## Rekapitulace stavby
Export Komplet | [24 empty] | VZ | 2.0 | ZAMOK |  |  |  |  | False | False | {08ff1898-e92a-44eb-9758-52755db719eb}
[31 empty] | 0,01 | 21
[31 empty] | 0,01 | 12
|  | REKAPITULACE STAVBY | [15 empty] | v --- níže se nacházejí doplnkové a pomocné údaje k sestavám --- v | [11 empty] | Návod na vyplnění | 0,001
|  | Kód: |  |  |  |  | 64026044 | [22 empty] | Měnit lze pouze buňky se žlutým podbarvením! 1) v Rekapitulaci stavby vyplňte údaje o Účastníkovi (přenesou se do ostatních sestav i v jiných listech) 2) na vybraných listech vyplňte v sestavě Soupis prací ceny u položek | 0,01
|  | Stavba: |  |  |  |  | Prostá rekonstrukce trati v úseku Lázně Bělohrad - Nová Paka – INFRASTRUKTURA | [23 empty] | 0,01
|  | KSO: |  |  |  |  | 824 | [6 empty] | CC-CZ: |  | 2121 | [14 empty] | 0,01
|  | Místo: |  |  |  |  | TÚ Lázně Bělohad - Nová Paka | [6 empty] | Datum: |  | 7. 7. 2025 | [14 empty] | 0,01
|  | CZ-CPV: |  |  |  |  | 45200000-9 | [6 empty] | CZ-CPA: |  | 42.12 | [14 empty] | 0,01
|  | Zadavatel: | [11 empty] | IČ: | [16 empty] | 0,01
|  |  | Správa železnic, s. o. | [10 empty] | DIČ: | [16 empty] | 0,01
0,01
|  | Účastník: | [11 empty] | IČ: |  | Vyplň údaj | [14 empty] | 0,01
|  |  | Vyplň údaj | [10 empty] | DIČ: |  | Vyplň údaj | [14 empty] | 0,01
False
|  | Projektant: | [11 empty] | IČ: | [16 empty] | False
|  |  | Prodin a.s. | [10 empty] | DIČ: | [16 empty] | True
0,01
|  | Zpracovatel: | [11 empty] | IČ: | [16 empty] | 0,01
|  |  | ST Hradec Králové, OŘ HKR | [10 empty] | DIČ: | [16 empty] | False
Poznámka:
Soupis prací je sestaven s využitím Cenové soustavy ÚRS. Položky, které pochází z této cenové soustavy, jsou ve sloupci 'Cenová soustava' označeny popisem 'CS ÚRS' a úrovní příslušného kalendářního pololetí. Veškeré další informace vymezující popis a podmínky použití těchto položek z Cenové soustavy, které nejsou uvedeny přímo v soupisu prací, jsou neomezeně dálkově k dispozici na webu podminky.urs.cz.
|  | Cena bez DPH | [11 empty] | 0
[8 empty] | Sazba daně |  | Základ daně |  |  |  | Výše daně
|  | DPH |  | základní |  |  |  | 21% |  | 0 |  |  |  | 0
|  |  |  | snížená |  |  |  | 12% |  | 0 |  |  |  | 0
|  |  |  | zákl. přenesená |  |  |  | 21% |  | 0 |  |  |  | 0
|  |  |  | sníž. přenesená |  |  |  | 12% |  | 0 |  |  |  | 0
|  |  |  | nulová |  |  |  | 0% |  | 0 |  |  |  | 0
|  | Cena s DPH | [6 empty] | v |  | CZK |  |  | 0
REKAPITULACE OBJEKTŮ STAVBY A SOUPISŮ PRACÍ
| Kód: | [6 empty] | 64026044
| Stavba: | [6 empty] | Prostá rekonstrukce trati v úseku Lázně Bělohrad - Nová Paka – INFRASTRUKTURA
| Místo: | [6 empty] | TÚ Lázně Bělohad - Nová Paka |  |  |  |  | Datum: |  | 7. 7. 2025
| Zadavatel: | [6 empty] | Správa železnic, s. o. |  |  |  |  | Projektant: |  | Prodin a.s. |  |  | Informatívní údaje z listů zakázek
| Účastník: | [11 empty] | Zpracovatel: |  | ST Hradec Králové, OŘ HKR
| Kód |  |  |  | Popis | [6 empty] | Cena bez DPH [CZK] |  |  |  | Cena s DPH [CZK] | Typ | z toho Ostat. náklady [CZK] | DPH [CZK] | Normohodiny [h] | DPH základní [CZK] | DPH snížená [CZK] | DPH základní přenesená [CZK] | DPH snížená přenesená [CZK] | Základna DPH základní | Základna DPH snížená | Základna DPH zákl. přenesená | Základna DPH sníž. přenesená | Základna DPH nulová
| Náklady stavby celkem | [10 empty] | 0 |  |  |  | 0 |  | 0 | 0 | 0 | 0 | 0 | 0 | 0 | 0 | 0 | 0 | 0 | 0 |  | D | 0 | ###NOIMPORT### | IMPORT | {08ff1898-e92a-44eb-9758-52755db719eb} | {00000000-0000-0000-0000-000000000000} | 824
|  | D.1.110 |  |  |  | Objekty kolejového svršku a spodku | [5 empty] | 0 |  |  |  | 0 | STA | 0 | 0 | 0 | 0 | 0 | 0 | 0 | 0 | 0 | 0 | 0 | 0 |  | D | 1 | ###NOIMPORT### | IMPORT | {be97265d-b6b5-4665-b433-712569dc0a35} | {08ff1898-e92a-44eb-9758-52755db719eb} |  | 2
/ |  |  | SO 111-11-01 |  |  |  | Lázně Bělohrad - Nová Paka, železniční svršek |  |  |  |  | 0 |  |  |  | 0 | Soupis | 0 | 0 | 0 | 0 | 0 | 0 | 0 | 0 | 0 | 0 | 0 | 0 |  |  | 2 |  | IMPORT | {0361e35b-3d56-408c-b823-c3608fb430e6} | {be97265d-b6b5-4665-b433-712569dc0a35}
/ |  |  | SO 111-11-01.1 |  |  |  | Lázně Bělohrad – Nová Paka, železniční svršek, následné podbití |  |  |  |  | 0 |  |  |  | 0 | Soupis | 0 | 0 | 0 | 0 | 0 | 0 | 0 | 0 | 0 | 0 | 0 | 0 |  |  | 2 |  | IMPORT | {a325c87f-9599-451d-813d-1d2e11118e6b} | {be97265d-b6b5-4665-b433-712569dc0a35}
/ |  |  | SO 112-11-01 |  |  |  | Lázně Bělohrad - Nová Paka, železniční spodek |  |  |  |  | 0 |  |  |  | 0 | Soupis | 0 | 0 | 0 | 0 | 0 | 0 | 0 | 0 | 0 | 0 | 0 | 0 |  |  | 2 |  | IMPORT | {a2b969bb-c1e8-45d1-9b4b-591cc79960f1} | {be97265d-b6b5-4665-b433-712569dc0a35}
|  |  | SO 112-11-01 ÚRS |  |  |  | Lázně Bělohrad – Nová Paka, železniční spodek ÚRS |  |  |  |  | 0 |  |  |  | 0 | Soupis | 0 | 0 | 0 | 0 | 0 | 0 | 0 | 0 | 0 | 0 | 0 | 0 |  | D | 2 |  | IMPORT | {c3b6cac9-5102-46a8-aafe-a7d349e028f5} | {be97265d-b6b5-4665-b433-712569dc0a35}
/ |  |  |  | SO 112-11-01 ÚRS |  |  |  | Lázně Bělohrad – Nová Paka, železniční spodek ÚRS |  |  |  | 0 |  |  |  | 0 | Soupis | 0 | 0 | 0 | 0 | 0 | 0 | 0 | 0 | 0 | 0 | 0 | 0 |  |  | 3 | ###NOINSERT### | IMPORT | {c3b6cac9-5102-46a8-aafe-a7d349e028f5} | {be97265d-b6b5-4665-b433-712569dc0a35}
/ |  |  |  | 01 |  |  |  | Propustek v km 66,135 (čištění) |  |  |  | 0 |  |  |  | 0 | Soupis | 0 | 0 | 0 | 0 | 0 | 0 | 0 | 0 | 0 | 0 | 0 | 0 |  |  | 3 |  | IMPORT | {8189c4e1-7ced-446f-8cd3-abf99efe20c6} | {c3b6cac9-5102-46a8-aafe-a7d349e028f5}
/ |  |  |  | 02 |  |  |  | Propustek km 68,052 (čištění) |  |  |  | 0 |  |  |  | 0 | Soupis | 0 | 0 | 0 | 0 | 0 | 0 | 0 | 0 | 0 | 0 | 0 | 0 |  |  | 3 |  | IMPORT | {9ab2254b-d6ed-46b5-b0d6-a9c34d2d1107} | {c3b6cac9-5102-46a8-aafe-a7d349e028f5}
/ |  |  |  | 03 |  |  |  | Propustek km 68,133 (čištění) |  |  |  | 0 |  |  |  | 0 | Soupis | 0 | 0 | 0 | 0 | 0 | 0 | 0 | 0 | 0 | 0 | 0 | 0 |  |  | 3 |  | IMPORT | {4c4e9538-a828-403e-b76e-dd69510f9a88} | {c3b6cac9-5102-46a8-aafe-a7d349e028f5}
/ |  |  | SO 115-11-01 |  |  |  | Lázně Bělohrad - Nová Paka, výstroj trati |  |  |  |  | 0 |  |  |  | 0 | Soupis | 0 | 0 | 0 | 0 | 0 | 0 | 0 | 0 | 0 | 0 | 0 | 0 |  |  | 2 |  | IMPORT | {88d377b4-de2c-4af9-a457-cae5656ae459} | {be97265d-b6b5-4665-b433-712569dc0a35}
|  | D.1.130 |  |  |  | Objekty přejezdů a přechodů | [5 empty] | 0 |  |  |  | 0 | STA | 0 | 0 | 0 | 0 | 0 | 0 | 0 | 0 | 0 | 0 | 0 | 0 |  | D | 1 | ###NOIMPORT### | IMPORT | {4cee3ef9-2be4-4141-9d32-8f9b4a89cb49} | {08ff1898-e92a-44eb-9758-52755db719eb} |  | 2
/ |  |  | SO 131-11-02 |  |  |  | Lázně Bělohrad – Nová Paka, přejezd km 62,952 (P4478) |  |  |  |  | 0 |  |  |  | 0 | Soupis | 0 | 0 | 0 | 0 | 0 | 0 | 0 | 0 | 0 | 0 | 0 | 0 |  |  | 2 |  | IMPORT | {0968a53e-d274-4dc5-9224-56abdbc9e784} | {4cee3ef9-2be4-4141-9d32-8f9b4a89cb49}
/ |  |  | SO 131-11-03 |  |  |  | Lázně Bělohrad – Nová Paka, přejezd km 66,092 (P4479) |  |  |  |  | 0 |  |  |  | 0 | Soupis | 0 | 0 | 0 | 0 | 0 | 0 | 0 | 0 | 0 | 0 | 0 | 0 |  |  | 2 |  | IMPORT | {eccbf7fd-6f25-42d3-9f10-66fffb068560} | {4cee3ef9-2be4-4141-9d32-8f9b4a89cb49}
/ |  |  | SO 131-11-04 |  |  |  | Lázně Bělohrad – Nová Paka, přejezd km 66,788 (P4480) |  |  |  |  | 0 |  |  |  | 0 | Soupis | 0 | 0 | 0 | 0 | 0 | 0 | 0 | 0 | 0 | 0 | 0 | 0 |  |  | 2 |  | IMPORT | {b1639d79-8e8c-4951-a2a4-0f4e1976dfa3} | {4cee3ef9-2be4-4141-9d32-8f9b4a89cb49}
/ |  |  | SO 131-11-05 |  |  |  | Lázně Bělohrad – Nová Paka, přejezd km 67,044 (P4481) |  |  |  |  | 0 |  |  |  | 0 | Soupis | 0 | 0 | 0 | 0 | 0 | 0 | 0 | 0 | 0 | 0 | 0 | 0 |  |  | 2 |  | IMPORT | {0f329d9d-1759-4da0-ab9a-568e093256db} | {4cee3ef9-2be4-4141-9d32-8f9b4a89cb49}
/ |  |  | SO 131-11-06 |  |  |  | Lázně Bělohrad – Nová Paka, přejezd km 67,419 (P4482) |  |  |  |  | 0 |  |  |  | 0 | Soupis | 0 | 0 | 0 | 0 | 0 | 0 | 0 | 0 | 0 | 0 | 0 | 0 |  |  | 2 |  | IMPORT | {db44e006-78ac-47b8-91bb-a5b98e281249} | {4cee3ef9-2be4-4141-9d32-8f9b4a89cb49}
/ |  |  | SO 131-11-07 |  |  |  | Lázně Bělohrad – Nová Paka, přejezd km 69,201 (P4483) |  |  |  |  | 0 |  |  |  | 0 | Soupis | 0 | 0 | 0 | 0 | 0 | 0 | 0 | 0 | 0 | 0 | 0 | 0 |  |  | 2 |  | IMPORT | {3b49732c-753e-4e41-976d-dec6c04c3f8a} | {4cee3ef9-2be4-4141-9d32-8f9b4a89cb49}
|  | D.1.140 |  |  |  | Objekty mostů, propustků, zdí a konstrukcí | [5 empty] | 0 |  |  |  | 0 | STA | 0 | 0 | 0 | 0 | 0 | 0 | 0 | 0 | 0 | 0 | 0 | 0 |  | D | 1 | ###NOIMPORT### | IMPORT | {00ddbc85-326c-41da-9839-2de4c1401a42} | {08ff1898-e92a-44eb-9758-52755db719eb} |  | 2
/ |  |  | SO 142-11-01-01 |  |  |  | Lázně Bělohrad - Nová Paka, propustek v km 62,542 |  |  |  |  | 0 |  |  |  | 0 | Soupis | 0 | 0 | 0 | 0 | 0 | 0 | 0 | 0 | 0 | 0 | 0 | 0 |  |  | 2 |  | IMPORT | {ee5ad42c-04df-46c8-a438-23feb29120c4} | {00ddbc85-326c-41da-9839-2de4c1401a42}
/ |  |  | SO 142-11-02-01 |  |  |  | Lázně Bělohrad - Nová Paka, propustek v km 62,832 |  |  |  |  | 0 |  |  |  | 0 | Soupis | 0 | 0 | 0 | 0 | 0 | 0 | 0 | 0 | 0 | 0 | 0 | 0 |  |  | 2 |  | IMPORT | {e676edff-3c73-4e8e-8ff1-fbcc3e9b01d5} | {00ddbc85-326c-41da-9839-2de4c1401a42}
/ |  |  | SO 142-11-03-03 |  |  |  | Lázně Bělohrad - Nová Paka, propustek v km 65,012 |  |  |  |  | 0 |  |  |  | 0 | Soupis | 0 | 0 | 0 | 0 | 0 | 0 | 0 | 0 | 0 | 0 | 0 | 0 |  |  | 2 |  | IMPORT | {7cd91714-2beb-492e-9da0-986518e9bf5a} | {00ddbc85-326c-41da-9839-2de4c1401a42}
/ |  |  | SO 142-11-04-04 |  |  |  | Lázně Bělohrad - Nová Paka, propustek v km 65,555 |  |  |  |  | 0 |  |  |  | 0 | Soupis | 0 | 0 | 0 | 0 | 0 | 0 | 0 | 0 | 0 | 0 | 0 | 0 |  |  | 2 |  | IMPORT | {95389413-86a4-4909-bca9-691ed61962c6} | {00ddbc85-326c-41da-9839-2de4c1401a42}
/ |  |  | SO 142-11-05-05 |  |  |  | Lázně Bělohrad - Nová Paka, propustek v km 66,638 |  |  |  |  | 0 |  |  |  | 0 | Soupis | 0 | 0 | 0 | 0 | 0 | 0 | 0 | 0 | 0 | 0 | 0 | 0 |  |  | 2 |  | IMPORT | {bce6e9a4-d638-4d54-a5f6-42c9176fc6e6} | {00ddbc85-326c-41da-9839-2de4c1401a42}
/ |  | SO 999.90.90 |  |  |  | Likvidace odpadů včetně dopravy | [5 empty] | 0 |  |  |  | 0 | STA | 0 | 0 | 0 | 0 | 0 | 0 | 0 | 0 | 0 | 0 | 0 | 0 |  |  | 1 |  | IMPORT | {ee67db6f-7723-4ccd-80f7-0b7d58656c7c} | {08ff1898-e92a-44eb-9758-52755db719eb} |  | 2
/ |  | SO 999.98.98 |  |  |  | Všeobecný objekt | [5 empty] | 0 |  |  |  | 0 | STA | 0 | 0 | 0 | 0 | 0 | 0 | 0 | 0 | 0 | 0 | 0 | 0 |  |  | 1 |  | IMPORT | {65fd1650-0c35-44de-8984-5422aa321b8a} | {08ff1898-e92a-44eb-9758-52755db719eb} |  | 2
/ |  | SO 999.99.99 |  |  |  | NEOCEŇOVAT Materiál dodaný objednatelem | [5 empty] | 0 |  |  |  | 0 | STA | 0 | 0 | 0 | 0 | 0 | 0 | 0 | 0 | 0 | 0 | 0 | 0 |  |  | 1 |  | IMPORT | {1013429e-bc17-4316-864c-686071474e2a} | {08ff1898-e92a-44eb-9758-52755db719eb} |  | 2

## SO 111-11-01 - Lázně Bělo...
{0361e35b-3d56-408c-b823-c3608fb430e6}
2
| KRYCÍ LIST SOUPISU PRACÍ | [7 empty] | v --- níže se nacházejí doplnkové a pomocné údaje k sestavám --- v | [8 empty] | False
Stavba:
Prostá rekonstrukce trati v úseku Lázně Bělohrad - Nová Paka – INFRASTRUKTURA
Objekt:
D.1.110 - Objekty kolejového svršku a spodku
Soupis:
SO 111-11-01 - Lázně Bělohrad - Nová Paka, železniční svršek
| KSO: |  |  |  |  | CC-CZ:
| Místo: |  | TÚ Lázně Bělohad - Nová Paka |  |  | Datum: | 7. 7. 2025
| Zadavatel: |  |  |  |  | IČ:
|  | Správa železnic, s. o. |  |  |  | DIČ:
| Účastník: |  |  |  |  | IČ: | Vyplň údaj
|  | Vyplň údaj |  |  |  | DIČ: | Vyplň údaj
| Projektant: |  |  |  |  | IČ:
|  | Prodin a.s. |  |  |  | DIČ:
| Zpracovatel: |  |  |  |  | IČ:
|  | ST Hradec Králové, OŘ HKR |  |  |  | DIČ:
Poznámka:
Soupis prací je sestaven s využitím Cenové soustavy ÚRS. Položky, které pochází z této cenové soustavy, jsou ve sloupci 'Cenová soustava' označeny popisem 'CS ÚRS' a úrovní příslušného kalendářního pololetí. Veškeré další informace vymezující popis a podmínky použití těchto položek z Cenové soustavy, které nejsou uvedeny přímo v soupisu prací, jsou neomezeně dálkově k dispozici na webu podminky.urs.cz.
| Cena bez DPH | [5 empty] | 0
|  |  | Základ daně |  |  | Sazba daně | Výše daně
| DPH | základní | 0 |  |  | 21% | 0
|  | snížená | 0 |  |  | 12% | 0
|  | zákl. přenesená | 0 |  |  | 21% | 0
|  | sníž. přenesená | 0 |  |  | 12% | 0
|  | nulová | 0 |  |  | 0% | 0
| Cena s DPH |  |  | v | CZK |  | 0
REKAPITULACE ČLENĚNÍ SOUPISU PRACÍ
Stavba:
Prostá rekonstrukce trati v úseku Lázně Bělohrad - Nová Paka – INFRASTRUKTURA
Objekt:
D.1.110 - Objekty kolejového svršku a spodku
Soupis:
SO 111-11-01 - Lázně Bělohrad - Nová Paka, železniční svršek
Místo: |  |  | TÚ Lázně Bělohad - Nová Paka |  |  | Datum: | 7. 7. 2025
Zadavatel: |  |  | Správa železnic, s. o. |  |  | Projektant: | Prodin a.s.
Účastník: |  |  | Vyplň údaj |  |  | Zpracovatel: | ST Hradec Králové, OŘ HKR
Kód dílu - Popis | [6 empty] | Cena celkem [CZK]
Náklady stavby celkem | [6 empty] | 0 | [11 empty] | -1
| HSV - Práce a dodávky HSV | [5 empty] | 0
| 5 - Komunikace pozemní | [5 empty] | 0
| OST - Ostatní | [5 empty] | 0
SOUPIS PRACÍ
Stavba:
Prostá rekonstrukce trati v úseku Lázně Bělohrad - Nová Paka – INFRASTRUKTURA
Objekt:
D.1.110 - Objekty kolejového svršku a spodku
Soupis:
SO 111-11-01 - Lázně Bělohrad - Nová Paka, železniční svršek
Místo: |  |  | TÚ Lázně Bělohad - Nová Paka |  |  | Datum: | 7. 7. 2025
Zadavatel: |  |  | Správa železnic, s. o. |  |  | Projektant: | Prodin a.s.
Účastník: |  |  | Vyplň údaj |  |  | Zpracovatel: | ST Hradec Králové, OŘ HKR
PČ | Typ | Kód | Popis | MJ | Množství | J.cena [CZK] | Cena celkem [CZK] | Cenová soustava |  | DPH | J. Nh [h] | Nh celkem [h] | J. hmotnost [t] | Hmotnost celkem [t] | J. suť [t] | Suť Celkem [t]
Náklady soupisu celkem | [6 empty] | 0 |  |  |  |  | 0 |  | 17977.14 |  | 0 |  | D | -1 | [10 empty] | 0
| D | HSV | Práce a dodávky HSV |  |  |  | 0 |  |  |  |  | 0 |  | 17977.14 |  | 0 | 1 | D | 0 |  |  |  | ROZPOCET | [6 empty] | 0
| D | 5 | Komunikace pozemní |  |  |  | 0 |  |  |  |  | 0 |  | 17977.14 |  | 0 | 1 | D | 1 |  |  |  | ROZPOCET | [6 empty] | 0
1 | K | 5905055010 | Odstranění stávajícího kolejového lože odtěžením v koleji Poznámka: 1. V cenách jsou započteny náklady na odstranění KL, úpravu pláně a rozprostření výzisku na terén nebo jeho naložení na dopravní prostředek. 2. V cenách nejsou obsaženy náklady na dopravu výzisku na skládku a skládkovné. | m3 | 851 |  | 0 | ÚOŽI 2026 01 |  | základní |  | 0 | 0 | 0 | 0 | 0 | 4 | K | 2 |  |  |  | ROZPOCET | 0 | 0 | 0 | 0 | 0 | 1 | 0 | 4 | 994810354
| VV |  | "v místech přejezdů, propustků a svahových nestabilit" 851 |  | 851 | [12 empty] | VV | 2 | 2 | True | 0 | ROZPOCET
| VV |  | Součet |  | 851 | [12 empty] | VV | 2 | 4 | True | 1 | ROZPOCET
2 | K | 5905060010 | Zřízení nového kolejového lože v koleji Poznámka: 1. V cenách jsou započteny náklady na zřízení KL, rozprostření vrstvy kameniva, zřízení homogenizované vrstvy kameniva a úprava KL do profilu. 2. V cenách nejsou obsaženy náklady na položení KR, úpravu směrového a výškového uspořádání, dodávku kameniva a snížení KL pod patou kolejnice. | m3 | 901.8 |  | 0 | ÚOŽI 2026 01 |  | základní |  | 0 | 0 | 0 | 0 | 0 | 4 | K | 2 |  |  |  | ROZPOCET | 0 | 0 | 0 | 0 | 0 | 1 | 0 | 4 | -1494271280
| VV |  | "v místech přejezdů, propustků a svahových nestabilit" 901,8 |  | 901.8 | [12 empty] | VV | 2 | 2 | True | 0 | ROZPOCET
| VV |  | Součet |  | 901.8 | [12 empty] | VV | 2 | 4 | True | 1 | ROZPOCET
3 | K | 5905085045 | Souvislé čištění KL strojně koleje pražce betonové Poznámka: 1. V cenách jsou započteny náklady na kontinuální čištění KL strojní čističkou, rozprostření výzisku na terén nebo naložení na dopravní prostředek, úpravu směrového a výškového uspořádání do projektované polohy s následným přesným kontrolním zaměřením prostorové polohy koleje po ukončení prací (včetně případných technologických měření prostorové polohy koleje v průběhu prací) a měření mezních stavebních odchylek dle ČSN a technologických veličin, předání tištěných výstupů a úpravu KL do profilu. Platí i pro čištění KL současně s výměnou pražců. 2. V cenách nejsou obsaženy náklady na dodávku a doplnění kameniva, následnou úpravu směrového a výškového uspořádání, dodávku a doplnění kameniva pro následnou úpravu směrového a výškového uspořádání, na snížení KL pod patou kolejnice, dopravu výzisku na skládku a skládkovné. | km | 7.197 |  | 0 | ÚOŽI 2026 01 |  | základní |  | 0 | 0 | 0 | 0 | 0 | 4 | K | 2 |  |  |  | ROZPOCET | 0 | 0 | 0 | 0 | 0 | 1 | 0 | 4 | -1088970485
| VV |  | "v km" 69,2918-62,0885 |  | 7.203 | [12 empty] | VV | 2 | 2 | True | 0 | ROZPOCET
| VV |  | "odpočet v místě propustku v km" -(62,724509-62,718509) |  | -0.006 | [12 empty] | VV | 2 | 2 | True | 0 | ROZPOCET
| VV |  | Součet |  | 7.197 | [12 empty] | VV | 2 | 4 | True | 1 | ROZPOCET
4 | K | 5905105030 | Doplnění KL kamenivem souvisle strojně v koleji Poznámka: 1. V cenách jsou započteny náklady na doplnění kameniva ojediněle ručně vidlemi a/nebo souvisle strojně z výsypných vozů případně nakladačem. 2. V cenách nejsou obsaženy náklady na dodávku kameniva. | m3 | 9085.5 |  | 0 | ÚOŽI 2026 01 |  | základní |  | 0 | 0 | 0 | 0 | 0 | 4 | K | 2 |  |  |  | ROZPOCET | 0 | 0 | 0 | 0 | 0 | 1 | 0 | 4 | -1947797741
| VV |  | "Doplnění kolejového lože novým materiálem po čištění" 9085,5 |  | 9085.5 | [12 empty] | VV | 2 | 2 | True | 0 | ROZPOCET
| VV |  | Součet |  | 9085.5 | [12 empty] | VV | 2 | 4 | True | 1 | ROZPOCET
5 | M | 5955101000 | Kamenivo drcené štěrk frakce 31,5/63 (32/63) třídy BI | t | 17977.14 |  | 0 | ÚOŽI 2026 01 |  | základní |  | 0 | 1 | 17977.14 | 0 | 0 | 8 | M | 2 |  |  |  | ROZPOCET | 0 | 0 | 0 | 0 | 0 | 1 | 0 | 4 | 77637694
| VV |  | (9085,500+901,8)*1,8 |  | 17977.14 | [12 empty] | VV | 2 | 2 | True | 1 | ROZPOCET
6 | K | 5906020120 | Souvislá výměna pražců v KL otevřeném i zapuštěném pražce betonové příčné vystrojené Poznámka: 1. V cenách jsou započteny náklady na souvislou výměnu pražců, demontáž upevňovadel, odstranění KL a části stezky, vysunutí a výměnu pražců, montáž upevňovadel, úpravu KL a části stezky, ošetření součástí mazivem a naložení výzisku na dopravní prostředek. U nevystrojených a výhybkových pražců dřevěných vrtání otvorů pro vrtule, impregnaci otvorů včetně impregnačního materiálu. 2. V cenách nejsou obsaženy náklady na podbití pražců, snížení KL pod patou kolejnice, dodávku materiálu, dopravu výzisku na skládku a skládkovné. | kus | 11047 |  | 0 | ÚOŽI 2026 01 |  | základní |  | 0 | 0 | 0 | 0 | 0 | 4 | K | 2 |  |  |  | ROZPOCET | 0 | 0 | 0 | 0 | 0 | 1 | 0 | 4 | 164508911
| VV |  | "Souvislá výměna pražců SB5 (rozd.c) za nové bet.pražce dl. 2,60m (rozd.d); dl x počet pražců/m; 1771,1*1,636" 2898 |  | 2898 | [12 empty] | VV | 2 | 2 | True | 0 | ROZPOCET
| VV |  | "Souvislá výměna pražců SB5 (rozd. c) za nové bet.pražce dl. 2,60m (rozd. c); dl x počet pražců/m; 5432,2*1,5" 8149 |  | 8149 | [12 empty] | VV | 2 | 2 | True | 0 | ROZPOCET
| VV |  | Součet |  | 11047 | [12 empty] | VV | 2 | 4 | True | 1 | ROZPOCET
7 | K | 5906105020 | Demontáž pražce betonový Poznámka: 1. V cenách jsou započteny náklady na manipulaci, demontáž, odstrojení do součástí a uložení pražců. | kus | 10573 |  | 0 | ÚOŽI 2026 01 |  | základní |  | 0 | 0 | 0 | 0 | 0 | 4 | K | 2 |  |  |  | ROZPOCET | 0 | 0 | 0 | 0 | 0 | 1 | 0 | 4 | 1070874277
| VV |  | "Rozebrání (demontáž) bet. pražců SB5 na základně (odstranění podkladnic)" 10573 |  | 10573 | [12 empty] | VV | 2 | 2 | True | 0 | ROZPOCET
| VV |  | Součet |  | 10573 | [12 empty] | VV | 2 | 4 | True | 1 | ROZPOCET
8 | K | 5907025091 | Výměna kolejnicových pásů současně s výměnou pražců, tvar S49, T, 49E1 Poznámka: 1. V cenách jsou započteny náklady na demontáž upevňovadel, výměnu kolejnicových pásů, dílů a součástí, montáž upevňovadel, úpravu dilatačních spár, pryžových podložek, zřízení nebo demontáž prozatímních styků a ošetření součástí mazivem. 2. V cenách nejsou započteny náklady na dělení kolejnic, zřízení svaru, demontáž nebo montáž styků. | m | 14406.52 |  | 0 | ÚOŽI 2026 01 |  | základní |  | 0 | 0 | 0 | 0 | 0 | 4 | K | 2 |  |  |  | ROZPOCET | 0 | 0 | 0 | 0 | 0 | 1 | 0 | 4 | 1929788057
| VV |  | "v km"(69,291749-62,088489)*1000*2 |  | 14406.52 | [12 empty] | VV | 2 | 2 | True | 0 | ROZPOCET
| VV |  | Součet |  | 14406.52 | [12 empty] | VV | 2 | 4 | True | 1 | ROZPOCET
9 | K | 5907050120 | Dělení kolejnic kyslíkem, soustavy S49 nebo T Poznámka: 1. V cenách jsou započteny náklady na manipulaci, podložení, označení a provedení řezu kolejnice. | kus | 130 |  | 0 | ÚOŽI 2026 01 |  | základní |  | 0 | 0 | 0 | 0 | 0 | 4 | K | 2 |  |  |  | ROZPOCET | 0 | 0 | 0 | 0 | 0 | 1 | 0 | 4 | -1983998508
| VV |  | "kolejový rošt v místech přejezdů, propustků a svahových nestabilit" 130 |  | 130 | [12 empty] | VV | 2 | 2 | True | 0 | ROZPOCET
| VV |  | Součet |  | 130 | [12 empty] | VV | 2 | 4 | True | 1 | ROZPOCET
10 | K | 5908005425 | Oprava kolejnicového styku demontáž spojek tvar S49, T, A Poznámka: 1. V cenách jsou započteny náklady na výměnu, demontáž nebo montáž vnitřní spojky a/nebo celého styku a ošetření součástí mazivem. U přechodových spojek se použije položka s větším tvarem. 2. V cenách nejsou obsaženy náklady na dodávku materiálu. | styk | 470 |  | 0 | ÚOŽI 2026 01 |  | základní |  | 0 | 0 | 0 | 0 | 0 | 4 | K | 2 |  |  |  | ROZPOCET | 0 | 0 | 0 | 0 | 0 | 1 | 0 | 4 | 1471257979
11 | K | 5908005525 | Oprava kolejnicového styku montáž spojek tvar S49, T, A Poznámka: 1. V cenách jsou započteny náklady na výměnu, demontáž nebo montáž vnitřní spojky a/nebo celého styku a ošetření součástí mazivem. U přechodových spojek se použije položka s větším tvarem. 2. V cenách nejsou obsaženy náklady na dodávku materiálu. | styk | 130 |  | 0 | ÚOŽI 2026 01 |  | základní |  | 0 | 0 | 0 | 0 | 0 | 4 | K | 2 |  |  |  | ROZPOCET | 0 | 0 | 0 | 0 | 0 | 1 | 0 | 4 | 1739328606
| VV |  | "provizorní sestykování - původní kolejový rošt v místech přejezdů, propustků a svahových nestabilit" 130 |  | 130 | [12 empty] | VV | 2 | 2 | True | 0 | ROZPOCET
| VV |  | Součet |  | 130 | [12 empty] | VV | 2 | 4 | True | 1 | ROZPOCET
12 | K | 5909031020 | Úprava GPK koleje směrové a výškové uspořádání pražce betonové Poznámka: 1. V cenách jsou započteny náklady na úpravu směrového avýškového uspořádání strojní linkou ASP do projektované polohy, úpravu KL pluhem a měření mezních stavebních odchylek dle ČSN, měření technologických veličin a předání tištěných výstupů objednateli. 2. V cenách nejsou obsaženy náklady na zaměření prostorové polohy koleje, doplnění a dodávku kameniva a snížení KL pod patou kolejnice. | km | 0.006 |  | 0 | ÚOŽI 2026 01 |  | základní |  | 0 | 0 | 0 | 0 | 0 | 4 | K | 2 |  |  |  | ROZPOCET | 0 | 0 | 0 | 0 | 0 | 1 | 0 | 4 | 1983256267
| VV |  | "v místě propustku v km" 62,724509-62,718509 |  | 0.006 | [12 empty] | VV | 2 | 2 | True | 0 | ROZPOCET
| VV |  | Součet |  | 0.006 | [12 empty] | VV | 2 | 4 | True | 1 | ROZPOCET
13 | K | 5909050010 | Stabilizace kolejového lože koleje nově zřízeného nebo čistého Poznámka: 1. V cenách jsou započteny náklady na stabilizaci v režimu s řízeným (konstantním) poklesem včetně měření a předání tištěných výstupů. | km | 7.203 |  | 0 | ÚOŽI 2026 01 |  | základní |  | 0 | 0 | 0 | 0 | 0 | 4 | K | 2 |  |  |  | ROZPOCET | 0 | 0 | 0 | 0 | 0 | 1 | 0 | 4 | -431393036
| VV |  | "v km" 69,2918-62,0885 |  | 7.203 | [12 empty] | VV | 2 | 2 | True | 0 | ROZPOCET
| VV |  | Součet |  | 7.203 | [12 empty] | VV | 2 | 4 | True | 1 | ROZPOCET
14 | K | 5910015020 | Odtavovací stykové svařování mobilní svářečkou kolejnic nových délky do 150 m tv. S49 Poznámka: 1. V cenách jsou započteny náklady na vybrání kameniva z mezipražcového prostoru, broušení kontaktních ploch, přisunutí kolejnice na svar, vyrovnání a svaření kolejnic, seříznutí svarového výronku v celém profilu kolejnice, obroušení pojížděných ploch, vizuální prohlídka, měření geometrie svaru a vedení výrobní dokumentace. 2. V cenách nejsou obsaženy náklady na kontrolu svaru ultrazvukem, podbití pražců a demontáž styku. | svar | 88 |  | 0 | ÚOŽI 2026 01 |  | základní |  | 0 | 0 | 0 | 0 | 0 | 4 | K | 2 |  |  |  | ROZPOCET | 0 | 0 | 0 | 0 | 0 | 1 | 0 | 4 | -592836427
15 | K | 5910020030 | Svařování kolejnic termitem plný předehřev standardní spára svar sériový tv. S49 Poznámka: 1. V cenách jsou započteny náklady na vybrání kameniva z mezipražcového prostoru, demontáž upevňovadel, směrové a výškové vyrovnání kolejnic, provedení svaru, montáž upevňovadel, vizuální kontrola, měření geometrie svaru. 2. V cenách nejsou obsaženy náklady na kontrolu svaru ultrazvukem, podbití pražců a demontáž styku. | svar | 42 |  | 0 | ÚOŽI 2026 01 |  | základní |  | 0 | 0 | 0 | 0 | 0 | 4 | K | 2 |  |  |  | ROZPOCET | 0 | 0 | 0 | 0 | 0 | 1 | 0 | 4 | 407221973
16 | K | 5910020910 | Svařování kolejnic termitem plný předehřev Příplatek za svařování kolejnic typu R350HT Poznámka: 1. V cenách jsou započteny náklady na vybrání kameniva z mezipražcového prostoru, demontáž upevňovadel, směrové a výškové vyrovnání kolejnic, provedení svaru, montáž upevňovadel, vizuální kontrola, měření geometrie svaru. 2. V cenách nejsou obsaženy náklady na kontrolu svaru ultrazvukem, podbití pražců a demontáž styku. | svar | 14 |  | 0 | ÚOŽI 2026 01 |  | základní |  | 0 | 0 | 0 | 0 | 0 | 4 | K | 2 |  |  |  | ROZPOCET | 0 | 0 | 0 | 0 | 0 | 1 | 0 | 4 | -2080856146
17 | K | 5910030310 | Příplatek za směrové vyrovnání kolejnic v obloucích o poloměru 300 m a menším Poznámka: 1. V cenách jsou započteny náklady na použití přípravku pro směrové vyrovnání kolejnic. | svar | 14 |  | 0 | ÚOŽI 2026 01 |  | základní |  | 0 | 0 | 0 | 0 | 0 | 4 | K | 2 |  |  |  | ROZPOCET | 0 | 0 | 0 | 0 | 0 | 1 | 0 | 4 | 401046200
18 | K | 5910035030 | Dosažení dovolené upínací teploty v BK prodloužením kolejnicového pásu v koleji tv. S49 Poznámka: 1. V cenách jsou započteny náklady na montáž a demontáž napínacího zařízení nebo ohřevu kolejnic a udržování potřebného prodloužení kolejnicového pásu. 2. V cenách nejsou obsaženy náklady na demontáž upevňovadel a kolejnicových spojek. | svar | 14 |  | 0 | ÚOŽI 2026 01 |  | základní |  | 0 | 0 | 0 | 0 | 0 | 4 | K | 2 |  |  |  | ROZPOCET | 0 | 0 | 0 | 0 | 0 | 1 | 0 | 4 | -180920014
19 | K | 5910040015 | Umožnění volné dilatace kolejnice demontáž upevňovadel bez osazení kluzných podložek Poznámka: 1. V cenách jsou započteny náklady na uvolnění, demontáž a rovnoměrné prodloužení nebo zkrácení kolejnice, vyznačení značek a vedení dokumentace. 2. V cenách nejsou obsaženy náklady na demontáž kolejnicových spojek. | m | 14525 |  | 0 | ÚOŽI 2026 01 |  | základní |  | 0 | 0 | 0 | 0 | 0 | 4 | K | 2 |  |  |  | ROZPOCET | 0 | 0 | 0 | 0 | 0 | 1 | 0 | 4 | -114165132
| VV |  | 7262,5*2 |  | 14525 | [12 empty] | VV | 2 | 2 | True | 1 | ROZPOCET
20 | K | 5910040115 | Umožnění volné dilatace kolejnice montáž upevňovadel bez odstranění kluzných podložek Poznámka: 1. V cenách jsou započteny náklady na uvolnění, demontáž a rovnoměrné prodloužení nebo zkrácení kolejnice, vyznačení značek a vedení dokumentace. 2. V cenách nejsou obsaženy náklady na demontáž kolejnicových spojek. | m | 14525 |  | 0 | ÚOŽI 2026 01 |  | základní |  | 0 | 0 | 0 | 0 | 0 | 4 | K | 2 |  |  |  | ROZPOCET | 0 | 0 | 0 | 0 | 0 | 1 | 0 | 4 | 848801302
21 | K | 5913215020 | Demontáž kolejnicových dílů přejezdu ochranná kolejnice Poznámka: 1. V cenách jsou započteny náklady na demontáž a naložení na dopravní prostředek. | m | 10.4 |  | 0 | ÚOŽI 2026 01 |  | základní |  | 0 | 0 | 0 | 0 | 0 | 4 | K | 2 |  |  |  | ROZPOCET | 0 | 0 | 0 | 0 | 0 | 1 | 0 | 4 | -918307226
| VV |  | "rušení přejezdu P4477" 2*5,2 |  | 10.4 | [12 empty] | VV | 2 | 2 | True | 0 | ROZPOCET
| VV |  | Součet |  | 10.4 | [12 empty] | VV | 2 | 4 | True | 1 | ROZPOCET
22 | K | 5914030550 | Demontáž dílů otevřeného odvodnění prahové vpusti z prefabrikovaných dílů Poznámka: 1. V cenách jsou započteny náklady na demontáž dílů, zához, urovnání a úpravu terénu nebo naložení výzisku na dopravní prostředek. 2. V cenách nejsou obsaženy náklady na dopravu a skládkovné. | m | 5 |  | 0 | ÚOŽI 2026 01 |  | základní |  | 0 | 0 | 0 | 0 | 0 | 4 | K | 2 |  |  |  | ROZPOCET | 0 | 0 | 0 | 0 | 0 | 1 | 0 | 4 | 37966026
| VV |  | "žlab s roštem u přejezdu P4477" 5 |  | 5 | [12 empty] | VV | 2 | 2 | True | 0 | ROZPOCET
| VV |  | Součet |  | 5 | [12 empty] | VV | 2 | 4 | True | 1 | ROZPOCET
23 | K | 5999010010 | Vyjmutí a snesení konstrukcí nebo dílů hmotnosti do 10 t Poznámka: 1. V cenách jsou započteny náklady na manipulaci vyjmutí a snesení zdvihacím prostředkem, naložení, složení, přeprava v místě technologické manipulace. Položka obsahuje náklady na práce v blízkosti trakčního vedení. | t | 185.804 |  | 0 | ÚOŽI 2026 01 |  | základní |  | 0 | 0 | 0 | 0 | 0 | 4 | K | 2 |  |  |  | ROZPOCET | 0 | 0 | 0 | 0 | 0 | 1 | 0 | 4 | -271794582
| VV |  | "kolejový rošt v místech přejezdů, propustků a svahových nestabilit, S49/SB5, c ; dl. x hm." | [14 empty] | VV | 2 | 1 | True | 0 | ROZPOCET
| VV |  | 340,3*0,546 |  | 185.804 | [12 empty] | VV | 2 | 2 | True | 0 | ROZPOCET
| VV |  | Součet |  | 185.804 | [12 empty] | VV | 2 | 4 | True | 1 | ROZPOCET
24 | K | 5999015010 | Vložení konstrukcí nebo dílů hmotnosti do 10 t Poznámka: 1. V cenách jsou započteny náklady na vložení konstrukce podle technologického postupu, přeprava v místě technologické manipulace. Položka obsahuje náklady na práce v blízkosti trakčního vedení. | t | 185.804 |  | 0 | ÚOŽI 2026 01 |  | základní |  | 0 | 0 | 0 | 0 | 0 | 4 | K | 2 |  |  |  | ROZPOCET | 0 | 0 | 0 | 0 | 0 | 1 | 0 | 4 | 892717932
| VV |  | "původní kolejový rošt v místech přejezdů, propustků a svahových nestabilit, S49/SB5, c ; dl. x hm." | [14 empty] | VV | 2 | 1 | True | 0 | ROZPOCET
| VV |  | 340,3*0,546 |  | 185.804 | [12 empty] | VV | 2 | 2 | True | 0 | ROZPOCET
| VV |  | Součet |  | 185.804 | [12 empty] | VV | 2 | 4 | True | 1 | ROZPOCET
| D | OST | Ostatní |  |  |  | 0 |  |  |  |  | 0 |  | 0 |  | 0 | 4 | D | 0 |  |  |  | ROZPOCET | [6 empty] | 0
25 | K | 7593407280 | Demontáž žlabu betonového plnostěnného 20 x 20 - T 2 N | m | 9 |  | 0 | ÚOŽI 2026 01 |  | základní |  | 0 | 0 | 0 | 0 | 0 | 512 | K | 1 |  |  |  | ROZPOCET | 0 | 0 | 0 | 0 | 0 | 1 | 0 | 512 | 1207124757
| VV |  | "u přejezdu P4477" 9 |  | 9 | [12 empty] | VV | 1 | 2 | True | 0 | ROZPOCET
| VV |  | Součet |  | 9 | [12 empty] | VV | 1 | 4 | True | 1 | ROZPOCET
26 | K | 9902100100 | Doprava materiálu těžkou mechanizací nosnosti přes 3,5 t sypanin (kameniva, písku, suti, dlažebních kostek, atd.) do 10 km Poznámka: 1. Ceny jsou určeny pro dopravu silničními i kolejovými vozidly. 2. V cenách dopravy jsou započteny náklady na přepravu materiálu na místo určení včetně složení a poplatku za použití dopravní cesty. 3. Měrnou jednotkou je tuna přepravovaného materiálu. | t | 30798.21 |  | 0 | ÚOŽI 2026 01 |  | základní |  | 0 | 0 | 0 | 0 | 0 | 512 | K | 1 |  |  |  | ROZPOCET | 0 | 0 | 0 | 0 | 0 | 1 | 0 | 512 | -1322062302
| VV |  | "31,5/63" 17977,140 |  | 17977.14 | [12 empty] | VV | 1 | 2 | True | 0 | ROZPOCET
| VV |  | "výzisk ze strojního čištění na mezideponii" 5389,467+7431,603 |  | 12821.07 | [12 empty] | VV | 1 | 2 | True | 0 | ROZPOCET
| VV |  | Součet |  | 30798.21 | [12 empty] | VV | 1 | 4 | True | 1 | ROZPOCET
27 | K | 9902109200 | Doprava materiálu těžkou mechanizací nosnosti přes 3,5 t sypanin (kameniva, písku, suti, dlažebních kostek, atd.) příplatek za každých dalších 10 km Poznámka: 1. Ceny jsou určeny pro dopravu silničními i kolejovými vozidly. 2. V cenách dopravy jsou započteny náklady na přepravu materiálu na místo určení včetně složení a poplatku za použití dopravní cesty. 3. Měrnou jednotkou je tuna přepravovaného materiálu. | t | 17977.14 |  | 0 | ÚOŽI 2026 01 |  | základní |  | 0 | 0 | 0 | 0 | 0 | 512 | K | 1 |  |  |  | ROZPOCET | 0 | 0 | 0 | 0 | 0 | 1 | 0 | 512 | -844413064
| VV |  | "31,5/63,celekm do 20km" 17977,140*1 |  | 17977.14 | [12 empty] | VV | 1 | 2 | True | 1 | ROZPOCET
28 | K | 9902200100 | Doprava materiálu těžkou mechanizací nosnosti přes 3,5 t objemnějšího kusového materiálu (prefabrikátů, stožárů, výhybek, rozvaděčů, vybouraných hmot atd.) do 10 km Poznámka: 1. Ceny jsou určeny pro dopravu silničními i kolejovými vozidly. 2. V cenách dopravy jsou započteny náklady na přepravu materiálu na místo určení včetně složení a poplatku za použití dopravní cesty. 3. Měrnou jednotkou je tuna přepravovaného materiálu. | t | 12007.214 |  | 0 | ÚOŽI 2026 01 |  | základní |  | 0 | 0 | 0 | 0 | 0 | 512 | K | 1 |  |  |  | ROZPOCET | 0 | 0 | 0 | 0 | 0 | 1 | 0 | 512 | -1020694362
| VV |  | "odvodňovací žlab a žlab drátovodu u přejezdu P4477 na mezideponii ; dl. x hm/m" 5*0,5+9*0,04 |  | 2.86 | [12 empty] | VV | 1 | 2 | True | 0 | ROZPOCET
| VV |  | "ochranné kolejnice z přejezdu P4477 na mezideponii; dl. x hm/m" 18*0,049 |  | 0.882 | [12 empty] | VV | 1 | 2 | True | 0 | ROZPOCET
| VV |  | "pražce a ocel na mezideponii, dl. x (hm./km)" 7,203*(402,8+142,559) |  | 3928.221 | [12 empty] | VV | 1 | 2 | True | 0 | ROZPOCET
| VV |  | "pražce a ocel z mezideponie na deponii investora, předpoklad Horka u St. Paky; dl. x (hm./km)" 7,203*(402,8+142,559) |  | 3928.221 | [12 empty] | VV | 1 | 2 | True | 0 | ROZPOCET
| VV |  | "odpočet za dř. pražce" -0,61 |  | -0.61 | [12 empty] | VV | 1 | 2 | True | 0 | ROZPOCET
| VV |  | "nové pražce na stavbu, předpoklad ze žst. Ostroměr" 11047*0,31 |  | 3424.57 | [12 empty] | VV | 1 | 2 | True | 0 | ROZPOCET
| VV |  | "nové kolejnice na stavbu, předpoklad ze žst. Ostroměr" (92+30)*120*0,04939 |  | 723.07 | [12 empty] | VV | 1 | 2 | True | 0 | ROZPOCET
| VV |  | Součet |  | 12007.214 | [12 empty] | VV | 1 | 4 | True | 1 | ROZPOCET
29 | K | 9902209200 | Doprava materiálu těžkou mechanizací nosnosti přes 3,5 t objemnějšího kusového materiálu (prefabrikátů, stožárů, výhybek, rozvaděčů, vybouraných hmot atd.) příplatek za každých dalších 10 km Poznámka: 1. Ceny jsou určeny pro dopravu silničními i kolejovými vozidly. 2. V cenách dopravy jsou započteny náklady na přepravu materiálu na místo určení včetně složení a poplatku za použití dopravní cesty. 3. Měrnou jednotkou je tuna přepravovaného materiálu. | t | 3927.611 |  | 0 | ÚOŽI 2026 01 |  | základní |  | 0 | 0 | 0 | 0 | 0 | 512 | K | 1 |  |  |  | ROZPOCET | 0 | 0 | 0 | 0 | 0 | 1 | 0 | 512 | -157221375
| VV |  | "pražce a ocel z mezideponie na deponii investora, předpoklad Horka u St. Paky; dl. x (hm./km)" 7,203*(402,8+142,559) |  | 3928.221 | [12 empty] | VV | 1 | 2 | True | 0 | ROZPOCET
| VV |  | "odpočet za dř. pražce" -0,61 |  | -0.61 | [12 empty] | VV | 1 | 2 | True | 0 | ROZPOCET
| VV |  | Součet |  | 3927.611 | [12 empty] | VV | 1 | 4 | True | 1 | ROZPOCET
30 | K | 9902900200 | Naložení objemnějšího kusového materiálu, vybouraných hmot Poznámka: 1. Ceny jsou určeny pro nakládání materiálu v případech, kdy není naložení součástí dodávky materiálu nebo není uvedeno v popisu cen a pro nakládání z meziskládky. 2. Ceny se použijí i pro nakládání materiálu z vlastních zásob objednatele. | t | 3927.611 |  | 0 | ÚOŽI 2026 01 |  | základní |  | 0 | 0 | 0 | 0 | 0 | 512 | K | 1 |  |  |  | ROZPOCET | 0 | 0 | 0 | 0 | 0 | 1 | 0 | 512 | -1590830126
| VV |  | "pražce a ocel z mezideponie na deponii investora, předpoklad Horka u St. Paky; dl. x (hm./m)" 7,203*(402,8+142,559) |  | 3928.221 | [12 empty] | VV | 1 | 2 | True | 0 | ROZPOCET
| VV |  | "odpočet za dř. pražce" -0,61 |  | -0.61 | [12 empty] | VV | 1 | 2 | True | 0 | ROZPOCET
| VV |  | Součet |  | 3927.611 | [12 empty] | VV | 1 | 4 | True | 1 | ROZPOCET
31 | K | 9909000300R | Poplatek za likvidaci dřevěných kolejnicových podpor Poznámka: 1. V cenách jsou započteny náklady na uložení stavebního odpadu na oficiální skládku. 2. Ceny jsou doporučené, je třeba zohlednit regionální rozdíly v cenách poplatků za uložení suti a odpadů. Tyto se mohou výrazně lišit s ohledem nejen na region, ale také na množství a druh ukládaného odpadu. | t | 0.61 |  | 0 | ÚOŽI 2026 01 |  | základní |  | 0 | 0 | 0 | 0 | 0 | 512 | K | 1 |  |  |  | ROZPOCET | 0 | 0 | 0 | 0 | 0 | 1 | 0 | 512 | -825197232
| VV |  | "NEOCEŇOVAT POUZE EVIDENČNÍ POLOŽKA" | [14 empty] | VV | 1 | 1 | True | 0 | ROZPOCET
| VV |  | 0,610 |  | 0.61 | [12 empty] | VV | 1 | 2 | True | 1 | ROZPOCET
32 | K | 9909000400R | Poplatek za likvidaci plastových součástí Poznámka: 1. V cenách jsou započteny náklady na uložení stavebního odpadu na oficiální skládku. 2. Ceny jsou doporučené, je třeba zohlednit regionální rozdíly v cenách poplatků za uložení suti a odpadů. Tyto se mohou výrazně lišit s ohledem nejen na region, ale také na množství a druh ukládaného odpadu. | t | 5.323 |  | 0 | ÚOŽI 2026 01 |  | základní |  | 0 | 0 | 0 | 0 | 0 | 512 | K | 1 |  |  |  | ROZPOCET | 0 | 0 | 0 | 0 | 0 | 1 | 0 | 512 | -1071026861
| VV |  | "NEOCEŇOVAT POUZE EVIDENČNÍ POLOŽKA" | [14 empty] | VV | 1 | 1 | True | 0 | ROZPOCET
| VV |  | "pryžové a PE podložky, dl. x hm./km" 7,203*0,739 |  | 5.323 | [12 empty] | VV | 1 | 2 | True | 0 | ROZPOCET
| VV |  | Součet |  | 5.323 | [12 empty] | VV | 1 | 4 | True | 1 | ROZPOCET
33 | K | 9909000500 | Poplatek za uložení odpadu betonových prefabrikátů Poznámka: 1. V cenách jsou započteny náklady na uložení stavebního odpadu na oficiální skládku. 2. Ceny jsou doporučené, je třeba zohlednit regionální rozdíly v cenách poplatků za uložení suti a odpadů. Tyto se mohou výrazně lišit s ohledem nejen na region, ale také na množství a druh ukládaného odpadu. | t | 2.86 |  | 0 | ÚOŽI 2026 01 |  | základní |  | 0 | 0 | 0 | 0 | 0 | 512 | K | 1 |  |  |  | ROZPOCET | 0 | 0 | 0 | 0 | 0 | 1 | 0 | 512 | 977398013
| VV |  | "NEOCEŇOVAT POUZE EVIDENČNÍ POLOŽKA" | [14 empty] | VV | 1 | 1 | True | 0 | ROZPOCET
| VV |  | "odvodňovací žlab a žlab drátovodu u přejezdu P4477" 2,86 |  | 2.86 | [12 empty] | VV | 1 | 2 | True | 0 | ROZPOCET
| VV |  | Součet |  | 2.86 | [12 empty] | VV | 1 | 4 | True | 1 | ROZPOCET
34 | K | 9909000700R | Poplatek za recyklaci kameniva Poznámka: 1. V cenách jsou započteny náklady na uložení stavebního odpadu na oficiální skládku. 2. Ceny jsou doporučené, je třeba zohlednit regionální rozdíly v cenách poplatků za uložení suti a odpadů. Tyto se mohou výrazně lišit s ohledem nejen na region, ale také na množství a druh ukládaného odpadu. | t | 12821.07 |  | 0 | ÚOŽI 2026 01 |  | základní |  | 0 | 0 | 0 | 0 | 0 | 512 | K | 1 |  |  |  | ROZPOCET | 0 | 0 | 0 | 0 | 0 | 1 | 0 | 512 | -954802116
| VV |  | "NEOCEŇOVAT POUZE EVIDENČNÍ POLOŽKA" | [14 empty] | VV | 1 | 1 | True | 0 | ROZPOCET
| VV |  | "Přebytek výzisku z čištění KL nepoužitý pro zásypy svahů " (4110,4+2980,9)*1,808 |  | 12821.07 | [12 empty] | VV | 1 | 2 | True | 0 | ROZPOCET
| VV |  | Součet |  | 12821.07 | [12 empty] | VV | 1 | 4 | True | 1 | ROZPOCET

## SO 111-11-01.1 - Lázně Bě...
{a325c87f-9599-451d-813d-1d2e11118e6b}
2
| KRYCÍ LIST SOUPISU PRACÍ | [7 empty] | v --- níže se nacházejí doplnkové a pomocné údaje k sestavám --- v | [8 empty] | False
Stavba:
Prostá rekonstrukce trati v úseku Lázně Bělohrad - Nová Paka – INFRASTRUKTURA
Objekt:
D.1.110 - Objekty kolejového svršku a spodku
Soupis:
SO 111-11-01.1 - Lázně Bělohrad – Nová Paka, železniční svršek, následné podbití
| KSO: |  |  |  |  | CC-CZ:
| Místo: |  | TÚ Lázně Bělohad - Nová Paka |  |  | Datum: | 7. 7. 2025
| Zadavatel: |  |  |  |  | IČ:
|  | Správa železnic, s. o. |  |  |  | DIČ:
| Účastník: |  |  |  |  | IČ: | Vyplň údaj
|  | Vyplň údaj |  |  |  | DIČ: | Vyplň údaj
| Projektant: |  |  |  |  | IČ:
|  | Prodin a.s. |  |  |  | DIČ:
| Zpracovatel: |  |  |  |  | IČ:
|  | ST Hradec Králové, OŘ HKR |  |  |  | DIČ:
Poznámka:
Soupis prací je sestaven s využitím Cenové soustavy ÚRS. Položky, které pochází z této cenové soustavy, jsou ve sloupci 'Cenová soustava' označeny popisem 'CS ÚRS' a úrovní příslušného kalendářního pololetí. Veškeré další informace vymezující popis a podmínky použití těchto položek z Cenové soustavy, které nejsou uvedeny přímo v soupisu prací, jsou neomezeně dálkově k dispozici na webu podminky.urs.cz.
| Cena bez DPH | [5 empty] | 0
|  |  | Základ daně |  |  | Sazba daně | Výše daně
| DPH | základní | 0 |  |  | 21% | 0
|  | snížená | 0 |  |  | 12% | 0
|  | zákl. přenesená | 0 |  |  | 21% | 0
|  | sníž. přenesená | 0 |  |  | 12% | 0
|  | nulová | 0 |  |  | 0% | 0
| Cena s DPH |  |  | v | CZK |  | 0
REKAPITULACE ČLENĚNÍ SOUPISU PRACÍ
Stavba:
Prostá rekonstrukce trati v úseku Lázně Bělohrad - Nová Paka – INFRASTRUKTURA
Objekt:
D.1.110 - Objekty kolejového svršku a spodku
Soupis:
SO 111-11-01.1 - Lázně Bělohrad – Nová Paka, železniční svršek, následné podbití
Místo: |  |  | TÚ Lázně Bělohad - Nová Paka |  |  | Datum: | 7. 7. 2025
Zadavatel: |  |  | Správa železnic, s. o. |  |  | Projektant: | Prodin a.s.
Účastník: |  |  | Vyplň údaj |  |  | Zpracovatel: | ST Hradec Králové, OŘ HKR
Kód dílu - Popis | [6 empty] | Cena celkem [CZK]
Náklady stavby celkem | [6 empty] | 0 | [11 empty] | -1
| HSV - Práce a dodávky HSV | [5 empty] | 0
| 5 - Komunikace pozemní | [5 empty] | 0
| OST - Ostatní | [5 empty] | 0
SOUPIS PRACÍ
Stavba:
Prostá rekonstrukce trati v úseku Lázně Bělohrad - Nová Paka – INFRASTRUKTURA
Objekt:
D.1.110 - Objekty kolejového svršku a spodku
Soupis:
SO 111-11-01.1 - Lázně Bělohrad – Nová Paka, železniční svršek, následné podbití
Místo: |  |  | TÚ Lázně Bělohad - Nová Paka |  |  | Datum: | 7. 7. 2025
Zadavatel: |  |  | Správa železnic, s. o. |  |  | Projektant: | Prodin a.s.
Účastník: |  |  | Vyplň údaj |  |  | Zpracovatel: | ST Hradec Králové, OŘ HKR
PČ | Typ | Kód | Popis | MJ | Množství | J.cena [CZK] | Cena celkem [CZK] | Cenová soustava |  | DPH | J. Nh [h] | Nh celkem [h] | J. hmotnost [t] | Hmotnost celkem [t] | J. suť [t] | Suť Celkem [t]
Náklady soupisu celkem | [6 empty] | 0 |  |  |  |  | 0 |  | 882.871 |  | 0 |  | D | -1 | [10 empty] | 0
| D | HSV | Práce a dodávky HSV |  |  |  | 0 |  |  |  |  | 0 |  | 882.871 |  | 0 | 1 | D | 0 |  |  |  | ROZPOCET | [6 empty] | 0
| D | 5 | Komunikace pozemní |  |  |  | 0 |  |  |  |  | 0 |  | 882.871 |  | 0 | 1 | D | 1 |  |  |  | ROZPOCET | [6 empty] | 0
1 | K | 5905105030 | Doplnění KL kamenivem souvisle strojně v koleji Poznámka: 1. V cenách jsou započteny náklady na doplnění kameniva ojediněle ručně vidlemi a/nebo souvisle strojně z výsypných vozů případně nakladačem. 2. V cenách nejsou obsaženy náklady na dodávku kameniva. | m3 | 490.484 |  | 0 | ÚOŽI 2026 01 |  | základní |  | 0 | 0 | 0 | 0 | 0 | 4 | K | 2 |  |  |  | ROZPOCET | 0 | 0 | 0 | 0 | 0 | 1 | 0 | 4 | -1499338057
| VV |  | 7213*3,4*0,02 |  | 490.484 | [12 empty] | VV | 2 | 2 | True | 0 | ROZPOCET
| VV |  | Součet |  | 490.484 | [12 empty] | VV | 2 | 4 | True | 1 | ROZPOCET
2 | M | 5955101000 | Kamenivo drcené štěrk frakce 31,5/63 (32/63) třídy BI | t | 882.871 |  | 0 | ÚOŽI 2026 01 |  | základní |  | 0 | 1 | 882.871 | 0 | 0 | 8 | M | 2 |  |  |  | ROZPOCET | 0 | 0 | 0 | 0 | 0 | 1 | 0 | 4 | -1411426368
| VV |  | 490,484*1,8 |  | 882.871 | [12 empty] | VV | 2 | 2 | True | 1 | ROZPOCET
3 | K | 5909030020 | Následná úprava GPK koleje směrové a výškové uspořádání pražce betonové Poznámka: 1. V cenách jsou započteny náklady na úpravu směrového a výškového uspořádání strojní linkou ASP do projektované polohy, úpravu KL pluhem a měření mezních stavebních odchylek dle ČSN, měření technologických veličin a předání tištěných výstupů objednateli. 2. V cenách nejsou obsaženy náklady na zaměření prostorové polohy koleje, doplnění a dodávku kameniva a snížení KL pod patou kolejnice. | km | 7.213 |  | 0 | ÚOŽI 2026 01 |  | základní |  | 0 | 0 | 0 | 0 | 0 | 4 | K | 2 |  |  |  | ROZPOCET | 0 | 0 | 0 | 0 | 0 | 1 | 0 | 4 | -1174063208
4 | K | 5913035210 | Demontáž celopryžové přejezdové konstrukce silně zatížené v koleji část vnější a vnitřní bez závěrných zídek Poznámka: 1. V cenách jsou započteny náklady na demontáž konstrukce, naložení na dopravní prostředek. | m | 38.4 |  | 0 | ÚOŽI 2026 01 |  | základní |  | 0 | 0 | 0 | 0 | 0 | 4 | K | 2 |  |  |  | ROZPOCET | 0 | 0 | 0 | 0 | 0 | 1 | 0 | 4 | 426068081
| VV |  | "SO 131-11-02" 6 |  | 6 | [12 empty] | VV | 2 | 2 | True | 0 | ROZPOCET
| VV |  | "SO 131-11-03" 6 |  | 6 | [12 empty] | VV | 2 | 2 | True | 0 | ROZPOCET
| VV |  | "SO 131-11-04" 4,8 |  | 4.8 | [12 empty] | VV | 2 | 2 | True | 0 | ROZPOCET
| VV |  | "SO 131-11-05" 3,6 |  | 3.6 | [12 empty] | VV | 2 | 2 | True | 0 | ROZPOCET
| VV |  | "SO 131-11-06" 4,8 |  | 4.8 | [12 empty] | VV | 2 | 2 | True | 0 | ROZPOCET
| VV |  | "SO 131-11-07" 13,2 |  | 13.2 | [12 empty] | VV | 2 | 2 | True | 0 | ROZPOCET
| VV |  | Součet |  | 38.4 | [12 empty] | VV | 2 | 4 | True | 1 | ROZPOCET
5 | K | 5913040210 | Montáž celopryžové přejezdové konstrukce silně zatížené v koleji část vnější a vnitřní bez závěrných zídek Poznámka: 1. V cenách jsou započteny náklady na montáž konstrukce. 2. V cenách nejsou obsaženy náklady na dodávku materiálu. | m | 38.4 |  | 0 | ÚOŽI 2026 01 |  | základní |  | 0 | 0 | 0 | 0 | 0 | 4 | K | 2 |  |  |  | ROZPOCET | 0 | 0 | 0 | 0 | 0 | 1 | 0 | 4 | -338571459
| VV |  | "SO 131-11-02" 6 |  | 6 | [12 empty] | VV | 2 | 2 | True | 0 | ROZPOCET
| VV |  | "SO 131-11-03" 6 |  | 6 | [12 empty] | VV | 2 | 2 | True | 0 | ROZPOCET
| VV |  | "SO 131-11-04" 4,8 |  | 4.8 | [12 empty] | VV | 2 | 2 | True | 0 | ROZPOCET
| VV |  | "SO 131-11-05" 3,6 |  | 3.6 | [12 empty] | VV | 2 | 2 | True | 0 | ROZPOCET
| VV |  | "SO 131-11-06" 4,8 |  | 4.8 | [12 empty] | VV | 2 | 2 | True | 0 | ROZPOCET
| VV |  | "SO 131-11-07" 13,2 |  | 13.2 | [12 empty] | VV | 2 | 2 | True | 0 | ROZPOCET
| VV |  | Součet |  | 38.4 | [12 empty] | VV | 2 | 4 | True | 1 | ROZPOCET
| D | OST | Ostatní |  |  |  | 0 |  |  |  |  | 0 |  | 0 |  | 0 | 4 | D | 0 |  |  |  | ROZPOCET | [6 empty] | 0
6 | K | 7592005070 | Montáž počítacího bodu počítače náprav PZN 1 - uložení a připevnění na určené místo, seřízení polohy, přezkoušení | kus | 11 |  | 0 | ÚOŽI 2026 01 |  | základní |  | 0 | 0 | 0 | 0 | 0 | 512 | K | 1 |  |  |  | ROZPOCET | 0 | 0 | 0 | 0 | 0 | 1 | 0 | 512 | 1081100512
7 | K | 7592007070 | Demontáž počítacího bodu počítače náprav PZN 1 | kus | 11 |  | 0 | ÚOŽI 2026 01 |  | základní |  | 0 | 0 | 0 | 0 | 0 | 512 | K | 1 |  |  |  | ROZPOCET | 0 | 0 | 0 | 0 | 0 | 1 | 0 | 512 | 370948395
8 | K | 7598095085 | Přezkoušení a regulace senzoru počítacího bodu - kontrola (nastavení) mechanických parametrů polohy, regulace napájení, kalibrace, kontrola funkce a započítávání, kontrola indikace | kus | 11 |  | 0 | ÚOŽI 2026 01 |  | základní |  | 0 | 0 | 0 | 0 | 0 | 512 | K | 1 |  |  |  | ROZPOCET | 0 | 0 | 0 | 0 | 0 | 1 | 0 | 512 | -602308169
9 | K | 9902100100 | Doprava materiálu těžkou mechanizací nosnosti přes 3,5 t sypanin (kameniva, písku, suti, dlažebních kostek, atd.) do 10 km Poznámka: 1. Ceny jsou určeny pro dopravu silničními i kolejovými vozidly. 2. V cenách dopravy jsou započteny náklady na přepravu materiálu na místo určení včetně složení a poplatku za použití dopravní cesty. 3. Měrnou jednotkou je tuna přepravovaného materiálu. | t | 882.871 |  | 0 | ÚOŽI 2026 01 |  | základní |  | 0 | 0 | 0 | 0 | 0 | 512 | K | 1 |  |  |  | ROZPOCET | 0 | 0 | 0 | 0 | 0 | 1 | 0 | 512 | 554262362
| VV |  | "31,5/63"882,871 |  | 882.871 | [12 empty] | VV | 1 | 2 | True | 1 | ROZPOCET
10 | K | 9902109200 | Doprava materiálu těžkou mechanizací nosnosti přes 3,5 t sypanin (kameniva, písku, suti, dlažebních kostek, atd.) příplatek za každých dalších 10 km Poznámka: 1. Ceny jsou určeny pro dopravu silničními i kolejovými vozidly. 2. V cenách dopravy jsou započteny náklady na přepravu materiálu na místo určení včetně složení a poplatku za použití dopravní cesty. 3. Měrnou jednotkou je tuna přepravovaného materiálu. | t | 882.871 |  | 0 | ÚOŽI 2026 01 |  | základní |  | 0 | 0 | 0 | 0 | 0 | 512 | K | 1 |  |  |  | ROZPOCET | 0 | 0 | 0 | 0 | 0 | 1 | 0 | 512 | 260589059
| VV |  | "31,5/63, celkem do 20km" 882,871*1 |  | 882.871 | [12 empty] | VV | 1 | 2 | True | 1 | ROZPOCET

## SO 112-11-01 - Lázně Bělo...
{a2b969bb-c1e8-45d1-9b4b-591cc79960f1}
2
| KRYCÍ LIST SOUPISU PRACÍ | [7 empty] | v --- níže se nacházejí doplnkové a pomocné údaje k sestavám --- v | [8 empty] | False
Stavba:
Prostá rekonstrukce trati v úseku Lázně Bělohrad - Nová Paka – INFRASTRUKTURA
Objekt:
D.1.110 - Objekty kolejového svršku a spodku
Soupis:
SO 112-11-01 - Lázně Bělohrad - Nová Paka, železniční spodek
| KSO: |  |  |  |  | CC-CZ:
| Místo: |  | TÚ Lázně Bělohad - Nová Paka |  |  | Datum: | 7. 7. 2025
| Zadavatel: |  |  |  |  | IČ:
|  | Správa železnic, s. o. |  |  |  | DIČ:
| Účastník: |  |  |  |  | IČ: | Vyplň údaj
|  | Vyplň údaj |  |  |  | DIČ: | Vyplň údaj
| Projektant: |  |  |  |  | IČ:
|  | Prodin a.s. |  |  |  | DIČ:
| Zpracovatel: |  |  |  |  | IČ:
|  | ST Hradec Králové, OŘ HKR |  |  |  | DIČ:
Poznámka:
Soupis prací je sestaven s využitím Cenové soustavy ÚRS. Položky, které pochází z této cenové soustavy, jsou ve sloupci 'Cenová soustava' označeny popisem 'CS ÚRS' a úrovní příslušného kalendářního pololetí. Veškeré další informace vymezující popis a podmínky použití těchto položek z Cenové soustavy, které nejsou uvedeny přímo v soupisu prací, jsou neomezeně dálkově k dispozici na webu podminky.urs.cz.
| Cena bez DPH | [5 empty] | 0
|  |  | Základ daně |  |  | Sazba daně | Výše daně
| DPH | základní | 0 |  |  | 21% | 0
|  | snížená | 0 |  |  | 12% | 0
|  | zákl. přenesená | 0 |  |  | 21% | 0
|  | sníž. přenesená | 0 |  |  | 12% | 0
|  | nulová | 0 |  |  | 0% | 0
| Cena s DPH |  |  | v | CZK |  | 0
REKAPITULACE ČLENĚNÍ SOUPISU PRACÍ
Stavba:
Prostá rekonstrukce trati v úseku Lázně Bělohrad - Nová Paka – INFRASTRUKTURA
Objekt:
D.1.110 - Objekty kolejového svršku a spodku
Soupis:
SO 112-11-01 - Lázně Bělohrad - Nová Paka, železniční spodek
Místo: |  |  | TÚ Lázně Bělohad - Nová Paka |  |  | Datum: | 7. 7. 2025
Zadavatel: |  |  | Správa železnic, s. o. |  |  | Projektant: | Prodin a.s.
Účastník: |  |  | Vyplň údaj |  |  | Zpracovatel: | ST Hradec Králové, OŘ HKR
Kód dílu - Popis | [6 empty] | Cena celkem [CZK]
Náklady stavby celkem | [6 empty] | 0 | [11 empty] | -1
| HSV - Práce a dodávky HSV | [5 empty] | 0
| 5 - Komunikace pozemní | [5 empty] | 0
| OST - Ostatní | [5 empty] | 0
SOUPIS PRACÍ
Stavba:
Prostá rekonstrukce trati v úseku Lázně Bělohrad - Nová Paka – INFRASTRUKTURA
Objekt:
D.1.110 - Objekty kolejového svršku a spodku
Soupis:
SO 112-11-01 - Lázně Bělohrad - Nová Paka, železniční spodek
Místo: |  |  | TÚ Lázně Bělohad - Nová Paka |  |  | Datum: | 7. 7. 2025
Zadavatel: |  |  | Správa železnic, s. o. |  |  | Projektant: | Prodin a.s.
Účastník: |  |  | Vyplň údaj |  |  | Zpracovatel: | ST Hradec Králové, OŘ HKR
PČ | Typ | Kód | Popis | MJ | Množství | J.cena [CZK] | Cena celkem [CZK] | Cenová soustava |  | DPH | J. Nh [h] | Nh celkem [h] | J. hmotnost [t] | Hmotnost celkem [t] | J. suť [t] | Suť Celkem [t]
Náklady soupisu celkem | [6 empty] | 0 |  |  |  |  | 0 |  | 1173.3662 |  | 0 |  | D | -1 | [10 empty] | 0
| D | HSV | Práce a dodávky HSV |  |  |  | 0 |  |  |  |  | 0 |  | 1173.3662 |  | 0 | 1 | D | 0 |  |  |  | ROZPOCET | [6 empty] | 0
| D | 5 | Komunikace pozemní |  |  |  | 0 |  |  |  |  | 0 |  | 1173.3662 |  | 0 | 1 | D | 1 |  |  |  | ROZPOCET | [6 empty] | 0
1 | K | 5914005010 | Rozšíření stezky zemního tělesa dle VL Ž2 přisypávkou zemního tělesa Poznámka: 1. V cenách jsou započteny i náklady na uložení výzisku na terén nebo naložení na dopravní prostředek. 2. V cenách nejsou obsaženy náklady na dodávku materiálu, odtěžení zemního tělesa, dopravu a skládkovné. | m2 | 1433 |  | 0 | ÚOŽI 2026 01 |  | základní |  | 0 | 0 | 0 | 0 | 0 | 4 | K | 2 |  |  |  | ROZPOCET | 0 | 0 | 0 | 0 | 0 | 1 | 0 | 4 | 1954641065
2 | M | R1 | Výzisk ze strojního čištění | m3 | 2845 |  | 0 |  |  | základní |  | 0 | 0 | 0 | 0 | 0 | 8 | M | 2 |  |  |  | ROZPOCET | 0 | 0 | 0 | 0 | 0 | 1 | 0 | 4 | 1185526879
| VV |  | "NEOCEŇOVAT" | [14 empty] | VV | 2 | 1 | True | 0 | ROZPOCET
| VV |  | "pro rozšíření stezky zemního tělesa" 2301 |  | 2301 | [12 empty] | VV | 2 | 2 | True | 0 | ROZPOCET
| VV |  | "pro úpravu banketových stezek" 544 |  | 544 | [12 empty] | VV | 2 | 2 | True | 0 | ROZPOCET
| VV |  | Součet |  | 2845 | [12 empty] | VV | 2 | 4 | True | 1 | ROZPOCET
3 | M | R2 | Ornice | m3 | 143.3 |  | 0 |  |  | základní |  | 0 | 0 | 0 | 0 | 0 | 8 | M | 2 |  |  |  | ROZPOCET | 0 | 0 | 0 | 0 | 0 | 1 | 0 | 4 | 2109962579
| VV |  | "NEOCŇOVAT - výzisk ze stavby" | [14 empty] | VV | 2 | 1 | True | 0 | ROZPOCET
| VV |  | "ornice pro rozšíření stezky zemního tělesa" 1433*0,1 |  | 143.3 | [12 empty] | VV | 2 | 2 | True | 0 | ROZPOCET
| VV |  | Součet |  | 143.3 | [12 empty] | VV | 2 | 4 | True | 1 | ROZPOCET
4 | K | 5914015040R | Čištění odvodňovacích zařízení ručně příkopová zídka s krytem Poznámka: 1. V cenách jsou započteny náklady na vyčištění od nánosu a nečistot a rozprostření výzisku na terén nebo naložení na dopravní prostředek. 2. V cenách nejsou obsaženy náklady na dopravu a skládkovné. | m | 8.3 |  | 0 |  |  | základní |  | 0 | 0 | 0 | 0 | 0 | 4 | K | 2 |  |  |  | ROZPOCET | 0 | 0 | 0 | 0 | 0 | 1 | 0 | 4 | 560315225
| P |  | Poznámka k položce: Otevření zapuštěného přík. žlabu (odstranit jeho zakrytí včetně obou čel a celý zakrytý úsek pročistit a případně odhalené ostění žlabu dozdít (nadbetonovat) | [14 empty] | P | 2
5 | K | 5914020010 | Čištění otevřených odvodňovacích zařízení strojně příkop zpevněný Poznámka: 1. V cenách jsou započteny náklady na odtěžení nánosu a nečistot, rozprostření výzisku na terén nebo naložení na dopravní prostředek. 2. V cenách nejsou obsaženy náklady na dopravu a skládkovné. | m3 | 139.8 |  | 0 | ÚOŽI 2026 01 |  | základní |  | 0 | 0 | 0 | 0 | 0 | 4 | K | 2 |  |  |  | ROZPOCET | 0 | 0 | 0 | 0 | 0 | 1 | 0 | 4 | -372100536
| VV |  | "Čištění a zprůtočnění zděných příkopových žlabů - odtěžení nánosů (bahno + listí + dřevní hmota ze stromů) úzkým drapákem; dl. x objem/m" 246,5*0,3 |  | 73.95 | [12 empty] | VV | 2 | 2 | True | 0 | ROZPOCET
| VV |  | "Čištění a zprůtočněn betonových příkopových žlabů - odtěžení nánosů (bahno +listí + dřevní hmota ze stromů) úzkým drapákem;dl. x objem/m" 219,5*0,3 |  | 65.85 | [12 empty] | VV | 2 | 2 | True | 0 | ROZPOCET
| VV |  | Součet |  | 139.8 | [12 empty] | VV | 2 | 4 | True | 1 | ROZPOCET
22 | K | 5914035020 | Zřízení otevřených odvodňovacích zařízení příkopové desky Poznámka: 1. V cenách jsou započteny náklady na zřízení podkladní vrstvy a uložení zařízení podle vzorového listu a rozprostření výzisku na terén nebo naložení na dopravní prostředek. 2. V cenách nejsou obsaženy náklady na provedení výkopku, ruční dočištění a dodávku materiálu. | m | 96 |  | 0 | ÚOŽI 2026 01 |  | základní |  | 0 | 0 | 0 | 0 | 0 | 4 | K | 2 |  |  |  | ROZPOCET | 0 | 0 | 0 | 0 | 0 | 1 | 0 | 4 | 635698158
| VV |  | "cca v km 68,251 - 68,347, po jedné straně, zákryt stávající kamenné příkopové zídky" 96 |  | 96 | [12 empty] | VV | 2 | 2 | True | 0 | ROZPOCET
| VV |  | Součet |  | 96 | [12 empty] | VV | 2 | 4 | True | 1 | ROZPOCET
23 | M | R3 | Poklop revizního nástavce k šachtám | kus | 275 |  | 0 |  |  | základní |  | 0 | 0 | 0 | 0 | 0 | 8 | M | 2 |  |  |  | ROZPOCET | 0 | 0 | 0 | 0 | 0 | 1 | 0 | 4 | 855550487
| VV |  | "rozměry 96 x 35 x 7 cm" 275 |  | 275 | [12 empty] | VV | 2 | 2 | True | 0 | ROZPOCET
| VV |  | Součet |  | 275 | [12 empty] | VV | 2 | 4 | True | 1 | ROZPOCET
6 | K | 5914075120R | Zřízení konstrukční vrstvy pražcového podloží včetně geotextilie tl. 0,30 m Poznámka: 1. V cenách nejsou obsaženy náklady na dodávku materiálu a odtěžení zeminy. | m2 | 1221 |  | 0 |  |  | základní |  | 0 | 0 | 0 | 0 | 0 | 4 | K | 2 |  |  |  | ROZPOCET | 0 | 0 | 0 | 0 | 0 | 1 | 0 | 4 | 245031206
7 | M | 5955101017 | Kamenivo drcené štěrkodrť frakce 0/63 kv kv – konstrukční vrstva | t | 610.5 |  | 0 | ÚOŽI 2026 01 |  | základní |  | 0 | 1 | 610.5 | 0 | 0 | 8 | M | 2 |  |  |  | ROZPOCET | 0 | 0 | 0 | 0 | 0 | 1 | 0 | 4 | 711534235
| VV |  | 1221,000*0,25*2 |  | 610.5 | [12 empty] | VV | 2 | 2 | True | 0 | ROZPOCET
| VV |  | Součet |  | 610.5 | [12 empty] | VV | 2 | 4 | True | 1 | ROZPOCET
8 | M | 5964133005 | Geotextilie separační | m2 | 1282.05 |  | 0 | ÚOŽI 2026 01 |  | základní |  | 0 | 0 | 0 | 0 | 0 | 8 | M | 2 |  |  |  | ROZPOCET | 0 | 0 | 0 | 0 | 0 | 1 | 0 | 4 | -289209417
| VV |  | "5% přesahy" 1221*1,05 |  | 1282.05 | [12 empty] | VV | 2 | 2 | True | 0 | ROZPOCET
| VV |  | Součet |  | 1282.05 | [12 empty] | VV | 2 | 4 | True | 1 | ROZPOCET
9 | K | 5914075220R | Zřízení konstrukční vrstvy pražcového podloží včetně výztužného prvku tl. 0,30 m Poznámka: 1. V cenách nejsou obsaženy náklady na dodávku materiálu a odtěžení zeminy. | m2 | 1125 |  | 0 |  |  | základní |  | 0 | 0 | 0 | 0 | 0 | 4 | K | 2 |  |  |  | ROZPOCET | 0 | 0 | 0 | 0 | 0 | 1 | 0 | 4 | -336145013
10 | M | 5955101017 | Kamenivo drcené štěrkodrť frakce 0/63 kv kv – konstrukční vrstva | t | 562.5 |  | 0 | ÚOŽI 2026 01 |  | základní |  | 0 | 1 | 562.5 | 0 | 0 | 8 | M | 2 |  |  |  | ROZPOCET | 0 | 0 | 0 | 0 | 0 | 1 | 0 | 4 | -1591510919
| VV |  | 1125,000*0,25*2,0 |  | 562.5 | [12 empty] | VV | 2 | 2 | True | 0 | ROZPOCET
| VV |  | Součet |  | 562.5 | [12 empty] | VV | 2 | 4 | True | 1 | ROZPOCET
11 | M | 5964135000 | Geomříže výztužné | m2 | 1181.25 |  | 0 | ÚOŽI 2026 01 |  | základní |  | 0 | 0.00031 | 0.36619 | 0 | 0 | 8 | M | 2 |  |  |  | ROZPOCET | 0 | 0 | 0 | 0 | 0 | 1 | 0 | 4 | 915129840
| VV |  | "5% přesahy"1125*1,05 |  | 1181.25 | [12 empty] | VV | 2 | 2 | True | 0 | ROZPOCET
| VV |  | Součet |  | 1181.25 | [12 empty] | VV | 2 | 4 | True | 1 | ROZPOCET
12 | K | 5915007010 | Zásyp jam nebo rýh sypaninou na železničním spodku bez zhutnění Poznámka: 1. Ceny zásypu jam a rýh se zhutněním jsou určeny pro jakoukoliv míru zhutnění. | m3 | 544 |  | 0 | ÚOŽI 2026 01 |  | základní |  | 0 | 0 | 0 | 0 | 0 | 4 | K | 2 |  |  |  | ROZPOCET | 0 | 0 | 0 | 0 | 0 | 1 | 0 | 4 | 1094287243
| VV |  | "úprava banketových stezek z výzisku strojního čištění"544 |  | 544 | [12 empty] | VV | 2 | 2 | True | 1 | ROZPOCET
13 | K | 5915010010 | Těžení zeminy nebo horniny železničního spodku třídy těžitelnosti I skupiny 1 Poznámka: 1. V cenách jsou započteny náklady na těžení a uložení výzisku na terén nebo naložení na dopravní prostředek a uložení na úložišti. | m3 | 7122 |  | 0 | ÚOŽI 2026 01 |  | základní |  | 0 | 0 | 0 | 0 | 0 | 4 | K | 2 |  |  |  | ROZPOCET | 0 | 0 | 0 | 0 | 0 | 1 | 0 | 4 | -797088986
| VV |  | "odtěžení zeminy v pro zřízení svahových stupňů a konstrukčních vrstev spodku v místě svahových nestabilit" 1417 |  | 1417 | [12 empty] | VV | 2 | 2 | True | 0 | ROZPOCET
| VV |  | "odtěžení zeminy pro reprofilaci příkopů a dražních stezek v celém úseku" 5705 |  | 5705 | [12 empty] | VV | 2 | 2 | True | 0 | ROZPOCET
| VV |  | Součet |  | 7122 | [12 empty] | VV | 2 | 4 | True | 1 | ROZPOCET
14 | K | 5915030020R | Bourání drobných staveb železničního spodku montážních jam Poznámka: 1. V cenách jsou započteny náklady na vybourání zdiva, uložení na terén, naložení na dopravní prostředek a uložení na skládce. 2. V cenách nejsou obsaženy náklady na dopravu a skládkovné. | m3 | 20 |  | 0 |  |  | základní |  | 0 | 0 | 0 | 0 | 0 | 4 | K | 2 |  |  |  | ROZPOCET | 0 | 0 | 0 | 0 | 0 | 1 | 0 | 4 | -41938354
| VV |  | "Odbourání bet. bloků (základů) v pražc. podloží" 20 |  | 20 | [12 empty] | VV | 2 | 2 | True | 0 | ROZPOCET
| VV |  | Součet |  | 20 | [12 empty] | VV | 2 | 4 | True | 1 | ROZPOCET
| D | OST | Ostatní |  |  |  | 0 |  |  |  |  | 0 |  | 0 |  | 0 | 4 | D | 0 |  |  |  | ROZPOCET | [6 empty] | 0
15 | K | 9901000100 | Doprava materiálu lehkou mechanizací nosnosti do 3,5 t elektrosoučástek, montážního materiálu, kameniva, písku, dlažebních kostek, suti, atd. do 10 km Poznámka: 1. Ceny jsou určeny pro dopravu silničními vozidly. 2. V cenách dopravy jsou započteny náklady na přepravu materiálu na místo určení včetně složení a poplatku za použití dopravní cesty. 3. Měrná jednotka kus vyjadřuje jednu jízdu naloženého stroje. | kus | 2 |  | 0 | ÚOŽI 2026 01 |  | základní |  | 0 | 0 | 0 | 0 | 0 | 512 | K | 1 |  |  |  | ROZPOCET | 0 | 0 | 0 | 0 | 0 | 1 | 0 | 512 | -1639726339
| VV |  | "geotextílie" 1 |  | 1 | [12 empty] | VV | 1 | 2 | True | 0 | ROZPOCET
| VV |  | "geomříž" 1 |  | 1 | [12 empty] | VV | 1 | 2 | True | 0 | ROZPOCET
| VV |  | Součet |  | 2 | [12 empty] | VV | 1 | 4 | True | 1 | ROZPOCET
16 | K | 9901009200 | Doprava materiálu lehkou mechanizací nosnosti do 3,5 t elektrosoučástek, montážního materiálu, kameniva, písku, dlažebních kostek, suti, atd. příplatek za každých dalších 10 km Poznámka: 1. Ceny jsou určeny pro dopravu silničními vozidly. 2. V cenách dopravy jsou započteny náklady na přepravu materiálu na místo určení včetně složení a poplatku za použití dopravní cesty. 3. Měrná jednotka kus vyjadřuje jednu jízdu naloženého stroje. | kus | 10 |  | 0 | ÚOŽI 2026 01 |  | základní |  | 0 | 0 | 0 | 0 | 0 | 512 | K | 1 |  |  |  | ROZPOCET | 0 | 0 | 0 | 0 | 0 | 1 | 0 | 512 | -496936199
| VV |  | "geotextílie" 1*5 |  | 5 | [12 empty] | VV | 1 | 2 | True | 0 | ROZPOCET
| VV |  | "geomříž" 1*5 |  | 5 | [12 empty] | VV | 1 | 2 | True | 0 | ROZPOCET
| VV |  | Součet |  | 10 | [12 empty] | VV | 1 | 4 | True | 1 | ROZPOCET
17 | K | 9902100100 | Doprava materiálu těžkou mechanizací nosnosti přes 3,5 t sypanin (kameniva, písku, suti, dlažebních kostek, atd.) do 10 km Poznámka: 1. Ceny jsou určeny pro dopravu silničními i kolejovými vozidly. 2. V cenách dopravy jsou započteny náklady na přepravu materiálu na místo určení včetně složení a poplatku za použití dopravní cesty. 3. Měrnou jednotkou je tuna přepravovaného materiálu. | t | 14216.28 |  | 0 | ÚOŽI 2026 01 |  | základní |  | 0 | 0 | 0 | 0 | 0 | 512 | K | 1 |  |  |  | ROZPOCET | 0 | 0 | 0 | 0 | 0 | 1 | 0 | 512 | -2142641437
| VV |  | "zemina na mezideponii" 7122*1,8 |  | 12819.6 | [12 empty] | VV | 1 | 2 | True | 0 | ROZPOCET
| VV |  | "nános z čištění zpevněných příkopů na mezideponii" 139,8*1,6 |  | 223.68 | [12 empty] | VV | 1 | 2 | True | 0 | ROZPOCET
| VV |  | "0/63 kv" 610,5+562,5 |  | 1173 | [12 empty] | VV | 1 | 2 | True | 0 | ROZPOCET
| VV |  | Součet |  | 14216.28 | [12 empty] | VV | 1 | 4 | True | 1 | ROZPOCET
18 | K | 9902109200 | Doprava materiálu těžkou mechanizací nosnosti přes 3,5 t sypanin (kameniva, písku, suti, dlažebních kostek, atd.) příplatek za každých dalších 10 km Poznámka: 1. Ceny jsou určeny pro dopravu silničními i kolejovými vozidly. 2. V cenách dopravy jsou započteny náklady na přepravu materiálu na místo určení včetně složení a poplatku za použití dopravní cesty. 3. Měrnou jednotkou je tuna přepravovaného materiálu. | t | 5865 |  | 0 | ÚOŽI 2026 01 |  | základní |  | 0 | 0 | 0 | 0 | 0 | 512 | K | 1 |  |  |  | ROZPOCET | 0 | 0 | 0 | 0 | 0 | 1 | 0 | 512 | -1566960228
| VV |  | "0/63 kv" (610,5+562,5)*5 |  | 5865 | [12 empty] | VV | 1 | 2 | True | 0 | ROZPOCET
| VV |  | Součet |  | 5865 | [12 empty] | VV | 1 | 4 | True | 1 | ROZPOCET
19 | K | 9902200100 | Doprava materiálu těžkou mechanizací nosnosti přes 3,5 t objemnějšího kusového materiálu (prefabrikátů, stožárů, výhybek, rozvaděčů, vybouraných hmot atd.) do 10 km Poznámka: 1. Ceny jsou určeny pro dopravu silničními i kolejovými vozidly. 2. V cenách dopravy jsou započteny náklady na přepravu materiálu na místo určení včetně složení a poplatku za použití dopravní cesty. 3. Měrnou jednotkou je tuna přepravovaného materiálu. | t | 76.25 |  | 0 | ÚOŽI 2026 01 |  | základní |  | 0 | 0 | 0 | 0 | 0 | 512 | K | 1 |  |  |  | ROZPOCET | 0 | 0 | 0 | 0 | 0 | 1 | 0 | 512 | 1587721198
| VV |  | "Odbourání bet. bloků (základů) v pražc. podloží na mezideponii" 20*2,5 |  | 50 | [12 empty] | VV | 1 | 2 | True | 0 | ROZPOCET
| VV |  | "kryt příkopového žlabu včetně čel na mezideponii" 5*2,5 |  | 12.5 | [12 empty] | VV | 1 | 2 | True | 0 | ROZPOCET
| VV |  | "poklop revizního nástavce" 275*0,05 |  | 13.75 | [12 empty] | VV | 1 | 2 | True | 0 | ROZPOCET
| VV |  | Součet |  | 76.25 | [12 empty] | VV | 1 | 4 | True | 1 | ROZPOCET
24 | K | 9902209200 | Doprava materiálu těžkou mechanizací nosnosti přes 3,5 t objemnějšího kusového materiálu (prefabrikátů, stožárů, výhybek, rozvaděčů, vybouraných hmot atd.) příplatek za každých dalších 10 km Poznámka: 1. Ceny jsou určeny pro dopravu silničními i kolejovými vozidly. 2. V cenách dopravy jsou započteny náklady na přepravu materiálu na místo určení včetně složení a poplatku za použití dopravní cesty. 3. Měrnou jednotkou je tuna přepravovaného materiálu. | t | 316.25 |  | 0 | ÚOŽI 2026 01 |  | základní |  | 0 | 0 | 0 | 0 | 0 | 512 | K | 1 |  |  |  | ROZPOCET | 0 | 0 | 0 | 0 | 0 | 1 | 0 | 512 | 1373455880
| VV |  | "poklop revizního nástavec, celkem do 240 km" 13,75*23 |  | 316.25 | [12 empty] | VV | 1 | 2 | True | 0 | ROZPOCET
| VV |  | Součet |  | 316.25 | [12 empty] | VV | 1 | 4 | True | 1 | ROZPOCET
20 | K | 9909000100R | Poplatek za uložení suti nebo hmot na oficiální skládku Poznámka: 1. V cenách jsou započteny náklady na uložení stavebního odpadu na oficiální skládku. 2. Ceny jsou doporučené, je třeba zohlednit regionální rozdíly v cenách poplatků za uložení suti a odpadů. Tyto se mohou výrazně lišit s ohledem nejen na region, ale také na množství a druh ukládaného odpadu. | t | 13043.28 |  | 0 | ÚOŽI 2026 01 |  | základní |  | 0 | 0 | 0 | 0 | 0 | 512 | K | 1 |  |  |  | ROZPOCET | 0 | 0 | 0 | 0 | 0 | 1 | 0 | 512 | 757044507
| VV |  | "NEOCEŇOVAT POZE EVIDENČNÍ POLOŽKA" | [14 empty] | VV | 1 | 1 | True | 0 | ROZPOCET
| VV |  | "zemina z pol. těžení zeminy" 7122*1,8 |  | 12819.6 | [12 empty] | VV | 1 | 2 | True | 0 | ROZPOCET
| VV |  | "nános z čištění zpevněných příkopů na mezideponii" 139,8*1,6 |  | 223.68 | [12 empty] | VV | 1 | 2 | True | 0 | ROZPOCET
| VV |  | Součet |  | 13043.28 | [12 empty] | VV | 1 | 4 | True | 1 | ROZPOCET
21 | K | 9909000500R | Poplatek za uložení odpadu betonových prefabrikátů Poznámka: 1. V cenách jsou započteny náklady na uložení stavebního odpadu na oficiální skládku. 2. Ceny jsou doporučené, je třeba zohlednit regionální rozdíly v cenách poplatků za uložení suti a odpadů. Tyto se mohou výrazně lišit s ohledem nejen na region, ale také na množství a druh ukládaného odpadu. | t | 62.5 |  | 0 |  |  | základní |  | 0 | 0 | 0 | 0 | 0 | 512 | K | 1 |  |  |  | ROZPOCET | 0 | 0 | 0 | 0 | 0 | 1 | 0 | 512 | -432373981
| VV |  | "NEOCEŇOVAT POZE EVIDENČNÍ POLOŽKA" | [14 empty] | VV | 1 | 1 | True | 0 | ROZPOCET
| VV |  | "Odbourání bet. bloků (základů) v pražc. podloží" 20*2,5 |  | 50 | [12 empty] | VV | 1 | 2 | True | 0 | ROZPOCET
| VV |  | "kryt příkopového žlabu včetně čel" 5*2,5 |  | 12.5 | [12 empty] | VV | 1 | 2 | True | 0 | ROZPOCET
| VV |  | Součet |  | 62.5 | [12 empty] | VV | 1 | 4 | True | 1 | ROZPOCET

## SO 112-11-01 ÚRS - Lázně ...
{c3b6cac9-5102-46a8-aafe-a7d349e028f5}
2
| KRYCÍ LIST SOUPISU PRACÍ | [7 empty] | v --- níže se nacházejí doplnkové a pomocné údaje k sestavám --- v | [8 empty] | False
Stavba:
Prostá rekonstrukce trati v úseku Lázně Bělohrad - Nová Paka – INFRASTRUKTURA
Objekt:
D.1.110 - Objekty kolejového svršku a spodku
Soupis:
SO 112-11-01 ÚRS - Lázně Bělohrad – Nová Paka, železniční spodek ÚRS
| KSO: |  |  |  |  | CC-CZ:
| Místo: |  | TÚ Lázně Bělohad - Nová Paka |  |  | Datum: | 7. 7. 2025
| Zadavatel: |  |  |  |  | IČ:
|  | Správa železnic, s. o. |  |  |  | DIČ:
| Účastník: |  |  |  |  | IČ: | Vyplň údaj
|  | Vyplň údaj |  |  |  | DIČ: | Vyplň údaj
| Projektant: |  |  |  |  | IČ:
|  | Prodin a.s. |  |  |  | DIČ:
| Zpracovatel: |  |  |  |  | IČ:
|  | ST Hradec Králové, OŘ HKR |  |  |  | DIČ:
Poznámka:
Soupis prací je sestaven s využitím Cenové soustavy ÚRS. Položky, které pochází z této cenové soustavy, jsou ve sloupci 'Cenová soustava' označeny popisem 'CS ÚRS' a úrovní příslušného kalendářního pololetí. Veškeré další informace vymezující popis a podmínky použití těchto položek z Cenové soustavy, které nejsou uvedeny přímo v soupisu prací, jsou neomezeně dálkově k dispozici na webu podminky.urs.cz.
| Cena bez DPH | [5 empty] | 0
|  |  | Základ daně |  |  | Sazba daně | Výše daně
| DPH | základní | 0 |  |  | 21% | 0
|  | snížená | 0 |  |  | 12% | 0
|  | zákl. přenesená | 0 |  |  | 21% | 0
|  | sníž. přenesená | 0 |  |  | 12% | 0
|  | nulová | 0 |  |  | 0% | 0
| Cena s DPH |  |  | v | CZK |  | 0
REKAPITULACE ČLENĚNÍ SOUPISU PRACÍ
Stavba:
Prostá rekonstrukce trati v úseku Lázně Bělohrad - Nová Paka – INFRASTRUKTURA
Objekt:
D.1.110 - Objekty kolejového svršku a spodku
Soupis:
SO 112-11-01 ÚRS - Lázně Bělohrad – Nová Paka, železniční spodek ÚRS
Místo: |  |  | TÚ Lázně Bělohad - Nová Paka |  |  | Datum: | 7. 7. 2025
Zadavatel: |  |  | Správa železnic, s. o. |  |  | Projektant: | Prodin a.s.
Účastník: |  |  | Vyplň údaj |  |  | Zpracovatel: | ST Hradec Králové, OŘ HKR
Kód dílu - Popis | [6 empty] | Cena celkem [CZK]
Náklady stavby celkem | [6 empty] | 0 | [11 empty] | -1
| HSV - Práce a dodávky HSV | [5 empty] | 0
| 1 - Zemní práce | [5 empty] | 0
| 3 - Svislé a kompletní konstrukce | [5 empty] | 0
| 6 - Úpravy povrchů, podlahy a osazování výplní | [5 empty] | 0
| 8 - Vedení trubní dálková a přípojná | [5 empty] | 0
| 9 - Ostatní konstrukce a práce, bourání | [5 empty] | 0
SOUPIS PRACÍ
Stavba:
Prostá rekonstrukce trati v úseku Lázně Bělohrad - Nová Paka – INFRASTRUKTURA
Objekt:
D.1.110 - Objekty kolejového svršku a spodku
Soupis:
SO 112-11-01 ÚRS - Lázně Bělohrad – Nová Paka, železniční spodek ÚRS
Místo: |  |  | TÚ Lázně Bělohad - Nová Paka |  |  | Datum: | 7. 7. 2025
Zadavatel: |  |  | Správa železnic, s. o. |  |  | Projektant: | Prodin a.s.
Účastník: |  |  | Vyplň údaj |  |  | Zpracovatel: | ST Hradec Králové, OŘ HKR
PČ | Typ | Kód | Popis | MJ | Množství | J.cena [CZK] | Cena celkem [CZK] | Cenová soustava |  | DPH | J. Nh [h] | Nh celkem [h] | J. hmotnost [t] | Hmotnost celkem [t] | J. suť [t] | Suť Celkem [t]
Náklady soupisu celkem | [6 empty] | 0 |  |  |  |  | 0 |  | 4.3056 |  | 9.1755 |  | D | -1 | [10 empty] | 0
| D | HSV | Práce a dodávky HSV |  |  |  | 0 |  |  |  |  | 0 |  | 4.3056 |  | 9.1755 | 1 | D | 0 |  |  |  | ROZPOCET | [6 empty] | 0
| D | 1 | Zemní práce |  |  |  | 0 |  |  |  |  | 0 |  | 0.02866 |  | 0 | 1 | D | 1 |  |  |  | ROZPOCET | [6 empty] | 0
1 | K | 129153101 | Čištění otevřených koryt vodotečí strojně s přehozením rozpojeného nánosu do 3 m nebo s naložením na dopravní prostředek při šířce původního dna do 5 m a hloubce koryta do 2,5 m v hornině třídy těžitelnosti I skupiny 1 a 2 | m3 | 6 |  | 0 | CS ÚRS 2026 01 |  | základní |  | 0 | 0 | 0 | 0 | 0 | 4 | K | 2 |  |  |  | ROZPOCET | 0 | 0 | 0 | 0 | 0 | 1 | 0 | 4 | 169654616
| Online PSC |  | https://podminky.urs.cz/item/CS_URS_2026_01/129153101 | [14 empty] | Online PSC | 2
| VV |  | "před a za propustkem v km 64,463 a 68,770" 6 |  | 6 | [12 empty] | VV | 2 | 2 | True | 0 | ROZPOCET
| VV |  | Součet |  | 6 | [12 empty] | VV | 2 | 4 | True | 1 | ROZPOCET
2 | K | 162732511 | Vodorovné přemístění výkopku pracovním vlakem bez naložení výkopku, avšak s jeho vyložením, pro jakoukoliv třídu těžitelnosti, na vzdálenost přes 5 000 do 10 000 m | t | 9.6 |  | 0 | CS ÚRS 2026 01 |  | základní |  | 0 | 0 | 0 | 0 | 0 | 4 | K | 2 |  |  |  | ROZPOCET | 0 | 0 | 0 | 0 | 0 | 1 | 0 | 4 | -1815727753
| Online PSC |  | https://podminky.urs.cz/item/CS_URS_2026_01/162732511 | [14 empty] | Online PSC | 2
| VV |  | "z čištění propustků v km 64,463 a 68,770" 6*1,6 |  | 9.6 | [12 empty] | VV | 2 | 2 | True | 0 | ROZPOCET
| VV |  | Součet |  | 9.6 | [12 empty] | VV | 2 | 4 | True | 1 | ROZPOCET
3 | K | 162852504 | Ztížení vodorovného přemístění výkopku při rekonstrukcích železnic z hornin třídy těžitelnosti I skupiny 1 až 3, na vzdálenost přes 3 000 m | m3 | 6 |  | 0 | CS ÚRS 2026 01 |  | základní |  | 0 | 0 | 0 | 0 | 0 | 4 | K | 2 |  |  |  | ROZPOCET | 0 | 0 | 0 | 0 | 0 | 1 | 0 | 4 | 2110498973
| Online PSC |  | https://podminky.urs.cz/item/CS_URS_2026_01/162852504 | [14 empty] | Online PSC | 2
4 | K | 171201221R | Poplatek za uložení stavebního odpadu na skládce (skládkovné) zeminy a kamení zatříděného do Katalogu odpadů pod kódem 17 05 04 | t | 9.6 |  | 0 | CS ÚRS 2026 01 |  | základní |  | 0 | 0 | 0 | 0 | 0 | 4 | K | 2 |  |  |  | ROZPOCET | 0 | 0 | 0 | 0 | 0 | 1 | 0 | 4 | -1570147727
| Online PSC |  | https://podminky.urs.cz/item/CS_URS_2026_01/171201221R | [14 empty] | Online PSC | 2
| VV |  | "NEOCŇOVAT POUZE EVIDENČNÍ POLOŽKA" | [14 empty] | VV | 2 | 1 | True | 0 | ROZPOCET
| VV |  | "z čištění propustků v km 64,463 a 68,770" 6*1,6 |  | 9.6 | [12 empty] | VV | 2 | 2 | True | 0 | ROZPOCET
| VV |  | Součet |  | 9.6 | [12 empty] | VV | 2 | 4 | True | 1 | ROZPOCET
5 | K | 181451123 | Založení trávníku na půdě předem připravené plochy přes 1000 m2 výsevem včetně utažení lučního na svahu přes 1:2 do 1:1 | m2 | 1433 |  | 0 | CS ÚRS 2026 01 |  | základní |  | 0 | 0 | 0 | 0 | 0 | 4 | K | 2 |  |  |  | ROZPOCET | 0 | 0 | 0 | 0 | 0 | 1 | 0 | 4 | -52155571
| Online PSC |  | https://podminky.urs.cz/item/CS_URS_2026_01/181451123 | [14 empty] | Online PSC | 2
| VV |  | "pro rozšíření stezky zemního tělesa" 1433 |  | 1433 | [12 empty] | VV | 2 | 2 | True | 0 | ROZPOCET
| VV |  | Součet |  | 1433 | [12 empty] | VV | 2 | 4 | True | 1 | ROZPOCET
6 | M | 00572474 | osivo směs travní krajinná-svahová | kg | 28.66 |  | 0 | CS ÚRS 2026 01 |  | základní |  | 0 | 0.001 | 0.02866 | 0 | 0 | 8 | M | 2 |  |  |  | ROZPOCET | 0 | 0 | 0 | 0 | 0 | 1 | 0 | 4 | 2048531793
| VV |  | "pro rozšíření stezky zemního tělesa" 28,66 |  | 28.66 | [12 empty] | VV | 2 | 2 | True | 0 | ROZPOCET
| VV |  | Součet |  | 28.66 | [12 empty] | VV | 2 | 4 | True | 1 | ROZPOCET
| D | 3 | Svislé a kompletní konstrukce |  |  |  | 0 |  |  |  |  | 0 |  | 1.0881 |  | 0 | 1 | D | 1 |  |  |  | ROZPOCET | [6 empty] | 0
7 | K | 348213222 | Zdění plotových zdí a podezdívek z lomového kamene na maltu z pravidelných kamenů (na vazbu) objemu 1 kusu kamene přes 0,02 m3, šířka spáry přes 4 do 10 mm | m3 | 1.5 |  | 0 | CS ÚRS 2026 01 |  | základní |  | 0 | 0.7254 | 1.0881 | 0 | 0 | 4 | K | 2 |  |  |  | ROZPOCET | 0 | 0 | 0 | 0 | 0 | 1 | 0 | 4 | -1898202605
| Online PSC |  | https://podminky.urs.cz/item/CS_URS_2026_01/348213222 | [14 empty] | Online PSC | 2
| VV |  | "Dozdívaní vypadlých bloků (písk kvádrů) přík. zídek; odhad" 1,5 |  | 1.5 | [12 empty] | VV | 2 | 2 | True | 0 | ROZPOCET
| VV |  | Součet |  | 1.5 | [12 empty] | VV | 2 | 4 | True | 1 | ROZPOCET
| D | 6 | Úpravy povrchů, podlahy a osazování výplní |  |  |  | 0 |  |  |  |  | 0 |  | 2.7469 |  | 0 | 1 | D | 1 |  |  |  | ROZPOCET | [6 empty] | 0
8 | K | 628631221 | Spárování zdiva opěrných zdí a valů cementovou maltou hloubky spárování do 30 mm, zdiva kvádrového | m2 | 858.4 |  | 0 | CS ÚRS 2026 01 |  | základní |  | 0 | 0.0032 | 2.7469 | 0 | 0 | 4 | K | 2 |  |  |  | ROZPOCET | 0 | 0 | 0 | 0 | 0 | 1 | 0 | 4 | -1342781659
| Online PSC |  | https://podminky.urs.cz/item/CS_URS_2026_01/628631221 | [14 empty] | Online PSC | 2
| VV |  | "Spárování zdiva příkopových žlabů (zídek) cementovou maltou"858,4 |  | 858.4 | [12 empty] | VV | 2 | 2 | True | 1 | ROZPOCET
9 | K | 629995101 | Očištění vnějších ploch tlakovou vodou omytím tlakovou vodou | m2 | 1437.9 |  | 0 | CS ÚRS 2026 01 |  | základní |  | 0 | 0 | 0 | 0 | 0 | 4 | K | 2 |  |  |  | ROZPOCET | 0 | 0 | 0 | 0 | 0 | 1 | 0 | 4 | 2139901928
| Online PSC |  | https://podminky.urs.cz/item/CS_URS_2026_01/629995101 | [14 empty] | Online PSC | 2
| VV |  | "Otryskání zdiva příkopových žlabů (zídek) tlakovou vodou (odmechování, zbavení nečistot)" 1437,9 |  | 1437.9 | [12 empty] | VV | 2 | 2 | True | 0 | ROZPOCET
| VV |  | Součet |  | 1437.9 | [12 empty] | VV | 2 | 4 | True | 1 | ROZPOCET
| D | 8 | Vedení trubní dálková a přípojná |  |  |  | 0 |  |  |  |  | 0 |  | 0 |  | 0.0532 | 1 | D | 1 |  |  |  | ROZPOCET | [6 empty] | 0
10 | K | 891269911R | Výměna vodovodních armatur na potrubí navrtávacích pasů s ventilem Jt 1 MPa, na potrubí z trub litinových, ocelových nebo plastických hmot DN 100 | kus | 28 |  | 0 |  |  | základní |  | 0 | 0 | 0 | 0.0019 | 0.0532 | 4 | K | 2 |  |  |  | ROZPOCET | 0 | 0 | 0 | 0 | 0 | 1 | 0 | 4 | -969876807
| VV |  | "Výměna odvodňovacích trubek betonových příkopových žlabů vč. dodávky materiálu" 28 |  | 28 | [12 empty] | VV | 2 | 2 | True | 0 | ROZPOCET
| VV |  | Součet |  | 28 | [12 empty] | VV | 2 | 4 | True | 1 | ROZPOCET
| D | 9 | Ostatní konstrukce a práce, bourání |  |  |  | 0 |  |  |  |  | 0 |  | 0.442 |  | 9.1223 | 1 | D | 1 |  |  |  | ROZPOCET | [6 empty] | 0
11 | K | 919721122 | Geomříž pro stabilizaci podkladu tuhá dvouosá z polypropylenu podélná pevnost v tahu 30 kN/m | m2 | 425 |  | 0 | CS ÚRS 2026 01 |  | základní |  | 0 | 0.00035 | 0.14875 | 0 | 0 | 4 | K | 2 |  |  |  | ROZPOCET | 0 | 0 | 0 | 0 | 0 | 1 | 0 | 4 | -1926984821
| Online PSC |  | https://podminky.urs.cz/item/CS_URS_2026_01/919721122 | [14 empty] | Online PSC | 2
| VV |  | "v km 68,7 - 68,769496" 425 |  | 425 | [12 empty] | VV | 2 | 2 | True | 0 | ROZPOCET
| VV |  | Součet |  | 425 | [12 empty] | VV | 2 | 4 | True | 1 | ROZPOCET
12 | K | 919726123 | Geotextilie netkaná pro ochranu, separaci nebo filtraci měrná hmotnost přes 300 do 500 g/m2 | m2 | 425 |  | 0 | CS ÚRS 2026 01 |  | základní |  | 0 | 0.00069 | 0.29325 | 0 | 0 | 4 | K | 2 |  |  |  | ROZPOCET | 0 | 0 | 0 | 0 | 0 | 1 | 0 | 4 | 491087350
| Online PSC |  | https://podminky.urs.cz/item/CS_URS_2026_01/919726123 | [14 empty] | Online PSC | 2
| VV |  | "v km 68,7 - 68,769496" 425 |  | 425 | [12 empty] | VV | 2 | 2 | True | 0 | ROZPOCET
| VV |  | Součet |  | 425 | [12 empty] | VV | 2 | 4 | True | 1 | ROZPOCET
13 | K | 952904131 | Čištění mostních objektů propláchnutí odvodnění | m | 46.5 |  | 0 | CS ÚRS 2026 01 |  | základní |  | 0 | 0 | 0 | 0.0005 | 0.02325 | 4 | K | 2 |  |  |  | ROZPOCET | 0 | 0 | 0 | 0 | 0 | 1 | 0 | 4 | 275628627
| Online PSC |  | https://podminky.urs.cz/item/CS_URS_2026_01/952904131 | [14 empty] | Online PSC | 2
| VV |  | "Pročištění propustku v km 64,463 - odtěžení nánosů a naplavenin uvnitř propusku (celkem 40 m propustku šířky 0,6m)" 40 |  | 40 | [12 empty] | VV | 2 | 2 | True | 0 | ROZPOCET
| VV |  | "Pročištění propustku v km 68,770 - odtěžení nánosů a naplavenin uvnitř propusku (celkem 6,5 m propustku šířky 0,5m)" 6,5 |  | 6.5 | [12 empty] | VV | 2 | 2 | True | 0 | ROZPOCET
| VV |  | Součet |  | 46.5 | [12 empty] | VV | 2 | 4 | True | 1 | ROZPOCET
14 | K | 985142111 | Vysekání spojovací hmoty ze spár zdiva včetně vyčištění hloubky spáry do 40 mm délky spáry na 1 m2 upravované plochy do 6 m | m2 | 858.4 |  | 0 | CS ÚRS 2026 01 |  | základní |  | 0 | 0 | 0 | 0.0106 | 9.099 | 4 | K | 2 |  |  |  | ROZPOCET | 0 | 0 | 0 | 0 | 0 | 1 | 0 | 4 | -477893792
| Online PSC |  | https://podminky.urs.cz/item/CS_URS_2026_01/985142111 | [14 empty] | Online PSC | 2

## 01 - Propustek v km 66,13...
{8189c4e1-7ced-446f-8cd3-abf99efe20c6}
2
| KRYCÍ LIST SOUPISU PRACÍ | [7 empty] | v --- níže se nacházejí doplnkové a pomocné údaje k sestavám --- v | [8 empty] | False
Stavba:
Prostá rekonstrukce trati v úseku Lázně Bělohrad - Nová Paka – INFRASTRUKTURA
Objekt:
D.1.110 - Objekty kolejového svršku a spodku
Soupis:
SO 112-11-01 ÚRS - Lázně Bělohrad – Nová Paka, železniční spodek ÚRS
Úroveň 3:
01 - Propustek v km 66,135 (čištění)
| KSO: |  |  |  |  | CC-CZ:
| Místo: |  | TÚ Lázně Bělohad - Nová Paka |  |  | Datum: | 7. 7. 2025
| Zadavatel: |  |  |  |  | IČ:
|  | Správa železnic, s. o. |  |  |  | DIČ:
| Účastník: |  |  |  |  | IČ: | Vyplň údaj
|  | Vyplň údaj |  |  |  | DIČ: | Vyplň údaj
| Projektant: |  |  |  |  | IČ:
|  | Prodin a.s. |  |  |  | DIČ:
| Zpracovatel: |  |  |  |  | IČ:
|  | ST Hradec Králové, OŘ HKR |  |  |  | DIČ:
Poznámka:
Soupis prací je sestaven s využitím Cenové soustavy ÚRS. Položky, které pochází z této cenové soustavy, jsou ve sloupci 'Cenová soustava' označeny popisem 'CS ÚRS' a úrovní příslušného kalendářního pololetí. Veškeré další informace vymezující popis a podmínky použití těchto položek z Cenové soustavy, které nejsou uvedeny přímo v soupisu prací, jsou neomezeně dálkově k dispozici na webu podminky.urs.cz.
| Cena bez DPH | [5 empty] | 0
|  |  | Základ daně |  |  | Sazba daně | Výše daně
| DPH | základní | 0 |  |  | 21% | 0
|  | snížená | 0 |  |  | 12% | 0
|  | zákl. přenesená | 0 |  |  | 21% | 0
|  | sníž. přenesená | 0 |  |  | 12% | 0
|  | nulová | 0 |  |  | 0% | 0
| Cena s DPH |  |  | v | CZK |  | 0
REKAPITULACE ČLENĚNÍ SOUPISU PRACÍ
Stavba:
Prostá rekonstrukce trati v úseku Lázně Bělohrad - Nová Paka – INFRASTRUKTURA
Objekt:
D.1.110 - Objekty kolejového svršku a spodku
Soupis:
SO 112-11-01 ÚRS - Lázně Bělohrad – Nová Paka, železniční spodek ÚRS
Úroveň 3:
01 - Propustek v km 66,135 (čištění)
Místo: |  |  | TÚ Lázně Bělohad - Nová Paka |  |  | Datum: | 7. 7. 2025
Zadavatel: |  |  | Správa železnic, s. o. |  |  | Projektant: | Prodin a.s.
Účastník: |  |  | Vyplň údaj |  |  | Zpracovatel: | ST Hradec Králové, OŘ HKR
Kód dílu - Popis | [6 empty] | Cena celkem [CZK]
Náklady stavby celkem | [6 empty] | 0 | [11 empty] | -1
| HSV - Práce a dodávky HSV | [5 empty] | 0
| 1 - Zemní práce | [5 empty] | 0
| 4 - Vodorovné konstrukce | [5 empty] | 0
| 9 - Ostatní konstrukce a práce, bourání | [5 empty] | 0
| 997 - Doprava suti a vybouraných hmot | [5 empty] | 0
| 998 - Přesun hmot | [5 empty] | 0
SOUPIS PRACÍ
Stavba:
Prostá rekonstrukce trati v úseku Lázně Bělohrad - Nová Paka – INFRASTRUKTURA
Objekt:
D.1.110 - Objekty kolejového svršku a spodku
Soupis:
SO 112-11-01 ÚRS - Lázně Bělohrad – Nová Paka, železniční spodek ÚRS
Úroveň 3:
01 - Propustek v km 66,135 (čištění)
Místo: |  |  | TÚ Lázně Bělohad - Nová Paka |  |  | Datum: | 7. 7. 2025
Zadavatel: |  |  | Správa železnic, s. o. |  |  | Projektant: | Prodin a.s.
Účastník: |  |  | Vyplň údaj |  |  | Zpracovatel: | ST Hradec Králové, OŘ HKR
PČ | Typ | Kód | Popis | MJ | Množství | J.cena [CZK] | Cena celkem [CZK] | Cenová soustava |  | DPH | J. Nh [h] | Nh celkem [h] | J. hmotnost [t] | Hmotnost celkem [t] | J. suť [t] | Suť Celkem [t]
Náklady soupisu celkem | [6 empty] | 0 |  |  |  |  | 0 |  | 143.4588 |  | 32.6101 |  | D | -1 | [10 empty] | 0
| D | HSV | Práce a dodávky HSV |  |  |  | 0 |  |  |  |  | 0 |  | 143.4588 |  | 32.6101 | 1 | D | 0 |  |  |  | ROZPOCET | [6 empty] | 0
| D | 1 | Zemní práce |  |  |  | 0 |  |  |  |  | 0 |  | 75.7159 |  | 27.85 | 1 | D | 1 |  |  |  | ROZPOCET | [6 empty] | 0
1 | K | 112155311 | Štěpkování s naložením na dopravní prostředek a odvozem do 20 km keřového porostu středně hustého | m2 | 30 |  | 0 | CS ÚRS 2026 01 |  | základní |  | 0 | 0 | 0 | 0 | 0 | 4 | K | 2 |  |  |  | ROZPOCET | 0 | 0 | 0 | 0 | 0 | 1 | 0 | 4 | -244782315
| Online PSC |  | https://podminky.urs.cz/item/CS_URS_2026_01/112155311 | [14 empty] | Online PSC | 2
| VV |  | 30,000 |  | 30 | [12 empty] | VV | 2 | 2 | True | 0 | ROZPOCET
| VV |  | Součet |  | 30 | [12 empty] | VV | 2 | 4 | True | 1 | ROZPOCET
2 | K | 938121111 | Odstraňování náletových křovin, dřevin a travnatého porostu ve výškách v okolí mostních říms a křídel | m2 | 30 |  | 0 | CS ÚRS 2026 01 |  | základní |  | 0 | 0 | 0 | 0.0005 | 0.015 | 4 | K | 2 |  |  |  | ROZPOCET | 0 | 0 | 0 | 0 | 0 | 1 | 0 | 4 | 1793887515
| Online PSC |  | https://podminky.urs.cz/item/CS_URS_2026_01/938121111 | [14 empty] | Online PSC | 2
| VV |  | "celkem na vtoku" 15,00 |  | 15 | [12 empty] | VV | 2 | 2 | True | 0 | ROZPOCET
| VV |  | "celkem na výtoku" 15,00 |  | 15 | [12 empty] | VV | 2 | 2 | True | 0 | ROZPOCET
| VV |  | Součet |  | 30 | [12 empty] | VV | 2 | 4 | True | 1 | ROZPOCET
3 | K | 113105113 | Rozebrání dlažeb z lomového kamene s přemístěním hmot na skládku na vzdálenost do 3 m nebo s naložením na dopravní prostředek, kladených do cementové malty se spárami zalitými cementovou maltou | m2 | 47.5 |  | 0 | CS ÚRS 2026 01 |  | základní |  | 0 | 0 | 0 | 0.586 | 27.835 | 4 | K | 2 |  |  |  | ROZPOCET | 0 | 0 | 0 | 0 | 0 | 1 | 0 | 4 | -753348711
| Online PSC |  | https://podminky.urs.cz/item/CS_URS_2026_01/113105113 | [14 empty] | Online PSC | 2
| VV |  | "odstranění dlažby na vtoku (předpoklad)" (1,00+1,00+1,00)*5,00 |  | 15 | [12 empty] | VV | 2 | 2 | True | 0 | ROZPOCET
| VV |  | "odstranění dlažby propustku (předpoklad)" 1,00*17,50 |  | 17.5 | [12 empty] | VV | 2 | 2 | True | 0 | ROZPOCET
| VV |  | "odstranění dlažby na výtoku (předpoklad)" (1,00+1,00+1,00)*5,00 |  | 15 | [12 empty] | VV | 2 | 2 | True | 0 | ROZPOCET
| VV |  | Součet |  | 47.5 | [12 empty] | VV | 2 | 4 | True | 1 | ROZPOCET
4 | K | 115001105 | Převedení vody potrubím průměru DN přes 300 do 600 | m | 32.5 |  | 0 | CS ÚRS 2026 01 |  | základní |  | 0 | 0.02193 | 0.71273 | 0 | 0 | 4 | K | 2 |  |  |  | ROZPOCET | 0 | 0 | 0 | 0 | 0 | 1 | 0 | 4 | -34066196
| Online PSC |  | https://podminky.urs.cz/item/CS_URS_2026_01/115001105 | [14 empty] | Online PSC | 2
| VV |  | "předpoklad" 7,5+17,5+7,5 |  | 32.5 | [12 empty] | VV | 2 | 2 | True | 1 | ROZPOCET
5 | K | 115101202 | Čerpání vody na dopravní výšku do 10 m s uvažovaným průměrným přítokem přes 500 do 1 000 l/min | hod | 80 |  | 0 | CS ÚRS 2026 01 |  | základní |  | 0 | 4e-05 | 0.0032 | 0 | 0 | 4 | K | 2 |  |  |  | ROZPOCET | 0 | 0 | 0 | 0 | 0 | 1 | 0 | 4 | 1626425426
| Online PSC |  | https://podminky.urs.cz/item/CS_URS_2026_01/115101202 | [14 empty] | Online PSC | 2
| VV |  | "čerpání ze 2 jímek" 2*5*8 |  | 80 | [12 empty] | VV | 2 | 2 | True | 1 | ROZPOCET
6 | K | 122352501 | Odkopávky a prokopávky nezapažené pro spodní stavbu železnic strojně v hornině třídy těžitelnosti II skupiny 4 do 100 m3 | m3 | 15 |  | 0 | CS ÚRS 2026 01 |  | základní |  | 0 | 0 | 0 | 0 | 0 | 4 | K | 2 |  |  |  | ROZPOCET | 0 | 0 | 0 | 0 | 0 | 1 | 0 | 4 | -648740860
| Online PSC |  | https://podminky.urs.cz/item/CS_URS_2026_01/122352501 | [14 empty] | Online PSC | 2
| VV |  | "pro novou dlažbu na vtoku" (1,00+1,00+1,00)*5,00*0,50 |  | 7.5 | [12 empty] | VV | 2 | 2 | True | 0 | ROZPOCET
| VV |  | "pro novou dlažbu na výtoku" (1,00+1,00+1,00)*5,00*0,50 |  | 7.5 | [12 empty] | VV | 2 | 2 | True | 0 | ROZPOCET
| VV |  | Součet |  | 15 | [12 empty] | VV | 2 | 4 | True | 1 | ROZPOCET
7 | K | 122352508 | Odkopávky a prokopávky nezapažené pro spodní stavbu železnic strojně v hornině třídy těžitelnosti II skupiny 4 Příplatek k cenám za ztížení při rekonstrukcích | m3 | 15 |  | 0 | CS ÚRS 2026 01 |  | základní |  | 0 | 0 | 0 | 0 | 0 | 4 | K | 2 |  |  |  | ROZPOCET | 0 | 0 | 0 | 0 | 0 | 1 | 0 | 4 | 903111292
| Online PSC |  | https://podminky.urs.cz/item/CS_URS_2026_01/122352508 | [14 empty] | Online PSC | 2
| VV |  | "pro novou dlažbu na vtoku" (1,00+1,00+1,00)*5,00*0,50 |  | 7.5 | [12 empty] | VV | 2 | 2 | True | 0 | ROZPOCET
| VV |  | "pro novou dlažbu na výtoku" (1,00+1,00+1,00)*5,00*0,50 |  | 7.5 | [12 empty] | VV | 2 | 2 | True | 0 | ROZPOCET
| VV |  | Součet |  | 15 | [12 empty] | VV | 2 | 4 | True | 1 | ROZPOCET
8 | K | 129353101 | Čištění otevřených koryt vodotečí strojně s přehozením rozpojeného nánosu do 3 m nebo s naložením na dopravní prostředek při šířce původního dna do 5 m a hloubce koryta do 2,5 m v hornině třídy těžitelnosti II skupiny 4 | m3 | 40 |  | 0 | CS ÚRS 2026 01 |  | základní |  | 0 | 0 | 0 | 0 | 0 | 4 | K | 2 |  |  |  | ROZPOCET | 0 | 0 | 0 | 0 | 0 | 1 | 0 | 4 | 671393920
| Online PSC |  | https://podminky.urs.cz/item/CS_URS_2026_01/129353101 | [14 empty] | Online PSC | 2
| VV |  | "pročištění koryta na vtoku" 10,00*(1,50+1,00+1,50)*0,50 |  | 20 | [12 empty] | VV | 2 | 2 | True | 0 | ROZPOCET
| VV |  | "pročištění koryta na výtoku" 10,00*(1,50+1,00+1,50)*0,50 |  | 20 | [12 empty] | VV | 2 | 2 | True | 0 | ROZPOCET
| VV |  | Součet |  | 40 | [12 empty] | VV | 2 | 4 | True | 1 | ROZPOCET
9 | K | 153191121 | Těsnění hradicích stěn nepropustnou hrázkou ze zhutněné sypaniny při stěně nebo nepropustnou výplní ze zhutněné sypaniny mezi stěnami zřízení | m3 | 37.5 |  | 0 | CS ÚRS 2026 01 |  | základní |  | 0 | 0 | 0 | 0 | 0 | 4 | K | 2 |  |  |  | ROZPOCET | 0 | 0 | 0 | 0 | 0 | 1 | 0 | 4 | -867516465
| Online PSC |  | https://podminky.urs.cz/item/CS_URS_2026_01/153191121 | [14 empty] | Online PSC | 2
| VV |  | "hrázky na vtoku" 2,50*1,50*5,00 |  | 18.75 | [12 empty] | VV | 2 | 2 | True | 0 | ROZPOCET
| VV |  | "hrázka na výtoku" 2,50*1,50*5,00 |  | 18.75 | [12 empty] | VV | 2 | 2 | True | 0 | ROZPOCET
| VV |  | Součet |  | 37.5 | [12 empty] | VV | 2 | 4 | True | 1 | ROZPOCET
10 | K | 153191131 | Těsnění hradicích stěn nepropustnou hrázkou ze zhutněné sypaniny při stěně nebo nepropustnou výplní ze zhutněné sypaniny mezi stěnami odstranění | m3 | 37.5 |  | 0 | CS ÚRS 2026 01 |  | základní |  | 0 | 0 | 0 | 0 | 0 | 4 | K | 2 |  |  |  | ROZPOCET | 0 | 0 | 0 | 0 | 0 | 1 | 0 | 4 | -1347066569
| Online PSC |  | https://podminky.urs.cz/item/CS_URS_2026_01/153191131 | [14 empty] | Online PSC | 2
| VV |  | "hrázky na vtoku" 2,50*1,50*5,00 |  | 18.75 | [12 empty] | VV | 2 | 2 | True | 0 | ROZPOCET
| VV |  | "hrázka na výtoku" 2,50*1,50*5,00 |  | 18.75 | [12 empty] | VV | 2 | 2 | True | 0 | ROZPOCET
| VV |  | Součet |  | 37.5 | [12 empty] | VV | 2 | 4 | True | 1 | ROZPOCET
11 | M | 58125110 | jíl surový kusový | t | 75 |  | 0 | CS ÚRS 2026 01 |  | základní |  | 0 | 1 | 75 | 0 | 0 | 8 | M | 2 |  |  |  | ROZPOCET | 0 | 0 | 0 | 0 | 0 | 1 | 0 | 4 | 1751232723
| VV |  | 37,5*2 "Přepočtené koeficientem množství |  | 75 | [12 empty] | VV | 2 | 2 | True | 1 | ROZPOCET
12 | K | 162751137 | Vodorovné přemístění výkopku nebo sypaniny po suchu na obvyklém dopravním prostředku, bez naložení výkopku, avšak se složením bez rozhrnutí z horniny třídy těžitelnosti II skupiny 4 a 5 na vzdálenost přes 9 000 do 10 000 m | m3 | 82.5 |  | 0 | CS ÚRS 2026 01 |  | základní |  | 0 | 0 | 0 | 0 | 0 | 4 | K | 2 |  |  |  | ROZPOCET | 0 | 0 | 0 | 0 | 0 | 1 | 0 | 4 | 1340337695
| Online PSC |  | https://podminky.urs.cz/item/CS_URS_2026_01/162751137 | [14 empty] | Online PSC | 2
| VV |  | "pro novou dlažbu na vtoku" (1,00+1,00+1,00)*5,00*0,50 |  | 7.5 | [12 empty] | VV | 2 | 2 | True | 0 | ROZPOCET
| VV |  | "pro novou dlažbu na výtoku" (1,00+1,00+1,00)*5,00*0,50 |  | 7.5 | [12 empty] | VV | 2 | 2 | True | 0 | ROZPOCET
| VV |  | "hrázky na vtoku" 2,50*1,50*5,00*1,8 |  | 33.75 | [12 empty] | VV | 2 | 2 | True | 0 | ROZPOCET
| VV |  | "hrázka na výtoku" 2,50*1,50*5,00*1,8 |  | 33.75 | [12 empty] | VV | 2 | 2 | True | 0 | ROZPOCET
| VV |  | Součet |  | 82.5 | [12 empty] | VV | 2 | 4 | True | 1 | ROZPOCET
13 | K | 167151102 | Nakládání, skládání a překládání neulehlého výkopku nebo sypaniny strojně nakládání, množství do 100 m3, z horniny třídy těžitelnosti II, skupiny 4 a 5 | m3 | 82.5 |  | 0 | CS ÚRS 2026 01 |  | základní |  | 0 | 0 | 0 | 0 | 0 | 4 | K | 2 |  |  |  | ROZPOCET | 0 | 0 | 0 | 0 | 0 | 1 | 0 | 4 | -1135739331
| Online PSC |  | https://podminky.urs.cz/item/CS_URS_2026_01/167151102 | [14 empty] | Online PSC | 2
| VV |  | "pro novou dlažbu na vtoku" (1,00+1,00+1,00)*5,00*0,50 |  | 7.5 | [12 empty] | VV | 2 | 2 | True | 0 | ROZPOCET
| VV |  | "pro novou dlažbu na výtoku" (1,00+1,00+1,00)*5,00*0,50 |  | 7.5 | [12 empty] | VV | 2 | 2 | True | 0 | ROZPOCET
| VV |  | "hrázky na vtoku" 2,50*1,50*5,00*1,8 |  | 33.75 | [12 empty] | VV | 2 | 2 | True | 0 | ROZPOCET
| VV |  | "hrázka na výtoku" 2,50*1,50*5,00*1,8 |  | 33.75 | [12 empty] | VV | 2 | 2 | True | 0 | ROZPOCET
| VV |  | Součet |  | 82.5 | [12 empty] | VV | 2 | 4 | True | 1 | ROZPOCET
14 | K | 167151122 | Nakládání, skládání a překládání neulehlého výkopku nebo sypaniny strojně skládání nebo překládání, z hornin třídy těžitelnosti II, skupiny 4 a 5 | m3 | 82.5 |  | 0 | CS ÚRS 2026 01 |  | základní |  | 0 | 0 | 0 | 0 | 0 | 4 | K | 2 |  |  |  | ROZPOCET | 0 | 0 | 0 | 0 | 0 | 1 | 0 | 4 | -1968089790
| Online PSC |  | https://podminky.urs.cz/item/CS_URS_2026_01/167151122 | [14 empty] | Online PSC | 2
| VV |  | "pro novou dlažbu na vtoku" (1,00+1,00+1,00)*5,00*0,50 |  | 7.5 | [12 empty] | VV | 2 | 2 | True | 0 | ROZPOCET
| VV |  | "pro novou dlažbu na výtoku" (1,00+1,00+1,00)*5,00*0,50 |  | 7.5 | [12 empty] | VV | 2 | 2 | True | 0 | ROZPOCET
| VV |  | "hrázky na vtoku" 2,50*1,50*5,00*1,8 |  | 33.75 | [12 empty] | VV | 2 | 2 | True | 0 | ROZPOCET
| VV |  | "hrázka na výtoku" 2,50*1,50*5,00*1,8 |  | 33.75 | [12 empty] | VV | 2 | 2 | True | 0 | ROZPOCET
| VV |  | Součet |  | 82.5 | [12 empty] | VV | 2 | 4 | True | 1 | ROZPOCET
15 | K | 171251201 | Uložení sypaniny na skládky nebo meziskládky bez hutnění s upravením uložené sypaniny do předepsaného tvaru | m3 | 82.5 |  | 0 | CS ÚRS 2026 01 |  | základní |  | 0 | 0 | 0 | 0 | 0 | 4 | K | 2 |  |  |  | ROZPOCET | 0 | 0 | 0 | 0 | 0 | 1 | 0 | 4 | -2127869053
| Online PSC |  | https://podminky.urs.cz/item/CS_URS_2026_01/171251201 | [14 empty] | Online PSC | 2
| VV |  | "pro novou dlažbu na vtoku" (1,00+1,00+1,00)*5,00*0,50 |  | 7.5 | [12 empty] | VV | 2 | 2 | True | 0 | ROZPOCET
| VV |  | "pro novou dlažbu na výtoku" (1,00+1,00+1,00)*5,00*0,50 |  | 7.5 | [12 empty] | VV | 2 | 2 | True | 0 | ROZPOCET
| VV |  | "hrázky na vtoku" 2,50*1,50*5,00*1,8 |  | 33.75 | [12 empty] | VV | 2 | 2 | True | 0 | ROZPOCET
| VV |  | "hrázka na výtoku" 2,50*1,50*5,00*1,8 |  | 33.75 | [12 empty] | VV | 2 | 2 | True | 0 | ROZPOCET
| VV |  | Součet |  | 82.5 | [12 empty] | VV | 2 | 4 | True | 1 | ROZPOCET
16 | K | 171201231R | Poplatek za uložení stavebního odpadu na recyklační skládce (skládkovné) zeminy a kamení zatříděného do Katalogu odpadů pod kódem 17 05 04 | t | 228.5 |  | 0 |  |  | základní |  | 0 | 0 | 0 | 0 | 0 | 4 | K | 2 |  |  |  | ROZPOCET | 0 | 0 | 0 | 0 | 0 | 1 | 0 | 4 | -124641411
| VV |  | "NEOCEŇOVAT POUZE EVIDENČNÍ POLOŽKA" | [14 empty] | VV | 2 | 1 | True | 0 | ROZPOCET
| VV |  | "pro novou dlažbu na vtoku" (1,00+1,00+1,00)*5,00*0,50*2,00 |  | 15 | [12 empty] | VV | 2 | 2 | True | 0 | ROZPOCET
| VV |  | "pro novou dlažbu na výtoku" (1,00+1,00+1,00)*5,00*0,50*2,00 |  | 15 | [12 empty] | VV | 2 | 2 | True | 0 | ROZPOCET
| VV |  | "odstranění dlažby na vtoku (předpoklad)" (1,00+1,00+1,00)*5,00*2,6 |  | 39 | [12 empty] | VV | 2 | 2 | True | 0 | ROZPOCET
| VV |  | "odstranění dlažby propustku (předpoklad)" 1,00*17,50*2,6 |  | 45.5 | [12 empty] | VV | 2 | 2 | True | 0 | ROZPOCET
| VV |  | "odstranění dlažby na výtoku (předpoklad)" (1,00+1,00+1,00)*5,00*2,6 |  | 39 | [12 empty] | VV | 2 | 2 | True | 0 | ROZPOCET
| VV |  | "hrázky na vtoku" 2,50*1,50*5,00*2,00 |  | 37.5 | [12 empty] | VV | 2 | 2 | True | 0 | ROZPOCET
| VV |  | "hrázka na výtoku" 2,50*1,50*5,00*2,00 |  | 37.5 | [12 empty] | VV | 2 | 2 | True | 0 | ROZPOCET
| VV |  | Součet |  | 228.5 | [12 empty] | VV | 2 | 4 | True | 1 | ROZPOCET
| D | 4 | Vodorovné konstrukce |  |  |  | 0 |  |  |  |  | 0 |  | 61.171 |  | 0 | 1 | D | 1 |  |  |  | ROZPOCET | [6 empty] | 0
17 | K | 465513257 | Dlažba svahu u mostních opěr z upraveného lomového žulového kamene s vyspárováním maltou MC 25, šíře spáry 15 mm do betonového lože C 25/30 tloušťky 250 mm, plochy přes 10 m2 | m2 | 47.5 |  | 0 | CS ÚRS 2026 01 |  | základní |  | 0 | 1.2878 | 61.171 | 0 | 0 | 4 | K | 2 |  |  |  | ROZPOCET | 0 | 0 | 0 | 0 | 0 | 1 | 0 | 4 | 549645436
| Online PSC |  | https://podminky.urs.cz/item/CS_URS_2026_01/465513257 | [14 empty] | Online PSC | 2
| VV |  | "dlažba na vtoku" (1,00+1,00+1,00)*5,00 |  | 15 | [12 empty] | VV | 2 | 2 | True | 0 | ROZPOCET
| VV |  | "dlažby dna propustku" 1,00*17,50 |  | 17.5 | [12 empty] | VV | 2 | 2 | True | 0 | ROZPOCET
| VV |  | "dlažba na výtoku" (1,00+1,00+1,00)*5,00 |  | 15 | [12 empty] | VV | 2 | 2 | True | 0 | ROZPOCET
| VV |  | Součet |  | 47.5 | [12 empty] | VV | 2 | 4 | True | 1 | ROZPOCET
| D | 9 | Ostatní konstrukce a práce, bourání |  |  |  | 0 |  |  |  |  | 0 |  | 6.5719 |  | 4.76 | 1 | D | 1 |  |  |  | ROZPOCET | [6 empty] | 0
18 | K | 952904121 | Čištění mostních objektů odstranění nánosů z otvorů ručně, světlé výšky otvoru do 1,5 m | m3 | 17.5 |  | 0 | CS ÚRS 2026 01 |  | základní |  | 0 | 0 | 0 | 0.001 | 0.0175 | 4 | K | 2 |  |  |  | ROZPOCET | 0 | 0 | 0 | 0 | 0 | 1 | 0 | 4 | -987403590
| Online PSC |  | https://podminky.urs.cz/item/CS_URS_2026_01/952904121 | [14 empty] | Online PSC | 2
| VV |  | "předpoklad" 17,5 |  | 17.5 | [12 empty] | VV | 2 | 2 | True | 0 | ROZPOCET
| VV |  | Součet |  | 17.5 | [12 empty] | VV | 2 | 4 | True | 1 | ROZPOCET
19 | K | 985131111 | Očištění ploch stěn, rubu kleneb a podlah tlakovou vodou | m2 | 13.5 |  | 0 | CS ÚRS 2026 01 |  | základní |  | 0 | 0 | 0 | 0 | 0 | 4 | K | 2 |  |  |  | ROZPOCET | 0 | 0 | 0 | 0 | 0 | 1 | 0 | 4 | 1331485903
| Online PSC |  | https://podminky.urs.cz/item/CS_URS_2026_01/985131111 | [14 empty] | Online PSC | 2
| VV |  | "vtokové čelo" (3,00*1,50)+(3,00*0,75) |  | 6.75 | [12 empty] | VV | 2 | 2 | True | 0 | ROZPOCET
| VV |  | "výtokové čelo" (3,00*1,50)+(3,00*0,75) |  | 6.75 | [12 empty] | VV | 2 | 2 | True | 0 | ROZPOCET
| VV |  | Součet |  | 13.5 | [12 empty] | VV | 2 | 4 | True | 1 | ROZPOCET
20 | K | 985131211 | Očištění ploch stěn, rubu kleneb a podlah tryskání pískem sušeným | m2 | 13.5 |  | 0 | CS ÚRS 2026 01 |  | základní |  | 0 | 0.048 | 0.648 | 0.048 | 0.648 | 4 | K | 2 |  |  |  | ROZPOCET | 0 | 0 | 0 | 0 | 0 | 1 | 0 | 4 | 248542816
| Online PSC |  | https://podminky.urs.cz/item/CS_URS_2026_01/985131211 | [14 empty] | Online PSC | 2
| VV |  | "vtokové čelo" (3,00*1,50)+(3,00*0,75) |  | 6.75 | [12 empty] | VV | 2 | 2 | True | 0 | ROZPOCET
| VV |  | "výtokové čelo" (3,00*1,50)+(3,00*0,75) |  | 6.75 | [12 empty] | VV | 2 | 2 | True | 0 | ROZPOCET
| VV |  | Součet |  | 13.5 | [12 empty] | VV | 2 | 4 | True | 1 | ROZPOCET
21 | K | 985132111 | Očištění ploch líce kleneb a podhledů tlakovou vodou | m2 | 78.75 |  | 0 | CS ÚRS 2026 01 |  | základní |  | 0 | 0 | 0 | 0 | 0 | 4 | K | 2 |  |  |  | ROZPOCET | 0 | 0 | 0 | 0 | 0 | 1 | 0 | 4 | 806692682
| Online PSC |  | https://podminky.urs.cz/item/CS_URS_2026_01/985132111 | [14 empty] | Online PSC | 2
| VV |  | "kce propustku (předpoklad)" 4,50*17,50 |  | 78.75 | [12 empty] | VV | 2 | 2 | True | 0 | ROZPOCET
| VV |  | Součet |  | 78.75 | [12 empty] | VV | 2 | 4 | True | 1 | ROZPOCET
22 | K | 985132211 | Očištění ploch líce kleneb a podhledů tryskání pískem sušeným | m2 | 78.75 |  | 0 | CS ÚRS 2026 01 |  | základní |  | 0 | 0.048 | 3.78 | 0.048 | 3.78 | 4 | K | 2 |  |  |  | ROZPOCET | 0 | 0 | 0 | 0 | 0 | 1 | 0 | 4 | -1058785061
| Online PSC |  | https://podminky.urs.cz/item/CS_URS_2026_01/985132211 | [14 empty] | Online PSC | 2
| VV |  | "kce propustku (předpoklad)" 4,50*17,50 |  | 78.75 | [12 empty] | VV | 2 | 2 | True | 0 | ROZPOCET
| VV |  | Součet |  | 78.75 | [12 empty] | VV | 2 | 4 | True | 1 | ROZPOCET
23 | K | 985142112 | Vysekání spojovací hmoty ze spár zdiva včetně vyčištění hloubky spáry do 40 mm délky spáry na 1 m2 upravované plochy přes 6 do 12 m | m2 | 13.5 |  | 0 | CS ÚRS 2026 01 |  | základní |  | 0 | 0 | 0 | 0.0233 | 0.31455 | 4 | K | 2 |  |  |  | ROZPOCET | 0 | 0 | 0 | 0 | 0 | 1 | 0 | 4 | 1098807214
| Online PSC |  | https://podminky.urs.cz/item/CS_URS_2026_01/985142112 | [14 empty] | Online PSC | 2
| VV |  | "vtokové čelo" (3,00*1,50)+(3,00*0,75) |  | 6.75 | [12 empty] | VV | 2 | 2 | True | 0 | ROZPOCET
| VV |  | "výtokové čelo" (3,00*1,50)+(3,00*0,75) |  | 6.75 | [12 empty] | VV | 2 | 2 | True | 0 | ROZPOCET
| VV |  | Součet |  | 13.5 | [12 empty] | VV | 2 | 4 | True | 1 | ROZPOCET
24 | K | 985142912 | Vysekání spojovací hmoty ze spár zdiva včetně vyčištění Příplatek k cenám za plochu do 10 m2 jednotlivě | m2 | 13.5 |  | 0 | CS ÚRS 2026 01 |  | základní |  | 0 | 0 | 0 | 0 | 0 | 4 | K | 2 |  |  |  | ROZPOCET | 0 | 0 | 0 | 0 | 0 | 1 | 0 | 4 | -1826535745
| Online PSC |  | https://podminky.urs.cz/item/CS_URS_2026_01/985142912 | [14 empty] | Online PSC | 2
| VV |  | "vtokové čelo" (3,00*1,50)+(3,00*0,75) |  | 6.75 | [12 empty] | VV | 2 | 2 | True | 0 | ROZPOCET
| VV |  | "výtokové čelo" (3,00*1,50)+(3,00*0,75) |  | 6.75 | [12 empty] | VV | 2 | 2 | True | 0 | ROZPOCET
| VV |  | Součet |  | 13.5 | [12 empty] | VV | 2 | 4 | True | 1 | ROZPOCET
25 | K | 985231112 | Spárování zdiva hloubky do 40 mm aktivovanou maltou délky spáry na 1 m2 upravované plochy přes 6 do 12 m | m2 | 92.25 |  | 0 | CS ÚRS 2026 01 |  | základní |  | 0 | 0.02324 | 2.1439 | 0 | 0 | 4 | K | 2 |  |  |  | ROZPOCET | 0 | 0 | 0 | 0 | 0 | 1 | 0 | 4 | 896613601
| Online PSC |  | https://podminky.urs.cz/item/CS_URS_2026_01/985231112 | [14 empty] | Online PSC | 2
| VV |  | "vtokové čelo" (3,00*1,50)+(3,00*0,75) |  | 6.75 | [12 empty] | VV | 2 | 2 | True | 0 | ROZPOCET
| VV |  | "výtokové čelo" (3,00*1,50)+(3,00*0,75) |  | 6.75 | [12 empty] | VV | 2 | 2 | True | 0 | ROZPOCET
| VV |  | "kce propustku (předpoklad)" 4,50*17,50 |  | 78.75 | [12 empty] | VV | 2 | 2 | True | 0 | ROZPOCET
| VV |  | Součet |  | 92.25 | [12 empty] | VV | 2 | 4 | True | 1 | ROZPOCET
26 | K | 985231191 | Spárování zdiva hloubky do 40 mm aktivovanou maltou Příplatek k cenám za práci ve stísněném prostoru | m2 | 78.75 |  | 0 | CS ÚRS 2026 01 |  | základní |  | 0 | 0 | 0 | 0 | 0 | 4 | K | 2 |  |  |  | ROZPOCET | 0 | 0 | 0 | 0 | 0 | 1 | 0 | 4 | -1511403509
| Online PSC |  | https://podminky.urs.cz/item/CS_URS_2026_01/985231191 | [14 empty] | Online PSC | 2
| VV |  | "kce propustku (předpoklad)" 4,50*17,50 |  | 78.75 | [12 empty] | VV | 2 | 2 | True | 0 | ROZPOCET
| VV |  | Součet |  | 78.75 | [12 empty] | VV | 2 | 4 | True | 1 | ROZPOCET
27 | K | 985231192 | Spárování zdiva hloubky do 40 mm aktivovanou maltou Příplatek k cenám za plochu do 10 m2 jednotlivě | m2 | 13.5 |  | 0 | CS ÚRS 2026 01 |  | základní |  | 0 | 0 | 0 | 0 | 0 | 4 | K | 2 |  |  |  | ROZPOCET | 0 | 0 | 0 | 0 | 0 | 1 | 0 | 4 | -1577472544
| Online PSC |  | https://podminky.urs.cz/item/CS_URS_2026_01/985231192 | [14 empty] | Online PSC | 2
| VV |  | "vtokové čelo" (3,00*1,50)+(3,00*0,75) |  | 6.75 | [12 empty] | VV | 2 | 2 | True | 0 | ROZPOCET
| VV |  | "výtokové čelo" (3,00*1,50)+(3,00*0,75) |  | 6.75 | [12 empty] | VV | 2 | 2 | True | 0 | ROZPOCET
| VV |  | Součet |  | 13.5 | [12 empty] | VV | 2 | 4 | True | 1 | ROZPOCET
28 | K | 985233121 | Úprava spár po spárování zdiva kamenného nebo cihelného délky spáry na 1 m2 upravované plochy přes 6 do 12 m uhlazením | m2 | 92.25 |  | 0 | CS ÚRS 2026 01 |  | základní |  | 0 | 0 | 0 | 0 | 0 | 4 | K | 2 |  |  |  | ROZPOCET | 0 | 0 | 0 | 0 | 0 | 1 | 0 | 4 | -1523644769
| Online PSC |  | https://podminky.urs.cz/item/CS_URS_2026_01/985233121 | [14 empty] | Online PSC | 2
| VV |  | "vtokové čelo" (3,00*1,50)+(3,00*0,75) |  | 6.75 | [12 empty] | VV | 2 | 2 | True | 0 | ROZPOCET
| VV |  | "výtokové čelo" (3,00*1,50)+(3,00*0,75) |  | 6.75 | [12 empty] | VV | 2 | 2 | True | 0 | ROZPOCET
| VV |  | "kce propustku (předpoklad)" 4,50*17,50 |  | 78.75 | [12 empty] | VV | 2 | 2 | True | 0 | ROZPOCET
| VV |  | Součet |  | 92.25 | [12 empty] | VV | 2 | 4 | True | 1 | ROZPOCET
29 | K | 985233911 | Úprava spár po spárování zdiva kamenného nebo cihelného Příplatek k cenám za práci ve stísněném prostoru | m2 | 78.75 |  | 0 | CS ÚRS 2026 01 |  | základní |  | 0 | 0 | 0 | 0 | 0 | 4 | K | 2 |  |  |  | ROZPOCET | 0 | 0 | 0 | 0 | 0 | 1 | 0 | 4 | -45284660
| Online PSC |  | https://podminky.urs.cz/item/CS_URS_2026_01/985233911 | [14 empty] | Online PSC | 2
| VV |  | "kce propustku (předpoklad)" 4,50*17,50 |  | 78.75 | [12 empty] | VV | 2 | 2 | True | 0 | ROZPOCET
| VV |  | Součet |  | 78.75 | [12 empty] | VV | 2 | 4 | True | 1 | ROZPOCET
30 | K | 985233912 | Úprava spár po spárování zdiva kamenného nebo cihelného Příplatek k cenám za plochu do 10 m2 jednotlivě | m2 | 13.5 |  | 0 | CS ÚRS 2026 01 |  | základní |  | 0 | 0 | 0 | 0 | 0 | 4 | K | 2 |  |  |  | ROZPOCET | 0 | 0 | 0 | 0 | 0 | 1 | 0 | 4 | 63268513
| Online PSC |  | https://podminky.urs.cz/item/CS_URS_2026_01/985233912 | [14 empty] | Online PSC | 2
| VV |  | "vtokové čelo" (3,00*1,50)+(3,00*0,75) |  | 6.75 | [12 empty] | VV | 2 | 2 | True | 0 | ROZPOCET
| VV |  | "výtokové čelo" (3,00*1,50)+(3,00*0,75) |  | 6.75 | [12 empty] | VV | 2 | 2 | True | 0 | ROZPOCET
| VV |  | Součet |  | 13.5 | [12 empty] | VV | 2 | 4 | True | 1 | ROZPOCET
| D | 997 | Doprava suti a vybouraných hmot |  |  |  | 0 |  |  |  |  | 0 |  | 0 |  | 0 | 1 | D | 1 |  |  |  | ROZPOCET | [6 empty] | 0
31 | K | 997013841R | Poplatek za uložení stavebního odpadu na skládce (skládkovné) odpadního materiálu po otryskávání bez obsahu nebezpečných látek zatříděného do Katalogu odpadů pod kódem 12 01 17 | t | 2.768 |  | 0 | CS ÚRS 2026 01 |  | základní |  | 0 | 0 | 0 | 0 | 0 | 4 | K | 2 |  |  |  | ROZPOCET | 0 | 0 | 0 | 0 | 0 | 1 | 0 | 4 | -52768274
| Online PSC |  | https://podminky.urs.cz/item/CS_URS_2026_01/997013841R | [14 empty] | Online PSC | 2
| VV |  | "NEOCEŇOVAT POUZE EVIDENČNÍ POLOŽKA" | [14 empty] | VV | 2 | 1 | True | 0 | ROZPOCET
| VV |  | "abrazivo po tryskání zdiva" (13,500+78,750)*30/1000 |  | 2.768 | [12 empty] | VV | 2 | 2 | True | 0 | ROZPOCET
| VV |  | Součet |  | 2.768 | [12 empty] | VV | 2 | 4 | True | 1 | ROZPOCET
32 | K | 997211511 | Vodorovná doprava suti nebo vybouraných hmot suti se složením a hrubým urovnáním, na vzdálenost do 1 km | t | 2.768 |  | 0 | CS ÚRS 2026 01 |  | základní |  | 0 | 0 | 0 | 0 | 0 | 4 | K | 2 |  |  |  | ROZPOCET | 0 | 0 | 0 | 0 | 0 | 1 | 0 | 4 | -400588077
| Online PSC |  | https://podminky.urs.cz/item/CS_URS_2026_01/997211511 | [14 empty] | Online PSC | 2
| VV |  | "abrazivo po tryskání zdiva" (13,500+78,750)*30/1000 |  | 2.768 | [12 empty] | VV | 2 | 2 | True | 0 | ROZPOCET
| VV |  | Součet |  | 2.768 | [12 empty] | VV | 2 | 4 | True | 1 | ROZPOCET
33 | K | 997211519 | Vodorovná doprava suti nebo vybouraných hmot suti se složením a hrubým urovnáním, na vzdálenost Příplatek k ceně za každý další započatý 1 km přes 1 km | t | 20.754 |  | 0 | CS ÚRS 2026 01 |  | základní |  | 0 | 0 | 0 | 0 | 0 | 4 | K | 2 |  |  |  | ROZPOCET | 0 | 0 | 0 | 0 | 0 | 1 | 0 | 4 | -707722301
| Online PSC |  | https://podminky.urs.cz/item/CS_URS_2026_01/997211519 | [14 empty] | Online PSC | 2
| VV |  | "abrazivo po tryskání zdiva" (13,500+78,750)*30/1000 |  | 2.768 | [12 empty] | VV | 2 | 2 | True | 0 | ROZPOCET
| VV |  | Mezisoučet |  | 2.768 | [12 empty] | VV | 2 | 3 | True | 0 | ROZPOCET
| VV |  | 2,306*9 |  | 20.754 | [12 empty] | VV | 2 | 2 | True | 1 | ROZPOCET
34 | K | 997211521 | Vodorovná doprava suti nebo vybouraných hmot vybouraných hmot se složením a hrubým urovnáním nebo s přeložením na jiný dopravní prostředek kromě lodi, na vzdálenost do 1 km | t | 123.5 |  | 0 | CS ÚRS 2026 01 |  | základní |  | 0 | 0 | 0 | 0 | 0 | 4 | K | 2 |  |  |  | ROZPOCET | 0 | 0 | 0 | 0 | 0 | 1 | 0 | 4 | -1270462351
| Online PSC |  | https://podminky.urs.cz/item/CS_URS_2026_01/997211521 | [14 empty] | Online PSC | 2
| VV |  | "odstranění dlažby na vtoku (předpoklad)" (1,00+1,00+1,00)*5,00*2,6 |  | 39 | [12 empty] | VV | 2 | 2 | True | 0 | ROZPOCET
| VV |  | "odstranění dlažby propustku (předpoklad)" 1,00*17,50*2,6 |  | 45.5 | [12 empty] | VV | 2 | 2 | True | 0 | ROZPOCET
| VV |  | "odstranění dlažby na výtoku (předpoklad)" (1,00+1,00+1,00)*5,00*2,6 |  | 39 | [12 empty] | VV | 2 | 2 | True | 0 | ROZPOCET
| VV |  | Součet |  | 123.5 | [12 empty] | VV | 2 | 4 | True | 1 | ROZPOCET
35 | K | 997211529 | Vodorovná doprava suti nebo vybouraných hmot vybouraných hmot se složením a hrubým urovnáním nebo s přeložením na jiný dopravní prostředek kromě lodi, na vzdálenost Příplatek k ceně za každý další započatý 1 km přes 1 km | t | 1111.5 |  | 0 | CS ÚRS 2026 01 |  | základní |  | 0 | 0 | 0 | 0 | 0 | 4 | K | 2 |  |  |  | ROZPOCET | 0 | 0 | 0 | 0 | 0 | 1 | 0 | 4 | 1404471409
| Online PSC |  | https://podminky.urs.cz/item/CS_URS_2026_01/997211529 | [14 empty] | Online PSC | 2
| VV |  | "odstranění dlažby na vtoku (předpoklad)" (1,00+1,00+1,00)*5,00*2,6 |  | 39 | [12 empty] | VV | 2 | 2 | True | 0 | ROZPOCET
| VV |  | "odstranění dlažby propustku (předpoklad)" 1,00*17,50*2,6 |  | 45.5 | [12 empty] | VV | 2 | 2 | True | 0 | ROZPOCET
| VV |  | "odstranění dlažby na výtoku (předpoklad)" (1,00+1,00+1,00)*5,00*2,6 |  | 39 | [12 empty] | VV | 2 | 2 | True | 0 | ROZPOCET
| VV |  | Mezisoučet |  | 123.5 | [12 empty] | VV | 2 | 3 | True | 0 | ROZPOCET
| VV |  | 123,5*9 |  | 1111.5 | [12 empty] | VV | 2 | 2 | True | 1 | ROZPOCET
36 | K | 997211611 | Nakládání suti nebo vybouraných hmot na dopravní prostředky pro vodorovnou dopravu suti | t | 2.768 |  | 0 | CS ÚRS 2026 01 |  | základní |  | 0 | 0 | 0 | 0 | 0 | 4 | K | 2 |  |  |  | ROZPOCET | 0 | 0 | 0 | 0 | 0 | 1 | 0 | 4 | -1722500269
| Online PSC |  | https://podminky.urs.cz/item/CS_URS_2026_01/997211611 | [14 empty] | Online PSC | 2
| VV |  | "abrazivo po tryskání zdiva" (13,500+78,750)*30/1000 |  | 2.768 | [12 empty] | VV | 2 | 2 | True | 0 | ROZPOCET
| VV |  | Součet |  | 2.768 | [12 empty] | VV | 2 | 4 | True | 1 | ROZPOCET
37 | K | 997211612 | Nakládání suti nebo vybouraných hmot na dopravní prostředky pro vodorovnou dopravu vybouraných hmot | t | 123.5 |  | 0 | CS ÚRS 2026 01 |  | základní |  | 0 | 0 | 0 | 0 | 0 | 4 | K | 2 |  |  |  | ROZPOCET | 0 | 0 | 0 | 0 | 0 | 1 | 0 | 4 | 597777883
| Online PSC |  | https://podminky.urs.cz/item/CS_URS_2026_01/997211612 | [14 empty] | Online PSC | 2
| VV |  | "odstranění dlažby na vtoku (předpoklad)" (1,00+1,00+1,00)*5,00*2,6 |  | 39 | [12 empty] | VV | 2 | 2 | True | 0 | ROZPOCET
| VV |  | "odstranění dlažby propustku (předpoklad)" 1,00*17,50*2,6 |  | 45.5 | [12 empty] | VV | 2 | 2 | True | 0 | ROZPOCET
| VV |  | "odstranění dlažby na výtoku (předpoklad)" (1,00+1,00+1,00)*5,00*2,6 |  | 39 | [12 empty] | VV | 2 | 2 | True | 0 | ROZPOCET
| VV |  | Součet |  | 123.5 | [12 empty] | VV | 2 | 4 | True | 1 | ROZPOCET
| D | 998 | Přesun hmot |  |  |  | 0 |  |  |  |  | 0 |  | 0 |  | 0 | 1 | D | 1 |  |  |  | ROZPOCET | [6 empty] | 0
38 | K | 998212111 | Přesun hmot pro mosty zděné, betonové monolitické, spřažené ocelobetonové nebo kovové vodorovná dopravní vzdálenost do 100 m výška mostu do 20 m | t | 143.459 |  | 0 | CS ÚRS 2026 01 |  | základní |  | 0 | 0 | 0 | 0 | 0 | 4 | K | 2 |  |  |  | ROZPOCET | 0 | 0 | 0 | 0 | 0 | 1 | 0 | 4 | -351029759
| Online PSC |  | https://podminky.urs.cz/item/CS_URS_2026_01/998212111 | [14 empty] | Online PSC | 2
39 | K | 998212191 | Přesun hmot pro mosty zděné, betonové monolitické, spřažené ocelobetonové nebo kovové Příplatek k cenám za zvětšený přesun přes přes vymezenou vodorovnou dopravní vzdálenost do 1000 m | t | 143.459 |  | 0 | CS ÚRS 2026 01 |  | základní |  | 0 | 0 | 0 | 0 | 0 | 4 | K | 2 |  |  |  | ROZPOCET | 0 | 0 | 0 | 0 | 0 | 1 | 0 | 4 | -1045866334
| Online PSC |  | https://podminky.urs.cz/item/CS_URS_2026_01/998212191 | [14 empty] | Online PSC | 2

## 02 - Propustek km 68,052 ...
{9ab2254b-d6ed-46b5-b0d6-a9c34d2d1107}
2
| KRYCÍ LIST SOUPISU PRACÍ | [7 empty] | v --- níže se nacházejí doplnkové a pomocné údaje k sestavám --- v | [8 empty] | False
Stavba:
Prostá rekonstrukce trati v úseku Lázně Bělohrad - Nová Paka – INFRASTRUKTURA
Objekt:
D.1.110 - Objekty kolejového svršku a spodku
Soupis:
SO 112-11-01 ÚRS - Lázně Bělohrad – Nová Paka, železniční spodek ÚRS
Úroveň 3:
02 - Propustek km 68,052 (čištění)
| KSO: |  |  |  |  | CC-CZ:
| Místo: |  | TÚ Lázně Bělohad - Nová Paka |  |  | Datum: | 7. 7. 2025
| Zadavatel: |  |  |  |  | IČ:
|  | Správa železnic, s. o. |  |  |  | DIČ:
| Účastník: |  |  |  |  | IČ: | Vyplň údaj
|  | Vyplň údaj |  |  |  | DIČ: | Vyplň údaj
| Projektant: |  |  |  |  | IČ:
|  | Prodin a.s. |  |  |  | DIČ:
| Zpracovatel: |  |  |  |  | IČ:
|  | ST Hradec Králové, OŘ HKR |  |  |  | DIČ:
Poznámka:
Soupis prací je sestaven s využitím Cenové soustavy ÚRS. Položky, které pochází z této cenové soustavy, jsou ve sloupci 'Cenová soustava' označeny popisem 'CS ÚRS' a úrovní příslušného kalendářního pololetí. Veškeré další informace vymezující popis a podmínky použití těchto položek z Cenové soustavy, které nejsou uvedeny přímo v soupisu prací, jsou neomezeně dálkově k dispozici na webu podminky.urs.cz.
| Cena bez DPH | [5 empty] | 0
|  |  | Základ daně |  |  | Sazba daně | Výše daně
| DPH | základní | 0 |  |  | 21% | 0
|  | snížená | 0 |  |  | 12% | 0
|  | zákl. přenesená | 0 |  |  | 21% | 0
|  | sníž. přenesená | 0 |  |  | 12% | 0
|  | nulová | 0 |  |  | 0% | 0
| Cena s DPH |  |  | v | CZK |  | 0
REKAPITULACE ČLENĚNÍ SOUPISU PRACÍ
Stavba:
Prostá rekonstrukce trati v úseku Lázně Bělohrad - Nová Paka – INFRASTRUKTURA
Objekt:
D.1.110 - Objekty kolejového svršku a spodku
Soupis:
SO 112-11-01 ÚRS - Lázně Bělohrad – Nová Paka, železniční spodek ÚRS
Úroveň 3:
02 - Propustek km 68,052 (čištění)
Místo: |  |  | TÚ Lázně Bělohad - Nová Paka |  |  | Datum: | 7. 7. 2025
Zadavatel: |  |  | Správa železnic, s. o. |  |  | Projektant: | Prodin a.s.
Účastník: |  |  | Vyplň údaj |  |  | Zpracovatel: | ST Hradec Králové, OŘ HKR
Kód dílu - Popis | [6 empty] | Cena celkem [CZK]
Náklady stavby celkem | [6 empty] | 0 | [11 empty] | -1
| HSV - Práce a dodávky HSV | [5 empty] | 0
| 1 - Zemní práce | [5 empty] | 0
| 4 - Vodorovné konstrukce | [5 empty] | 0
| 9 - Ostatní konstrukce a práce, bourání | [5 empty] | 0
| 997 - Doprava suti a vybouraných hmot | [5 empty] | 0
| 998 - Přesun hmot | [5 empty] | 0
| OST - Ostatní | [5 empty] | 0
SOUPIS PRACÍ
Stavba:
Prostá rekonstrukce trati v úseku Lázně Bělohrad - Nová Paka – INFRASTRUKTURA
Objekt:
D.1.110 - Objekty kolejového svršku a spodku
Soupis:
SO 112-11-01 ÚRS - Lázně Bělohrad – Nová Paka, železniční spodek ÚRS
Úroveň 3:
02 - Propustek km 68,052 (čištění)
Místo: |  |  | TÚ Lázně Bělohad - Nová Paka |  |  | Datum: | 7. 7. 2025
Zadavatel: |  |  | Správa železnic, s. o. |  |  | Projektant: | Prodin a.s.
Účastník: |  |  | Vyplň údaj |  |  | Zpracovatel: | ST Hradec Králové, OŘ HKR
PČ | Typ | Kód | Popis | MJ | Množství | J.cena [CZK] | Cena celkem [CZK] | Cenová soustava |  | DPH | J. Nh [h] | Nh celkem [h] | J. hmotnost [t] | Hmotnost celkem [t] | J. suť [t] | Suť Celkem [t]
Náklady soupisu celkem | [6 empty] | 0 |  |  |  |  | 0 |  | 91.1295 |  | 24.4653 |  | D | -1 | [10 empty] | 0
| D | HSV | Práce a dodávky HSV |  |  |  | 0 |  |  |  |  | 0 |  | 91.1295 |  | 24.4653 | 1 | D | 0 |  |  |  | ROZPOCET | [6 empty] | 0
| D | 1 | Zemní práce |  |  |  | 0 |  |  |  |  | 0 |  | 38.6553 |  | 23.46 | 1 | D | 1 |  |  |  | ROZPOCET | [6 empty] | 0
1 | K | 112155311 | Štěpkování s naložením na dopravní prostředek a odvozem do 20 km keřového porostu středně hustého | m2 | 40 |  | 0 | CS ÚRS 2026 01 |  | základní |  | 0 | 0 | 0 | 0 | 0 | 4 | K | 2 |  |  |  | ROZPOCET | 0 | 0 | 0 | 0 | 0 | 1 | 0 | 4 | -770177298
| Online PSC |  | https://podminky.urs.cz/item/CS_URS_2026_01/112155311 | [14 empty] | Online PSC | 2
| VV |  | 40,000 |  | 40 | [12 empty] | VV | 2 | 2 | True | 0 | ROZPOCET
| VV |  | Součet |  | 40 | [12 empty] | VV | 2 | 4 | True | 1 | ROZPOCET
2 | K | 938121111 | Odstraňování náletových křovin, dřevin a travnatého porostu ve výškách v okolí mostních říms a křídel | m2 | 40 |  | 0 | CS ÚRS 2026 01 |  | základní |  | 0 | 0 | 0 | 0.0005 | 0.02 | 4 | K | 2 |  |  |  | ROZPOCET | 0 | 0 | 0 | 0 | 0 | 1 | 0 | 4 | 1694179948
| Online PSC |  | https://podminky.urs.cz/item/CS_URS_2026_01/938121111 | [14 empty] | Online PSC | 2
| VV |  | "celkem na vtoku" 20,00 |  | 20 | [12 empty] | VV | 2 | 2 | True | 0 | ROZPOCET
| VV |  | "celkem na výtoku" 20,00 |  | 20 | [12 empty] | VV | 2 | 2 | True | 0 | ROZPOCET
| VV |  | Součet |  | 40 | [12 empty] | VV | 2 | 4 | True | 1 | ROZPOCET
3 | K | 113105113 | Rozebrání dlažeb z lomového kamene s přemístěním hmot na skládku na vzdálenost do 3 m nebo s naložením na dopravní prostředek, kladených do cementové malty se spárami zalitými cementovou maltou | m2 | 40 |  | 0 | CS ÚRS 2026 01 |  | základní |  | 0 | 0 | 0 | 0.586 | 23.44 | 4 | K | 2 |  |  |  | ROZPOCET | 0 | 0 | 0 | 0 | 0 | 1 | 0 | 4 | 1952887753
| Online PSC |  | https://podminky.urs.cz/item/CS_URS_2026_01/113105113 | [14 empty] | Online PSC | 2
| VV |  | "odstranění dlažby na vtoku (předpoklad)" (1,50+1,00+1,50)*5,00 |  | 20 | [12 empty] | VV | 2 | 2 | True | 0 | ROZPOCET
| VV |  | "odstranění dlažby na výtoku (předpoklad)" (1,50+1,00+1,50)*5,00 |  | 20 | [12 empty] | VV | 2 | 2 | True | 0 | ROZPOCET
| VV |  | Součet |  | 40 | [12 empty] | VV | 2 | 4 | True | 1 | ROZPOCET
4 | K | 115001105 | Převedení vody potrubím průměru DN přes 300 do 600 | m | 52.5 |  | 0 | CS ÚRS 2026 01 |  | základní |  | 0 | 0.02193 | 1.1513 | 0 | 0 | 4 | K | 2 |  |  |  | ROZPOCET | 0 | 0 | 0 | 0 | 0 | 1 | 0 | 4 | -1616935780
| Online PSC |  | https://podminky.urs.cz/item/CS_URS_2026_01/115001105 | [14 empty] | Online PSC | 2
| VV |  | "předpoklad" 7,50+37,50+7,50 |  | 52.5 | [12 empty] | VV | 2 | 2 | True | 0 | ROZPOCET
| VV |  | Součet |  | 52.5 | [12 empty] | VV | 2 | 4 | True | 1 | ROZPOCET
5 | K | 115101202 | Čerpání vody na dopravní výšku do 10 m s uvažovaným průměrným přítokem přes 500 do 1 000 l/min | hod | 100 |  | 0 | CS ÚRS 2026 01 |  | základní |  | 0 | 4e-05 | 0.004 | 0 | 0 | 4 | K | 2 |  |  |  | ROZPOCET | 0 | 0 | 0 | 0 | 0 | 1 | 0 | 4 | -1987780408
| Online PSC |  | https://podminky.urs.cz/item/CS_URS_2026_01/115101202 | [14 empty] | Online PSC | 2
| VV |  | "čerpání z 1 jímky" 10*10 |  | 100 | [12 empty] | VV | 2 | 2 | True | 0 | ROZPOCET
| VV |  | Součet |  | 100 | [12 empty] | VV | 2 | 4 | True | 1 | ROZPOCET
6 | K | 122352501 | Odkopávky a prokopávky nezapažené pro spodní stavbu železnic strojně v hornině třídy těžitelnosti II skupiny 4 do 100 m3 | m3 | 20 |  | 0 | CS ÚRS 2026 01 |  | základní |  | 0 | 0 | 0 | 0 | 0 | 4 | K | 2 |  |  |  | ROZPOCET | 0 | 0 | 0 | 0 | 0 | 1 | 0 | 4 | -809675396
| Online PSC |  | https://podminky.urs.cz/item/CS_URS_2026_01/122352501 | [14 empty] | Online PSC | 2
| VV |  | "pro novou dlažbu na vtoku" (1,50+1,00+1,50)*5,00*0,50 |  | 10 | [12 empty] | VV | 2 | 2 | True | 0 | ROZPOCET
| VV |  | "pro novou dlažbu na výtoku" (1,50+1,00+1,50)*5,00*0,50 |  | 10 | [12 empty] | VV | 2 | 2 | True | 0 | ROZPOCET
| VV |  | Součet |  | 20 | [12 empty] | VV | 2 | 4 | True | 1 | ROZPOCET
7 | K | 122352508 | Odkopávky a prokopávky nezapažené pro spodní stavbu železnic strojně v hornině třídy těžitelnosti II skupiny 4 Příplatek k cenám za ztížení při rekonstrukcích | m3 | 20 |  | 0 | CS ÚRS 2026 01 |  | základní |  | 0 | 0 | 0 | 0 | 0 | 4 | K | 2 |  |  |  | ROZPOCET | 0 | 0 | 0 | 0 | 0 | 1 | 0 | 4 | -903067120
| Online PSC |  | https://podminky.urs.cz/item/CS_URS_2026_01/122352508 | [14 empty] | Online PSC | 2
| VV |  | "pro novou dlažbu na vtoku" (1,50+1,00+1,50)*5,00*0,50 |  | 10 | [12 empty] | VV | 2 | 2 | True | 0 | ROZPOCET
| VV |  | "pro novou dlažbu na výtoku" (1,50+1,00+1,50)*5,00*0,50 |  | 10 | [12 empty] | VV | 2 | 2 | True | 0 | ROZPOCET
| VV |  | Součet |  | 20 | [12 empty] | VV | 2 | 4 | True | 1 | ROZPOCET
8 | K | 129353101 | Čištění otevřených koryt vodotečí strojně s přehozením rozpojeného nánosu do 3 m nebo s naložením na dopravní prostředek při šířce původního dna do 5 m a hloubce koryta do 2,5 m v hornině třídy těžitelnosti II skupiny 4 | m3 | 60 |  | 0 | CS ÚRS 2026 01 |  | základní |  | 0 | 0 | 0 | 0 | 0 | 4 | K | 2 |  |  |  | ROZPOCET | 0 | 0 | 0 | 0 | 0 | 1 | 0 | 4 | 1968148571
| Online PSC |  | https://podminky.urs.cz/item/CS_URS_2026_01/129353101 | [14 empty] | Online PSC | 2
| VV |  | "pročištění koryta na vtoku" 10,00*(1,50+1,00+1,50)*0,50 |  | 20 | [12 empty] | VV | 2 | 2 | True | 0 | ROZPOCET
| VV |  | "pročištění koryta na výtoku" 10,00*(1,50+1,00+1,50)*1,00 |  | 40 | [12 empty] | VV | 2 | 2 | True | 0 | ROZPOCET
| VV |  | Součet |  | 60 | [12 empty] | VV | 2 | 4 | True | 1 | ROZPOCET
9 | K | 153191121 | Těsnění hradicích stěn nepropustnou hrázkou ze zhutněné sypaniny při stěně nebo nepropustnou výplní ze zhutněné sypaniny mezi stěnami zřízení | m3 | 18.75 |  | 0 | CS ÚRS 2026 01 |  | základní |  | 0 | 0 | 0 | 0 | 0 | 4 | K | 2 |  |  |  | ROZPOCET | 0 | 0 | 0 | 0 | 0 | 1 | 0 | 4 | 438181680
| Online PSC |  | https://podminky.urs.cz/item/CS_URS_2026_01/153191121 | [14 empty] | Online PSC | 2
| VV |  | "hrázky na vtoku" 2,50*1,50*5,00 |  | 18.75 | [12 empty] | VV | 2 | 2 | True | 0 | ROZPOCET
| VV |  | Součet |  | 18.75 | [12 empty] | VV | 2 | 4 | True | 1 | ROZPOCET
10 | K | 153191131 | Těsnění hradicích stěn nepropustnou hrázkou ze zhutněné sypaniny při stěně nebo nepropustnou výplní ze zhutněné sypaniny mezi stěnami odstranění | m3 | 18.75 |  | 0 | CS ÚRS 2026 01 |  | základní |  | 0 | 0 | 0 | 0 | 0 | 4 | K | 2 |  |  |  | ROZPOCET | 0 | 0 | 0 | 0 | 0 | 1 | 0 | 4 | -723231103
| Online PSC |  | https://podminky.urs.cz/item/CS_URS_2026_01/153191131 | [14 empty] | Online PSC | 2
| VV |  | "hrázky na vtoku" 2,50*1,50*5,00 |  | 18.75 | [12 empty] | VV | 2 | 2 | True | 0 | ROZPOCET
| VV |  | Součet |  | 18.75 | [12 empty] | VV | 2 | 4 | True | 1 | ROZPOCET
11 | M | 58125110 | jíl surový kusový | t | 37.5 |  | 0 | CS ÚRS 2026 01 |  | základní |  | 0 | 1 | 37.5 | 0 | 0 | 8 | M | 2 |  |  |  | ROZPOCET | 0 | 0 | 0 | 0 | 0 | 1 | 0 | 4 | 1937559196
| VV |  | 18,75*2 "Přepočtené koeficientem množství |  | 37.5 | [12 empty] | VV | 2 | 2 | True | 1 | ROZPOCET
12 | K | 162751137 | Vodorovné přemístění výkopku nebo sypaniny po suchu na obvyklém dopravním prostředku, bez naložení výkopku, avšak se složením bez rozhrnutí z horniny třídy těžitelnosti II skupiny 4 a 5 na vzdálenost přes 9 000 do 10 000 m | m3 | 38.75 |  | 0 | CS ÚRS 2026 01 |  | základní |  | 0 | 0 | 0 | 0 | 0 | 4 | K | 2 |  |  |  | ROZPOCET | 0 | 0 | 0 | 0 | 0 | 1 | 0 | 4 | 107757336
| Online PSC |  | https://podminky.urs.cz/item/CS_URS_2026_01/162751137 | [14 empty] | Online PSC | 2
| VV |  | "pro novou dlažbu na vtoku" (1,50+1,00+1,50)*5,00*0,50 |  | 10 | [12 empty] | VV | 2 | 2 | True | 0 | ROZPOCET
| VV |  | "pro novou dlažbu na výtoku" (1,50+1,00+1,50)*5,00*0,50 |  | 10 | [12 empty] | VV | 2 | 2 | True | 0 | ROZPOCET
| VV |  | "hrázky na vtoku" 2,50*1,50*5,00 |  | 18.75 | [12 empty] | VV | 2 | 2 | True | 0 | ROZPOCET
| VV |  | Součet |  | 38.75 | [12 empty] | VV | 2 | 4 | True | 1 | ROZPOCET
13 | K | 167151102 | Nakládání, skládání a překládání neulehlého výkopku nebo sypaniny strojně nakládání, množství do 100 m3, z horniny třídy těžitelnosti II, skupiny 4 a 5 | m3 | 38.75 |  | 0 | CS ÚRS 2026 01 |  | základní |  | 0 | 0 | 0 | 0 | 0 | 4 | K | 2 |  |  |  | ROZPOCET | 0 | 0 | 0 | 0 | 0 | 1 | 0 | 4 | -1423612168
| Online PSC |  | https://podminky.urs.cz/item/CS_URS_2026_01/167151102 | [14 empty] | Online PSC | 2
| VV |  | "pro novou dlažbu na vtoku" (1,50+1,00+1,50)*5,00*0,50 |  | 10 | [12 empty] | VV | 2 | 2 | True | 0 | ROZPOCET
| VV |  | "pro novou dlažbu na výtoku" (1,50+1,00+1,50)*5,00*0,50 |  | 10 | [12 empty] | VV | 2 | 2 | True | 0 | ROZPOCET
| VV |  | "hrázky na vtoku" 2,50*1,50*5,00 |  | 18.75 | [12 empty] | VV | 2 | 2 | True | 0 | ROZPOCET
| VV |  | Součet |  | 38.75 | [12 empty] | VV | 2 | 4 | True | 1 | ROZPOCET
14 | K | 171251201 | Uložení sypaniny na skládky nebo meziskládky bez hutnění s upravením uložené sypaniny do předepsaného tvaru | m3 | 38.75 |  | 0 | CS ÚRS 2026 01 |  | základní |  | 0 | 0 | 0 | 0 | 0 | 4 | K | 2 |  |  |  | ROZPOCET | 0 | 0 | 0 | 0 | 0 | 1 | 0 | 4 | 1012874174
| Online PSC |  | https://podminky.urs.cz/item/CS_URS_2026_01/171251201 | [14 empty] | Online PSC | 2
| VV |  | "pro novou dlažbu na vtoku" (1,50+1,00+1,50)*5,00*0,50 |  | 10 | [12 empty] | VV | 2 | 2 | True | 0 | ROZPOCET
| VV |  | "pro novou dlažbu na výtoku" (1,50+1,00+1,50)*5,00*0,50 |  | 10 | [12 empty] | VV | 2 | 2 | True | 0 | ROZPOCET
| VV |  | "hrázky na vtoku" 2,50*1,50*5,00 |  | 18.75 | [12 empty] | VV | 2 | 2 | True | 0 | ROZPOCET
| VV |  | Součet |  | 38.75 | [12 empty] | VV | 2 | 4 | True | 1 | ROZPOCET
15 | K | 167151122 | Nakládání, skládání a překládání neulehlého výkopku nebo sypaniny strojně skládání nebo překládání, z hornin třídy těžitelnosti II, skupiny 4 a 5 | m3 | 38.75 |  | 0 | CS ÚRS 2026 01 |  | základní |  | 0 | 0 | 0 | 0 | 0 | 4 | K | 2 |  |  |  | ROZPOCET | 0 | 0 | 0 | 0 | 0 | 1 | 0 | 4 | -646753672
| Online PSC |  | https://podminky.urs.cz/item/CS_URS_2026_01/167151122 | [14 empty] | Online PSC | 2
| VV |  | "pro novou dlažbu na vtoku" (1,50+1,00+1,50)*5,00*0,50 |  | 10 | [12 empty] | VV | 2 | 2 | True | 0 | ROZPOCET
| VV |  | "pro novou dlažbu na výtoku" (1,50+1,00+1,50)*5,00*0,50 |  | 10 | [12 empty] | VV | 2 | 2 | True | 0 | ROZPOCET
| VV |  | "hrázky na vtoku" 2,50*1,50*5,00 |  | 18.75 | [12 empty] | VV | 2 | 2 | True | 0 | ROZPOCET
| VV |  | Součet |  | 38.75 | [12 empty] | VV | 2 | 4 | True | 1 | ROZPOCET
16 | K | 171201231R | Poplatek za uložení stavebního odpadu na recyklační skládce (skládkovné) zeminy a kamení zatříděného do Katalogu odpadů pod kódem 17 05 04 | t | 181.5 |  | 0 |  |  | základní |  | 0 | 0 | 0 | 0 | 0 | 4 | K | 2 |  |  |  | ROZPOCET | 0 | 0 | 0 | 0 | 0 | 1 | 0 | 4 | -1998026375
| VV |  | "NEOCEŇOVAT POUZE EVIDENČNÍ POLOŽKA" | [14 empty] | VV | 2 | 1 | True | 0 | ROZPOCET
| VV |  | "pro novou dlažbu na vtoku" (1,50+1,00+1,50)*5,00*0,50*2,000 |  | 20 | [12 empty] | VV | 2 | 2 | True | 0 | ROZPOCET
| VV |  | "pro novou dlažbu na výtoku" (1,50+1,00+1,50)*5,00*0,50*2,000 |  | 20 | [12 empty] | VV | 2 | 2 | True | 0 | ROZPOCET
| VV |  | "hrázky na vtoku" 2,50*1,50*5,00*2,000 |  | 37.5 | [12 empty] | VV | 2 | 2 | True | 0 | ROZPOCET
| VV |  | "odstranění dlažby na vtoku (předpoklad)" (1,50+1,00+1,50)*5,00*2,6 |  | 52 | [12 empty] | VV | 2 | 2 | True | 0 | ROZPOCET
| VV |  | "odstranění dlažby na výtoku (předpoklad)" (1,50+1,00+1,50)*5,00*2,6 |  | 52 | [12 empty] | VV | 2 | 2 | True | 0 | ROZPOCET
| VV |  | Součet |  | 181.5 | [12 empty] | VV | 2 | 4 | True | 1 | ROZPOCET
| D | 4 | Vodorovné konstrukce |  |  |  | 0 |  |  |  |  | 0 |  | 51.5124 |  | 0 | 1 | D | 1 |  |  |  | ROZPOCET | [6 empty] | 0
17 | K | 465513257 | Dlažba svahu u mostních opěr z upraveného lomového žulového kamene s vyspárováním maltou MC 25, šíře spáry 15 mm do betonového lože C 25/30 tloušťky 250 mm, plochy přes 10 m2 | m2 | 40 |  | 0 | CS ÚRS 2026 01 |  | základní |  | 0 | 1.2878 | 51.5124 | 0 | 0 | 4 | K | 2 |  |  |  | ROZPOCET | 0 | 0 | 0 | 0 | 0 | 1 | 0 | 4 | -539020682
| Online PSC |  | https://podminky.urs.cz/item/CS_URS_2026_01/465513257 | [14 empty] | Online PSC | 2
| VV |  | "dlažba na vtoku" (1,50+1,00+1,50)*5,00 |  | 20 | [12 empty] | VV | 2 | 2 | True | 0 | ROZPOCET
| VV |  | "dlažba na výtoku" (1,50+1,00+1,50)*5,00 |  | 20 | [12 empty] | VV | 2 | 2 | True | 0 | ROZPOCET
| VV |  | Součet |  | 40 | [12 empty] | VV | 2 | 4 | True | 1 | ROZPOCET
| D | 9 | Ostatní konstrukce a práce, bourání |  |  |  | 0 |  |  |  |  | 0 |  | 0.96174 |  | 1.0053 | 1 | D | 1 |  |  |  | ROZPOCET | [6 empty] | 0
18 | K | 952904121 | Čištění mostních objektů odstranění nánosů z otvorů ručně, světlé výšky otvoru do 1,5 m | m3 | 24 |  | 0 | CS ÚRS 2026 01 |  | základní |  | 0 | 0 | 0 | 0.001 | 0.024 | 4 | K | 2 |  |  |  | ROZPOCET | 0 | 0 | 0 | 0 | 0 | 1 | 0 | 4 | 245623142
| Online PSC |  | https://podminky.urs.cz/item/CS_URS_2026_01/952904121 | [14 empty] | Online PSC | 2
| VV |  | 0,8*0,8*37,5 |  | 24 | [12 empty] | VV | 2 | 2 | True | 0 | ROZPOCET
| VV |  | Součet |  | 24 | [12 empty] | VV | 2 | 4 | True | 1 | ROZPOCET
19 | K | 952904131 | Čištění mostních objektů propláchnutí odvodnění | m | 37.5 |  | 0 | CS ÚRS 2026 01 |  | základní |  | 0 | 0 | 0 | 0.0005 | 0.01875 | 4 | K | 2 |  |  |  | ROZPOCET | 0 | 0 | 0 | 0 | 0 | 1 | 0 | 4 | 994184858
| Online PSC |  | https://podminky.urs.cz/item/CS_URS_2026_01/952904131 | [14 empty] | Online PSC | 2
| VV |  | 37,5 |  | 37.5 | [12 empty] | VV | 2 | 2 | True | 0 | ROZPOCET
| VV |  | Součet |  | 37.5 | [12 empty] | VV | 2 | 4 | True | 1 | ROZPOCET
20 | K | 985131111 | Očištění ploch stěn, rubu kleneb a podlah tlakovou vodou | m2 | 13.5 |  | 0 | CS ÚRS 2026 01 |  | základní |  | 0 | 0 | 0 | 0 | 0 | 4 | K | 2 |  |  |  | ROZPOCET | 0 | 0 | 0 | 0 | 0 | 1 | 0 | 4 | 840912485
| Online PSC |  | https://podminky.urs.cz/item/CS_URS_2026_01/985131111 | [14 empty] | Online PSC | 2
| VV |  | "vtokové čelo" (3,00*1,50)+(3,00*0,75) |  | 6.75 | [12 empty] | VV | 2 | 2 | True | 0 | ROZPOCET
| VV |  | "výtokové čelo" (3,00*1,50)+(3,00*0,75) |  | 6.75 | [12 empty] | VV | 2 | 2 | True | 0 | ROZPOCET
| VV |  | Součet |  | 13.5 | [12 empty] | VV | 2 | 4 | True | 1 | ROZPOCET
21 | K | 985131211 | Očištění ploch stěn, rubu kleneb a podlah tryskání pískem sušeným | m2 | 13.5 |  | 0 | CS ÚRS 2026 01 |  | základní |  | 0 | 0.048 | 0.648 | 0.048 | 0.648 | 4 | K | 2 |  |  |  | ROZPOCET | 0 | 0 | 0 | 0 | 0 | 1 | 0 | 4 | 701156409
| Online PSC |  | https://podminky.urs.cz/item/CS_URS_2026_01/985131211 | [14 empty] | Online PSC | 2
| VV |  | "vtokové čelo" (3,00*1,50)+(3,00*0,75) |  | 6.75 | [12 empty] | VV | 2 | 2 | True | 0 | ROZPOCET
| VV |  | "výtokové čelo" (3,00*1,50)+(3,00*0,75) |  | 6.75 | [12 empty] | VV | 2 | 2 | True | 0 | ROZPOCET
| VV |  | Součet |  | 13.5 | [12 empty] | VV | 2 | 4 | True | 1 | ROZPOCET
22 | K | 985139112 | Očištění ploch Příplatek k cenám za plochu do 10 m2 jednotlivě | m2 | 27 |  | 0 | CS ÚRS 2026 01 |  | základní |  | 0 | 0 | 0 | 0 | 0 | 4 | K | 2 |  |  |  | ROZPOCET | 0 | 0 | 0 | 0 | 0 | 1 | 0 | 4 | 1416232543
| Online PSC |  | https://podminky.urs.cz/item/CS_URS_2026_01/985139112 | [14 empty] | Online PSC | 2
| VV |  | "vtokové čelo"2*( (3,00*1,50)+(3,00*0,75)) |  | 13.5 | [12 empty] | VV | 2 | 2 | True | 0 | ROZPOCET
| VV |  | "výtokové čelo" 2*((3,00*1,50)+(3,00*0,75)) |  | 13.5 | [12 empty] | VV | 2 | 2 | True | 0 | ROZPOCET
| VV |  | Součet |  | 27 | [12 empty] | VV | 2 | 4 | True | 1 | ROZPOCET
23 | K | 985142112 | Vysekání spojovací hmoty ze spár zdiva včetně vyčištění hloubky spáry do 40 mm délky spáry na 1 m2 upravované plochy přes 6 do 12 m | m2 | 13.5 |  | 0 | CS ÚRS 2026 01 |  | základní |  | 0 | 0 | 0 | 0.0233 | 0.31455 | 4 | K | 2 |  |  |  | ROZPOCET | 0 | 0 | 0 | 0 | 0 | 1 | 0 | 4 | -1255504244
| Online PSC |  | https://podminky.urs.cz/item/CS_URS_2026_01/985142112 | [14 empty] | Online PSC | 2
| VV |  | "vtokové čelo" (3,00*1,50)+(3,00*0,75) |  | 6.75 | [12 empty] | VV | 2 | 2 | True | 0 | ROZPOCET
| VV |  | "výtokové čelo" (3,00*1,50)+(3,00*0,75) |  | 6.75 | [12 empty] | VV | 2 | 2 | True | 0 | ROZPOCET
| VV |  | Součet |  | 13.5 | [12 empty] | VV | 2 | 4 | True | 1 | ROZPOCET
24 | K | 985142912 | Vysekání spojovací hmoty ze spár zdiva včetně vyčištění Příplatek k cenám za plochu do 10 m2 jednotlivě | m2 | 13.5 |  | 0 | CS ÚRS 2026 01 |  | základní |  | 0 | 0 | 0 | 0 | 0 | 4 | K | 2 |  |  |  | ROZPOCET | 0 | 0 | 0 | 0 | 0 | 1 | 0 | 4 | 972744553
| Online PSC |  | https://podminky.urs.cz/item/CS_URS_2026_01/985142912 | [14 empty] | Online PSC | 2
| VV |  | "vtokové čelo" (3,00*1,50)+(3,00*0,75) |  | 6.75 | [12 empty] | VV | 2 | 2 | True | 0 | ROZPOCET
| VV |  | "výtokové čelo" (3,00*1,50)+(3,00*0,75) |  | 6.75 | [12 empty] | VV | 2 | 2 | True | 0 | ROZPOCET
| VV |  | Součet |  | 13.5 | [12 empty] | VV | 2 | 4 | True | 1 | ROZPOCET
25 | K | 985231112 | Spárování zdiva hloubky do 40 mm aktivovanou maltou délky spáry na 1 m2 upravované plochy přes 6 do 12 m | m2 | 13.5 |  | 0 | CS ÚRS 2026 01 |  | základní |  | 0 | 0.02324 | 0.31374 | 0 | 0 | 4 | K | 2 |  |  |  | ROZPOCET | 0 | 0 | 0 | 0 | 0 | 1 | 0 | 4 | 508825538
| Online PSC |  | https://podminky.urs.cz/item/CS_URS_2026_01/985231112 | [14 empty] | Online PSC | 2
| VV |  | "vtokové čelo" (3,00*1,50)+(3,00*0,75) |  | 6.75 | [12 empty] | VV | 2 | 2 | True | 0 | ROZPOCET
| VV |  | "výtokové čelo" (3,00*1,50)+(3,00*0,75) |  | 6.75 | [12 empty] | VV | 2 | 2 | True | 0 | ROZPOCET
| VV |  | Součet |  | 13.5 | [12 empty] | VV | 2 | 4 | True | 1 | ROZPOCET
26 | K | 985231192 | Spárování zdiva hloubky do 40 mm aktivovanou maltou Příplatek k cenám za plochu do 10 m2 jednotlivě | m2 | 13.5 |  | 0 | CS ÚRS 2026 01 |  | základní |  | 0 | 0 | 0 | 0 | 0 | 4 | K | 2 |  |  |  | ROZPOCET | 0 | 0 | 0 | 0 | 0 | 1 | 0 | 4 | -882111617
| Online PSC |  | https://podminky.urs.cz/item/CS_URS_2026_01/985231192 | [14 empty] | Online PSC | 2
| VV |  | "vtokové čelo" (3,00*1,50)+(3,00*0,75) |  | 6.75 | [12 empty] | VV | 2 | 2 | True | 0 | ROZPOCET
| VV |  | "výtokové čelo" (3,00*1,50)+(3,00*0,75) |  | 6.75 | [12 empty] | VV | 2 | 2 | True | 0 | ROZPOCET
| VV |  | Součet |  | 13.5 | [12 empty] | VV | 2 | 4 | True | 1 | ROZPOCET
27 | K | 985233121 | Úprava spár po spárování zdiva kamenného nebo cihelného délky spáry na 1 m2 upravované plochy přes 6 do 12 m uhlazením | m2 | 13.5 |  | 0 | CS ÚRS 2026 01 |  | základní |  | 0 | 0 | 0 | 0 | 0 | 4 | K | 2 |  |  |  | ROZPOCET | 0 | 0 | 0 | 0 | 0 | 1 | 0 | 4 | 108300968
| Online PSC |  | https://podminky.urs.cz/item/CS_URS_2026_01/985233121 | [14 empty] | Online PSC | 2
| VV |  | "vtokové čelo" (3,00*1,50)+(3,00*0,75) |  | 6.75 | [12 empty] | VV | 2 | 2 | True | 0 | ROZPOCET
| VV |  | "výtokové čelo" (3,00*1,50)+(3,00*0,75) |  | 6.75 | [12 empty] | VV | 2 | 2 | True | 0 | ROZPOCET
| VV |  | Součet |  | 13.5 | [12 empty] | VV | 2 | 4 | True | 1 | ROZPOCET
28 | K | 985233912 | Úprava spár po spárování zdiva kamenného nebo cihelného Příplatek k cenám za plochu do 10 m2 jednotlivě | m2 | 13.5 |  | 0 | CS ÚRS 2026 01 |  | základní |  | 0 | 0 | 0 | 0 | 0 | 4 | K | 2 |  |  |  | ROZPOCET | 0 | 0 | 0 | 0 | 0 | 1 | 0 | 4 | 991947527
| Online PSC |  | https://podminky.urs.cz/item/CS_URS_2026_01/985233912 | [14 empty] | Online PSC | 2
| VV |  | "vtokové čelo" (3,00*1,50)+(3,00*0,75) |  | 6.75 | [12 empty] | VV | 2 | 2 | True | 0 | ROZPOCET
| VV |  | "výtokové čelo" (3,00*1,50)+(3,00*0,75) |  | 6.75 | [12 empty] | VV | 2 | 2 | True | 0 | ROZPOCET
| VV |  | Součet |  | 13.5 | [12 empty] | VV | 2 | 4 | True | 1 | ROZPOCET
| D | 997 | Doprava suti a vybouraných hmot |  |  |  | 0 |  |  |  |  | 0 |  | 0 |  | 0 | 1 | D | 1 |  |  |  | ROZPOCET | [6 empty] | 0
29 | K | 997013841R | Poplatek za uložení stavebního odpadu na skládce (skládkovné) odpadního materiálu po otryskávání bez obsahu nebezpečných látek zatříděného do Katalogu odpadů pod kódem 12 01 17 | t | 9.136 |  | 0 | CS ÚRS 2026 01 |  | základní |  | 0 | 0 | 0 | 0 | 0 | 4 | K | 2 |  |  |  | ROZPOCET | 0 | 0 | 0 | 0 | 0 | 1 | 0 | 4 | -107584233
| Online PSC |  | https://podminky.urs.cz/item/CS_URS_2026_01/997013841R | [14 empty] | Online PSC | 2
| VV |  | "NEOCEŇOVAT POUZE EVIDENČNÍ POLOŽKA" | [14 empty] | VV | 2 | 1 | True | 0 | ROZPOCET
| VV |  | "abrazivo na otryskání vtokové čelo" (3,00*1,50)+(3,00*0,75)*30/1000 |  | 4.568 | [12 empty] | VV | 2 | 2 | True | 0 | ROZPOCET
| VV |  | "abrazivi na otryskání výtokové čelo" (3,00*1,50)+(3,00*0,75)*30/1000 |  | 4.568 | [12 empty] | VV | 2 | 2 | True | 0 | ROZPOCET
| VV |  | Součet |  | 9.136 | [12 empty] | VV | 2 | 4 | True | 1 | ROZPOCET
30 | K | 997211511 | Vodorovná doprava suti nebo vybouraných hmot suti se složením a hrubým urovnáním, na vzdálenost do 1 km | t | 9.136 |  | 0 | CS ÚRS 2026 01 |  | základní |  | 0 | 0 | 0 | 0 | 0 | 4 | K | 2 |  |  |  | ROZPOCET | 0 | 0 | 0 | 0 | 0 | 1 | 0 | 4 | -264967266
| Online PSC |  | https://podminky.urs.cz/item/CS_URS_2026_01/997211511 | [14 empty] | Online PSC | 2
| VV |  | "abrazivo na otryskání vtokové čelo" (3,00*1,50)+(3,00*0,75)*30/1000 |  | 4.568 | [12 empty] | VV | 2 | 2 | True | 0 | ROZPOCET
| VV |  | "abrazivi na otryskání výtokové čelo" (3,00*1,50)+(3,00*0,75)*30/1000 |  | 4.568 | [12 empty] | VV | 2 | 2 | True | 0 | ROZPOCET
| VV |  | Součet |  | 9.136 | [12 empty] | VV | 2 | 4 | True | 1 | ROZPOCET
31 | K | 997211519 | Vodorovná doprava suti nebo vybouraných hmot suti se složením a hrubým urovnáním, na vzdálenost Příplatek k ceně za každý další započatý 1 km přes 1 km | t | 82.008 |  | 0 | CS ÚRS 2026 01 |  | základní |  | 0 | 0 | 0 | 0 | 0 | 4 | K | 2 |  |  |  | ROZPOCET | 0 | 0 | 0 | 0 | 0 | 1 | 0 | 4 | -1454284549
| Online PSC |  | https://podminky.urs.cz/item/CS_URS_2026_01/997211519 | [14 empty] | Online PSC | 2
| VV |  | "abrazivo na otryskání vtokové čelo" (3,00*1,50)+(3,00*0,75)*30/1000 |  | 4.568 | [12 empty] | VV | 2 | 2 | True | 0 | ROZPOCET
| VV |  | "abrazivi na otryskání výtokové čelo" (3,00*1,50)+(3,00*0,75)*30/1000 |  | 4.568 | [12 empty] | VV | 2 | 2 | True | 0 | ROZPOCET
| VV |  | Mezisoučet |  | 9.136 | [12 empty] | VV | 2 | 3 | True | 0 | ROZPOCET
| VV |  | 9,112*9 |  | 82.008 | [12 empty] | VV | 2 | 2 | True | 1 | ROZPOCET
32 | K | 997211521 | Vodorovná doprava suti nebo vybouraných hmot vybouraných hmot se složením a hrubým urovnáním nebo s přeložením na jiný dopravní prostředek kromě lodi, na vzdálenost do 1 km | t | 104 |  | 0 | CS ÚRS 2026 01 |  | základní |  | 0 | 0 | 0 | 0 | 0 | 4 | K | 2 |  |  |  | ROZPOCET | 0 | 0 | 0 | 0 | 0 | 1 | 0 | 4 | 1959183329
| Online PSC |  | https://podminky.urs.cz/item/CS_URS_2026_01/997211521 | [14 empty] | Online PSC | 2
| VV |  | "odstranění dlažby na vtoku (předpoklad)" (1,50+1,00+1,50)*5,00*2,6 |  | 52 | [12 empty] | VV | 2 | 2 | True | 0 | ROZPOCET
| VV |  | "odstranění dlažby na výtoku (předpoklad)" (1,50+1,00+1,50)*5,00*2,6 |  | 52 | [12 empty] | VV | 2 | 2 | True | 0 | ROZPOCET
| VV |  | Součet |  | 104 | [12 empty] | VV | 2 | 4 | True | 1 | ROZPOCET
33 | K | 997211529 | Vodorovná doprava suti nebo vybouraných hmot vybouraných hmot se složením a hrubým urovnáním nebo s přeložením na jiný dopravní prostředek kromě lodi, na vzdálenost Příplatek k ceně za každý další započatý 1 km přes 1 km | t | 936 |  | 0 | CS ÚRS 2026 01 |  | základní |  | 0 | 0 | 0 | 0 | 0 | 4 | K | 2 |  |  |  | ROZPOCET | 0 | 0 | 0 | 0 | 0 | 1 | 0 | 4 | -1493879009
| Online PSC |  | https://podminky.urs.cz/item/CS_URS_2026_01/997211529 | [14 empty] | Online PSC | 2
| VV |  | "odstranění dlažby na vtoku (předpoklad)" (1,50+1,00+1,50)*5,00*2,6 |  | 52 | [12 empty] | VV | 2 | 2 | True | 0 | ROZPOCET
| VV |  | "odstranění dlažby na výtoku (předpoklad)" (1,50+1,00+1,50)*5,00*2,6 |  | 52 | [12 empty] | VV | 2 | 2 | True | 0 | ROZPOCET
| VV |  | Mezisoučet |  | 104 | [12 empty] | VV | 2 | 3 | True | 0 | ROZPOCET
| VV |  | 104*9 |  | 936 | [12 empty] | VV | 2 | 2 | True | 1 | ROZPOCET
34 | K | 997211611 | Nakládání suti nebo vybouraných hmot na dopravní prostředky pro vodorovnou dopravu suti | t | 9.136 |  | 0 | CS ÚRS 2026 01 |  | základní |  | 0 | 0 | 0 | 0 | 0 | 4 | K | 2 |  |  |  | ROZPOCET | 0 | 0 | 0 | 0 | 0 | 1 | 0 | 4 | 1400862613
| Online PSC |  | https://podminky.urs.cz/item/CS_URS_2026_01/997211611 | [14 empty] | Online PSC | 2
| VV |  | "abrazivo na otryskání vtokové čelo" (3,00*1,50)+(3,00*0,75)*30/1000 |  | 4.568 | [12 empty] | VV | 2 | 2 | True | 0 | ROZPOCET
| VV |  | "abrazivi na otryskání výtokové čelo" (3,00*1,50)+(3,00*0,75)*30/1000 |  | 4.568 | [12 empty] | VV | 2 | 2 | True | 0 | ROZPOCET
| VV |  | Součet |  | 9.136 | [12 empty] | VV | 2 | 4 | True | 1 | ROZPOCET
35 | K | 997211612 | Nakládání suti nebo vybouraných hmot na dopravní prostředky pro vodorovnou dopravu vybouraných hmot | t | 104 |  | 0 | CS ÚRS 2026 01 |  | základní |  | 0 | 0 | 0 | 0 | 0 | 4 | K | 2 |  |  |  | ROZPOCET | 0 | 0 | 0 | 0 | 0 | 1 | 0 | 4 | -678165988
| Online PSC |  | https://podminky.urs.cz/item/CS_URS_2026_01/997211612 | [14 empty] | Online PSC | 2
| VV |  | "odstranění dlažby na vtoku (předpoklad)" (1,50+1,00+1,50)*5,00*2,6 |  | 52 | [12 empty] | VV | 2 | 2 | True | 0 | ROZPOCET
| VV |  | "odstranění dlažby na výtoku (předpoklad)" (1,50+1,00+1,50)*5,00*2,6 |  | 52 | [12 empty] | VV | 2 | 2 | True | 0 | ROZPOCET
| VV |  | Součet |  | 104 | [12 empty] | VV | 2 | 4 | True | 1 | ROZPOCET
| D | 998 | Přesun hmot |  |  |  | 0 |  |  |  |  | 0 |  | 0 |  | 0 | 1 | D | 1 |  |  |  | ROZPOCET | [6 empty] | 0
36 | K | 998212111 | Přesun hmot pro mosty zděné, betonové monolitické, spřažené ocelobetonové nebo kovové vodorovná dopravní vzdálenost do 100 m výška mostu do 20 m | t | 91.129 |  | 0 | CS ÚRS 2026 01 |  | základní |  | 0 | 0 | 0 | 0 | 0 | 4 | K | 2 |  |  |  | ROZPOCET | 0 | 0 | 0 | 0 | 0 | 1 | 0 | 4 | -1628617035
| Online PSC |  | https://podminky.urs.cz/item/CS_URS_2026_01/998212111 | [14 empty] | Online PSC | 2
37 | K | 998212191 | Přesun hmot pro mosty zděné, betonové monolitické, spřažené ocelobetonové nebo kovové Příplatek k cenám za zvětšený přesun přes přes vymezenou vodorovnou dopravní vzdálenost do 1000 m | t | 91.129 |  | 0 | CS ÚRS 2026 01 |  | základní |  | 0 | 0 | 0 | 0 | 0 | 4 | K | 2 |  |  |  | ROZPOCET | 0 | 0 | 0 | 0 | 0 | 1 | 0 | 4 | 1509539123
| Online PSC |  | https://podminky.urs.cz/item/CS_URS_2026_01/998212191 | [14 empty] | Online PSC | 2
| D | OST | Ostatní |  |  |  | 0 |  |  |  |  | 0 |  | 0 |  | 0 | 4 | D | 0 |  |  |  | ROZPOCET | [6 empty] | 0
38 | K | 9902100100 | Doprava materiálu těžkou mechanizací nosnosti přes 3,5 t sypanin (kameniva, písku, suti, dlažebních kostek, atd.) do 10 km Poznámka: 1. Ceny jsou určeny pro dopravu silničními i kolejovými vozidly. 2. V cenách dopravy jsou započteny náklady na přepravu ma | t | 115.594 |  | 0 | ÚOŽI 2026 01 |  | základní |  | 0 | 0 | 0 | 0 | 0 | 512 | K | 1 |  |  |  | ROZPOCET | 0 | 0 | 0 | 0 | 0 | 1 | 0 | 512 | -369602684
| VV |  | 91,129+24,465 |  | 115.594 | [12 empty] | VV | 1 | 2 | True | 0 | ROZPOCET
| VV |  | Součet |  | 115.594 | [12 empty] | VV | 1 | 4 | True | 1 | ROZPOCET

## 03 - Propustek km 68,133 ...
{4c4e9538-a828-403e-b76e-dd69510f9a88}
2
| KRYCÍ LIST SOUPISU PRACÍ | [7 empty] | v --- níže se nacházejí doplnkové a pomocné údaje k sestavám --- v | [8 empty] | False
Stavba:
Prostá rekonstrukce trati v úseku Lázně Bělohrad - Nová Paka – INFRASTRUKTURA
Objekt:
D.1.110 - Objekty kolejového svršku a spodku
Soupis:
SO 112-11-01 ÚRS - Lázně Bělohrad – Nová Paka, železniční spodek ÚRS
Úroveň 3:
03 - Propustek km 68,133 (čištění)
| KSO: |  |  |  |  | CC-CZ:
| Místo: |  | TÚ Lázně Bělohad - Nová Paka |  |  | Datum: | 7. 7. 2025
| Zadavatel: |  |  |  |  | IČ:
|  | Správa železnic, s. o. |  |  |  | DIČ:
| Účastník: |  |  |  |  | IČ: | Vyplň údaj
|  | Vyplň údaj |  |  |  | DIČ: | Vyplň údaj
| Projektant: |  |  |  |  | IČ:
|  | Prodin a.s. |  |  |  | DIČ:
| Zpracovatel: |  |  |  |  | IČ:
|  | ST Hradec Králové, OŘ HKR |  |  |  | DIČ:
Poznámka:
Soupis prací je sestaven s využitím Cenové soustavy ÚRS. Položky, které pochází z této cenové soustavy, jsou ve sloupci 'Cenová soustava' označeny popisem 'CS ÚRS' a úrovní příslušného kalendářního pololetí. Veškeré další informace vymezující popis a podmínky použití těchto položek z Cenové soustavy, které nejsou uvedeny přímo v soupisu prací, jsou neomezeně dálkově k dispozici na webu podminky.urs.cz.
| Cena bez DPH | [5 empty] | 0
|  |  | Základ daně |  |  | Sazba daně | Výše daně
| DPH | základní | 0 |  |  | 21% | 0
|  | snížená | 0 |  |  | 12% | 0
|  | zákl. přenesená | 0 |  |  | 21% | 0
|  | sníž. přenesená | 0 |  |  | 12% | 0
|  | nulová | 0 |  |  | 0% | 0
| Cena s DPH |  |  | v | CZK |  | 0
REKAPITULACE ČLENĚNÍ SOUPISU PRACÍ
Stavba:
Prostá rekonstrukce trati v úseku Lázně Bělohrad - Nová Paka – INFRASTRUKTURA
Objekt:
D.1.110 - Objekty kolejového svršku a spodku
Soupis:
SO 112-11-01 ÚRS - Lázně Bělohrad – Nová Paka, železniční spodek ÚRS
Úroveň 3:
03 - Propustek km 68,133 (čištění)
Místo: |  |  | TÚ Lázně Bělohad - Nová Paka |  |  | Datum: | 7. 7. 2025
Zadavatel: |  |  | Správa železnic, s. o. |  |  | Projektant: | Prodin a.s.
Účastník: |  |  | Vyplň údaj |  |  | Zpracovatel: | ST Hradec Králové, OŘ HKR
Kód dílu - Popis | [6 empty] | Cena celkem [CZK]
Náklady stavby celkem | [6 empty] | 0 | [11 empty] | -1
| HSV - Práce a dodávky HSV | [5 empty] | 0
| 1 - Zemní práce | [5 empty] | 0
| 4 - Vodorovné konstrukce | [5 empty] | 0
| 9 - Ostatní konstrukce a práce, bourání | [5 empty] | 0
| 997 - Doprava suti a vybouraných hmot | [5 empty] | 0
| 998 - Přesun hmot | [5 empty] | 0
| OST - Ostatní | [5 empty] | 0
SOUPIS PRACÍ
Stavba:
Prostá rekonstrukce trati v úseku Lázně Bělohrad - Nová Paka – INFRASTRUKTURA
Objekt:
D.1.110 - Objekty kolejového svršku a spodku
Soupis:
SO 112-11-01 ÚRS - Lázně Bělohrad – Nová Paka, železniční spodek ÚRS
Úroveň 3:
03 - Propustek km 68,133 (čištění)
Místo: |  |  | TÚ Lázně Bělohad - Nová Paka |  |  | Datum: | 7. 7. 2025
Zadavatel: |  |  | Správa železnic, s. o. |  |  | Projektant: | Prodin a.s.
Účastník: |  |  | Vyplň údaj |  |  | Zpracovatel: | ST Hradec Králové, OŘ HKR
PČ | Typ | Kód | Popis | MJ | Množství | J.cena [CZK] | Cena celkem [CZK] | Cenová soustava |  | DPH | J. Nh [h] | Nh celkem [h] | J. hmotnost [t] | Hmotnost celkem [t] | J. suť [t] | Suť Celkem [t]
Náklady soupisu celkem | [6 empty] | 0 |  |  |  |  | 0 |  | 136.6649 |  | 12.2216 |  | D | -1 | [10 empty] | 0
| D | HSV | Práce a dodávky HSV |  |  |  | 0 |  |  |  |  | 0 |  | 136.6649 |  | 12.2216 | 1 | D | 0 |  |  |  | ROZPOCET | [6 empty] | 0
| D | 1 | Zemní práce |  |  |  | 0 |  |  |  |  | 0 |  | 77.0325 |  | 9.2445 | 1 | D | 1 |  |  |  | ROZPOCET | [6 empty] | 0
1 | K | 112155311 | Štěpkování s naložením na dopravní prostředek a odvozem do 20 km keřového porostu středně hustého | m2 | 30 |  | 0 | CS ÚRS 2026 01 |  | základní |  | 0 | 0 | 0 | 0 | 0 | 4 | K | 2 |  |  |  | ROZPOCET | 0 | 0 | 0 | 0 | 0 | 1 | 0 | 4 | 1811100700
| Online PSC |  | https://podminky.urs.cz/item/CS_URS_2026_01/112155311 | [14 empty] | Online PSC | 2
| VV |  | 30,000 |  | 30 | [12 empty] | VV | 2 | 2 | True | 0 | ROZPOCET
| VV |  | Součet |  | 30 | [12 empty] | VV | 2 | 4 | True | 1 | ROZPOCET
2 | K | 938121111 | Odstraňování náletových křovin, dřevin a travnatého porostu ve výškách v okolí mostních říms a křídel | m2 | 30 |  | 0 | CS ÚRS 2026 01 |  | základní |  | 0 | 0 | 0 | 0.0005 | 0.015 | 4 | K | 2 |  |  |  | ROZPOCET | 0 | 0 | 0 | 0 | 0 | 1 | 0 | 4 | 1221871385
| Online PSC |  | https://podminky.urs.cz/item/CS_URS_2026_01/938121111 | [14 empty] | Online PSC | 2
| VV |  | "celkem na vtoku" 15,00 |  | 15 | [12 empty] | VV | 2 | 2 | True | 0 | ROZPOCET
| VV |  | "celkem na výtoku" 15,00 |  | 15 | [12 empty] | VV | 2 | 2 | True | 0 | ROZPOCET
| VV |  | Součet |  | 30 | [12 empty] | VV | 2 | 4 | True | 1 | ROZPOCET
3 | K | 112101102 | Odstranění stromů s odřezáním kmene a s odvětvením listnatých, průměru kmene přes 300 do 500 mm | kus | 1 |  | 0 | CS ÚRS 2026 01 |  | základní |  | 0 | 0 | 0 | 0 | 0 | 4 | K | 2 |  |  |  | ROZPOCET | 0 | 0 | 0 | 0 | 0 | 1 | 0 | 4 | -1838419263
| Online PSC |  | https://podminky.urs.cz/item/CS_URS_2026_01/112101102 | [14 empty] | Online PSC | 2
| VV |  | "na vtoku" 1 |  | 1 | [12 empty] | VV | 2 | 2 | True | 0 | ROZPOCET
| VV |  | Součet |  | 1 | [12 empty] | VV | 2 | 4 | True | 1 | ROZPOCET
4 | K | 112251102 | Odstranění pařezů strojně s jejich vykopáním nebo vytrháním průměru přes 300 do 500 mm | kus | 1 |  | 0 | CS ÚRS 2026 01 |  | základní |  | 0 | 0 | 0 | 0 | 0 | 4 | K | 2 |  |  |  | ROZPOCET | 0 | 0 | 0 | 0 | 0 | 1 | 0 | 4 | -809339262
| Online PSC |  | https://podminky.urs.cz/item/CS_URS_2026_01/112251102 | [14 empty] | Online PSC | 2
| VV |  | " na vtoku" 1 |  | 1 | [12 empty] | VV | 2 | 2 | True | 0 | ROZPOCET
| VV |  | Součet |  | 1 | [12 empty] | VV | 2 | 4 | True | 1 | ROZPOCET
5 | K | 113105113 | Rozebrání dlažeb z lomového kamene s přemístěním hmot na skládku na vzdálenost do 3 m nebo s naložením na dopravní prostředek, kladených do cementové malty se spárami zalitými cementovou maltou | m2 | 15.75 |  | 0 | CS ÚRS 2026 01 |  | základní |  | 0 | 0 | 0 | 0.586 | 9.2295 | 4 | K | 2 |  |  |  | ROZPOCET | 0 | 0 | 0 | 0 | 0 | 1 | 0 | 4 | 612927531
| Online PSC |  | https://podminky.urs.cz/item/CS_URS_2026_01/113105113 | [14 empty] | Online PSC | 2
| VV |  | "odstranění dlažby na vtoku (předpoklad)" (2,00+1,00+2,00)*5,00*0,35 |  | 8.75 | [12 empty] | VV | 2 | 2 | True | 0 | ROZPOCET
| VV |  | "odstranění dlažby na výtoku (předpoklad)" (1,50+1,00+1,50)*5,00*0,35 |  | 7 | [12 empty] | VV | 2 | 2 | True | 0 | ROZPOCET
| VV |  | Součet |  | 15.75 | [12 empty] | VV | 2 | 4 | True | 1 | ROZPOCET
6 | K | 115001105 | Převedení vody potrubím průměru DN přes 300 do 600 | m | 92.5 |  | 0 | CS ÚRS 2026 01 |  | základní |  | 0 | 0.02193 | 2.0285 | 0 | 0 | 4 | K | 2 |  |  |  | ROZPOCET | 0 | 0 | 0 | 0 | 0 | 1 | 0 | 4 | 2125312316
| Online PSC |  | https://podminky.urs.cz/item/CS_URS_2026_01/115001105 | [14 empty] | Online PSC | 2
| VV |  | "předpoklad" 10,00+72,50+10,00 |  | 92.5 | [12 empty] | VV | 2 | 2 | True | 0 | ROZPOCET
| VV |  | Součet |  | 92.5 | [12 empty] | VV | 2 | 4 | True | 1 | ROZPOCET
7 | K | 115101202 | Čerpání vody na dopravní výšku do 10 m s uvažovaným průměrným přítokem přes 500 do 1 000 l/min | hod | 100 |  | 0 | CS ÚRS 2026 01 |  | základní |  | 0 | 4e-05 | 0.004 | 0 | 0 | 4 | K | 2 |  |  |  | ROZPOCET | 0 | 0 | 0 | 0 | 0 | 1 | 0 | 4 | -1788912950
| Online PSC |  | https://podminky.urs.cz/item/CS_URS_2026_01/115101202 | [14 empty] | Online PSC | 2
| VV |  | "čerpání z 1 jímky" 10*10 |  | 100 | [12 empty] | VV | 2 | 2 | True | 0 | ROZPOCET
| VV |  | Součet |  | 100 | [12 empty] | VV | 2 | 4 | True | 1 | ROZPOCET
8 | K | 122352501 | Odkopávky a prokopávky nezapažené pro spodní stavbu železnic strojně v hornině třídy těžitelnosti II skupiny 4 do 100 m3 | m3 | 22.5 |  | 0 | CS ÚRS 2026 01 |  | základní |  | 0 | 0 | 0 | 0 | 0 | 4 | K | 2 |  |  |  | ROZPOCET | 0 | 0 | 0 | 0 | 0 | 1 | 0 | 4 | -984182726
| Online PSC |  | https://podminky.urs.cz/item/CS_URS_2026_01/122352501 | [14 empty] | Online PSC | 2
| VV |  | "pro novou dlažbu na vtoku" (2,00+1,00+2,00)*5,00*0,50 |  | 12.5 | [12 empty] | VV | 2 | 2 | True | 0 | ROZPOCET
| VV |  | "pro novou dlažbu na výtoku" (1,50+1,00+1,50)*5,00*0,50 |  | 10 | [12 empty] | VV | 2 | 2 | True | 0 | ROZPOCET
| VV |  | Součet |  | 22.5 | [12 empty] | VV | 2 | 4 | True | 1 | ROZPOCET
9 | K | 122352508 | Odkopávky a prokopávky nezapažené pro spodní stavbu železnic strojně v hornině třídy těžitelnosti II skupiny 4 Příplatek k cenám za ztížení při rekonstrukcích | m3 | 22.5 |  | 0 | CS ÚRS 2026 01 |  | základní |  | 0 | 0 | 0 | 0 | 0 | 4 | K | 2 |  |  |  | ROZPOCET | 0 | 0 | 0 | 0 | 0 | 1 | 0 | 4 | -2108525361
| Online PSC |  | https://podminky.urs.cz/item/CS_URS_2026_01/122352508 | [14 empty] | Online PSC | 2
| VV |  | "pro novou dlažbu na vtoku" (2,00+1,00+2,00)*5,00*0,50 |  | 12.5 | [12 empty] | VV | 2 | 2 | True | 0 | ROZPOCET
| VV |  | "pro novou dlažbu na výtoku" (1,50+1,00+1,50)*5,00*0,50 |  | 10 | [12 empty] | VV | 2 | 2 | True | 0 | ROZPOCET
| VV |  | Součet |  | 22.5 | [12 empty] | VV | 2 | 4 | True | 1 | ROZPOCET
10 | K | 129353101 | Čištění otevřených koryt vodotečí strojně s přehozením rozpojeného nánosu do 3 m nebo s naložením na dopravní prostředek při šířce původního dna do 5 m a hloubce koryta do 2,5 m v hornině třídy těžitelnosti II skupiny 4 | m3 | 70 |  | 0 | CS ÚRS 2026 01 |  | základní |  | 0 | 0 | 0 | 0 | 0 | 4 | K | 2 |  |  |  | ROZPOCET | 0 | 0 | 0 | 0 | 0 | 1 | 0 | 4 | -1018405703
| Online PSC |  | https://podminky.urs.cz/item/CS_URS_2026_01/129353101 | [14 empty] | Online PSC | 2
| VV |  | "pročištění koryta na vtoku" 10,00*(2,00+1,00+2,00)*1,00 |  | 50 | [12 empty] | VV | 2 | 2 | True | 0 | ROZPOCET
| VV |  | "pročištění koryta na výtoku" 10,00*(1,50+1,00+1,50)*0,50 |  | 20 | [12 empty] | VV | 2 | 2 | True | 0 | ROZPOCET
| VV |  | Součet |  | 70 | [12 empty] | VV | 2 | 4 | True | 1 | ROZPOCET
11 | K | 153191121 | Těsnění hradicích stěn nepropustnou hrázkou ze zhutněné sypaniny při stěně nebo nepropustnou výplní ze zhutněné sypaniny mezi stěnami zřízení | m3 | 37.5 |  | 0 | CS ÚRS 2026 01 |  | základní |  | 0 | 0 | 0 | 0 | 0 | 4 | K | 2 |  |  |  | ROZPOCET | 0 | 0 | 0 | 0 | 0 | 1 | 0 | 4 | 784539731
| Online PSC |  | https://podminky.urs.cz/item/CS_URS_2026_01/153191121 | [14 empty] | Online PSC | 2
| VV |  | "hrázky na vtoku" 2,50*1,50*5,00 |  | 18.75 | [12 empty] | VV | 2 | 2 | True | 0 | ROZPOCET
| VV |  | "hrázka na výtoku" 2,50*1,50*5,00 |  | 18.75 | [12 empty] | VV | 2 | 2 | True | 0 | ROZPOCET
| VV |  | Součet |  | 37.5 | [12 empty] | VV | 2 | 4 | True | 1 | ROZPOCET
12 | K | 153191131 | Těsnění hradicích stěn nepropustnou hrázkou ze zhutněné sypaniny při stěně nebo nepropustnou výplní ze zhutněné sypaniny mezi stěnami odstranění | m3 | 37.5 |  | 0 | CS ÚRS 2026 01 |  | základní |  | 0 | 0 | 0 | 0 | 0 | 4 | K | 2 |  |  |  | ROZPOCET | 0 | 0 | 0 | 0 | 0 | 1 | 0 | 4 | -2101642046
| Online PSC |  | https://podminky.urs.cz/item/CS_URS_2026_01/153191131 | [14 empty] | Online PSC | 2
| VV |  | "hrázky na vtoku" 2,50*1,50*5,00 |  | 18.75 | [12 empty] | VV | 2 | 2 | True | 0 | ROZPOCET
| VV |  | "hrázka na výtoku" 2,50*1,50*5,00 |  | 18.75 | [12 empty] | VV | 2 | 2 | True | 0 | ROZPOCET
| VV |  | Součet |  | 37.5 | [12 empty] | VV | 2 | 4 | True | 1 | ROZPOCET
13 | M | 58125110 | jíl surový kusový | t | 75 |  | 0 | CS ÚRS 2026 01 |  | základní |  | 0 | 1 | 75 | 0 | 0 | 8 | M | 2 |  |  |  | ROZPOCET | 0 | 0 | 0 | 0 | 0 | 1 | 0 | 4 | 1258843344
| VV |  | 37,5*2 "Přepočtené koeficientem množství |  | 75 | [12 empty] | VV | 2 | 2 | True | 1 | ROZPOCET
14 | K | 162751137 | Vodorovné přemístění výkopku nebo sypaniny po suchu na obvyklém dopravním prostředku, bez naložení výkopku, avšak se složením bez rozhrnutí z horniny třídy těžitelnosti II skupiny 4 a 5 na vzdálenost přes 9 000 do 10 000 m | m3 | 60 |  | 0 | CS ÚRS 2026 01 |  | základní |  | 0 | 0 | 0 | 0 | 0 | 4 | K | 2 |  |  |  | ROZPOCET | 0 | 0 | 0 | 0 | 0 | 1 | 0 | 4 | 1928234621
| Online PSC |  | https://podminky.urs.cz/item/CS_URS_2026_01/162751137 | [14 empty] | Online PSC | 2
| VV |  | "pro novou dlažbu na vtoku" (2,00+1,00+2,00)*5,00*0,50 |  | 12.5 | [12 empty] | VV | 2 | 2 | True | 0 | ROZPOCET
| VV |  | "pro novou dlažbu na výtoku" (1,50+1,00+1,50)*5,00*0,50 |  | 10 | [12 empty] | VV | 2 | 2 | True | 0 | ROZPOCET
| VV |  | "hrázky na vtoku" 2,50*1,50*5,00 |  | 18.75 | [12 empty] | VV | 2 | 2 | True | 0 | ROZPOCET
| VV |  | "hrázka na výtoku" 2,50*1,50*5,00 |  | 18.75 | [12 empty] | VV | 2 | 2 | True | 0 | ROZPOCET
| VV |  | Součet |  | 60 | [12 empty] | VV | 2 | 4 | True | 1 | ROZPOCET
15 | K | 167151102 | Nakládání, skládání a překládání neulehlého výkopku nebo sypaniny strojně nakládání, množství do 100 m3, z horniny třídy těžitelnosti II, skupiny 4 a 5 | m3 | 60 |  | 0 | CS ÚRS 2026 01 |  | základní |  | 0 | 0 | 0 | 0 | 0 | 4 | K | 2 |  |  |  | ROZPOCET | 0 | 0 | 0 | 0 | 0 | 1 | 0 | 4 | -1188010843
| Online PSC |  | https://podminky.urs.cz/item/CS_URS_2026_01/167151102 | [14 empty] | Online PSC | 2
| VV |  | "pro novou dlažbu na vtoku" (2,00+1,00+2,00)*5,00*0,50 |  | 12.5 | [12 empty] | VV | 2 | 2 | True | 0 | ROZPOCET
| VV |  | "pro novou dlažbu na výtoku" (1,50+1,00+1,50)*5,00*0,50 |  | 10 | [12 empty] | VV | 2 | 2 | True | 0 | ROZPOCET
| VV |  | "hrázky na vtoku" 2,50*1,50*5,00 |  | 18.75 | [12 empty] | VV | 2 | 2 | True | 0 | ROZPOCET
| VV |  | "hrázka na výtoku" 2,50*1,50*5,00 |  | 18.75 | [12 empty] | VV | 2 | 2 | True | 0 | ROZPOCET
| VV |  | Součet |  | 60 | [12 empty] | VV | 2 | 4 | True | 1 | ROZPOCET
16 | K | 171251201 | Uložení sypaniny na skládky nebo meziskládky bez hutnění s upravením uložené sypaniny do předepsaného tvaru | m3 | 60 |  | 0 | CS ÚRS 2026 01 |  | základní |  | 0 | 0 | 0 | 0 | 0 | 4 | K | 2 |  |  |  | ROZPOCET | 0 | 0 | 0 | 0 | 0 | 1 | 0 | 4 | 1563398294
| Online PSC |  | https://podminky.urs.cz/item/CS_URS_2026_01/171251201 | [14 empty] | Online PSC | 2
| VV |  | "pro novou dlažbu na vtoku" (2,00+1,00+2,00)*5,00*0,50 |  | 12.5 | [12 empty] | VV | 2 | 2 | True | 0 | ROZPOCET
| VV |  | "pro novou dlažbu na výtoku" (1,50+1,00+1,50)*5,00*0,50 |  | 10 | [12 empty] | VV | 2 | 2 | True | 0 | ROZPOCET
| VV |  | "hrázky na vtoku" 2,50*1,50*5,00 |  | 18.75 | [12 empty] | VV | 2 | 2 | True | 0 | ROZPOCET
| VV |  | "hrázka na výtoku" 2,50*1,50*5,00 |  | 18.75 | [12 empty] | VV | 2 | 2 | True | 0 | ROZPOCET
| VV |  | Součet |  | 60 | [12 empty] | VV | 2 | 4 | True | 1 | ROZPOCET
17 | K | 167151122 | Nakládání, skládání a překládání neulehlého výkopku nebo sypaniny strojně skládání nebo překládání, z hornin třídy těžitelnosti II, skupiny 4 a 5 | m3 | 60 |  | 0 | CS ÚRS 2026 01 |  | základní |  | 0 | 0 | 0 | 0 | 0 | 4 | K | 2 |  |  |  | ROZPOCET | 0 | 0 | 0 | 0 | 0 | 1 | 0 | 4 | 541131071
| Online PSC |  | https://podminky.urs.cz/item/CS_URS_2026_01/167151122 | [14 empty] | Online PSC | 2
| VV |  | "pro novou dlažbu na vtoku" (2,00+1,00+2,00)*5,00*0,50 |  | 12.5 | [12 empty] | VV | 2 | 2 | True | 0 | ROZPOCET
| VV |  | "pro novou dlažbu na výtoku" (1,50+1,00+1,50)*5,00*0,50 |  | 10 | [12 empty] | VV | 2 | 2 | True | 0 | ROZPOCET
| VV |  | "hrázky na vtoku" 2,50*1,50*5,00 |  | 18.75 | [12 empty] | VV | 2 | 2 | True | 0 | ROZPOCET
| VV |  | "hrázka na výtoku" 2,50*1,50*5,00 |  | 18.75 | [12 empty] | VV | 2 | 2 | True | 0 | ROZPOCET
| VV |  | Součet |  | 60 | [12 empty] | VV | 2 | 4 | True | 1 | ROZPOCET
18 | K | 171201231R | Poplatek za uložení stavebního odpadu na recyklační skládce (skládkovné) zeminy a kamení zatříděného do Katalogu odpadů pod kódem 17 05 04 | t | 160.95 |  | 0 |  |  | základní |  | 0 | 0 | 0 | 0 | 0 | 4 | K | 2 |  |  |  | ROZPOCET | 0 | 0 | 0 | 0 | 0 | 1 | 0 | 4 | 1806270611
| VV |  | "NEOCEŇOVAT POUZE EVIDENČNÍ POLOŽKA" | [14 empty] | VV | 2 | 1 | True | 0 | ROZPOCET
| VV |  | "pro novou dlažbu na vtoku" (2,00+1,00+2,00)*5,00*0,50*2,000 |  | 25 | [12 empty] | VV | 2 | 2 | True | 0 | ROZPOCET
| VV |  | "pro novou dlažbu na výtoku" (1,50+1,00+1,50)*5,00*0,50*2,000 |  | 20 | [12 empty] | VV | 2 | 2 | True | 0 | ROZPOCET
| VV |  | "hrázky na vtoku" 2,50*1,50*5,00*2,000 |  | 37.5 | [12 empty] | VV | 2 | 2 | True | 0 | ROZPOCET
| VV |  | "hrázka na výtoku" 2,50*1,50*5,00*2,000 |  | 37.5 | [12 empty] | VV | 2 | 2 | True | 0 | ROZPOCET
| VV |  | "odstranění dlažby na vtoku (předpoklad)" (2,00+1,00+2,00)*5,00*0,35*2,6 |  | 22.75 | [12 empty] | VV | 2 | 2 | True | 0 | ROZPOCET
| VV |  | "odstranění dlažby na výtoku (předpoklad)" (1,50+1,00+1,50)*5,00*0,35*2,6 |  | 18.2 | [12 empty] | VV | 2 | 2 | True | 0 | ROZPOCET
| VV |  | Součet |  | 160.95 | [12 empty] | VV | 2 | 4 | True | 1 | ROZPOCET
| D | 4 | Vodorovné konstrukce |  |  |  | 0 |  |  |  |  | 0 |  | 57.9514 |  | 0 | 1 | D | 1 |  |  |  | ROZPOCET | [6 empty] | 0
19 | K | 465513257 | Dlažba svahu u mostních opěr z upraveného lomového žulového kamene s vyspárováním maltou MC 25, šíře spáry 15 mm do betonového lože C 25/30 tloušťky 250 mm, plochy přes 10 m2 | m2 | 45 |  | 0 | CS ÚRS 2026 01 |  | základní |  | 0 | 1.2878 | 57.9514 | 0 | 0 | 4 | K | 2 |  |  |  | ROZPOCET | 0 | 0 | 0 | 0 | 0 | 1 | 0 | 4 | -187218387
| Online PSC |  | https://podminky.urs.cz/item/CS_URS_2026_01/465513257 | [14 empty] | Online PSC | 2
| VV |  | "dlažba na vtoku" (2,00+1,00+2,00)*5,00 |  | 25 | [12 empty] | VV | 2 | 2 | True | 0 | ROZPOCET
| VV |  | "dlažba na výtoku" (1,50+1,00+1,50)*5,00 |  | 20 | [12 empty] | VV | 2 | 2 | True | 0 | ROZPOCET
| VV |  | Součet |  | 45 | [12 empty] | VV | 2 | 4 | True | 1 | ROZPOCET
| D | 9 | Ostatní konstrukce a práce, bourání |  |  |  | 0 |  |  |  |  | 0 |  | 1.681 |  | 2.977 | 1 | D | 1 |  |  |  | ROZPOCET | [6 empty] | 0
20 | K | 952904121 | Čištění mostních objektů odstranění nánosů z otvorů ručně, světlé výšky otvoru do 1,5 m | m3 | 46.4 |  | 0 | CS ÚRS 2026 01 |  | základní |  | 0 | 0 | 0 | 0.001 | 0.0464 | 4 | K | 2 |  |  |  | ROZPOCET | 0 | 0 | 0 | 0 | 0 | 1 | 0 | 4 | 488518862
| Online PSC |  | https://podminky.urs.cz/item/CS_URS_2026_01/952904121 | [14 empty] | Online PSC | 2
| VV |  | 0,8*0,8*72,5 |  | 46.4 | [12 empty] | VV | 2 | 2 | True | 0 | ROZPOCET
| VV |  | Součet |  | 46.4 | [12 empty] | VV | 2 | 4 | True | 1 | ROZPOCET
21 | K | 952904131 | Čištění mostních objektů propláchnutí odvodnění | m | 72.5 |  | 0 | CS ÚRS 2026 01 |  | základní |  | 0 | 0 | 0 | 0.0005 | 0.03625 | 4 | K | 2 |  |  |  | ROZPOCET | 0 | 0 | 0 | 0 | 0 | 1 | 0 | 4 | 876341700
| Online PSC |  | https://podminky.urs.cz/item/CS_URS_2026_01/952904131 | [14 empty] | Online PSC | 2
| VV |  | 72,5 |  | 72.5 | [12 empty] | VV | 2 | 2 | True | 0 | ROZPOCET
| VV |  | Součet |  | 72.5 | [12 empty] | VV | 2 | 4 | True | 1 | ROZPOCET
22 | K | 985121101 | Tryskání degradovaného betonu stěn, rubu kleneb a podlah křemičitým pískem sušeným | m2 | 12.375 |  | 0 | CS ÚRS 2026 01 |  | základní |  | 0 | 0.065 | 0.80438 | 0.13 | 1.6088 | 4 | K | 2 |  |  |  | ROZPOCET | 0 | 0 | 0 | 0 | 0 | 1 | 0 | 4 | 423110437
| Online PSC |  | https://podminky.urs.cz/item/CS_URS_2026_01/985121101 | [14 empty] | Online PSC | 2
| VV |  | "výtokové čelo" (4,50*2,00)+(4,50*0,75) |  | 12.375 | [12 empty] | VV | 2 | 2 | True | 0 | ROZPOCET
| VV |  | Součet |  | 12.375 | [12 empty] | VV | 2 | 4 | True | 1 | ROZPOCET
23 | K | 985121121 | Tryskání degradovaného betonu stěn, rubu kleneb a podlah vodou pod tlakem do 300 barů | m2 | 12.375 |  | 0 | CS ÚRS 2026 01 |  | základní |  | 0 | 0 | 0 | 0.065 | 0.80438 | 4 | K | 2 |  |  |  | ROZPOCET | 0 | 0 | 0 | 0 | 0 | 1 | 0 | 4 | 1981760344
| Online PSC |  | https://podminky.urs.cz/item/CS_URS_2026_01/985121121 | [14 empty] | Online PSC | 2
| VV |  | "výtokové čelo" (4,50*2,00)+(4,50*0,75) |  | 12.375 | [12 empty] | VV | 2 | 2 | True | 0 | ROZPOCET
| VV |  | Součet |  | 12.375 | [12 empty] | VV | 2 | 4 | True | 1 | ROZPOCET
24 | K | 985121912 | Tryskání degradovaného betonu Příplatek k cenám za plochu do 10 m2 jednotlivě | m2 | 12.375 |  | 0 | CS ÚRS 2026 01 |  | základní |  | 0 | 0 | 0 | 0 | 0 | 4 | K | 2 |  |  |  | ROZPOCET | 0 | 0 | 0 | 0 | 0 | 1 | 0 | 4 | -1009210766
| Online PSC |  | https://podminky.urs.cz/item/CS_URS_2026_01/985121912 | [14 empty] | Online PSC | 2
| VV |  | "výtokové čelo" (4,50*2,00)+(4,50*0,75) |  | 12.375 | [12 empty] | VV | 2 | 2 | True | 0 | ROZPOCET
| VV |  | Součet |  | 12.375 | [12 empty] | VV | 2 | 4 | True | 1 | ROZPOCET
25 | K | 985131111 | Očištění ploch stěn, rubu kleneb a podlah tlakovou vodou | m2 | 6.75 |  | 0 | CS ÚRS 2026 01 |  | základní |  | 0 | 0 | 0 | 0 | 0 | 4 | K | 2 |  |  |  | ROZPOCET | 0 | 0 | 0 | 0 | 0 | 1 | 0 | 4 | 640785340
| Online PSC |  | https://podminky.urs.cz/item/CS_URS_2026_01/985131111 | [14 empty] | Online PSC | 2
| VV |  | "vtokové čelo" (3,00*1,50)+(3,00*0,75) |  | 6.75 | [12 empty] | VV | 2 | 2 | True | 0 | ROZPOCET
| VV |  | Součet |  | 6.75 | [12 empty] | VV | 2 | 4 | True | 1 | ROZPOCET
26 | K | 985131211 | Očištění ploch stěn, rubu kleneb a podlah tryskání pískem sušeným | m2 | 6.75 |  | 0 | CS ÚRS 2026 01 |  | základní |  | 0 | 0.048 | 0.324 | 0.048 | 0.324 | 4 | K | 2 |  |  |  | ROZPOCET | 0 | 0 | 0 | 0 | 0 | 1 | 0 | 4 | 1635568998
| Online PSC |  | https://podminky.urs.cz/item/CS_URS_2026_01/985131211 | [14 empty] | Online PSC | 2
| VV |  | "vtokové čelo" (3,00*1,50)+(3,00*0,75) |  | 6.75 | [12 empty] | VV | 2 | 2 | True | 0 | ROZPOCET
| VV |  | Součet |  | 6.75 | [12 empty] | VV | 2 | 4 | True | 1 | ROZPOCET
27 | K | 985139112 | Očištění ploch Příplatek k cenám za plochu do 10 m2 jednotlivě | m2 | 6.75 |  | 0 | CS ÚRS 2026 01 |  | základní |  | 0 | 0 | 0 | 0 | 0 | 4 | K | 2 |  |  |  | ROZPOCET | 0 | 0 | 0 | 0 | 0 | 1 | 0 | 4 | 547282457
| Online PSC |  | https://podminky.urs.cz/item/CS_URS_2026_01/985139112 | [14 empty] | Online PSC | 2
| VV |  | "vtokové čelo" (3,00*1,50)+(3,00*0,75) |  | 6.75 | [12 empty] | VV | 2 | 2 | True | 0 | ROZPOCET
| VV |  | Součet |  | 6.75 | [12 empty] | VV | 2 | 4 | True | 1 | ROZPOCET
28 | K | 985142112 | Vysekání spojovací hmoty ze spár zdiva včetně vyčištění hloubky spáry do 40 mm délky spáry na 1 m2 upravované plochy přes 6 do 12 m | m2 | 6.75 |  | 0 | CS ÚRS 2026 01 |  | základní |  | 0 | 0 | 0 | 0.0233 | 0.15727 | 4 | K | 2 |  |  |  | ROZPOCET | 0 | 0 | 0 | 0 | 0 | 1 | 0 | 4 | -865345897
| Online PSC |  | https://podminky.urs.cz/item/CS_URS_2026_01/985142112 | [14 empty] | Online PSC | 2
| VV |  | "vtokové čelo" (3,00*1,50)+(3,00*0,75) |  | 6.75 | [12 empty] | VV | 2 | 2 | True | 0 | ROZPOCET
| VV |  | Součet |  | 6.75 | [12 empty] | VV | 2 | 4 | True | 1 | ROZPOCET
29 | K | 985142912 | Vysekání spojovací hmoty ze spár zdiva včetně vyčištění Příplatek k cenám za plochu do 10 m2 jednotlivě | m2 | 6.75 |  | 0 | CS ÚRS 2026 01 |  | základní |  | 0 | 0 | 0 | 0 | 0 | 4 | K | 2 |  |  |  | ROZPOCET | 0 | 0 | 0 | 0 | 0 | 1 | 0 | 4 | 1470287451
| Online PSC |  | https://podminky.urs.cz/item/CS_URS_2026_01/985142912 | [14 empty] | Online PSC | 2
| VV |  | "vtokové čelo" (3,00*1,50)+(3,00*0,75) |  | 6.75 | [12 empty] | VV | 2 | 2 | True | 0 | ROZPOCET
| VV |  | Součet |  | 6.75 | [12 empty] | VV | 2 | 4 | True | 1 | ROZPOCET
30 | K | 985231112 | Spárování zdiva hloubky do 40 mm aktivovanou maltou délky spáry na 1 m2 upravované plochy přes 6 do 12 m | m2 | 6.75 |  | 0 | CS ÚRS 2026 01 |  | základní |  | 0 | 0.02324 | 0.15687 | 0 | 0 | 4 | K | 2 |  |  |  | ROZPOCET | 0 | 0 | 0 | 0 | 0 | 1 | 0 | 4 | -449364794
| Online PSC |  | https://podminky.urs.cz/item/CS_URS_2026_01/985231112 | [14 empty] | Online PSC | 2
| VV |  | "vtokové čelo" (3,00*1,50)+(3,00*0,75) |  | 6.75 | [12 empty] | VV | 2 | 2 | True | 0 | ROZPOCET
| VV |  | Součet |  | 6.75 | [12 empty] | VV | 2 | 4 | True | 1 | ROZPOCET
31 | K | 985231192 | Spárování zdiva hloubky do 40 mm aktivovanou maltou Příplatek k cenám za plochu do 10 m2 jednotlivě | m2 | 6.75 |  | 0 | CS ÚRS 2026 01 |  | základní |  | 0 | 0 | 0 | 0 | 0 | 4 | K | 2 |  |  |  | ROZPOCET | 0 | 0 | 0 | 0 | 0 | 1 | 0 | 4 | -1053132680
| Online PSC |  | https://podminky.urs.cz/item/CS_URS_2026_01/985231192 | [14 empty] | Online PSC | 2
| VV |  | "vtokové čelo" (3,00*1,50)+(3,00*0,75) |  | 6.75 | [12 empty] | VV | 2 | 2 | True | 0 | ROZPOCET
| VV |  | Součet |  | 6.75 | [12 empty] | VV | 2 | 4 | True | 1 | ROZPOCET
32 | K | 985233121 | Úprava spár po spárování zdiva kamenného nebo cihelného délky spáry na 1 m2 upravované plochy přes 6 do 12 m uhlazením | m2 | 6.75 |  | 0 | CS ÚRS 2026 01 |  | základní |  | 0 | 0 | 0 | 0 | 0 | 4 | K | 2 |  |  |  | ROZPOCET | 0 | 0 | 0 | 0 | 0 | 1 | 0 | 4 | -311442544
| Online PSC |  | https://podminky.urs.cz/item/CS_URS_2026_01/985233121 | [14 empty] | Online PSC | 2
| VV |  | "vtokové čelo" (3,00*1,50)+(3,00*0,75) |  | 6.75 | [12 empty] | VV | 2 | 2 | True | 0 | ROZPOCET
| VV |  | Součet |  | 6.75 | [12 empty] | VV | 2 | 4 | True | 1 | ROZPOCET
33 | K | 985233912 | Úprava spár po spárování zdiva kamenného nebo cihelného Příplatek k cenám za plochu do 10 m2 jednotlivě | m2 | 6.75 |  | 0 | CS ÚRS 2026 01 |  | základní |  | 0 | 0 | 0 | 0 | 0 | 4 | K | 2 |  |  |  | ROZPOCET | 0 | 0 | 0 | 0 | 0 | 1 | 0 | 4 | 667008793
| Online PSC |  | https://podminky.urs.cz/item/CS_URS_2026_01/985233912 | [14 empty] | Online PSC | 2
| VV |  | "vtokové čelo" (3,00*1,50)+(3,00*0,75) |  | 6.75 | [12 empty] | VV | 2 | 2 | True | 0 | ROZPOCET
| VV |  | Součet |  | 6.75 | [12 empty] | VV | 2 | 4 | True | 1 | ROZPOCET
34 | K | 985311111 | Reprofilace betonu sanačními maltami na cementové bázi ručně stěn, tloušťky do 10 mm | m2 | 9.281 |  | 0 | CS ÚRS 2026 01 |  | základní |  | 0 | 0.02014 | 0.18692 | 0 | 0 | 4 | K | 2 |  |  |  | ROZPOCET | 0 | 0 | 0 | 0 | 0 | 1 | 0 | 4 | 786816807
| Online PSC |  | https://podminky.urs.cz/item/CS_URS_2026_01/985311111 | [14 empty] | Online PSC | 2
| VV |  | "výtokové čelo - 75% plochy" ((4,50*2,00)+(4,50*0,75))*0,75 |  | 9.281 | [12 empty] | VV | 2 | 2 | True | 0 | ROZPOCET
| VV |  | Součet |  | 9.281 | [12 empty] | VV | 2 | 4 | True | 1 | ROZPOCET
35 | K | 985311112 | Reprofilace betonu sanačními maltami na cementové bázi ručně stěn, tloušťky přes 10 do 20 mm | m2 | 3.094 |  | 0 | CS ÚRS 2026 01 |  | základní |  | 0 | 0.03885 | 0.1202 | 0 | 0 | 4 | K | 2 |  |  |  | ROZPOCET | 0 | 0 | 0 | 0 | 0 | 1 | 0 | 4 | -714110983
| Online PSC |  | https://podminky.urs.cz/item/CS_URS_2026_01/985311112 | [14 empty] | Online PSC | 2
| VV |  | "výtokové čelo - 25% plochy" ((4,50*2,00)+(4,50*0,75))*0,25 |  | 3.094 | [12 empty] | VV | 2 | 2 | True | 0 | ROZPOCET
| VV |  | Součet |  | 3.094 | [12 empty] | VV | 2 | 4 | True | 1 | ROZPOCET
36 | K | 985311912 | Reprofilace betonu sanačními maltami na cementové bázi ručně Příplatek k cenám za plochu do 10 m2 jednotlivě | m2 | 12.375 |  | 0 | CS ÚRS 2026 01 |  | základní |  | 0 | 0 | 0 | 0 | 0 | 4 | K | 2 |  |  |  | ROZPOCET | 0 | 0 | 0 | 0 | 0 | 1 | 0 | 4 | 581559641
| Online PSC |  | https://podminky.urs.cz/item/CS_URS_2026_01/985311912 | [14 empty] | Online PSC | 2
| VV |  | "výtokové čelo - 75% plochy" ((4,50*2,00)+(4,50*0,75))*0,75 |  | 9.281 | [12 empty] | VV | 2 | 2 | True | 0 | ROZPOCET
| VV |  | "výtokové čelo - 25% plochy" ((4,50*2,00)+(4,50*0,75))*0,25 |  | 3.094 | [12 empty] | VV | 2 | 2 | True | 0 | ROZPOCET
| VV |  | Součet |  | 12.375 | [12 empty] | VV | 2 | 4 | True | 1 | ROZPOCET
37 | K | 985312111 | Stěrka k vyrovnání ploch reprofilovaného betonu stěn, tloušťky do 2 mm | m2 | 12.375 |  | 0 | CS ÚRS 2026 01 |  | základní |  | 0 | 0.00397 | 0.049129 | 0 | 0 | 4 | K | 2 |  |  |  | ROZPOCET | 0 | 0 | 0 | 0 | 0 | 1 | 0 | 4 | -84005757
| Online PSC |  | https://podminky.urs.cz/item/CS_URS_2026_01/985312111 | [14 empty] | Online PSC | 2
| VV |  | "výtokové čelo" ((4,50*2,00)+(4,50*0,75)) |  | 12.375 | [12 empty] | VV | 2 | 2 | True | 0 | ROZPOCET
| VV |  | Součet |  | 12.375 | [12 empty] | VV | 2 | 4 | True | 1 | ROZPOCET
38 | K | 985312192 | Stěrka k vyrovnání ploch reprofilovaného betonu Příplatek k cenám za plochu do 10 m2 jednotlivě | m2 | 12.375 |  | 0 | CS ÚRS 2026 01 |  | základní |  | 0 | 0 | 0 | 0 | 0 | 4 | K | 2 |  |  |  | ROZPOCET | 0 | 0 | 0 | 0 | 0 | 1 | 0 | 4 | -1110641384
| Online PSC |  | https://podminky.urs.cz/item/CS_URS_2026_01/985312192 | [14 empty] | Online PSC | 2
| VV |  | "výtokové čelo" ((4,50*2,00)+(4,50*0,75)) |  | 12.375 | [12 empty] | VV | 2 | 2 | True | 0 | ROZPOCET
| VV |  | Součet |  | 12.375 | [12 empty] | VV | 2 | 4 | True | 1 | ROZPOCET
39 | K | 985323111 | Spojovací (adhezní) můstek reprofilovaného betonu na cementové bázi, tloušťky 1 mm | m2 | 12.375 |  | 0 | CS ÚRS 2026 01 |  | základní |  | 0 | 0.0021 | 0.025987 | 0 | 0 | 4 | K | 2 |  |  |  | ROZPOCET | 0 | 0 | 0 | 0 | 0 | 1 | 0 | 4 | -2034303431
| Online PSC |  | https://podminky.urs.cz/item/CS_URS_2026_01/985323111 | [14 empty] | Online PSC | 2
| VV |  | "výtokové čelo" ((4,50*2,00)+(4,50*0,75)) |  | 12.375 | [12 empty] | VV | 2 | 2 | True | 0 | ROZPOCET
| VV |  | Součet |  | 12.375 | [12 empty] | VV | 2 | 4 | True | 1 | ROZPOCET
40 | K | 985323912 | Spojovací (adhezní) můstek reprofilovaného betonu Příplatek k cenám za plochu do 10 m2 jednotlivě | m2 | 12.375 |  | 0 | CS ÚRS 2026 01 |  | základní |  | 0 | 0 | 0 | 0 | 0 | 4 | K | 2 |  |  |  | ROZPOCET | 0 | 0 | 0 | 0 | 0 | 1 | 0 | 4 | -714845144
| Online PSC |  | https://podminky.urs.cz/item/CS_URS_2026_01/985323912 | [14 empty] | Online PSC | 2
| VV |  | "výtokové čelo" ((4,50*2,00)+(4,50*0,75)) |  | 12.375 | [12 empty] | VV | 2 | 2 | True | 0 | ROZPOCET
| VV |  | Součet |  | 12.375 | [12 empty] | VV | 2 | 4 | True | 1 | ROZPOCET
41 | K | 985324211 | Ochranný nátěr betonu akrylátový dvojnásobný s impregnací S2 (OS-B) | m2 | 12.375 |  | 0 | CS ÚRS 2026 01 |  | základní |  | 0 | 0.00109 | 0.013489 | 0 | 0 | 4 | K | 2 |  |  |  | ROZPOCET | 0 | 0 | 0 | 0 | 0 | 1 | 0 | 4 | 110577938
| Online PSC |  | https://podminky.urs.cz/item/CS_URS_2026_01/985324211 | [14 empty] | Online PSC | 2
| VV |  | "výtokové čelo" ((4,50*2,00)+(4,50*0,75)) |  | 12.375 | [12 empty] | VV | 2 | 2 | True | 0 | ROZPOCET
| VV |  | Součet |  | 12.375 | [12 empty] | VV | 2 | 4 | True | 1 | ROZPOCET
42 | K | 985324912 | Ochranný nátěr betonu Příplatek k cenám za plochu do 10 m2 jednotlivě | m2 | 12.375 |  | 0 | CS ÚRS 2026 01 |  | základní |  | 0 | 0 | 0 | 0 | 0 | 4 | K | 2 |  |  |  | ROZPOCET | 0 | 0 | 0 | 0 | 0 | 1 | 0 | 4 | 2007249764
| Online PSC |  | https://podminky.urs.cz/item/CS_URS_2026_01/985324912 | [14 empty] | Online PSC | 2
| VV |  | "výtokové čelo" ((4,50*2,00)+(4,50*0,75)) |  | 12.375 | [12 empty] | VV | 2 | 2 | True | 0 | ROZPOCET
| VV |  | Součet |  | 12.375 | [12 empty] | VV | 2 | 4 | True | 1 | ROZPOCET
| D | 997 | Doprava suti a vybouraných hmot |  |  |  | 0 |  |  |  |  | 0 |  | 0 |  | 0 | 1 | D | 1 |  |  |  | ROZPOCET | [6 empty] | 0
43 | K | 997013841R | Poplatek za uložení stavebního odpadu na skládce (skládkovné) odpadního materiálu po otryskávání bez obsahu nebezpečných látek zatříděného do Katalogu odpadů pod kódem 12 01 17 | t | 13.669 |  | 0 | CS ÚRS 2026 01 |  | základní |  | 0 | 0 | 0 | 0 | 0 | 4 | K | 2 |  |  |  | ROZPOCET | 0 | 0 | 0 | 0 | 0 | 1 | 0 | 4 | 85368304
| Online PSC |  | https://podminky.urs.cz/item/CS_URS_2026_01/997013841R | [14 empty] | Online PSC | 2
| VV |  | "NEOCEŇOVAT POUZE EVIDENČNÍ POLOŽKA" | [14 empty] | VV | 2 | 1 | True | 0 | ROZPOCET
| VV |  | "abrazivo na otryskání výtokového čela" (4,50*2,00)+(4,50*0,75)*30/1000 |  | 9.101 | [12 empty] | VV | 2 | 2 | True | 0 | ROZPOCET
| VV |  | "abrazivo na otryskání vtokového čela" (3,00*1,50)+(3,00*0,75)*30/1000 |  | 4.568 | [12 empty] | VV | 2 | 2 | True | 0 | ROZPOCET
| VV |  | Součet |  | 13.669 | [12 empty] | VV | 2 | 4 | True | 1 | ROZPOCET
44 | K | 997211511 | Vodorovná doprava suti nebo vybouraných hmot suti se složením a hrubým urovnáním, na vzdálenost do 1 km | t | 13.669 |  | 0 | CS ÚRS 2026 01 |  | základní |  | 0 | 0 | 0 | 0 | 0 | 4 | K | 2 |  |  |  | ROZPOCET | 0 | 0 | 0 | 0 | 0 | 1 | 0 | 4 | 1373903785
| Online PSC |  | https://podminky.urs.cz/item/CS_URS_2026_01/997211511 | [14 empty] | Online PSC | 2
| VV |  | "abrazivo na otryskání výtokového čela" (4,50*2,00)+(4,50*0,75)*30/1000 |  | 9.101 | [12 empty] | VV | 2 | 2 | True | 0 | ROZPOCET
| VV |  | "abrazivo na otryskání vtokového čela" (3,00*1,50)+(3,00*0,75)*30/1000 |  | 4.568 | [12 empty] | VV | 2 | 2 | True | 0 | ROZPOCET
| VV |  | Součet |  | 13.669 | [12 empty] | VV | 2 | 4 | True | 1 | ROZPOCET
45 | K | 997211519 | Vodorovná doprava suti nebo vybouraných hmot suti se složením a hrubým urovnáním, na vzdálenost Příplatek k ceně za každý další započatý 1 km přes 1 km | t | 122.76 |  | 0 | CS ÚRS 2026 01 |  | základní |  | 0 | 0 | 0 | 0 | 0 | 4 | K | 2 |  |  |  | ROZPOCET | 0 | 0 | 0 | 0 | 0 | 1 | 0 | 4 | 1554257349
| Online PSC |  | https://podminky.urs.cz/item/CS_URS_2026_01/997211519 | [14 empty] | Online PSC | 2
| VV |  | "abrazivo na otryskání vtokové čelo" (3,00*1,50)+(3,00*0,75)*30/1000 |  | 4.568 | [12 empty] | VV | 2 | 2 | True | 0 | ROZPOCET
| VV |  | "abrazivo na otryskání výtokového čela" (4,50*2,00)+(4,50*0,75)*30/1000 |  | 9.101 | [12 empty] | VV | 2 | 2 | True | 0 | ROZPOCET
| VV |  | Mezisoučet |  | 13.669 | [12 empty] | VV | 2 | 3 | True | 0 | ROZPOCET
| VV |  | 13,640*9 |  | 122.76 | [12 empty] | VV | 2 | 2 | True | 1 | ROZPOCET
46 | K | 997211521 | Vodorovná doprava suti nebo vybouraných hmot vybouraných hmot se složením a hrubým urovnáním nebo s přeložením na jiný dopravní prostředek kromě lodi, na vzdálenost do 1 km | t | 40.95 |  | 0 | CS ÚRS 2026 01 |  | základní |  | 0 | 0 | 0 | 0 | 0 | 4 | K | 2 |  |  |  | ROZPOCET | 0 | 0 | 0 | 0 | 0 | 1 | 0 | 4 | 1897952056
| Online PSC |  | https://podminky.urs.cz/item/CS_URS_2026_01/997211521 | [14 empty] | Online PSC | 2
| VV |  | "odstranění dlažby na vtoku (předpoklad)" (2,00+1,00+2,00)*5,00*0,35*2,6 |  | 22.75 | [12 empty] | VV | 2 | 2 | True | 0 | ROZPOCET
| VV |  | "odstranění dlažby na výtoku (předpoklad)" (1,50+1,00+1,50)*5,00*0,35*2,6 |  | 18.2 | [12 empty] | VV | 2 | 2 | True | 0 | ROZPOCET
| VV |  | Součet |  | 40.95 | [12 empty] | VV | 2 | 4 | True | 1 | ROZPOCET
47 | K | 997211529 | Vodorovná doprava suti nebo vybouraných hmot vybouraných hmot se složením a hrubým urovnáním nebo s přeložením na jiný dopravní prostředek kromě lodi, na vzdálenost Příplatek k ceně za každý další započatý 1 km přes 1 km | t | 368.55 |  | 0 | CS ÚRS 2026 01 |  | základní |  | 0 | 0 | 0 | 0 | 0 | 4 | K | 2 |  |  |  | ROZPOCET | 0 | 0 | 0 | 0 | 0 | 1 | 0 | 4 | -1561638357
| Online PSC |  | https://podminky.urs.cz/item/CS_URS_2026_01/997211529 | [14 empty] | Online PSC | 2
| VV |  | "odstranění dlažby na vtoku (předpoklad)" (2,00+1,00+2,00)*5,00*0,35*2,6 |  | 22.75 | [12 empty] | VV | 2 | 2 | True | 0 | ROZPOCET
| VV |  | "odstranění dlažby na výtoku (předpoklad)" (1,50+1,00+1,50)*5,00*0,35*2,6 |  | 18.2 | [12 empty] | VV | 2 | 2 | True | 0 | ROZPOCET
| VV |  | Mezisoučet |  | 40.95 | [12 empty] | VV | 2 | 3 | True | 0 | ROZPOCET
| VV |  | 40,950*9 |  | 368.55 | [12 empty] | VV | 2 | 2 | True | 1 | ROZPOCET
48 | K | 997211611 | Nakládání suti nebo vybouraných hmot na dopravní prostředky pro vodorovnou dopravu suti | t | 13.669 |  | 0 | CS ÚRS 2026 01 |  | základní |  | 0 | 0 | 0 | 0 | 0 | 4 | K | 2 |  |  |  | ROZPOCET | 0 | 0 | 0 | 0 | 0 | 1 | 0 | 4 | -328507199
| Online PSC |  | https://podminky.urs.cz/item/CS_URS_2026_01/997211611 | [14 empty] | Online PSC | 2
| VV |  | "abrazivo na otryskání výtokového čela" (4,50*2,00)+(4,50*0,75)*30/1000 |  | 9.101 | [12 empty] | VV | 2 | 2 | True | 0 | ROZPOCET
| VV |  | "abrazivo na otryskání vtokového čela" (3,00*1,50)+(3,00*0,75)*30/1000 |  | 4.568 | [12 empty] | VV | 2 | 2 | True | 0 | ROZPOCET
| VV |  | Součet |  | 13.669 | [12 empty] | VV | 2 | 4 | True | 1 | ROZPOCET
49 | K | 997211612 | Nakládání suti nebo vybouraných hmot na dopravní prostředky pro vodorovnou dopravu vybouraných hmot | t | 40.95 |  | 0 | CS ÚRS 2026 01 |  | základní |  | 0 | 0 | 0 | 0 | 0 | 4 | K | 2 |  |  |  | ROZPOCET | 0 | 0 | 0 | 0 | 0 | 1 | 0 | 4 | 1430652014
| Online PSC |  | https://podminky.urs.cz/item/CS_URS_2026_01/997211612 | [14 empty] | Online PSC | 2
| VV |  | "odstranění dlažby na vtoku (předpoklad)" (2,00+1,00+2,00)*5,00*0,35*2,6 |  | 22.75 | [12 empty] | VV | 2 | 2 | True | 0 | ROZPOCET
| VV |  | "odstranění dlažby na výtoku (předpoklad)" (1,50+1,00+1,50)*5,00*0,35*2,6 |  | 18.2 | [12 empty] | VV | 2 | 2 | True | 0 | ROZPOCET
| VV |  | Součet |  | 40.95 | [12 empty] | VV | 2 | 4 | True | 1 | ROZPOCET
| D | 998 | Přesun hmot |  |  |  | 0 |  |  |  |  | 0 |  | 0 |  | 0 | 1 | D | 1 |  |  |  | ROZPOCET | [6 empty] | 0
50 | K | 998212111 | Přesun hmot pro mosty zděné, betonové monolitické, spřažené ocelobetonové nebo kovové vodorovná dopravní vzdálenost do 100 m výška mostu do 20 m | t | 136.665 |  | 0 | CS ÚRS 2026 01 |  | základní |  | 0 | 0 | 0 | 0 | 0 | 4 | K | 2 |  |  |  | ROZPOCET | 0 | 0 | 0 | 0 | 0 | 1 | 0 | 4 | -1389447524
| Online PSC |  | https://podminky.urs.cz/item/CS_URS_2026_01/998212111 | [14 empty] | Online PSC | 2
51 | K | 998212191 | Přesun hmot pro mosty zděné, betonové monolitické, spřažené ocelobetonové nebo kovové Příplatek k cenám za zvětšený přesun přes přes vymezenou vodorovnou dopravní vzdálenost do 1000 m | t | 136.665 |  | 0 | CS ÚRS 2026 01 |  | základní |  | 0 | 0 | 0 | 0 | 0 | 4 | K | 2 |  |  |  | ROZPOCET | 0 | 0 | 0 | 0 | 0 | 1 | 0 | 4 | -781859219
| Online PSC |  | https://podminky.urs.cz/item/CS_URS_2026_01/998212191 | [14 empty] | Online PSC | 2
| D | OST | Ostatní |  |  |  | 0 |  |  |  |  | 0 |  | 0 |  | 0 | 4 | D | 0 |  |  |  | ROZPOCET | [6 empty] | 0
52 | K | 9902100100 | Doprava materiálu těžkou mechanizací nosnosti přes 3,5 t sypanin (kameniva, písku, suti, dlažebních kostek, atd.) do 10 km Poznámka: 1. Ceny jsou určeny pro dopravu silničními i kolejovými vozidly. 2. V cenách dopravy jsou započteny náklady na přepravu ma | t | 148.887 |  | 0 | ÚOŽI 2026 01 |  | základní |  | 0 | 0 | 0 | 0 | 0 | 512 | K | 1 |  |  |  | ROZPOCET | 0 | 0 | 0 | 0 | 0 | 1 | 0 | 512 | 1343412769
| VV |  | 136,665+12,222 |  | 148.887 | [12 empty] | VV | 1 | 2 | True | 0 | ROZPOCET
| VV |  | Součet |  | 148.887 | [12 empty] | VV | 1 | 4 | True | 1 | ROZPOCET

## SO 115-11-01 - Lázně Bělo...
{88d377b4-de2c-4af9-a457-cae5656ae459}
2
| KRYCÍ LIST SOUPISU PRACÍ | [7 empty] | v --- níže se nacházejí doplnkové a pomocné údaje k sestavám --- v | [8 empty] | False
Stavba:
Prostá rekonstrukce trati v úseku Lázně Bělohrad - Nová Paka – INFRASTRUKTURA
Objekt:
D.1.110 - Objekty kolejového svršku a spodku
Soupis:
SO 115-11-01 - Lázně Bělohrad - Nová Paka, výstroj trati
| KSO: |  |  |  |  | CC-CZ:
| Místo: |  | TÚ Lázně Bělohad - Nová Paka |  |  | Datum: | 7. 7. 2025
| Zadavatel: |  |  |  |  | IČ:
|  | Správa železnic, s. o. |  |  |  | DIČ:
| Účastník: |  |  |  |  | IČ: | Vyplň údaj
|  | Vyplň údaj |  |  |  | DIČ: | Vyplň údaj
| Projektant: |  |  |  |  | IČ:
|  | Prodin a.s. |  |  |  | DIČ:
| Zpracovatel: |  |  |  |  | IČ:
|  | ST Hradec Králové, OŘ HKR |  |  |  | DIČ:
Poznámka:
Soupis prací je sestaven s využitím Cenové soustavy ÚRS. Položky, které pochází z této cenové soustavy, jsou ve sloupci 'Cenová soustava' označeny popisem 'CS ÚRS' a úrovní příslušného kalendářního pololetí. Veškeré další informace vymezující popis a podmínky použití těchto položek z Cenové soustavy, které nejsou uvedeny přímo v soupisu prací, jsou neomezeně dálkově k dispozici na webu podminky.urs.cz.
| Cena bez DPH | [5 empty] | 0
|  |  | Základ daně |  |  | Sazba daně | Výše daně
| DPH | základní | 0 |  |  | 21% | 0
|  | snížená | 0 |  |  | 12% | 0
|  | zákl. přenesená | 0 |  |  | 21% | 0
|  | sníž. přenesená | 0 |  |  | 12% | 0
|  | nulová | 0 |  |  | 0% | 0
| Cena s DPH |  |  | v | CZK |  | 0
REKAPITULACE ČLENĚNÍ SOUPISU PRACÍ
Stavba:
Prostá rekonstrukce trati v úseku Lázně Bělohrad - Nová Paka – INFRASTRUKTURA
Objekt:
D.1.110 - Objekty kolejového svršku a spodku
Soupis:
SO 115-11-01 - Lázně Bělohrad - Nová Paka, výstroj trati
Místo: |  |  | TÚ Lázně Bělohad - Nová Paka |  |  | Datum: | 7. 7. 2025
Zadavatel: |  |  | Správa železnic, s. o. |  |  | Projektant: | Prodin a.s.
Účastník: |  |  | Vyplň údaj |  |  | Zpracovatel: | ST Hradec Králové, OŘ HKR
Kód dílu - Popis | [6 empty] | Cena celkem [CZK]
Náklady stavby celkem | [6 empty] | 0 | [11 empty] | -1
| HSV - Práce a dodávky HSV | [5 empty] | 0
| 5 - Komunikace pozemní | [5 empty] | 0
| OST - Ostatní | [5 empty] | 0
SOUPIS PRACÍ
Stavba:
Prostá rekonstrukce trati v úseku Lázně Bělohrad - Nová Paka – INFRASTRUKTURA
Objekt:
D.1.110 - Objekty kolejového svršku a spodku
Soupis:
SO 115-11-01 - Lázně Bělohrad - Nová Paka, výstroj trati
Místo: |  |  | TÚ Lázně Bělohad - Nová Paka |  |  | Datum: | 7. 7. 2025
Zadavatel: |  |  | Správa železnic, s. o. |  |  | Projektant: | Prodin a.s.
Účastník: |  |  | Vyplň údaj |  |  | Zpracovatel: | ST Hradec Králové, OŘ HKR
PČ | Typ | Kód | Popis | MJ | Množství | J.cena [CZK] | Cena celkem [CZK] | Cenová soustava |  | DPH | J. Nh [h] | Nh celkem [h] | J. hmotnost [t] | Hmotnost celkem [t] | J. suť [t] | Suť Celkem [t]
Náklady soupisu celkem | [6 empty] | 0 |  |  |  |  | 0 |  | 15.9503 |  | 0 |  | D | -1 | [10 empty] | 0
| D | HSV | Práce a dodávky HSV |  |  |  | 0 |  |  |  |  | 0 |  | 15.9503 |  | 0 | 1 | D | 0 |  |  |  | ROZPOCET | [6 empty] | 0
| D | 5 | Komunikace pozemní |  |  |  | 0 |  |  |  |  | 0 |  | 15.9503 |  | 0 | 1 | D | 1 |  |  |  | ROZPOCET | [6 empty] | 0
1 | K | 5912030020 | Demontáž návěstidla včetně sloupku a patky označníku Poznámka: 1. V cenách jsou započteny náklady na demontáž návěstidla, sloupku a patky, zához, úpravu terénu a naložení na dopravní prostředek. | kus | 1 |  | 0 | ÚOŽI 2026 01 |  | základní |  | 0 | 0 | 0 | 0 | 0 | 4 | K | 2 |  |  |  | ROZPOCET | 0 | 0 | 0 | 0 | 0 | 1 | 0 | 4 | -2075949692
| VV |  | "Posun zakázán - bílý sloupek s modrou hlavicí" 1 |  | 1 | [12 empty] | VV | 2 | 2 | True | 0 | ROZPOCET
| VV |  | Součet |  | 1 | [12 empty] | VV | 2 | 4 | True | 1 | ROZPOCET
2 | K | 5912030030 | Demontáž návěstidla včetně sloupku a patky předvěstníku Poznámka: 1. V cenách jsou započteny náklady na demontáž návěstidla, sloupku a patky, zához, úpravu terénu a naložení na dopravní prostředek. | kus | 4 |  | 0 | ÚOŽI 2026 01 |  | základní |  | 0 | 0 | 0 | 0 | 0 | 4 | K | 2 |  |  |  | ROZPOCET | 0 | 0 | 0 | 0 | 0 | 1 | 0 | 4 | 476326268
| VV |  | "Tabule Vlak se blíží k samostatné předvěsti jednostranná" 4 |  | 4 | [12 empty] | VV | 2 | 2 | True | 0 | ROZPOCET
| VV |  | Součet |  | 4 | [12 empty] | VV | 2 | 4 | True | 1 | ROZPOCET
3 | K | 5912030040 | Demontáž návěstidla včetně sloupku a patky rychlostníku Poznámka: 1. V cenách jsou započteny náklady na demontáž návěstidla, sloupku a patky, zához, úpravu terénu a naložení na dopravní prostředek. | kus | 9 |  | 0 | ÚOŽI 2026 01 |  | základní |  | 0 | 0 | 0 | 0 | 0 | 4 | K | 2 |  |  |  | ROZPOCET | 0 | 0 | 0 | 0 | 0 | 1 | 0 | 4 | -354567637
4 | K | 5912030050 | Demontáž návěstidla včetně sloupku a patky sklonovníku Poznámka: 1. V cenách jsou započteny náklady na demontáž návěstidla, sloupku a patky, zához, úpravu terénu a naložení na dopravní prostředek. | kus | 6 |  | 0 | ÚOŽI 2026 01 |  | základní |  | 0 | 0 | 0 | 0 | 0 | 4 | K | 2 |  |  |  | ROZPOCET | 0 | 0 | 0 | 0 | 0 | 1 | 0 | 4 | 1976401094
| VV |  | "Sklonovník oboustranný na sloupku" 6 |  | 6 | [12 empty] | VV | 2 | 2 | True | 0 | ROZPOCET
| VV |  | Součet |  | 6 | [12 empty] | VV | 2 | 4 | True | 1 | ROZPOCET
5 | K | 5912030100 | Demontáž návěstidla včetně sloupku a patky tabule před zastávkou Poznámka: 1. V cenách jsou započteny náklady na demontáž návěstidla, sloupku a patky, zához, úpravu terénu a naložení na dopravní prostředek. | kus | 1 |  | 0 | ÚOŽI 2026 01 |  | základní |  | 0 | 0 | 0 | 0 | 0 | 4 | K | 2 |  |  |  | ROZPOCET | 0 | 0 | 0 | 0 | 0 | 1 | 0 | 4 | -408412996
6 | K | 5912035030 | Montáž návěstidla předvěstníku Poznámka: 1. V cenách jsou započteny náklady na montáž a upevnění návěstidla. 2. V cenách nejsou obsaženy náklady na dodávku materiálu. | kus | 4 |  | 0 | ÚOŽI 2026 01 |  | základní |  | 0 | 0 | 0 | 0 | 0 | 4 | K | 2 |  |  |  | ROZPOCET | 0 | 0 | 0 | 0 | 0 | 1 | 0 | 4 | 1131596526
| VV |  | "Tabule ´Vlak se blíží k samostatné předvěsti´ jednostranná (osazení původní tabule)" 4 |  | 4 | [12 empty] | VV | 2 | 2 | True | 0 | ROZPOCET
| VV |  | Součet |  | 4 | [12 empty] | VV | 2 | 4 | True | 1 | ROZPOCET
7 | M | 5962113005 | Sloupek ocelový pozinkovaný 60 mm | m | 16 |  | 0 | ÚOŽI 2026 01 |  | základní |  | 0 | 0.00265 | 0.0424 | 0 | 0 | 8 | M | 2 |  |  |  | ROZPOCET | 0 | 0 | 0 | 0 | 0 | 1 | 0 | 4 | 1521703656
| VV |  | 4*4 |  | 16 | [12 empty] | VV | 2 | 2 | True | 1 | ROZPOCET
8 | M | 5962114000 | Výstroj sloupku objímka 50 až 100 mm kompletní | kus | 8 |  | 0 | ÚOŽI 2026 01 |  | základní |  | 0 | 0.00015 | 0.0012 | 0 | 0 | 8 | M | 2 |  |  |  | ROZPOCET | 0 | 0 | 0 | 0 | 0 | 1 | 0 | 4 | 454121686
| VV |  | 4*2 |  | 8 | [12 empty] | VV | 2 | 2 | True | 1 | ROZPOCET
9 | M | 5962114020 | Výstroj sloupku víčko plast 60 mm | kus | 4 |  | 0 | ÚOŽI 2026 01 |  | základní |  | 0 | 0 | 0 | 0 | 0 | 8 | M | 2 |  |  |  | ROZPOCET | 0 | 0 | 0 | 0 | 0 | 1 | 0 | 4 | 2073603345
10 | M | 5964161000 | Beton lehce zhutnitelný C 12/15;X0 F5 2 080 2 517 | m3 | 0.3 |  | 0 | ÚOŽI 2026 01 |  | základní |  | 0 | 2.234 | 0.6702 | 0 | 0 | 8 | M | 2 |  |  |  | ROZPOCET | 0 | 0 | 0 | 0 | 0 | 1 | 0 | 4 | 975456530
| VV |  | 4,000*0,075 |  | 0.3 | [12 empty] | VV | 2 | 2 | True | 1 | ROZPOCET
11 | K | 5912035040 | Montáž návěstidla rychlostníku Poznámka: 1. V cenách jsou započteny náklady na montáž a upevnění návěstidla. 2. V cenách nejsou obsaženy náklady na dodávku materiálu. | kus | 6 |  | 0 | ÚOŽI 2026 01 |  | základní |  | 0 | 0 | 0 | 0 | 0 | 4 | K | 2 |  |  |  | ROZPOCET | 0 | 0 | 0 | 0 | 0 | 1 | 0 | 4 | 70002978
12 | M | 5962101010 | Návěstidlo rychlostník - obdélník | kus | 6 |  | 0 | ÚOŽI 2026 01 |  | základní |  | 0 | 0.0035 | 0.021 | 0 | 0 | 8 | M | 2 |  |  |  | ROZPOCET | 0 | 0 | 0 | 0 | 0 | 1 | 0 | 4 | 527059042
13 | K | 5912035050 | Montáž návěstidla sklonovníku Poznámka: 1. V cenách jsou započteny náklady na montáž a upevnění návěstidla. 2. V cenách nejsou obsaženy náklady na dodávku materiálu. | kus | 9 |  | 0 | ÚOŽI 2026 01 |  | základní |  | 0 | 0 | 0 | 0 | 0 | 4 | K | 2 |  |  |  | ROZPOCET | 0 | 0 | 0 | 0 | 0 | 1 | 0 | 4 | -1517066767
14 | M | 5962101110 | Návěstidlo sklonovník reflexní | kus | 9 |  | 0 | ÚOŽI 2026 01 |  | základní |  | 0 | 0.00225 | 0.02025 | 0 | 0 | 8 | M | 2 |  |  |  | ROZPOCET | 0 | 0 | 0 | 0 | 0 | 1 | 0 | 4 | 783014362
15 | K | 5912035090 | Montáž návěstidla staničníku Poznámka: 1. V cenách jsou započteny náklady na montáž a upevnění návěstidla. 2. V cenách nejsou obsaženy náklady na dodávku materiálu. | kus | 34 |  | 0 | ÚOŽI 2026 01 |  | základní |  | 0 | 0 | 0 | 0 | 0 | 4 | K | 2 |  |  |  | ROZPOCET | 0 | 0 | 0 | 0 | 0 | 1 | 0 | 4 | -8140330
16 | M | 5962101100 | Návěstidlo staničník 320x610 pozink jednomístný | kus | 34 |  | 0 | ÚOŽI 2026 01 |  | základní |  | 0 | 0.0029 | 0.0986 | 0 | 0 | 8 | M | 2 |  |  |  | ROZPOCET | 0 | 0 | 0 | 0 | 0 | 1 | 0 | 4 | -2127180285
17 | M | 5962114000R | Výstroj sloupku objímka 50 až 100 mm kompletní | kus | 68 |  | 0 |  |  | základní |  | 0 | 0.00015 | 0.0102 | 0 | 0 | 8 | M | 2 |  |  |  | ROZPOCET | 0 | 0 | 0 | 0 | 0 | 1 | 0 | 4 | -364497732
| VV |  | 34*2 |  | 68 | [12 empty] | VV | 2 | 2 | True | 0 | ROZPOCET
| VV |  | Součet |  | 68 | [12 empty] | VV | 2 | 4 | True | 1 | ROZPOCET
18 | K | 5912045020 | Montáž návěstidla včetně sloupku a patky označníku Poznámka: 1. V cenách jsou započteny náklady na zemní práce, montáž patky, sloupku a návěstidla, úpravu a rozprostření zeminy na terén. 2. V cenách nejsou obsaženy náklady na dodávku materiálu. | kus | 1 |  | 0 | ÚOŽI 2026 01 |  | základní |  | 0 | 0 | 0 | 0 | 0 | 4 | K | 2 |  |  |  | ROZPOCET | 0 | 0 | 0 | 0 | 0 | 1 | 0 | 4 | 119081815
| VV |  | "Posun zakázán - bílý sloupek s modrou hlavicí" 1 |  | 1 | [12 empty] | VV | 2 | 2 | True | 0 | ROZPOCET
| VV |  | Součet |  | 1 | [12 empty] | VV | 2 | 4 | True | 1 | ROZPOCET
19 | M | 5962101035 | Návěstidlo reflexní posun zakázán | kus | 1 |  | 0 | ÚOŽI 2026 01 |  | základní |  | 0 | 0.0031 | 0.0031 | 0 | 0 | 8 | M | 2 |  |  |  | ROZPOCET | 0 | 0 | 0 | 0 | 0 | 1 | 0 | 4 | -1783314336
20 | M | 5962113005 | Sloupek ocelový pozinkovaný 60 mm | m | 4 |  | 0 | ÚOŽI 2026 01 |  | základní |  | 0 | 0.00265 | 0.0106 | 0 | 0 | 8 | M | 2 |  |  |  | ROZPOCET | 0 | 0 | 0 | 0 | 0 | 1 | 0 | 4 | 1013813931
21 | M | 5962114000 | Výstroj sloupku objímka 50 až 100 mm kompletní | kus | 2 |  | 0 | ÚOŽI 2026 01 |  | základní |  | 0 | 0.00015 | 0.0003 | 0 | 0 | 8 | M | 2 |  |  |  | ROZPOCET | 0 | 0 | 0 | 0 | 0 | 1 | 0 | 4 | 98108631
22 | M | 5962114020 | Výstroj sloupku víčko plast 60 mm | kus | 1 |  | 0 | ÚOŽI 2026 01 |  | základní |  | 0 | 0 | 0 | 0 | 0 | 8 | M | 2 |  |  |  | ROZPOCET | 0 | 0 | 0 | 0 | 0 | 1 | 0 | 4 | 347076279
23 | M | 5964161000 | Beton lehce zhutnitelný C 12/15;X0 F5 2 080 2 517 | m3 | 0.075 |  | 0 | ÚOŽI 2026 01 |  | základní |  | 0 | 2.234 | 0.16755 | 0 | 0 | 8 | M | 2 |  |  |  | ROZPOCET | 0 | 0 | 0 | 0 | 0 | 1 | 0 | 4 | 1332786186
24 | K | 5912045040 | Montáž návěstidla včetně sloupku a patky rychlostníku Poznámka: 1. V cenách jsou započteny náklady na zemní práce, montáž patky, sloupku a návěstidla, úpravu a rozprostření zeminy na terén. 2. V cenách nejsou obsaženy náklady na dodávku materiálu. | kus | 7 |  | 0 | ÚOŽI 2026 01 |  | základní |  | 0 | 0 | 0 | 0 | 0 | 4 | K | 2 |  |  |  | ROZPOCET | 0 | 0 | 0 | 0 | 0 | 1 | 0 | 4 | -835530777
25 | M | 5962101010 | Návěstidlo rychlostník - obdélník | kus | 7 |  | 0 | ÚOŽI 2026 01 |  | základní |  | 0 | 0.0035 | 0.0245 | 0 | 0 | 8 | M | 2 |  |  |  | ROZPOCET | 0 | 0 | 0 | 0 | 0 | 1 | 0 | 4 | 792894334
26 | M | 5962113005 | Sloupek ocelový pozinkovaný 60 mm | m | 28 |  | 0 | ÚOŽI 2026 01 |  | základní |  | 0 | 0.00265 | 0.0742 | 0 | 0 | 8 | M | 2 |  |  |  | ROZPOCET | 0 | 0 | 0 | 0 | 0 | 1 | 0 | 4 | 880075876
| VV |  | 7*4 |  | 28 | [12 empty] | VV | 2 | 2 | True | 1 | ROZPOCET
27 | M | 5962114000 | Výstroj sloupku objímka 50 až 100 mm kompletní | kus | 2 |  | 0 | ÚOŽI 2026 01 |  | základní |  | 0 | 0.00015 | 0.0003 | 0 | 0 | 8 | M | 2 |  |  |  | ROZPOCET | 0 | 0 | 0 | 0 | 0 | 1 | 0 | 4 | 1000681259
| VV |  | 1*2 |  | 2 | [12 empty] | VV | 2 | 2 | True | 1 | ROZPOCET
28 | M | 5962114000R | Výstroj sloupku objímka 50 až 100 mm kompletní | kus | 12 |  | 0 |  |  | základní |  | 0 | 0.00015 | 0.0018 | 0 | 0 | 8 | M | 2 |  |  |  | ROZPOCET | 0 | 0 | 0 | 0 | 0 | 1 | 0 | 4 | 498120815
| VV |  | 6*2 |  | 12 | [12 empty] | VV | 2 | 2 | True | 1 | ROZPOCET
29 | M | 5962114020 | Výstroj sloupku víčko plast 60 mm | kus | 7 |  | 0 | ÚOŽI 2026 01 |  | základní |  | 0 | 0 | 0 | 0 | 0 | 8 | M | 2 |  |  |  | ROZPOCET | 0 | 0 | 0 | 0 | 0 | 1 | 0 | 4 | -296086611
30 | M | 5964161000 | Beton lehce zhutnitelný C 12/15;X0 F5 2 080 2 517 | m3 | 0.525 |  | 0 | ÚOŽI 2026 01 |  | základní |  | 0 | 2.234 | 1.1728 | 0 | 0 | 8 | M | 2 |  |  |  | ROZPOCET | 0 | 0 | 0 | 0 | 0 | 1 | 0 | 4 | 218976004
| VV |  | 7*0,075 |  | 0.525 | [12 empty] | VV | 2 | 2 | True | 0 | ROZPOCET
| VV |  | Součet |  | 0.525 | [12 empty] | VV | 2 | 4 | True | 1 | ROZPOCET
31 | K | 5912045050 | Montáž návěstidla včetně sloupku a patky sklonovníku Poznámka: 1. V cenách jsou započteny náklady na zemní práce, montáž patky, sloupku a návěstidla, úpravu a rozprostření zeminy na terén. 2. V cenách nejsou obsaženy náklady na dodávku materiálu. | kus | 9 |  | 0 | ÚOŽI 2026 01 |  | základní |  | 0 | 0 | 0 | 0 | 0 | 4 | K | 2 |  |  |  | ROZPOCET | 0 | 0 | 0 | 0 | 0 | 1 | 0 | 4 | -1287910652
32 | M | 5962101110 | Návěstidlo sklonovník reflexní | kus | 9 |  | 0 | ÚOŽI 2026 01 |  | základní |  | 0 | 0.00225 | 0.02025 | 0 | 0 | 8 | M | 2 |  |  |  | ROZPOCET | 0 | 0 | 0 | 0 | 0 | 1 | 0 | 4 | 1720832231
33 | M | 5962113005 | Sloupek ocelový pozinkovaný 60 mm | m | 36 |  | 0 | ÚOŽI 2026 01 |  | základní |  | 0 | 0.00265 | 0.0954 | 0 | 0 | 8 | M | 2 |  |  |  | ROZPOCET | 0 | 0 | 0 | 0 | 0 | 1 | 0 | 4 | -486622152
| VV |  | 9,000*4 |  | 36 | [12 empty] | VV | 2 | 2 | True | 1 | ROZPOCET
34 | M | 5962114000R.1 | Výstroj sloupku objímka 50 až 100 mm kompletní | kus | 18 |  | 0 |  |  | základní |  | 0 | 0.00015 | 0.0027 | 0 | 0 | 8 | M | 2 |  |  |  | ROZPOCET | 0 | 0 | 0 | 0 | 0 | 1 | 0 | 4 | -157347160
| VV |  | 9*2 |  | 18 | [12 empty] | VV | 2 | 2 | True | 1 | ROZPOCET
35 | M | 5962114020 | Výstroj sloupku víčko plast 60 mm | kus | 9 |  | 0 | ÚOŽI 2026 01 |  | základní |  | 0 | 0 | 0 | 0 | 0 | 8 | M | 2 |  |  |  | ROZPOCET | 0 | 0 | 0 | 0 | 0 | 1 | 0 | 4 | -1965612579
36 | M | 5964161000 | Beton lehce zhutnitelný C 12/15;X0 F5 2 080 2 517 | m3 | 0.675 |  | 0 | ÚOŽI 2026 01 |  | základní |  | 0 | 2.234 | 1.508 | 0 | 0 | 8 | M | 2 |  |  |  | ROZPOCET | 0 | 0 | 0 | 0 | 0 | 1 | 0 | 4 | -111073328
| VV |  | 9,000*0,075 |  | 0.675 | [12 empty] | VV | 2 | 2 | True | 1 | ROZPOCET
37 | K | 5912045090 | Montáž návěstidla včetně sloupku a patky staničníku Poznámka: 1. V cenách jsou započteny náklady na zemní práce, montáž patky, sloupku a návěstidla, úpravu a rozprostření zeminy na terén. 2. V cenách nejsou obsaženy náklady na dodávku materiálu. | kus | 34 |  | 0 | ÚOŽI 2026 01 |  | základní |  | 0 | 0 | 0 | 0 | 0 | 4 | K | 2 |  |  |  | ROZPOCET | 0 | 0 | 0 | 0 | 0 | 1 | 0 | 4 | -922353794
38 | M | 5962101100 | Návěstidlo staničník 320x610 pozink jednomístný | kus | 34 |  | 0 | ÚOŽI 2026 01 |  | základní |  | 0 | 0.0029 | 0.0986 | 0 | 0 | 8 | M | 2 |  |  |  | ROZPOCET | 0 | 0 | 0 | 0 | 0 | 1 | 0 | 4 | 496298168
39 | M | 5962113005 | Sloupek ocelový pozinkovaný 60 mm | m | 136 |  | 0 | ÚOŽI 2026 01 |  | základní |  | 0 | 0.00265 | 0.3604 | 0 | 0 | 8 | M | 2 |  |  |  | ROZPOCET | 0 | 0 | 0 | 0 | 0 | 1 | 0 | 4 | -1729797817
| VV |  | 34*4 |  | 136 | [12 empty] | VV | 2 | 2 | True | 0 | ROZPOCET
| VV |  | Součet |  | 136 | [12 empty] | VV | 2 | 4 | True | 1 | ROZPOCET
40 | M | 5962114020 | Výstroj sloupku víčko plast 60 mm | kus | 34 |  | 0 | ÚOŽI 2026 01 |  | základní |  | 0 | 0 | 0 | 0 | 0 | 8 | M | 2 |  |  |  | ROZPOCET | 0 | 0 | 0 | 0 | 0 | 1 | 0 | 4 | 181400346
41 | M | 5964161000 | Beton lehce zhutnitelný C 12/15;X0 F5 2 080 2 517 | m3 | 2.55 |  | 0 | ÚOŽI 2026 01 |  | základní |  | 0 | 2.234 | 5.6967 | 0 | 0 | 8 | M | 2 |  |  |  | ROZPOCET | 0 | 0 | 0 | 0 | 0 | 1 | 0 | 4 | 522955681
| VV |  | 34*0,075 |  | 2.55 | [12 empty] | VV | 2 | 2 | True | 0 | ROZPOCET
| VV |  | Součet |  | 2.55 | [12 empty] | VV | 2 | 4 | True | 1 | ROZPOCET
42 | K | 5912045100 | Montáž návěstidla včetně sloupku a patky tabule před zastávkou Poznámka: 1. V cenách jsou započteny náklady na zemní práce, montáž patky, sloupku a návěstidla, úpravu a rozprostření zeminy na terén. 2. V cenách nejsou obsaženy náklady na dodávku materiálu. | kus | 1 |  | 0 | ÚOŽI 2026 01 |  | základní |  | 0 | 0 | 0 | 0 | 0 | 4 | K | 2 |  |  |  | ROZPOCET | 0 | 0 | 0 | 0 | 0 | 1 | 0 | 4 | 440773114
| VV |  | "osazení původní tabule" 1 |  | 1 | [12 empty] | VV | 2 | 2 | True | 0 | ROZPOCET
| VV |  | Součet |  | 1 | [12 empty] | VV | 2 | 4 | True | 1 | ROZPOCET
43 | M | 5962113005 | Sloupek ocelový pozinkovaný 60 mm | m | 7 |  | 0 | ÚOŽI 2026 01 |  | základní |  | 0 | 0.00265 | 0.01855 | 0 | 0 | 8 | M | 2 |  |  |  | ROZPOCET | 0 | 0 | 0 | 0 | 0 | 1 | 0 | 4 | -907146657
| VV |  | 2*3,5 |  | 7 | [12 empty] | VV | 2 | 2 | True | 1 | ROZPOCET
44 | M | 5962114020 | Výstroj sloupku víčko plast 60 mm | kus | 2 |  | 0 | ÚOŽI 2026 01 |  | základní |  | 0 | 0 | 0 | 0 | 0 | 8 | M | 2 |  |  |  | ROZPOCET | 0 | 0 | 0 | 0 | 0 | 1 | 0 | 4 | -839453443
45 | M | 5962114000 | Výstroj sloupku objímka 50 až 100 mm kompletní | kus | 4 |  | 0 | ÚOŽI 2026 01 |  | základní |  | 0 | 0.00015 | 0.0006 | 0 | 0 | 8 | M | 2 |  |  |  | ROZPOCET | 0 | 0 | 0 | 0 | 0 | 1 | 0 | 4 | -610574003
46 | M | 5964161000 | Beton lehce zhutnitelný C 12/15;X0 F5 2 080 2 517 | m3 | 0.15 |  | 0 | ÚOŽI 2026 01 |  | základní |  | 0 | 2.234 | 0.3351 | 0 | 0 | 8 | M | 2 |  |  |  | ROZPOCET | 0 | 0 | 0 | 0 | 0 | 1 | 0 | 4 | 2131487523
| VV |  | 2*0,075 |  | 0.15 | [12 empty] | VV | 2 | 2 | True | 1 | ROZPOCET
47 | K | 5912050120 | Staničení demontáž hektometrovníku Poznámka: 1. V cenách jsou započteny náklady na zemní práce a výměnu, demontáž nebo montáž staničení. 2. V cenách nejsou obsaženy náklady na dodávku materiálu. | kus | 76 |  | 0 | ÚOŽI 2026 01 |  | základní |  | 0 | 0 | 0 | 0 | 0 | 4 | K | 2 |  |  |  | ROZPOCET | 0 | 0 | 0 | 0 | 0 | 1 | 0 | 4 | -605062734
48 | K | 5912050220 | Staničení montáž hektometrovníku Poznámka: 1. V cenách jsou započteny náklady na zemní práce a výměnu, demontáž nebo montáž staničení. 2. V cenách nejsou obsaženy náklady na dodávku materiálu. | kus | 35 |  | 0 | ÚOŽI 2026 01 |  | základní |  | 0 | 0 | 0 | 0 | 0 | 4 | K | 2 |  |  |  | ROZPOCET | 0 | 0 | 0 | 0 | 0 | 1 | 0 | 4 | 1249670686
49 | M | 5962101120 | Návěstidlo hektometrovník železobetonový se znaky | kus | 35 |  | 0 | ÚOŽI 2026 01 |  | základní |  | 0 | 0.157 | 5.495 | 0 | 0 | 8 | M | 2 |  |  |  | ROZPOCET | 0 | 0 | 0 | 0 | 0 | 1 | 0 | 4 | -1358090295
50 | K | 5912060015 | Demontáž zajišťovací značky konzolové Poznámka: 1. V cenách jsou započteny náklady na demontáž součástí značky, úpravu a urovnání terénu. | kus | 196 |  | 0 | ÚOŽI 2026 01 |  | základní |  | 0 | 0 | 0 | 0 | 0 | 4 | K | 2 |  |  |  | ROZPOCET | 0 | 0 | 0 | 0 | 0 | 1 | 0 | 4 | 1398421380
51 | K | 5912065315 | Montáž štítku zajištění prostorové polohy koleje (PPK) Poznámka: 1. V cenách jsou započteny náklady na montáž štítku včetně úpravy podkladu, na který se štítek umisťuje. 2. V cenách nejsou obsaženy náklady na dodávku materiálu. | kus | 61 |  | 0 | ÚOŽI 2026 01 |  | základní |  | 0 | 0 | 0 | 0 | 0 | 4 | K | 2 |  |  |  | ROZPOCET | 0 | 0 | 0 | 0 | 0 | 1 | 0 | 4 | -699494493
| VV |  | "na bod ŽBP" 41 |  | 41 | [12 empty] | VV | 2 | 2 | True | 0 | ROZPOCET
| VV |  | "k měřickému hřebu" 20 |  | 20 | [12 empty] | VV | 2 | 2 | True | 0 | ROZPOCET
| VV |  | Součet |  | 61 | [12 empty] | VV | 2 | 4 | True | 1 | ROZPOCET
52 | M | 5962119040 | Zajištění PPK štítek zajištění PPK | kus | 61 |  | 0 | ÚOŽI 2026 01 |  | základní |  | 0 | 0 | 0 | 0 | 0 | 8 | M | 2 |  |  |  | ROZPOCET | 0 | 0 | 0 | 0 | 0 | 1 | 0 | 4 | 1072610970
53 | K | 5912090020 | Montáž bodu ŽBP hřebové značky Poznámka: 1. V cenách jsou započteny náklady na montáž součástí bodu včetně zemních prací a úpravy terénu. 2. V cenách nejsou obsaženy náklady na dodávku materiálu. | kus | 20 |  | 0 | ÚOŽI 2026 01 |  | základní |  | 0 | 0 | 0 | 0 | 0 | 4 | K | 2 |  |  |  | ROZPOCET | 0 | 0 | 0 | 0 | 0 | 1 | 0 | 4 | -1405796338
54 | M | 5962120030 | Stabilizace ŽBP značka hřebová | kus | 20 |  | 0 | ÚOŽI 2026 01 |  | základní |  | 0 | 0 | 0 | 0 | 0 | 8 | M | 2 |  |  |  | ROZPOCET | 0 | 0 | 0 | 0 | 0 | 1 | 0 | 4 | -1159719377
55 | K | 5912090030 | Montáž bodu ŽBP základní stabilizace odlehčené Poznámka: 1. V cenách jsou započteny náklady na montáž součástí bodu včetně zemních prací a úpravy terénu. 2. V cenách nejsou obsaženy náklady na dodávku materiálu. | kus | 41 |  | 0 | ÚOŽI 2026 01 |  | základní |  | 0 | 0 | 0 | 0 | 0 | 4 | K | 2 |  |  |  | ROZPOCET | 0 | 0 | 0 | 0 | 0 | 1 | 0 | 4 | -969490020
56 | M | 5962120010 | Stabilizace ŽBP základní odlehčená - materiál (beton, ocelová tyč, plastová trubka) | kus | 41 |  | 0 | ÚOŽI 2026 01 |  | základní |  | 0 | 0 | 0 | 0 | 0 | 8 | M | 2 |  |  |  | ROZPOCET | 0 | 0 | 0 | 0 | 0 | 1 | 0 | 4 | 1133213311
57 | K | 5912090050 | Montáž bodu ŽBP ochranné tyče Poznámka: 1. V cenách jsou započteny náklady na montáž součástí bodu včetně zemních prací a úpravy terénu. 2. V cenách nejsou obsaženy náklady na dodávku materiálu. | kus | 45 |  | 0 | ÚOŽI 2026 01 |  | základní |  | 0 | 0 | 0 | 0 | 0 | 4 | K | 2 |  |  |  | ROZPOCET | 0 | 0 | 0 | 0 | 0 | 1 | 0 | 4 | 1261389894
58 | M | 5962120025 | Stabilizace ŽBP tyč ochranná bodu ŽBP včetně patky a štítku | kus | 45 |  | 0 | ÚOŽI 2026 01 |  | základní |  | 0 | 0 | 0 | 0 | 0 | 8 | M | 2 |  |  |  | ROZPOCET | 0 | 0 | 0 | 0 | 0 | 1 | 0 | 4 | 1324126750
| D | OST | Ostatní |  |  |  | 0 |  |  |  |  | 0 |  | 0 |  | 0 | 4 | D | 0 |  |  |  | ROZPOCET | [6 empty] | 0
59 | K | 9901000100 | Doprava materiálu lehkou mechanizací nosnosti do 3,5 t elektrosoučástek, montážního materiálu, kameniva, písku, dlažebních kostek, suti, atd. do 10 km Poznámka: 1. Ceny jsou určeny pro dopravu silničními vozidly. 2. V cenách dopravy jsou započteny náklady na přepravu materiálu na místo určení včetně složení a poplatku za použití dopravní cesty. 3. Měrná jednotka kus vyjadřuje jednu jízdu naloženého stroje. | kus | 2 |  | 0 | ÚOŽI 2026 01 |  | základní |  | 0 | 0 | 0 | 0 | 0 | 512 | K | 1 |  |  |  | ROZPOCET | 0 | 0 | 0 | 0 | 0 | 1 | 0 | 512 | -891155791
| VV |  | "výstroj trati" 1 |  | 1 | [12 empty] | VV | 1 | 2 | True | 0 | ROZPOCET
| VV |  | "roxory a trubky pro ŽBP" 1 |  | 1 | [12 empty] | VV | 1 | 2 | True | 0 | ROZPOCET
| VV |  | Součet |  | 2 | [12 empty] | VV | 1 | 4 | True | 1 | ROZPOCET
60 | K | 9901009200 | Doprava materiálu lehkou mechanizací nosnosti do 3,5 t elektrosoučástek, montážního materiálu, kameniva, písku, dlažebních kostek, suti, atd. příplatek za každých dalších 10 km Poznámka: 1. Ceny jsou určeny pro dopravu silničními vozidly. 2. V cenách dopravy jsou započteny náklady na přepravu materiálu na místo určení včetně složení a poplatku za použití dopravní cesty. 3. Měrná jednotka kus vyjadřuje jednu jízdu naloženého stroje. | kus | 10 |  | 0 | ÚOŽI 2026 01 |  | základní |  | 0 | 0 | 0 | 0 | 0 | 512 | K | 1 |  |  |  | ROZPOCET | 0 | 0 | 0 | 0 | 0 | 1 | 0 | 512 | -1934715984
| VV |  | "výstroj trati" 1*5 |  | 5 | [12 empty] | VV | 1 | 2 | True | 0 | ROZPOCET
| VV |  | "roxory a trubky pro ŽBP" 1*5 |  | 5 | [12 empty] | VV | 1 | 2 | True | 0 | ROZPOCET
| VV |  | Součet |  | 10 | [12 empty] | VV | 1 | 4 | True | 1 | ROZPOCET
61 | K | 9902100100 | Doprava materiálu těžkou mechanizací nosnosti přes 3,5 t sypanin (kameniva, písku, suti, dlažebních kostek, atd.) do 10 km Poznámka: 1. Ceny jsou určeny pro dopravu silničními i kolejovými vozidly. 2. V cenách dopravy jsou započteny náklady na přepravu materiálu na místo určení včetně složení a poplatku za použití dopravní cesty. 3. Měrnou jednotkou je tuna přepravovaného materiálu. | t | 15.685 |  | 0 | ÚOŽI 2026 01 |  | základní |  | 0 | 0 | 0 | 0 | 0 | 512 | K | 1 |  |  |  | ROZPOCET | 0 | 0 | 0 | 0 | 0 | 1 | 0 | 512 | 1194035511
| VV |  | "beton pro betonové patky sloupků na stavbu" 0,67+0,168+1,173+1,508+5,697+0,335 |  | 9.551 | [12 empty] | VV | 1 | 2 | True | 0 | ROZPOCET
| VV |  | "beton pro body ŽBP" 41*0,068*2,2 |  | 6.134 | [12 empty] | VV | 1 | 2 | True | 0 | ROZPOCET
| VV |  | Součet |  | 15.685 | [12 empty] | VV | 1 | 4 | True | 1 | ROZPOCET
62 | K | 9902200100 | Doprava materiálu těžkou mechanizací nosnosti přes 3,5 t objemnějšího kusového materiálu (prefabrikátů, stožárů, výhybek, rozvaděčů, vybouraných hmot atd.) do 10 km Poznámka: 1. Ceny jsou určeny pro dopravu silničními i kolejovými vozidly. 2. V cenách dopravy jsou započteny náklady na přepravu materiálu na místo určení včetně složení a poplatku za použití dopravní cesty. 3. Měrnou jednotkou je tuna přepravovaného materiálu. | t | 48.927 |  | 0 | ÚOŽI 2026 01 |  | základní |  | 0 | 0 | 0 | 0 | 0 | 512 | K | 1 |  |  |  | ROZPOCET | 0 | 0 | 0 | 0 | 0 | 1 | 0 | 512 | 1940058605
| VV |  | "odvoz výstroje dráhy na mezideponii" | [14 empty] | VV | 1 | 1 | True | 0 | ROZPOCET
| VV |  | "hektometrovník" 76*0,157 |  | 11.932 | [12 empty] | VV | 1 | 2 | True | 0 | ROZPOCET
| VV |  | "ostatní návěsti" 21*0,1 |  | 2.1 | [12 empty] | VV | 1 | 2 | True | 0 | ROZPOCET
| VV |  | "zajišťovací značky" 196*0,150 |  | 29.4 | [12 empty] | VV | 1 | 2 | True | 0 | ROZPOCET
| VV |  | "hektometrovník na stavbu" 35*0,157 |  | 5.495 | [12 empty] | VV | 1 | 2 | True | 0 | ROZPOCET
| VV |  | Součet |  | 48.927 | [12 empty] | VV | 1 | 4 | True | 1 | ROZPOCET
63 | K | 9902209200 | Doprava materiálu těžkou mechanizací nosnosti přes 3,5 t objemnějšího kusového materiálu (prefabrikátů, stožárů, výhybek, rozvaděčů, vybouraných hmot atd.) příplatek za každých dalších 10 km Poznámka: 1. Ceny jsou určeny pro dopravu silničními i kolejovými vozidly. 2. V cenách dopravy jsou započteny náklady na přepravu materiálu na místo určení včetně složení a poplatku za použití dopravní cesty. 3. Měrnou jednotkou je tuna přepravovaného materiálu. | t | 126.385 |  | 0 | ÚOŽI 2026 01 |  | základní |  | 0 | 0 | 0 | 0 | 0 | 512 | K | 1 |  |  |  | ROZPOCET | 0 | 0 | 0 | 0 | 0 | 1 | 0 | 512 | 130896801
| VV |  | "hektometrovník na stavbu" 35*0,157*23 |  | 126.385 | [12 empty] | VV | 1 | 2 | True | 0 | ROZPOCET
| VV |  | Součet |  | 126.385 | [12 empty] | VV | 1 | 4 | True | 1 | ROZPOCET
64 | K | 9909000500R | Poplatek za uložení odpadu betonových prefabrikátů Poznámka: 1. V cenách jsou započteny náklady na uložení stavebního odpadu na oficiální skládku. 2. Ceny jsou doporučené, je třeba zohlednit regionální rozdíly v cenách poplatků za uložení suti a odpadů. Tyto se mohou výrazně lišit s ohledem nejen na region, ale také na množství a druh ukládaného odpadu. | t | 43.432 |  | 0 |  |  | základní |  | 0 | 0 | 0 | 0 | 0 | 512 | K | 1 |  |  |  | ROZPOCET | 0 | 0 | 0 | 0 | 0 | 1 | 0 | 512 | -1192588055
| VV |  | "NEOCEŇOVAT POUZE EVIDENČNÍ POLOŽKA" | [14 empty] | VV | 1 | 1 | True | 0 | ROZPOCET
| VV |  | "betony z výstroje trati" 11,932+2,1+29,4 |  | 43.432 | [12 empty] | VV | 1 | 2 | True | 0 | ROZPOCET
| VV |  | Součet |  | 43.432 | [12 empty] | VV | 1 | 4 | True | 1 | ROZPOCET

## SO 131-11-02 - Lázně Bělo...
{0968a53e-d274-4dc5-9224-56abdbc9e784}
2
| KRYCÍ LIST SOUPISU PRACÍ | [7 empty] | v --- níže se nacházejí doplnkové a pomocné údaje k sestavám --- v | [8 empty] | False
Stavba:
Prostá rekonstrukce trati v úseku Lázně Bělohrad - Nová Paka – INFRASTRUKTURA
Objekt:
D.1.130 - Objekty přejezdů a přechodů
Soupis:
SO 131-11-02 - Lázně Bělohrad – Nová Paka, přejezd km 62,952 (P4478)
| KSO: |  |  |  |  | CC-CZ:
| Místo: |  | TÚ Lázně Bělohad - Nová Paka |  |  | Datum: | 7. 7. 2025
| Zadavatel: |  |  |  |  | IČ:
|  | Správa železnic, s. o. |  |  |  | DIČ:
| Účastník: |  |  |  |  | IČ: | Vyplň údaj
|  | Vyplň údaj |  |  |  | DIČ: | Vyplň údaj
| Projektant: |  |  |  |  | IČ:
|  | Prodin a.s. |  |  |  | DIČ:
| Zpracovatel: |  |  |  |  | IČ:
|  | ST Hradec Králové, OŘ HKR |  |  |  | DIČ:
Poznámka:
Soupis prací je sestaven s využitím Cenové soustavy ÚRS. Položky, které pochází z této cenové soustavy, jsou ve sloupci 'Cenová soustava' označeny popisem 'CS ÚRS' a úrovní příslušného kalendářního pololetí. Veškeré další informace vymezující popis a podmínky použití těchto položek z Cenové soustavy, které nejsou uvedeny přímo v soupisu prací, jsou neomezeně dálkově k dispozici na webu podminky.urs.cz.
| Cena bez DPH | [5 empty] | 0
|  |  | Základ daně |  |  | Sazba daně | Výše daně
| DPH | základní | 0 |  |  | 21% | 0
|  | snížená | 0 |  |  | 12% | 0
|  | zákl. přenesená | 0 |  |  | 21% | 0
|  | sníž. přenesená | 0 |  |  | 12% | 0
|  | nulová | 0 |  |  | 0% | 0
| Cena s DPH |  |  | v | CZK |  | 0
REKAPITULACE ČLENĚNÍ SOUPISU PRACÍ
Stavba:
Prostá rekonstrukce trati v úseku Lázně Bělohrad - Nová Paka – INFRASTRUKTURA
Objekt:
D.1.130 - Objekty přejezdů a přechodů
Soupis:
SO 131-11-02 - Lázně Bělohrad – Nová Paka, přejezd km 62,952 (P4478)
Místo: |  |  | TÚ Lázně Bělohad - Nová Paka |  |  | Datum: | 7. 7. 2025
Zadavatel: |  |  | Správa železnic, s. o. |  |  | Projektant: | Prodin a.s.
Účastník: |  |  | Vyplň údaj |  |  | Zpracovatel: | ST Hradec Králové, OŘ HKR
Kód dílu - Popis | [6 empty] | Cena celkem [CZK]
Náklady stavby celkem | [6 empty] | 0 | [11 empty] | -1
| HSV - Práce a dodávky HSV | [5 empty] | 0
| 5 - Komunikace pozemní | [5 empty] | 0
| OST - Ostatní | [5 empty] | 0
SOUPIS PRACÍ
Stavba:
Prostá rekonstrukce trati v úseku Lázně Bělohrad - Nová Paka – INFRASTRUKTURA
Objekt:
D.1.130 - Objekty přejezdů a přechodů
Soupis:
SO 131-11-02 - Lázně Bělohrad – Nová Paka, přejezd km 62,952 (P4478)
Místo: |  |  | TÚ Lázně Bělohad - Nová Paka |  |  | Datum: | 7. 7. 2025
Zadavatel: |  |  | Správa železnic, s. o. |  |  | Projektant: | Prodin a.s.
Účastník: |  |  | Vyplň údaj |  |  | Zpracovatel: | ST Hradec Králové, OŘ HKR
PČ | Typ | Kód | Popis | MJ | Množství | J.cena [CZK] | Cena celkem [CZK] | Cenová soustava |  | DPH | J. Nh [h] | Nh celkem [h] | J. hmotnost [t] | Hmotnost celkem [t] | J. suť [t] | Suť Celkem [t]
Náklady soupisu celkem | [6 empty] | 0 |  |  |  |  | 0 |  | 194.1906 |  | 0 |  | D | -1 | [10 empty] | 0
| D | HSV | Práce a dodávky HSV |  |  |  | 0 |  |  |  |  | 0 |  | 194.1906 |  | 0 | 1 | D | 0 |  |  |  | ROZPOCET | [6 empty] | 0
| D | 5 | Komunikace pozemní |  |  |  | 0 |  |  |  |  | 0 |  | 194.1906 |  | 0 | 1 | D | 1 |  |  |  | ROZPOCET | [6 empty] | 0
1 | K | 5908050040 | Výměna upevnění bezpokladnicového komplet Poznámka: 1. V cenách jsou započteny náklady na demontáž, výměnu a montáž, ošetření součástí mazivem a naložení výzisku na dopravní prostředek. 2. V cenách nejsou obsaženy náklady na vrtání pražce a dodávku materiálu. | kus | 56 |  | 0 | ÚOŽI 2026 01 |  | základní |  | 0 | 0 | 0 | 0 | 0 | 4 | K | 2 |  |  |  | ROZPOCET | 0 | 0 | 0 | 0 | 0 | 1 | 0 | 4 | -2080586059
2 | M | 5958125000 | Komplety s antikorozní úpravou Skl 14 (svěrka Skl14, vrtule R1, podložka Uls7) | kus | 56 |  | 0 | ÚOŽI 2026 01 |  | základní |  | 0 | 0.00105 | 0.0588 | 0 | 0 | 8 | M | 2 |  |  |  | ROZPOCET | 0 | 0 | 0 | 0 | 0 | 1 | 0 | 4 | -193442698
3 | K | 5913040230 | Montáž celopryžové přejezdové konstrukce silně zatížené v koleji část vnější a vnitřní včetně závěrných zídek Poznámka: 1. V cenách jsou započteny náklady na montáž konstrukce. 2. V cenách nejsou obsaženy náklady na dodávku materiálu. | m | 6 |  | 0 | ÚOŽI 2026 01 |  | základní |  | 0 | 0 | 0 | 0 | 0 | 4 | K | 2 |  |  |  | ROZPOCET | 0 | 0 | 0 | 0 | 0 | 1 | 0 | 4 | 1188882743
4 | M | 5963101003 | Pryžová přejezdová konstrukce pro zatížené komunikace se závěrnou zídkou tv. T | m | 6 |  | 0 | ÚOŽI 2026 01 |  | základní |  | 0 | 0 | 0 | 0 | 0 | 8 | M | 2 |  |  |  | ROZPOCET | 0 | 0 | 0 | 0 | 0 | 1 | 0 | 4 | -1164280200
5 | M | 5964161005 | Beton lehce zhutnitelný C 16/20;X0 F5 2 200 2 662 | m3 | 1.214 |  | 0 | ÚOŽI 2026 01 |  | základní |  | 0 | 2.234 | 2.7121 | 0 | 0 | 8 | M | 2 |  |  |  | ROZPOCET | 0 | 0 | 0 | 0 | 0 | 1 | 0 | 4 | 1216916971
6 | K | 5913215020 | Demontáž kolejnicových dílů přejezdu ochranná kolejnice Poznámka: 1. V cenách jsou započteny náklady na demontáž a naložení na dopravní prostředek. | m | 12 |  | 0 | ÚOŽI 2026 01 |  | základní |  | 0 | 0 | 0 | 0 | 0 | 4 | K | 2 |  |  |  | ROZPOCET | 0 | 0 | 0 | 0 | 0 | 1 | 0 | 4 | -1080558419
7 | K | 5913215040 | Demontáž kolejnicových dílů přejezdu náběhový klín Poznámka: 1. V cenách jsou započteny náklady na demontáž a naložení na dopravní prostředek. | kus | 2 |  | 0 | ÚOŽI 2026 01 |  | základní |  | 0 | 0 | 0 | 0 | 0 | 4 | K | 2 |  |  |  | ROZPOCET | 0 | 0 | 0 | 0 | 0 | 1 | 0 | 4 | -608088519
8 | K | 5913255030R | Zřízení konstrukce vozovky R-mat s dvojitým nátěrem tloušťky do 15 cm | m2 | 36.29 |  | 0 | ÚOŽI 2025 01 |  | základní |  | 0 | 0 | 0 | 0 | 0 | 4 | K | 2 |  |  |  | ROZPOCET | 0 | 0 | 0 | 0 | 0 | 1 | 0 | 4 | 126240593
9 | M | 5955101075R | R-materiál | t | 11.976 |  | 0 |  |  | základní |  | 0 | 1 | 11.976 | 0 | 0 | 8 | M | 2 |  |  |  | ROZPOCET | 0 | 0 | 0 | 0 | 0 | 1 | 0 | 4 | -1431435145
| VV |  | 36,290*0,15*2,2 |  | 11.976 | [12 empty] | VV | 2 | 2 | True | 0 | ROZPOCET
| VV |  | Součet |  | 11.976 | [12 empty] | VV | 2 | 4 | True | 1 | ROZPOCET
10 | K | 5914035470R | Zřízení otevřených odvodňovacích zařízení trativodní výusť z lomového kamene Poznámka: 1. V cenách jsou započteny náklady na zřízení podkladní vrstvy a uložení zařízení podle vzorového listu a rozprostření výzisku na terén nebo naložení na dopravní prostředek. 2. V cenách nejsou obsaženy náklady na provedení výkopku, ruční dočištění a dodávku materiálu. | m2 | 2 |  | 0 | ÚOŽI 2026 01 |  | základní |  | 0 | 0 | 0 | 0 | 0 | 4 | K | 2 |  |  |  | ROZPOCET | 0 | 0 | 0 | 0 | 0 | 1 | 0 | 4 | 1789367835
| VV |  | "odláždění výtoku a nátoku lomovým kamenem do bet. lože C12/15" 2 |  | 2 | [12 empty] | VV | 2 | 2 | True | 0 | ROZPOCET
| VV |  | Součet |  | 2 | [12 empty] | VV | 2 | 4 | True | 1 | ROZPOCET
11 | M | 5955101045 | Lomový kámen tříděný pro rovnaniny | t | 0.8 |  | 0 | ÚOŽI 2026 01 |  | základní |  | 0 | 1 | 0.8 | 0 | 0 | 8 | M | 2 |  |  |  | ROZPOCET | 0 | 0 | 0 | 0 | 0 | 1 | 0 | 4 | 1366471557
| VV |  | 2,000*0,2*2 |  | 0.8 | [12 empty] | VV | 2 | 2 | True | 1 | ROZPOCET
12 | M | 5964161000 | Beton lehce zhutnitelný C 12/15;X0 F5 2 080 2 517 | m3 | 0.3 |  | 0 | ÚOŽI 2026 01 |  | základní |  | 0 | 2.234 | 0.6702 | 0 | 0 | 8 | M | 2 |  |  |  | ROZPOCET | 0 | 0 | 0 | 0 | 0 | 1 | 0 | 4 | -696610597
| VV |  | 2*0,15 |  | 0.3 | [12 empty] | VV | 2 | 2 | True | 1 | ROZPOCET
13 | K | 5914055030 | Zřízení krytých odvodňovacích zařízení svodného potrubí Poznámka: 1. V cenách jsou započteny náklady na zřízení podkladní vrstvy, uložení, obsypání a zásyp zařízení podle vzorového listu a rozprostření výzisku na terén nebo naložení na dopravní prostředek. 2. V cenách nejsou obsaženy náklady na provedení výkopku, ruční dočištění a dodávku materiálu. | m | 24 |  | 0 | ÚOŽI 2026 01 |  | základní |  | 0 | 0 | 0 | 0 | 0 | 4 | K | 2 |  |  |  | ROZPOCET | 0 | 0 | 0 | 0 | 0 | 1 | 0 | 4 | 981374293
14 | M | 5955101007 | Kamenivo drcené štěrk frakce 8/16 | t | 38 |  | 0 | ÚOŽI 2026 01 |  | základní |  | 0 | 1 | 38 | 0 | 0 | 8 | M | 2 |  |  |  | ROZPOCET | 0 | 0 | 0 | 0 | 0 | 1 | 0 | 4 | -1517818719
| VV |  | 19*2 |  | 38 | [12 empty] | VV | 2 | 2 | True | 1 | ROZPOCET
15 | M | 5964104020R | Kanalizační díly plastové trubka hladká DN 400 | m | 24 |  | 0 |  |  | základní |  | 0 | 0.01823 | 0.43752 | 0 | 0 | 8 | M | 2 |  |  |  | ROZPOCET | 0 | 0 | 0 | 0 | 0 | 1 | 0 | 4 | 522891213
| VV |  | "potrubí PP DN400 SN12 perforace 2/3" 24 |  | 24 | [12 empty] | VV | 2 | 2 | True | 0 | ROZPOCET
| VV |  | Součet |  | 24 | [12 empty] | VV | 2 | 4 | True | 1 | ROZPOCET
16 | M | 5964161000 | Beton lehce zhutnitelný C 12/15;X0 F5 2 080 2 517 | m3 | 5 |  | 0 | ÚOŽI 2026 01 |  | základní |  | 0 | 2.234 | 11.17 | 0 | 0 | 8 | M | 2 |  |  |  | ROZPOCET | 0 | 0 | 0 | 0 | 0 | 1 | 0 | 4 | -2112400694
17 | K | 5914075020R | Zřízení konstrukční vrstvy pražcového podloží bez geomateriálu tl. 0,30 m Poznámka: 1. V cenách nejsou obsaženy náklady na dodávku materiálu a odtěžení zeminy. | m2 | 36.29 |  | 0 |  |  | základní |  | 0 | 0 | 0 | 0 | 0 | 4 | K | 2 |  |  |  | ROZPOCET | 0 | 0 | 0 | 0 | 0 | 1 | 0 | 4 | 886522782
| VV |  | "štěrkodrť ŠDA frakce 0/63" 36,29 |  | 36.29 | [12 empty] | VV | 2 | 2 | True | 0 | ROZPOCET
| VV |  | Součet |  | 36.29 | [12 empty] | VV | 2 | 4 | True | 1 | ROZPOCET
18 | M | 5955101023 | Kamenivo drcené štěrkodrť frakce 0/63 | t | 18.145 |  | 0 | ÚOŽI 2026 01 |  | základní |  | 0 | 1 | 18.145 | 0 | 0 | 8 | M | 2 |  |  |  | ROZPOCET | 0 | 0 | 0 | 0 | 0 | 1 | 0 | 4 | -492378732
| VV |  | 36,290*0,25*2 |  | 18.145 | [12 empty] | VV | 2 | 2 | True | 0 | ROZPOCET
| VV |  | Součet |  | 18.145 | [12 empty] | VV | 2 | 4 | True | 1 | ROZPOCET
19 | K | 5914075430 | Zřízení konstrukční vrstvy pražcového podloží podle konstrukce typ 6 Poznámka: 1. V cenách nejsou obsaženy náklady na dodávku materiálu a odtěžení zeminy. | m2 | 96.832 |  | 0 | ÚOŽI 2026 01 |  | základní |  | 0 | 0 | 0 | 0 | 0 | 4 | K | 2 |  |  |  | ROZPOCET | 0 | 0 | 0 | 0 | 0 | 1 | 0 | 4 | 1239917265
| VV |  | 16*(2,7+3,352) |  | 96.832 | [12 empty] | VV | 2 | 2 | True | 0 | ROZPOCET
| VV |  | Součet |  | 96.832 | [12 empty] | VV | 2 | 4 | True | 1 | ROZPOCET
20 | M | 5955101016 | Kamenivo drcené štěrkodrť frakce 0/32 kv kv – konstrukční vrstva | t | 38.733 |  | 0 | ÚOŽI 2026 01 |  | základní |  | 0 | 1 | 38.733 | 0 | 0 | 8 | M | 2 |  |  |  | ROZPOCET | 0 | 0 | 0 | 0 | 0 | 1 | 0 | 4 | 874068332
| VV |  | 96,832*0,2*2 |  | 38.733 | [12 empty] | VV | 2 | 2 | True | 1 | ROZPOCET
21 | M | 5964161000R | Beton lehce zhutnitelný C 12/15;X0 F5 2 080 2 517 | m3 | 32 |  | 0 |  |  | základní |  | 0 | 2.234 | 71.488 | 0 | 0 | 8 | M | 2 |  |  |  | ROZPOCET | 0 | 0 | 0 | 0 | 0 | 1 | 0 | 4 | -1900601987
22 | K | 5915010010 | Těžení zeminy nebo horniny železničního spodku třídy těžitelnosti I skupiny 1 Poznámka: 1. V cenách jsou započteny náklady na těžení a uložení výzisku na terén nebo naložení na dopravní prostředek a uložení na úložišti. | m3 | 71.881 |  | 0 | ÚOŽI 2026 01 |  | základní |  | 0 | 0 | 0 | 0 | 0 | 4 | K | 2 |  |  |  | ROZPOCET | 0 | 0 | 0 | 0 | 0 | 1 | 0 | 4 | 2003665648
| VV |  | "Odtěžení stávajícího žel. spodku pro zřízení zesílené konstrukce pražcového podloží" 45,016 |  | 45.016 | [12 empty] | VV | 2 | 2 | True | 0 | ROZPOCET
| VV |  | "Odstranění stávající přejezdové konstrukce" 13,5*0,15 |  | 2.025 | [12 empty] | VV | 2 | 2 | True | 0 | ROZPOCET
| VV |  | "odtěžení stávající skladby vozovky+výkop pro potrubí" 24,84 |  | 24.84 | [12 empty] | VV | 2 | 2 | True | 0 | ROZPOCET
| VV |  | Součet |  | 71.881 | [12 empty] | VV | 2 | 4 | True | 1 | ROZPOCET
| D | OST | Ostatní |  |  |  | 0 |  |  |  |  | 0 |  | 0 |  | 0 | 4 | D | 0 |  |  |  | ROZPOCET | [6 empty] | 0
23 | K | 9901000100 | Doprava materiálu lehkou mechanizací nosnosti do 3,5 t elektrosoučástek, montážního materiálu, kameniva, písku, dlažebních kostek, suti, atd. do 10 km Poznámka: 1. Ceny jsou určeny pro dopravu silničními vozidly. 2. V cenách dopravy jsou započteny náklady na přepravu materiálu na místo určení včetně složení a poplatku za použití dopravní cesty. 3. Měrná jednotka kus vyjadřuje jednu jízdu naloženého stroje. | kus | 1 |  | 0 | ÚOŽI 2026 01 |  | základní |  | 0 | 0 | 0 | 0 | 0 | 512 | K | 1 |  |  |  | ROZPOCET | 0 | 0 | 0 | 0 | 0 | 1 | 0 | 512 | 390116658
| VV |  | "trubka na stavbu" 1 |  | 1 | [12 empty] | VV | 1 | 2 | True | 0 | ROZPOCET
| VV |  | Součet |  | 1 | [12 empty] | VV | 1 | 4 | True | 1 | ROZPOCET
24 | K | 9901009200 | Doprava materiálu lehkou mechanizací nosnosti do 3,5 t elektrosoučástek, montážního materiálu, kameniva, písku, dlažebních kostek, suti, atd. příplatek za každých dalších 10 km Poznámka: 1. Ceny jsou určeny pro dopravu silničními vozidly. 2. V cenách dopravy jsou započteny náklady na přepravu materiálu na místo určení včetně složení a poplatku za použití dopravní cesty. 3. Měrná jednotka kus vyjadřuje jednu jízdu naloženého stroje. | kus | 5 |  | 0 | ÚOŽI 2026 01 |  | základní |  | 0 | 0 | 0 | 0 | 0 | 512 | K | 1 |  |  |  | ROZPOCET | 0 | 0 | 0 | 0 | 0 | 1 | 0 | 512 | -695800751
| VV |  | "trubka na stavbu" 1*5 |  | 5 | [12 empty] | VV | 1 | 2 | True | 0 | ROZPOCET
| VV |  | Součet |  | 5 | [12 empty] | VV | 1 | 4 | True | 1 | ROZPOCET
25 | K | 9902100100 | Doprava materiálu těžkou mechanizací nosnosti přes 3,5 t sypanin (kameniva, písku, suti, dlažebních kostek, atd.) do 10 km Poznámka: 1. Ceny jsou určeny pro dopravu silničními i kolejovými vozidly. 2. V cenách dopravy jsou započteny náklady na přepravu materiálu na místo určení včetně složení a poplatku za použití dopravní cesty. 3. Měrnou jednotkou je tuna přepravovaného materiálu. | t | 321.771 |  | 0 | ÚOŽI 2026 01 |  | základní |  | 0 | 0 | 0 | 0 | 0 | 512 | K | 1 |  |  |  | ROZPOCET | 0 | 0 | 0 | 0 | 0 | 1 | 0 | 512 | -163412117
| VV |  | "na stavbu" | [14 empty] | VV | 1 | 1 | True | 0 | ROZPOCET
| VV |  | "kamenivo" 11,976+0,8+38+18,145+38,733 |  | 107.654 | [12 empty] | VV | 1 | 2 | True | 0 | ROZPOCET
| VV |  | "beton a betonová směs" (1,214+0,3+5+32)*2,2 |  | 84.731 | [12 empty] | VV | 1 | 2 | True | 0 | ROZPOCET
| VV |  | "vytěžená zemina a hornina na mezideponii" 71,881*1,8 |  | 129.386 | [12 empty] | VV | 1 | 2 | True | 0 | ROZPOCET
| VV |  | Součet |  | 321.771 | [12 empty] | VV | 1 | 4 | True | 1 | ROZPOCET
26 | K | 9902109200 | Doprava materiálu těžkou mechanizací nosnosti přes 3,5 t sypanin (kameniva, písku, suti, dlažebních kostek, atd.) příplatek za každých dalších 10 km Poznámka: 1. Ceny jsou určeny pro dopravu silničními i kolejovými vozidly. 2. V cenách dopravy jsou započteny náklady na přepravu materiálu na místo určení včetně složení a poplatku za použití dopravní cesty. 3. Měrnou jednotkou je tuna přepravovaného materiálu. | t | 331.507 |  | 0 | ÚOŽI 2026 01 |  | základní |  | 0 | 0 | 0 | 0 | 0 | 512 | K | 1 |  |  |  | ROZPOCET | 0 | 0 | 0 | 0 | 0 | 1 | 0 | 512 | -178531439
| VV |  | "na stavbu" | [14 empty] | VV | 1 | 1 | True | 0 | ROZPOCET
| VV |  | "kamenivo, celkem do 30km" (11,976+0,8+38+18,145)*2 |  | 137.842 | [12 empty] | VV | 1 | 2 | True | 0 | ROZPOCET
| VV |  | "kamenivo 0/32 kv, celkem do 60km" 38,733*5 |  | 193.665 | [12 empty] | VV | 1 | 2 | True | 0 | ROZPOCET
| VV |  | Součet |  | 331.507 | [12 empty] | VV | 1 | 4 | True | 1 | ROZPOCET
27 | K | 9902200100 | Doprava materiálu těžkou mechanizací nosnosti přes 3,5 t objemnějšího kusového materiálu (prefabrikátů, stožárů, výhybek, rozvaděčů, vybouraných hmot atd.) do 10 km Poznámka: 1. Ceny jsou určeny pro dopravu silničními i kolejovými vozidly. 2. V cenách dopravy jsou započteny náklady na přepravu materiálu na místo určení včetně složení a poplatku za použití dopravní cesty. 3. Měrnou jednotkou je tuna přepravovaného materiálu. | t | 8.17 |  | 0 | ÚOŽI 2026 01 |  | základní |  | 0 | 0 | 0 | 0 | 0 | 512 | K | 1 |  |  |  | ROZPOCET | 0 | 0 | 0 | 0 | 0 | 1 | 0 | 512 | -34432336
| VV |  | "přejezdová kce na stavbu" 8,17 |  | 8.17 | [12 empty] | VV | 1 | 2 | True | 0 | ROZPOCET
| VV |  | Součet |  | 8.17 | [12 empty] | VV | 1 | 4 | True | 1 | ROZPOCET
28 | K | 9902209200 | Doprava materiálu těžkou mechanizací nosnosti přes 3,5 t objemnějšího kusového materiálu (prefabrikátů, stožárů, výhybek, rozvaděčů, vybouraných hmot atd.) příplatek za každých dalších 10 km Poznámka: 1. Ceny jsou určeny pro dopravu silničními i kolejovými vozidly. 2. V cenách dopravy jsou započteny náklady na přepravu materiálu na místo určení včetně složení a poplatku za použití dopravní cesty. 3. Měrnou jednotkou je tuna přepravovaného materiálu. | t | 351.31 |  | 0 | ÚOŽI 2026 01 |  | základní |  | 0 | 0 | 0 | 0 | 0 | 512 | K | 1 |  |  |  | ROZPOCET | 0 | 0 | 0 | 0 | 0 | 1 | 0 | 512 | -2044802527
| VV |  | "přejezdová kce na stavbu, celkem 440km" 8,17*43 |  | 351.31 | [12 empty] | VV | 1 | 2 | True | 0 | ROZPOCET
| VV |  | Součet |  | 351.31 | [12 empty] | VV | 1 | 4 | True | 1 | ROZPOCET
29 | K | 9909000100R | Poplatek za uložení suti nebo hmot na oficiální skládku Poznámka: 1. V cenách jsou započteny náklady na uložení stavebního odpadu na oficiální skládku. 2. Ceny jsou doporučené, je třeba zohlednit regionální rozdíly v cenách poplatků za uložení suti a odpadů. Tyto se mohou výrazně lišit s ohledem nejen na region, ale také na množství a druh ukládaného odpadu. | t | 129.386 |  | 0 |  |  | základní |  | 0 | 0 | 0 | 0 | 0 | 512 | K | 1 |  |  |  | ROZPOCET | 0 | 0 | 0 | 0 | 0 | 1 | 0 | 512 | 1819124236
| VV |  | "NEOCEŇOVAT POUZE EVIDENČNÍ POLOŽKA" | [14 empty] | VV | 1 | 1 | True | 0 | ROZPOCET
| VV |  | "vytěžená zemina a hornina" 71,881*1,8 |  | 129.386 | [12 empty] | VV | 1 | 2 | True | 0 | ROZPOCET
| VV |  | Součet |  | 129.386 | [12 empty] | VV | 1 | 4 | True | 1 | ROZPOCET

## SO 131-11-03 - Lázně Bělo...
{eccbf7fd-6f25-42d3-9f10-66fffb068560}
2
| KRYCÍ LIST SOUPISU PRACÍ | [7 empty] | v --- níže se nacházejí doplnkové a pomocné údaje k sestavám --- v | [8 empty] | False
Stavba:
Prostá rekonstrukce trati v úseku Lázně Bělohrad - Nová Paka – INFRASTRUKTURA
Objekt:
D.1.130 - Objekty přejezdů a přechodů
Soupis:
SO 131-11-03 - Lázně Bělohrad – Nová Paka, přejezd km 66,092 (P4479)
| KSO: |  |  |  |  | CC-CZ:
| Místo: |  | TÚ Lázně Bělohad - Nová Paka |  |  | Datum: | 7. 7. 2025
| Zadavatel: |  |  |  |  | IČ:
|  | Správa železnic, s. o. |  |  |  | DIČ:
| Účastník: |  |  |  |  | IČ: | Vyplň údaj
|  | Vyplň údaj |  |  |  | DIČ: | Vyplň údaj
| Projektant: |  |  |  |  | IČ:
|  | Prodin a.s. |  |  |  | DIČ:
| Zpracovatel: |  |  |  |  | IČ:
|  | ST Hradec Králové, OŘ HKR |  |  |  | DIČ:
Poznámka:
Soupis prací je sestaven s využitím Cenové soustavy ÚRS. Položky, které pochází z této cenové soustavy, jsou ve sloupci 'Cenová soustava' označeny popisem 'CS ÚRS' a úrovní příslušného kalendářního pololetí. Veškeré další informace vymezující popis a podmínky použití těchto položek z Cenové soustavy, které nejsou uvedeny přímo v soupisu prací, jsou neomezeně dálkově k dispozici na webu podminky.urs.cz.
| Cena bez DPH | [5 empty] | 0
|  |  | Základ daně |  |  | Sazba daně | Výše daně
| DPH | základní | 0 |  |  | 21% | 0
|  | snížená | 0 |  |  | 12% | 0
|  | zákl. přenesená | 0 |  |  | 21% | 0
|  | sníž. přenesená | 0 |  |  | 12% | 0
|  | nulová | 0 |  |  | 0% | 0
| Cena s DPH |  |  | v | CZK |  | 0
REKAPITULACE ČLENĚNÍ SOUPISU PRACÍ
Stavba:
Prostá rekonstrukce trati v úseku Lázně Bělohrad - Nová Paka – INFRASTRUKTURA
Objekt:
D.1.130 - Objekty přejezdů a přechodů
Soupis:
SO 131-11-03 - Lázně Bělohrad – Nová Paka, přejezd km 66,092 (P4479)
Místo: |  |  | TÚ Lázně Bělohad - Nová Paka |  |  | Datum: | 7. 7. 2025
Zadavatel: |  |  | Správa železnic, s. o. |  |  | Projektant: | Prodin a.s.
Účastník: |  |  | Vyplň údaj |  |  | Zpracovatel: | ST Hradec Králové, OŘ HKR
Kód dílu - Popis | [6 empty] | Cena celkem [CZK]
Náklady stavby celkem | [6 empty] | 0 | [11 empty] | -1
| HSV - Práce a dodávky HSV | [5 empty] | 0
| 5 - Komunikace pozemní | [5 empty] | 0
| OST - Ostatní | [5 empty] | 0
SOUPIS PRACÍ
Stavba:
Prostá rekonstrukce trati v úseku Lázně Bělohrad - Nová Paka – INFRASTRUKTURA
Objekt:
D.1.130 - Objekty přejezdů a přechodů
Soupis:
SO 131-11-03 - Lázně Bělohrad – Nová Paka, přejezd km 66,092 (P4479)
Místo: |  |  | TÚ Lázně Bělohad - Nová Paka |  |  | Datum: | 7. 7. 2025
Zadavatel: |  |  | Správa železnic, s. o. |  |  | Projektant: | Prodin a.s.
Účastník: |  |  | Vyplň údaj |  |  | Zpracovatel: | ST Hradec Králové, OŘ HKR
PČ | Typ | Kód | Popis | MJ | Množství | J.cena [CZK] | Cena celkem [CZK] | Cenová soustava |  | DPH | J. Nh [h] | Nh celkem [h] | J. hmotnost [t] | Hmotnost celkem [t] | J. suť [t] | Suť Celkem [t]
Náklady soupisu celkem | [6 empty] | 0 |  |  |  |  | 0 |  | 60.5917 |  | 0 |  | D | -1 | [10 empty] | 0
| D | HSV | Práce a dodávky HSV |  |  |  | 0 |  |  |  |  | 0 |  | 60.5917 |  | 0 | 1 | D | 0 |  |  |  | ROZPOCET | [6 empty] | 0
| D | 5 | Komunikace pozemní |  |  |  | 0 |  |  |  |  | 0 |  | 60.5917 |  | 0 | 1 | D | 1 |  |  |  | ROZPOCET | [6 empty] | 0
1 | K | 5908050040 | Výměna upevnění bezpokladnicového komplet Poznámka: 1. V cenách jsou započteny náklady na demontáž, výměnu a montáž, ošetření součástí mazivem a naložení výzisku na dopravní prostředek. 2. V cenách nejsou obsaženy náklady na vrtání pražce a dodávku materiálu. | kus | 56 |  | 0 | ÚOŽI 2026 01 |  | základní |  | 0 | 0 | 0 | 0 | 0 | 4 | K | 2 |  |  |  | ROZPOCET | 0 | 0 | 0 | 0 | 0 | 1 | 0 | 4 | -782982560
2 | M | 5958125000 | Komplety s antikorozní úpravou Skl 14 (svěrka Skl14, vrtule R1, podložka Uls7) | kus | 56 |  | 0 | ÚOŽI 2026 01 |  | základní |  | 0 | 0.00105 | 0.0588 | 0 | 0 | 8 | M | 2 |  |  |  | ROZPOCET | 0 | 0 | 0 | 0 | 0 | 1 | 0 | 4 | -1319340654
3 | K | 5913040230 | Montáž celopryžové přejezdové konstrukce silně zatížené v koleji část vnější a vnitřní včetně závěrných zídek Poznámka: 1. V cenách jsou započteny náklady na montáž konstrukce. 2. V cenách nejsou obsaženy náklady na dodávku materiálu. | m | 6 |  | 0 | ÚOŽI 2026 01 |  | základní |  | 0 | 0 | 0 | 0 | 0 | 4 | K | 2 |  |  |  | ROZPOCET | 0 | 0 | 0 | 0 | 0 | 1 | 0 | 4 | -140043599
4 | M | 5963101003 | Pryžová přejezdová konstrukce pro zatížené komunikace se závěrnou zídkou tv. T | m | 6 |  | 0 | ÚOŽI 2026 01 |  | základní |  | 0 | 0 | 0 | 0 | 0 | 8 | M | 2 |  |  |  | ROZPOCET | 0 | 0 | 0 | 0 | 0 | 1 | 0 | 4 | -630274207
5 | M | 5964161005 | Beton lehce zhutnitelný C 16/20;X0 F5 2 200 2 662 | m3 | 1.518 |  | 0 | ÚOŽI 2026 01 |  | základní |  | 0 | 2.234 | 3.3912 | 0 | 0 | 8 | M | 2 |  |  |  | ROZPOCET | 0 | 0 | 0 | 0 | 0 | 1 | 0 | 4 | -1780474758
6 | K | 5913215020 | Demontáž kolejnicových dílů přejezdu ochranná kolejnice Poznámka: 1. V cenách jsou započteny náklady na demontáž a naložení na dopravní prostředek. | m | 11 |  | 0 | ÚOŽI 2026 01 |  | základní |  | 0 | 0 | 0 | 0 | 0 | 4 | K | 2 |  |  |  | ROZPOCET | 0 | 0 | 0 | 0 | 0 | 1 | 0 | 4 | -1688615224
7 | K | 5913215040 | Demontáž kolejnicových dílů přejezdu náběhový klín Poznámka: 1. V cenách jsou započteny náklady na demontáž a naložení na dopravní prostředek. | kus | 2 |  | 0 | ÚOŽI 2026 01 |  | základní |  | 0 | 0 | 0 | 0 | 0 | 4 | K | 2 |  |  |  | ROZPOCET | 0 | 0 | 0 | 0 | 0 | 1 | 0 | 4 | -1266064439
8 | K | 5913235010 | Dělení AB komunikace řezáním hloubky do 10 cm Poznámka: 1. V cenách jsou započteny náklady na provedení úkolu. | m | 29.33 |  | 0 | ÚOŽI 2026 01 |  | základní |  | 0 | 0 | 0 | 0 | 0 | 4 | K | 2 |  |  |  | ROZPOCET | 0 | 0 | 0 | 0 | 0 | 1 | 0 | 4 | 639197726
| VV |  | "pro asfaltovou zálivku" 29,33 |  | 29.33 | [12 empty] | VV | 2 | 2 | True | 1 | ROZPOCET
9 | K | 5913235020 | Dělení AB komunikace řezáním hloubky do 20 cm Poznámka: 1. V cenách jsou započteny náklady na provedení úkolu. | m | 9.23 |  | 0 | ÚOŽI 2026 01 |  | základní |  | 0 | 0 | 0 | 0 | 0 | 4 | K | 2 |  |  |  | ROZPOCET | 0 | 0 | 0 | 0 | 0 | 1 | 0 | 4 | -538900367
| VV |  | "pro odstranění asf." 4,55+4,68 |  | 9.23 | [12 empty] | VV | 2 | 2 | True | 1 | ROZPOCET
10 | K | 5913240020 | Odstranění AB komunikace odtěžením nebo frézováním hloubky do 20 cm Poznámka: 1. V cenách jsou započteny náklady na odtěžení nebo frézování a naložení výzisku na dopravní prostředek. | m2 | 80.25 |  | 0 | ÚOŽI 2026 01 |  | základní |  | 0 | 0 | 0 | 0 | 0 | 4 | K | 2 |  |  |  | ROZPOCET | 0 | 0 | 0 | 0 | 0 | 1 | 0 | 4 | -236051362
| VV |  | "mezi kolejnicemi" 8,48 |  | 8.48 | [12 empty] | VV | 2 | 2 | True | 0 | ROZPOCET
| VV |  | "vně kolej" 71,77 |  | 71.77 | [12 empty] | VV | 2 | 2 | True | 0 | ROZPOCET
| VV |  | Součet |  | 80.25 | [12 empty] | VV | 2 | 4 | True | 1 | ROZPOCET
11 | K | 5913245010 | Oprava komunikace vyplněním trhlin zálivkovou hmotou Poznámka: 1. V cenách jsou započteny náklady očištění místa od nečistot, vyplnění trhlin zalitím, nerovností nebo výtluku vyplněním a zhutnění výplně. 2. V cenách nejsou obsaženy náklady na dodávku materiálu. | m | 29.33 |  | 0 | ÚOŽI 2026 01 |  | základní |  | 0 | 0 | 0 | 0 | 0 | 4 | K | 2 |  |  |  | ROZPOCET | 0 | 0 | 0 | 0 | 0 | 1 | 0 | 4 | 1906180353
12 | M | 5963152000 | Asfaltová zálivka trvale pružná pro trhliny a spáry | kg | 16.132 |  | 0 | ÚOŽI 2026 01 |  | základní |  | 0 | 0 | 0 | 0 | 0 | 8 | M | 2 |  |  |  | ROZPOCET | 0 | 0 | 0 | 0 | 0 | 1 | 0 | 4 | 1943223179
| VV |  | 29,330*0,55 |  | 16.132 | [12 empty] | VV | 2 | 2 | True | 0 | ROZPOCET
| VV |  | Součet |  | 16.132 | [12 empty] | VV | 2 | 4 | True | 1 | ROZPOCET
13 | K | 5913250020 | Zřízení konstrukce vozovky asfaltobetonové dle vzorového listu Ž těžké - podkladní, ložní a obrusná vrstva tloušťky do 25 cm Poznámka: 1. V cenách jsou započteny náklady na zřízení netuhé vozovky podle VL s živičným podkladem ze stmelených vrstev podle vzorového listu Ž. 2. V cenách nejsou obsaženy náklady na dodávku materiálu. | m2 | 57.68 |  | 0 | ÚOŽI 2026 01 |  | základní |  | 0 | 0 | 0 | 0 | 0 | 4 | K | 2 |  |  |  | ROZPOCET | 0 | 0 | 0 | 0 | 0 | 1 | 0 | 4 | -792427810
14 | M | 5963146000 | Živičné přejezdové vozovky ACO 11S 50/70 střednězrnný-obrusná vrstva | t | 5.768 |  | 0 | ÚOŽI 2026 01 |  | základní |  | 0 | 0 | 0 | 0 | 0 | 8 | M | 2 |  |  |  | ROZPOCET | 0 | 0 | 0 | 0 | 0 | 1 | 0 | 4 | 2050682627
| VV |  | 57,680*0,04*2,5 |  | 5.768 | [12 empty] | VV | 2 | 2 | True | 1 | ROZPOCET
15 | M | 5963146010 | Živičné přejezdové vozovky ACL 16S 50/70 hrubozrnný-ložní vrstva | t | 8.652 |  | 0 | ÚOŽI 2026 01 |  | základní |  | 0 | 0 | 0 | 0 | 0 | 8 | M | 2 |  |  |  | ROZPOCET | 0 | 0 | 0 | 0 | 0 | 1 | 0 | 4 | -721565903
| VV |  | 57,68*0,06*2,5 |  | 8.652 | [12 empty] | VV | 2 | 2 | True | 1 | ROZPOCET
16 | M | 5963146025 | Živičné přejezdové vozovky ACP 22S 50/70 hrubozrnný podkladní vrstva | t | 11.536 |  | 0 | ÚOŽI 2026 01 |  | základní |  | 0 | 0 | 0 | 0 | 0 | 8 | M | 2 |  |  |  | ROZPOCET | 0 | 0 | 0 | 0 | 0 | 1 | 0 | 4 | -1724490972
| VV |  | 57,68*0,08*2,5 |  | 11.536 | [12 empty] | VV | 2 | 2 | True | 1 | ROZPOCET
17 | K | 5914030010 | Demontáž dílů otevřeného odvodnění příkopové tvárnice Poznámka: 1. V cenách jsou započteny náklady na demontáž dílů, zához, urovnání a úpravu terénu nebo naložení výzisku na dopravní prostředek. 2. V cenách nejsou obsaženy náklady na dopravu a skládkovné. | m | 5.3 |  | 0 | ÚOŽI 2026 01 |  | základní |  | 0 | 0 | 0 | 0 | 0 | 4 | K | 2 |  |  |  | ROZPOCET | 0 | 0 | 0 | 0 | 0 | 1 | 0 | 4 | -1702913950
18 | K | 5914030520 | Demontáž dílů otevřeného odvodnění silničního žlabu štěrbinového Poznámka: 1. V cenách jsou započteny náklady na demontáž dílů, zához, urovnání a úpravu terénu nebo naložení výzisku na dopravní prostředek. 2. V cenách nejsou obsaženy náklady na dopravu a skládkovné. | m | 5 |  | 0 | ÚOŽI 2026 01 |  | základní |  | 0 | 0 | 0 | 0 | 0 | 4 | K | 2 |  |  |  | ROZPOCET | 0 | 0 | 0 | 0 | 0 | 1 | 0 | 4 | -2103120948
19 | K | 5914035010 | Zřízení otevřených odvodňovacích zařízení příkopové tvárnice Poznámka: 1. V cenách jsou započteny náklady na zřízení podkladní vrstvy a uložení zařízení podle vzorového listu a rozprostření výzisku na terén nebo naložení na dopravní prostředek. 2. V cenách nejsou obsaženy náklady na provedení výkopku, ruční dočištění a dodávku materiálu. | m | 3 |  | 0 | ÚOŽI 2026 01 |  | základní |  | 0 | 0 | 0 | 0 | 0 | 4 | K | 2 |  |  |  | ROZPOCET | 0 | 0 | 0 | 0 | 0 | 1 | 0 | 4 | 1870748073
20 | M | 5964119005 | Příkopová tvárnice TZZ 5 | kus | 10 |  | 0 | ÚOŽI 2026 01 |  | základní |  | 0 | 0.079 | 0.79 | 0 | 0 | 8 | M | 2 |  |  |  | ROZPOCET | 0 | 0 | 0 | 0 | 0 | 1 | 0 | 4 | 1543160323
21 | M | 5964161000 | Beton lehce zhutnitelný C 12/15;X0 F5 2 080 2 517 | m3 | 0.518 |  | 0 | ÚOŽI 2026 01 |  | základní |  | 0 | 2.234 | 1.1572 | 0 | 0 | 8 | M | 2 |  |  |  | ROZPOCET | 0 | 0 | 0 | 0 | 0 | 1 | 0 | 4 | 350053831
22 | K | 5914035550 | Zřízení otevřených odvodňovacích zařízení prahové vpusti prefabrikované díly Poznámka: 1. V cenách jsou započteny náklady na zřízení podkladní vrstvy a uložení zařízení podle vzorového listu a rozprostření výzisku na terén nebo naložení na dopravní prostředek. 2. V cenách nejsou obsaženy náklady na provedení výkopku, ruční dočištění a dodávku materiálu. | m | 6 |  | 0 | ÚOŽI 2026 01 |  | základní |  | 0 | 0 | 0 | 0 | 0 | 4 | K | 2 |  |  |  | ROZPOCET | 0 | 0 | 0 | 0 | 0 | 1 | 0 | 4 | 34868706
23 | M | 5964123000 | Odvodňovací žlab s mříží | kus | 3 |  | 0 | ÚOŽI 2026 01 |  | základní |  | 0 | 0 | 0 | 0 | 0 | 8 | M | 2 |  |  |  | ROZPOCET | 0 | 0 | 0 | 0 | 0 | 1 | 0 | 4 | 1666385672
24 | M | 5964123005 | Odvodňovací žlab s mříží koncový | kus | 1 |  | 0 | ÚOŽI 2026 01 |  | základní |  | 0 | 0 | 0 | 0 | 0 | 8 | M | 2 |  |  |  | ROZPOCET | 0 | 0 | 0 | 0 | 0 | 1 | 0 | 4 | -1260259599
25 | M | 5964161015 | Beton lehce zhutnitelný C 20/25;XC2 vyhovuje i XC1 F5 2 365 2 862 | m3 | 3.726 |  | 0 | ÚOŽI 2026 01 |  | základní |  | 0 | 2.429 | 9.0505 | 0 | 0 | 8 | M | 2 |  |  |  | ROZPOCET | 0 | 0 | 0 | 0 | 0 | 1 | 0 | 4 | -846732541
26 | K | 5914075010 | Zřízení konstrukční vrstvy pražcového podloží bez geomateriálu tl. 0,15 m Poznámka: 1. V cenách nejsou obsaženy náklady na dodávku materiálu a odtěžení zeminy. | m2 | 57.68 |  | 0 | ÚOŽI 2026 01 |  | základní |  | 0 | 0 | 0 | 0 | 0 | 4 | K | 2 |  |  |  | ROZPOCET | 0 | 0 | 0 | 0 | 0 | 1 | 0 | 4 | -315369169
| VV |  | "kční vrstva komunikace, ŠDa fr. 0/32; tl. 0,15m" 57,68 |  | 57.68 | [12 empty] | VV | 2 | 2 | True | 0 | ROZPOCET
| VV |  | Součet |  | 57.68 | [12 empty] | VV | 2 | 4 | True | 1 | ROZPOCET
27 | M | 5955101022 | Kamenivo drcené štěrkodrť frakce 0/32 | t | 17.304 |  | 0 | ÚOŽI 2026 01 |  | základní |  | 0 | 1 | 17.304 | 0 | 0 | 8 | M | 2 |  |  |  | ROZPOCET | 0 | 0 | 0 | 0 | 0 | 1 | 0 | 4 | -1611092329
| VV |  | 57,680*0,15*2 |  | 17.304 | [12 empty] | VV | 2 | 2 | True | 0 | ROZPOCET
| VV |  | Součet |  | 17.304 | [12 empty] | VV | 2 | 4 | True | 1 | ROZPOCET
28 | K | 5914075020R | Zřízení konstrukční vrstvy pražcového podloží bez geomateriálu tl. 0,30 m Poznámka: 1. V cenách nejsou obsaženy náklady na dodávku materiálu a odtěžení zeminy. | m2 | 57.68 |  | 0 |  |  | základní |  | 0 | 0 | 0 | 0 | 0 | 4 | K | 2 |  |  |  | ROZPOCET | 0 | 0 | 0 | 0 | 0 | 1 | 0 | 4 | 1156368569
| VV |  | "kční vrstva komunikace; ŠDa fr. 0/63 tl. 0,25m" 57,68 |  | 57.68 | [12 empty] | VV | 2 | 2 | True | 0 | ROZPOCET
| VV |  | Součet |  | 57.68 | [12 empty] | VV | 2 | 4 | True | 1 | ROZPOCET
29 | M | 5955101023 | Kamenivo drcené štěrkodrť frakce 0/63 | t | 28.84 |  | 0 | ÚOŽI 2026 01 |  | základní |  | 0 | 1 | 28.84 | 0 | 0 | 8 | M | 2 |  |  |  | ROZPOCET | 0 | 0 | 0 | 0 | 0 | 1 | 0 | 4 | 1614134828
| VV |  | 57,68*0,25*2 |  | 28.84 | [12 empty] | VV | 2 | 2 | True | 0 | ROZPOCET
| VV |  | Součet |  | 28.84 | [12 empty] | VV | 2 | 4 | True | 1 | ROZPOCET
30 | K | 5915010010 | Těžení zeminy nebo horniny železničního spodku třídy těžitelnosti I skupiny 1 Poznámka: 1. V cenách jsou započteny náklady na těžení a uložení výzisku na terén nebo naložení na dopravní prostředek a uložení na úložišti. | m3 | 40.285 |  | 0 | ÚOŽI 2026 01 |  | základní |  | 0 | 0 | 0 | 0 | 0 | 4 | K | 2 |  |  |  | ROZPOCET | 0 | 0 | 0 | 0 | 0 | 1 | 0 | 4 | 49718773
| VV |  | "pokladní vrstvy komunikace+výkop pro odvodňovací žlab" 40,285 |  | 40.285 | [12 empty] | VV | 2 | 2 | True | 0 | ROZPOCET
| VV |  | Součet |  | 40.285 | [12 empty] | VV | 2 | 4 | True | 1 | ROZPOCET
31 | K | R1 | Přemístění výstražníku do nové polohy | kpl | 1 |  | 0 |  |  | základní |  | 0 | 0 | 0 | 0 | 0 | 4 | K | 2 |  |  |  | ROZPOCET | 0 | 0 | 0 | 0 | 0 | 1 | 0 | 4 | -274332292
| VV |  | "Demontáž, montáž,odpojení, zapojení, přezkoušení " 1 |  | 1 | [12 empty] | VV | 2 | 2 | True | 1 | ROZPOCET
| D | OST | Ostatní |  |  |  | 0 |  |  |  |  | 0 |  | 0 |  | 0 | 4 | D | 0 |  |  |  | ROZPOCET | [6 empty] | 0
32 | K | 9902100100 | Doprava materiálu těžkou mechanizací nosnosti přes 3,5 t sypanin (kameniva, písku, suti, dlažebních kostek, atd.) do 10 km Poznámka: 1. Ceny jsou určeny pro dopravu silničními i kolejovými vozidly. 2. V cenách dopravy jsou započteny náklady na přepravu materiálu na místo určení včetně složení a poplatku za použití dopravní cesty. 3. Měrnou jednotkou je tuna přepravovaného materiálu. | t | 197.414 |  | 0 | ÚOŽI 2026 01 |  | základní |  | 0 | 0 | 0 | 0 | 0 | 512 | K | 1 |  |  |  | ROZPOCET | 0 | 0 | 0 | 0 | 0 | 1 | 0 | 512 | -574458142
| VV |  | "asfalt na stavbu" 5,768+8,652+11,536 |  | 25.956 | [12 empty] | VV | 1 | 2 | True | 0 | ROZPOCET
| VV |  | "kamenivo na stavbu; ŠDa 0/32 a 0/63" 17,304+28,84 |  | 46.144 | [12 empty] | VV | 1 | 2 | True | 0 | ROZPOCET
| VV |  | "beton na stavbu" (1,518+3,726+0,518)*2,2 |  | 12.676 | [12 empty] | VV | 1 | 2 | True | 0 | ROZPOCET
| VV |  | "vybouraní asf. na mezideponii" 80,25*0,2*2,5 |  | 40.125 | [12 empty] | VV | 1 | 2 | True | 0 | ROZPOCET
| VV |  | "podkladní vrstvy komunikace a výkop rýhy na mezidpeonii" 40,285*1,8 |  | 72.513 | [12 empty] | VV | 1 | 2 | True | 0 | ROZPOCET
| VV |  | Součet |  | 197.414 | [12 empty] | VV | 1 | 4 | True | 1 | ROZPOCET
33 | K | 9902109200 | Doprava materiálu těžkou mechanizací nosnosti přes 3,5 t sypanin (kameniva, písku, suti, dlažebních kostek, atd.) příplatek za každých dalších 10 km Poznámka: 1. Ceny jsou určeny pro dopravu silničními i kolejovými vozidly. 2. V cenách dopravy jsou započteny náklady na přepravu materiálu na místo určení včetně složení a poplatku za použití dopravní cesty. 3. Měrnou jednotkou je tuna přepravovaného materiálu. | t | 118.244 |  | 0 | ÚOŽI 2026 01 |  | základní |  | 0 | 0 | 0 | 0 | 0 | 512 | K | 1 |  |  |  | ROZPOCET | 0 | 0 | 0 | 0 | 0 | 1 | 0 | 512 | -439758816
| VV |  | "asfalt na stavbu, celkem do 20km" 25,956*1 |  | 25.956 | [12 empty] | VV | 1 | 2 | True | 0 | ROZPOCET
| VV |  | "kamenivo na stavbu; ŠDa 0/32 a 0/63; celkem do 30km" (17,304+28,84)*2 |  | 92.288 | [12 empty] | VV | 1 | 2 | True | 0 | ROZPOCET
| VV |  | Součet |  | 118.244 | [12 empty] | VV | 1 | 4 | True | 1 | ROZPOCET
34 | K | 9902200100 | Doprava materiálu těžkou mechanizací nosnosti přes 3,5 t objemnějšího kusového materiálu (prefabrikátů, stožárů, výhybek, rozvaděčů, vybouraných hmot atd.) do 10 km Poznámka: 1. Ceny jsou určeny pro dopravu silničními i kolejovými vozidly. 2. V cenách dopravy jsou započteny náklady na přepravu materiálu na místo určení včetně složení a poplatku za použití dopravní cesty. 3. Měrnou jednotkou je tuna přepravovaného materiálu. | t | 15.87 |  | 0 | ÚOŽI 2026 01 |  | základní |  | 0 | 0 | 0 | 0 | 0 | 512 | K | 1 |  |  |  | ROZPOCET | 0 | 0 | 0 | 0 | 0 | 1 | 0 | 512 | -160498029
| VV |  | "přejezdová kce" 8,746 |  | 8.746 | [12 empty] | VV | 1 | 2 | True | 0 | ROZPOCET
| VV |  | "odvodňovací žlab" 3*0,880+1*0,907 |  | 3.547 | [12 empty] | VV | 1 | 2 | True | 0 | ROZPOCET
| VV |  | "příkopová tvárnice" 10*0,079 |  | 0.79 | [12 empty] | VV | 1 | 2 | True | 0 | ROZPOCET
| VV |  | "odvoz ochranné kolejnice na mezideponii" 11*0,0493 |  | 0.542 | [12 empty] | VV | 1 | 2 | True | 0 | ROZPOCET
| VV |  | "betony na mezideponii" 5*0,078+5,3*0,35 |  | 2.245 | [12 empty] | VV | 1 | 2 | True | 0 | ROZPOCET
| VV |  | Součet |  | 15.87 | [12 empty] | VV | 1 | 4 | True | 1 | ROZPOCET
35 | K | 9902209200 | Doprava materiálu těžkou mechanizací nosnosti přes 3,5 t objemnějšího kusového materiálu (prefabrikátů, stožárů, výhybek, rozvaděčů, vybouraných hmot atd.) příplatek za každých dalších 10 km Poznámka: 1. Ceny jsou určeny pro dopravu silničními i kolejovými vozidly. 2. V cenách dopravy jsou započteny náklady na přepravu materiálu na místo určení včetně složení a poplatku za použití dopravní cesty. 3. Měrnou jednotkou je tuna přepravovaného materiálu. | t | 413.088 |  | 0 | ÚOŽI 2026 01 |  | základní |  | 0 | 0 | 0 | 0 | 0 | 512 | K | 1 |  |  |  | ROZPOCET | 0 | 0 | 0 | 0 | 0 | 1 | 0 | 512 | -2102144612
| VV |  | "přejezdová kce, celkem do 430km" 8,746*42 |  | 367.332 | [12 empty] | VV | 1 | 2 | True | 0 | ROZPOCET
| VV |  | "odvodňovací žlab, celkem do 90km" (3*0,880+1*0,907)*8 |  | 28.376 | [12 empty] | VV | 1 | 2 | True | 0 | ROZPOCET
| VV |  | "příkopová tvárnice, celkem do 230km" 10*0,079*22 |  | 17.38 | [12 empty] | VV | 1 | 2 | True | 0 | ROZPOCET
| VV |  | Součet |  | 413.088 | [12 empty] | VV | 1 | 4 | True | 1 | ROZPOCET
36 | K | 9909000100R | Poplatek za uložení suti nebo hmot na oficiální skládku Poznámka: 1. V cenách jsou započteny náklady na uložení stavebního odpadu na oficiální skládku. 2. Ceny jsou doporučené, je třeba zohlednit regionální rozdíly v cenách poplatků za uložení suti a odpadů. Tyto se mohou výrazně lišit s ohledem nejen na region, ale také na množství a druh ukládaného odpadu. | t | 72.513 |  | 0 |  |  | základní |  | 0 | 0 | 0 | 0 | 0 | 512 | K | 1 |  |  |  | ROZPOCET | 0 | 0 | 0 | 0 | 0 | 1 | 0 | 512 | 2046952227
| VV |  | "NEOCEŇOVAT POUZE EVIDENČNÍ POLOŽKA" | [14 empty] | VV | 1 | 1 | True | 0 | ROZPOCET
| VV |  | "podkladní vrstvy komunikace+výkop rýhy" 40,285*1,8 |  | 72.513 | [12 empty] | VV | 1 | 2 | True | 0 | ROZPOCET
| VV |  | Součet |  | 72.513 | [12 empty] | VV | 1 | 4 | True | 1 | ROZPOCET
37 | K | 9909000500R | Poplatek za uložení odpadu betonových prefabrikátů Poznámka: 1. V cenách jsou započteny náklady na uložení stavebního odpadu na oficiální skládku. 2. Ceny jsou doporučené, je třeba zohlednit regionální rozdíly v cenách poplatků za uložení suti a odpadů. Tyto se mohou výrazně lišit s ohledem nejen na region, ale také na množství a druh ukládaného odpadu. | t | 2.245 |  | 0 |  |  | základní |  | 0 | 0 | 0 | 0 | 0 | 512 | K | 1 |  |  |  | ROZPOCET | 0 | 0 | 0 | 0 | 0 | 1 | 0 | 512 | 1966575396
| VV |  | "NEOCEŇOVAT POUZE EVIDENČNÍ POLOŽKA" | [14 empty] | VV | 1 | 1 | True | 0 | ROZPOCET
| VV |  | "betony" 2,245 |  | 2.245 | [12 empty] | VV | 1 | 2 | True | 0 | ROZPOCET
| VV |  | Součet |  | 2.245 | [12 empty] | VV | 1 | 4 | True | 1 | ROZPOCET
38 | K | 9909000600R | Poplatek za recyklaci odpadu (asfaltové směsi, kusový beton) Poznámka: 1. V cenách jsou započteny náklady na uložení stavebního odpadu na oficiální skládku. 2. Ceny jsou doporučené, je třeba zohlednit regionální rozdíly v cenách poplatků za uložení suti a odpadů. Tyto se mohou výrazně lišit s ohledem nejen na region, ale také na množství a druh ukládaného odpadu. | t | 40.125 |  | 0 | ÚOŽI 2026 01 |  | základní |  | 0 | 0 | 0 | 0 | 0 | 512 | K | 1 |  |  |  | ROZPOCET | 0 | 0 | 0 | 0 | 0 | 1 | 0 | 512 | -605661091
| VV |  | "NEOCEŇOVAT POUZE EVIDENČNÍ POLOŽKA" | [14 empty] | VV | 1 | 1 | True | 0 | ROZPOCET
| VV |  | "asfalt." 80,25*0,2*2,5 |  | 40.125 | [12 empty] | VV | 1 | 2 | True | 0 | ROZPOCET
| VV |  | Součet |  | 40.125 | [12 empty] | VV | 1 | 4 | True | 1 | ROZPOCET

## SO 131-11-04 - Lázně Bělo...
{b1639d79-8e8c-4951-a2a4-0f4e1976dfa3}
2
| KRYCÍ LIST SOUPISU PRACÍ | [7 empty] | v --- níže se nacházejí doplnkové a pomocné údaje k sestavám --- v | [8 empty] | False
Stavba:
Prostá rekonstrukce trati v úseku Lázně Bělohrad - Nová Paka – INFRASTRUKTURA
Objekt:
D.1.130 - Objekty přejezdů a přechodů
Soupis:
SO 131-11-04 - Lázně Bělohrad – Nová Paka, přejezd km 66,788 (P4480)
| KSO: |  |  |  |  | CC-CZ:
| Místo: |  | TÚ Lázně Bělohad - Nová Paka |  |  | Datum: | 7. 7. 2025
| Zadavatel: |  |  |  |  | IČ:
|  | Správa železnic, s. o. |  |  |  | DIČ:
| Účastník: |  |  |  |  | IČ: | Vyplň údaj
|  | Vyplň údaj |  |  |  | DIČ: | Vyplň údaj
| Projektant: |  |  |  |  | IČ:
|  | Prodin a.s. |  |  |  | DIČ:
| Zpracovatel: |  |  |  |  | IČ:
|  | ST Hradec Králové, OŘ HKR |  |  |  | DIČ:
Poznámka:
Soupis prací je sestaven s využitím Cenové soustavy ÚRS. Položky, které pochází z této cenové soustavy, jsou ve sloupci 'Cenová soustava' označeny popisem 'CS ÚRS' a úrovní příslušného kalendářního pololetí. Veškeré další informace vymezující popis a podmínky použití těchto položek z Cenové soustavy, které nejsou uvedeny přímo v soupisu prací, jsou neomezeně dálkově k dispozici na webu podminky.urs.cz.
| Cena bez DPH | [5 empty] | 0
|  |  | Základ daně |  |  | Sazba daně | Výše daně
| DPH | základní | 0 |  |  | 21% | 0
|  | snížená | 0 |  |  | 12% | 0
|  | zákl. přenesená | 0 |  |  | 21% | 0
|  | sníž. přenesená | 0 |  |  | 12% | 0
|  | nulová | 0 |  |  | 0% | 0
| Cena s DPH |  |  | v | CZK |  | 0
REKAPITULACE ČLENĚNÍ SOUPISU PRACÍ
Stavba:
Prostá rekonstrukce trati v úseku Lázně Bělohrad - Nová Paka – INFRASTRUKTURA
Objekt:
D.1.130 - Objekty přejezdů a přechodů
Soupis:
SO 131-11-04 - Lázně Bělohrad – Nová Paka, přejezd km 66,788 (P4480)
Místo: |  |  | TÚ Lázně Bělohad - Nová Paka |  |  | Datum: | 7. 7. 2025
Zadavatel: |  |  | Správa železnic, s. o. |  |  | Projektant: | Prodin a.s.
Účastník: |  |  | Vyplň údaj |  |  | Zpracovatel: | ST Hradec Králové, OŘ HKR
Kód dílu - Popis | [6 empty] | Cena celkem [CZK]
Náklady stavby celkem | [6 empty] | 0 | [11 empty] | -1
| HSV - Práce a dodávky HSV | [5 empty] | 0
| 5 - Komunikace pozemní | [5 empty] | 0
| OST - Ostatní | [5 empty] | 0
SOUPIS PRACÍ
Stavba:
Prostá rekonstrukce trati v úseku Lázně Bělohrad - Nová Paka – INFRASTRUKTURA
Objekt:
D.1.130 - Objekty přejezdů a přechodů
Soupis:
SO 131-11-04 - Lázně Bělohrad – Nová Paka, přejezd km 66,788 (P4480)
Místo: |  |  | TÚ Lázně Bělohad - Nová Paka |  |  | Datum: | 7. 7. 2025
Zadavatel: |  |  | Správa železnic, s. o. |  |  | Projektant: | Prodin a.s.
Účastník: |  |  | Vyplň údaj |  |  | Zpracovatel: | ST Hradec Králové, OŘ HKR
PČ | Typ | Kód | Popis | MJ | Množství | J.cena [CZK] | Cena celkem [CZK] | Cenová soustava |  | DPH | J. Nh [h] | Nh celkem [h] | J. hmotnost [t] | Hmotnost celkem [t] | J. suť [t] | Suť Celkem [t]
Náklady soupisu celkem | [6 empty] | 0 |  |  |  |  | 0 |  | 333.9213 |  | 0 |  | D | -1 | [10 empty] | 0
| D | HSV | Práce a dodávky HSV |  |  |  | 0 |  |  |  |  | 0 |  | 333.9213 |  | 0 | 1 | D | 0 |  |  |  | ROZPOCET | [6 empty] | 0
| D | 5 | Komunikace pozemní |  |  |  | 0 |  |  |  |  | 0 |  | 333.9213 |  | 0 | 1 | D | 1 |  |  |  | ROZPOCET | [6 empty] | 0
1 | K | 5908050040 | Výměna upevnění bezpokladnicového komplet Poznámka: 1. V cenách jsou započteny náklady na demontáž, výměnu a montáž, ošetření součástí mazivem a naložení výzisku na dopravní prostředek. 2. V cenách nejsou obsaženy náklady na vrtání pražce a dodávku materiálu. | kus | 52 |  | 0 | ÚOŽI 2026 01 |  | základní |  | 0 | 0 | 0 | 0 | 0 | 4 | K | 2 |  |  |  | ROZPOCET | 0 | 0 | 0 | 0 | 0 | 1 | 0 | 4 | -1067385406
2 | M | 5958125000 | Komplety s antikorozní úpravou Skl 14 (svěrka Skl14, vrtule R1, podložka Uls7) | kus | 52 |  | 0 | ÚOŽI 2026 01 |  | základní |  | 0 | 0.00105 | 0.0546 | 0 | 0 | 8 | M | 2 |  |  |  | ROZPOCET | 0 | 0 | 0 | 0 | 0 | 1 | 0 | 4 | -255699660
3 | K | 5913040230 | Montáž celopryžové přejezdové konstrukce silně zatížené v koleji část vnější a vnitřní včetně závěrných zídek Poznámka: 1. V cenách jsou započteny náklady na montáž konstrukce. 2. V cenách nejsou obsaženy náklady na dodávku materiálu. | m | 4.8 |  | 0 | ÚOŽI 2026 01 |  | základní |  | 0 | 0 | 0 | 0 | 0 | 4 | K | 2 |  |  |  | ROZPOCET | 0 | 0 | 0 | 0 | 0 | 1 | 0 | 4 | 196615847
4 | M | 5963101003 | Pryžová přejezdová konstrukce pro zatížené komunikace se závěrnou zídkou tv. T | m | 4.8 |  | 0 | ÚOŽI 2026 01 |  | základní |  | 0 | 0 | 0 | 0 | 0 | 8 | M | 2 |  |  |  | ROZPOCET | 0 | 0 | 0 | 0 | 0 | 1 | 0 | 4 | -182460726
5 | M | 5964161005 | Beton lehce zhutnitelný C 16/20;X0 F5 2 200 2 662 | m3 | 1.214 |  | 0 | ÚOŽI 2026 01 |  | základní |  | 0 | 2.234 | 2.7121 | 0 | 0 | 8 | M | 2 |  |  |  | ROZPOCET | 0 | 0 | 0 | 0 | 0 | 1 | 0 | 4 | -254620977
6 | K | 5913255030R | Zřízení konstrukce vozovky R-mat s dvojitým nátěrem tloušťky do 15 cm | m2 | 51.34 |  | 0 | ÚOŽI 2025 01 |  | základní |  | 0 | 0 | 0 | 0 | 0 | 4 | K | 2 |  |  |  | ROZPOCET | 0 | 0 | 0 | 0 | 0 | 1 | 0 | 4 | 1840236425
7 | M | 5955101075R | R-materiál | t | 16.942 |  | 0 |  |  | základní |  | 0 | 1 | 16.942 | 0 | 0 | 8 | M | 2 |  |  |  | ROZPOCET | 0 | 0 | 0 | 0 | 0 | 1 | 0 | 4 | 651325563
| VV |  | 51,34*0,15*2,2 |  | 16.942 | [12 empty] | VV | 2 | 2 | True | 0 | ROZPOCET
| VV |  | Součet |  | 16.942 | [12 empty] | VV | 2 | 4 | True | 1 | ROZPOCET
8 | K | 5914030550 | Demontáž dílů otevřeného odvodnění prahové vpusti z prefabrikovaných dílů Poznámka: 1. V cenách jsou započteny náklady na demontáž dílů, zához, urovnání a úpravu terénu nebo naložení výzisku na dopravní prostředek. 2. V cenách nejsou obsaženy náklady na dopravu a skládkovné. | m | 5.8 |  | 0 | ÚOŽI 2026 01 |  | základní |  | 0 | 0 | 0 | 0 | 0 | 4 | K | 2 |  |  |  | ROZPOCET | 0 | 0 | 0 | 0 | 0 | 1 | 0 | 4 | -1932667449
9 | K | 5914035470R | Zřízení otevřených odvodňovacích zařízení trativodní výusť z lomového kamene Poznámka: 1. V cenách jsou započteny náklady na zřízení podkladní vrstvy a uložení zařízení podle vzorového listu a rozprostření výzisku na terén nebo naložení na dopravní prostředek. 2. V cenách nejsou obsaženy náklady na provedení výkopku, ruční dočištění a dodávku materiálu. | m2 | 5 |  | 0 | ÚOŽI 2026 01 |  | základní |  | 0 | 0 | 0 | 0 | 0 | 4 | K | 2 |  |  |  | ROZPOCET | 0 | 0 | 0 | 0 | 0 | 1 | 0 | 4 | -1407819186
| VV |  | "pro DN200" 1 |  | 1 | [12 empty] | VV | 2 | 2 | True | 0 | ROZPOCET
| VV |  | "pro DN600" 2 |  | 2 | [12 empty] | VV | 2 | 2 | True | 0 | ROZPOCET
| VV |  | "pro DN400" 2 |  | 2 | [12 empty] | VV | 2 | 2 | True | 0 | ROZPOCET
| VV |  | Součet |  | 5 | [12 empty] | VV | 2 | 4 | True | 1 | ROZPOCET
10 | M | 5955101045 | Lomový kámen tříděný pro rovnaniny | t | 2 |  | 0 | ÚOŽI 2026 01 |  | základní |  | 0 | 1 | 2 | 0 | 0 | 8 | M | 2 |  |  |  | ROZPOCET | 0 | 0 | 0 | 0 | 0 | 1 | 0 | 4 | 1934745723
| VV |  | 5,000*0,2*2 |  | 2 | [12 empty] | VV | 2 | 2 | True | 0 | ROZPOCET
| VV |  | Součet |  | 2 | [12 empty] | VV | 2 | 4 | True | 1 | ROZPOCET
11 | M | 5964161000 | Beton lehce zhutnitelný C 12/15;X0 F5 2 080 2 517 | m3 | 0.75 |  | 0 | ÚOŽI 2026 01 |  | základní |  | 0 | 2.234 | 1.6755 | 0 | 0 | 8 | M | 2 |  |  |  | ROZPOCET | 0 | 0 | 0 | 0 | 0 | 1 | 0 | 4 | -442254608
| VV |  | 5*0,15 |  | 0.75 | [12 empty] | VV | 2 | 2 | True | 0 | ROZPOCET
| VV |  | Součet |  | 0.75 | [12 empty] | VV | 2 | 4 | True | 1 | ROZPOCET
12 | M | 5964103140R | Drenážní plastové díly poklop šachty nerezový D 400 | kus | 1 |  | 0 |  |  | základní |  | 0 | 0 | 0 | 0 | 0 | 8 | M | 2 |  |  |  | ROZPOCET | 0 | 0 | 0 | 0 | 0 | 1 | 0 | 4 | -1586462379
13 | K | 5914035550 | Zřízení otevřených odvodňovacích zařízení prahové vpusti prefabrikované díly Poznámka: 1. V cenách jsou započteny náklady na zřízení podkladní vrstvy a uložení zařízení podle vzorového listu a rozprostření výzisku na terén nebo naložení na dopravní prostředek. 2. V cenách nejsou obsaženy náklady na provedení výkopku, ruční dočištění a dodávku materiálu. | m | 4.5 |  | 0 | ÚOŽI 2026 01 |  | základní |  | 0 | 0 | 0 | 0 | 0 | 4 | K | 2 |  |  |  | ROZPOCET | 0 | 0 | 0 | 0 | 0 | 1 | 0 | 4 | 1890979471
14 | M | 5964123000 | Odvodňovací žlab s mříží | kus | 2 |  | 0 | ÚOŽI 2026 01 |  | základní |  | 0 | 0 | 0 | 0 | 0 | 8 | M | 2 |  |  |  | ROZPOCET | 0 | 0 | 0 | 0 | 0 | 1 | 0 | 4 | 494754358
15 | M | 5964123010 | Odvodňovací žlab s mříží a vývodem | kus | 1 |  | 0 | ÚOŽI 2026 01 |  | základní |  | 0 | 0 | 0 | 0 | 0 | 8 | M | 2 |  |  |  | ROZPOCET | 0 | 0 | 0 | 0 | 0 | 1 | 0 | 4 | 1045698899
16 | M | 5964161015 | Beton lehce zhutnitelný C 20/25;XC2 vyhovuje i XC1 F5 2 365 2 862 | m3 | 2.795 |  | 0 | ÚOŽI 2026 01 |  | základní |  | 0 | 2.429 | 6.7891 | 0 | 0 | 8 | M | 2 |  |  |  | ROZPOCET | 0 | 0 | 0 | 0 | 0 | 1 | 0 | 4 | -700901422
17 | K | 5914055030 | Zřízení krytých odvodňovacích zařízení svodného potrubí Poznámka: 1. V cenách jsou započteny náklady na zřízení podkladní vrstvy, uložení, obsypání a zásyp zařízení podle vzorového listu a rozprostření výzisku na terén nebo naložení na dopravní prostředek. 2. V cenách nejsou obsaženy náklady na provedení výkopku, ruční dočištění a dodávku materiálu. | m | 60.6 |  | 0 | ÚOŽI 2026 01 |  | základní |  | 0 | 0 | 0 | 0 | 0 | 4 | K | 2 |  |  |  | ROZPOCET | 0 | 0 | 0 | 0 | 0 | 1 | 0 | 4 | -549071242
| VV |  | "vyústění žlabu do otevřeného příkopu" 6,6 |  | 6.6 | [12 empty] | VV | 2 | 2 | True | 0 | ROZPOCET
| VV |  | "odvodňovacího potrubí DN600" 18 |  | 18 | [12 empty] | VV | 2 | 2 | True | 0 | ROZPOCET
| VV |  | "odvodňovacího potrubí DN400" 36 |  | 36 | [12 empty] | VV | 2 | 2 | True | 0 | ROZPOCET
| VV |  | Součet |  | 60.6 | [12 empty] | VV | 2 | 4 | True | 1 | ROZPOCET
18 | M | 5964104005 | Kanalizační díly plastové trubka hladká DN 200 | m | 6.6 |  | 0 | ÚOŽI 2026 01 |  | základní |  | 0 | 0.00418 | 0.027588 | 0 | 0 | 8 | M | 2 |  |  |  | ROZPOCET | 0 | 0 | 0 | 0 | 0 | 1 | 0 | 4 | 875079979
19 | M | 5964104020R | Kanalizační díly plastové trubka hladká DN 400 | m | 36 |  | 0 |  |  | základní |  | 0 | 0.01823 | 0.65628 | 0 | 0 | 8 | M | 2 |  |  |  | ROZPOCET | 0 | 0 | 0 | 0 | 0 | 1 | 0 | 4 | -1377315610
| VV |  | "potrubí PP DN400 SN12 perforace 2/3" 36 |  | 36 | [12 empty] | VV | 2 | 2 | True | 0 | ROZPOCET
| VV |  | Součet |  | 36 | [12 empty] | VV | 2 | 4 | True | 1 | ROZPOCET
20 | M | 5964104020R1 | Kanalizační díly plastové trubka hladká DN 400 | m | 18 |  | 0 |  |  | základní |  | 0 | 0.01823 | 0.32814 | 0 | 0 | 8 | M | 2 |  |  |  | ROZPOCET | 0 | 0 | 0 | 0 | 0 | 1 | 0 | 4 | -1112266193
| VV |  | "potrubí PP DN600 SN12 perforace 2/3" 18 |  | 18 | [12 empty] | VV | 2 | 2 | True | 1 | ROZPOCET
21 | M | 5955101040 | Kamenivo těžené 0/8 | t | 1.267 |  | 0 | ÚOŽI 2026 01 |  | základní |  | 0 | 1 | 1.267 | 0 | 0 | 8 | M | 2 |  |  |  | ROZPOCET | 0 | 0 | 0 | 0 | 0 | 1 | 0 | 4 | -1350481483
| VV |  | "pro DN 200" 6,600*0,4*0,3*1,6 |  | 1.267 | [12 empty] | VV | 2 | 2 | True | 0 | ROZPOCET
| VV |  | Součet |  | 1.267 | [12 empty] | VV | 2 | 4 | True | 1 | ROZPOCET
22 | M | 5955101030 | Kamenivo drcené drť frakce 8/16 | t | 123.372 |  | 0 | ÚOŽI 2026 01 |  | základní |  | 0 | 1 | 123.372 | 0 | 0 | 8 | M | 2 |  |  |  | ROZPOCET | 0 | 0 | 0 | 0 | 0 | 1 | 0 | 4 | -1504944798
| VV |  | "pro DN600" 14,076*2 |  | 28.152 | [12 empty] | VV | 2 | 2 | True | 0 | ROZPOCET
| VV |  | "pro DN400" 47,61*2 |  | 95.22 | [12 empty] | VV | 2 | 2 | True | 0 | ROZPOCET
| VV |  | Součet |  | 123.372 | [12 empty] | VV | 2 | 4 | True | 1 | ROZPOCET
23 | M | 5964161000 | Beton lehce zhutnitelný C 12/15;X0 F5 2 080 2 517 | m3 | 11.178 |  | 0 | ÚOŽI 2026 01 |  | základní |  | 0 | 2.234 | 24.9717 | 0 | 0 | 8 | M | 2 |  |  |  | ROZPOCET | 0 | 0 | 0 | 0 | 0 | 1 | 0 | 4 | 556133735
| VV |  | "pro DN600" 3,726 |  | 3.726 | [12 empty] | VV | 2 | 2 | True | 0 | ROZPOCET
| VV |  | "pro DN400" 7,452 |  | 7.452 | [12 empty] | VV | 2 | 2 | True | 0 | ROZPOCET
| VV |  | Součet |  | 11.178 | [12 empty] | VV | 2 | 4 | True | 1 | ROZPOCET
24 | K | 5914075020R | Zřízení konstrukční vrstvy pražcového podloží bez geomateriálu tl. 0,30 m Poznámka: 1. V cenách nejsou obsaženy náklady na dodávku materiálu a odtěžení zeminy. | m2 | 51.34 |  | 0 |  |  | základní |  | 0 | 0 | 0 | 0 | 0 | 4 | K | 2 |  |  |  | ROZPOCET | 0 | 0 | 0 | 0 | 0 | 1 | 0 | 4 | -1461325735
| VV |  | "štěrkodrť ŠDA frakce 0/63" 51,34 |  | 51.34 | [12 empty] | VV | 2 | 2 | True | 0 | ROZPOCET
| VV |  | Součet |  | 51.34 | [12 empty] | VV | 2 | 4 | True | 1 | ROZPOCET
25 | M | 5955101023 | Kamenivo drcené štěrkodrť frakce 0/63 | t | 25.67 |  | 0 | ÚOŽI 2026 01 |  | základní |  | 0 | 1 | 25.67 | 0 | 0 | 8 | M | 2 |  |  |  | ROZPOCET | 0 | 0 | 0 | 0 | 0 | 1 | 0 | 4 | -1665481944
| VV |  | 51,34*0,25*2 |  | 25.67 | [12 empty] | VV | 2 | 2 | True | 0 | ROZPOCET
| VV |  | Součet |  | 25.67 | [12 empty] | VV | 2 | 4 | True | 1 | ROZPOCET
26 | K | 5914075430 | Zřízení konstrukční vrstvy pražcového podloží podle konstrukce typ 6 Poznámka: 1. V cenách nejsou obsaženy náklady na dodávku materiálu a odtěžení zeminy. | m2 | 96.8 |  | 0 | ÚOŽI 2026 01 |  | základní |  | 0 | 0 | 0 | 0 | 0 | 4 | K | 2 |  |  |  | ROZPOCET | 0 | 0 | 0 | 0 | 0 | 1 | 0 | 4 | -1977902897
| VV |  | 16*6,05 |  | 96.8 | [12 empty] | VV | 2 | 2 | True | 0 | ROZPOCET
| VV |  | Součet |  | 96.8 | [12 empty] | VV | 2 | 4 | True | 1 | ROZPOCET
27 | M | 5955101016 | Kamenivo drcené štěrkodrť frakce 0/32 kv kv – konstrukční vrstva | t | 38.72 |  | 0 | ÚOŽI 2026 01 |  | základní |  | 0 | 1 | 38.72 | 0 | 0 | 8 | M | 2 |  |  |  | ROZPOCET | 0 | 0 | 0 | 0 | 0 | 1 | 0 | 4 | 1668000525
| VV |  | 96,800*0,2*2 |  | 38.72 | [12 empty] | VV | 2 | 2 | True | 0 | ROZPOCET
| VV |  | Součet |  | 38.72 | [12 empty] | VV | 2 | 4 | True | 1 | ROZPOCET
28 | M | 5964161000R | Beton lehce zhutnitelný C 12/15;X0 F5 2 080 2 517 | m3 | 29.04 |  | 0 |  |  | základní |  | 0 | 2.234 | 64.8754 | 0 | 0 | 8 | M | 2 |  |  |  | ROZPOCET | 0 | 0 | 0 | 0 | 0 | 1 | 0 | 4 | 1445801044
| VV |  | 96,8*0,3 |  | 29.04 | [12 empty] | VV | 2 | 2 | True | 0 | ROZPOCET
| VV |  | Součet |  | 29.04 | [12 empty] | VV | 2 | 4 | True | 1 | ROZPOCET
29 | K | 5915007020 | Zásyp jam nebo rýh sypaninou na železničním spodku se zhutněním Poznámka: 1. Ceny zásypu jam a rýh se zhutněním jsou určeny pro jakoukoliv míru zhutnění. | m3 | 11.93 |  | 0 | ÚOŽI 2026 01 |  | základní |  | 0 | 0 | 0 | 0 | 0 | 4 | K | 2 |  |  |  | ROZPOCET | 0 | 0 | 0 | 0 | 0 | 1 | 0 | 4 | -731114444
| VV |  | "oprava komunikace, zesílena kční vrstva" 11,93 |  | 11.93 | [12 empty] | VV | 2 | 2 | True | 0 | ROZPOCET
| VV |  | Součet |  | 11.93 | [12 empty] | VV | 2 | 4 | True | 1 | ROZPOCET
30 | M | 5955101023 | Kamenivo drcené štěrkodrť frakce 0/63 | t | 23.86 |  | 0 | ÚOŽI 2026 01 |  | základní |  | 0 | 1 | 23.86 | 0 | 0 | 8 | M | 2 |  |  |  | ROZPOCET | 0 | 0 | 0 | 0 | 0 | 1 | 0 | 4 | -56150204
| VV |  | 11,93*2 |  | 23.86 | [12 empty] | VV | 2 | 2 | True | 1 | ROZPOCET
31 | K | 5915010010 | Těžení zeminy nebo horniny železničního spodku třídy těžitelnosti I skupiny 1 Poznámka: 1. V cenách jsou započteny náklady na těžení a uložení výzisku na terén nebo naložení na dopravní prostředek a uložení na úložišti. | m3 | 162.074 |  | 0 | ÚOŽI 2026 01 |  | základní |  | 0 | 0 | 0 | 0 | 0 | 4 | K | 2 |  |  |  | ROZPOCET | 0 | 0 | 0 | 0 | 0 | 1 | 0 | 4 | 2105250405
| VV |  | "Odtěžení stávajícího žel. spodku pro zřízení zesílené konstrukce pražcového podloží" 47,68 |  | 47.68 | [12 empty] | VV | 2 | 2 | True | 0 | ROZPOCET
| VV |  | "Odtěžení stávající konstrukce přejezdu" 7,53*0,15 |  | 1.13 | [12 empty] | VV | 2 | 2 | True | 0 | ROZPOCET
| VV |  | "odtěžení stávající skladby vozovky+výkop rýh" 113,264 |  | 113.264 | [12 empty] | VV | 2 | 2 | True | 0 | ROZPOCET
| VV |  | Součet |  | 162.074 | [12 empty] | VV | 2 | 4 | True | 1 | ROZPOCET
| D | OST | Ostatní |  |  |  | 0 |  |  |  |  | 0 |  | 0 |  | 0 | 4 | D | 0 |  |  |  | ROZPOCET | [6 empty] | 0
32 | K | 9901000100 | Doprava materiálu lehkou mechanizací nosnosti do 3,5 t elektrosoučástek, montážního materiálu, kameniva, písku, dlažebních kostek, suti, atd. do 10 km Poznámka: 1. Ceny jsou určeny pro dopravu silničními vozidly. 2. V cenách dopravy jsou započteny náklady na přepravu materiálu na místo určení včetně složení a poplatku za použití dopravní cesty. 3. Měrná jednotka kus vyjadřuje jednu jízdu naloženého stroje. | kus | 1 |  | 0 | ÚOŽI 2026 01 |  | základní |  | 0 | 0 | 0 | 0 | 0 | 512 | K | 1 |  |  |  | ROZPOCET | 0 | 0 | 0 | 0 | 0 | 1 | 0 | 512 | 232948259
| VV |  | "trubky na stavbu" 1 |  | 1 | [12 empty] | VV | 1 | 2 | True | 0 | ROZPOCET
| VV |  | Součet |  | 1 | [12 empty] | VV | 1 | 4 | True | 1 | ROZPOCET
33 | K | 9901009200 | Doprava materiálu lehkou mechanizací nosnosti do 3,5 t elektrosoučástek, montážního materiálu, kameniva, písku, dlažebních kostek, suti, atd. příplatek za každých dalších 10 km Poznámka: 1. Ceny jsou určeny pro dopravu silničními vozidly. 2. V cenách dopravy jsou započteny náklady na přepravu materiálu na místo určení včetně složení a poplatku za použití dopravní cesty. 3. Měrná jednotka kus vyjadřuje jednu jízdu naloženého stroje. | kus | 5 |  | 0 | ÚOŽI 2026 01 |  | základní |  | 0 | 0 | 0 | 0 | 0 | 512 | K | 1 |  |  |  | ROZPOCET | 0 | 0 | 0 | 0 | 0 | 1 | 0 | 512 | -1269481113
| VV |  | "trubky na stavbu" 1*5 |  | 5 | [12 empty] | VV | 1 | 2 | True | 0 | ROZPOCET
| VV |  | Součet |  | 5 | [12 empty] | VV | 1 | 4 | True | 1 | ROZPOCET
34 | K | 9902100100 | Doprava materiálu těžkou mechanizací nosnosti přes 3,5 t sypanin (kameniva, písku, suti, dlažebních kostek, atd.) do 10 km Poznámka: 1. Ceny jsou určeny pro dopravu silničními i kolejovými vozidly. 2. V cenách dopravy jsou započteny náklady na přepravu materiálu na místo určení včetně složení a poplatku za použití dopravní cesty. 3. Měrnou jednotkou je tuna přepravovaného materiálu. | t | 622.513 |  | 0 | ÚOŽI 2026 01 |  | základní |  | 0 | 0 | 0 | 0 | 0 | 512 | K | 1 |  |  |  | ROZPOCET | 0 | 0 | 0 | 0 | 0 | 1 | 0 | 512 | 1306000010
| VV |  | "na stavbu" | [14 empty] | VV | 1 | 1 | True | 0 | ROZPOCET
| VV |  | "kamenivo" 16,942+2+1,267+123,372+25,67+23,86+38,72 |  | 231.831 | [12 empty] | VV | 1 | 2 | True | 0 | ROZPOCET
| VV |  | "beton a betonová směs" (1,214+0,75+2,795+11,178+29,04)*2,2 |  | 98.949 | [12 empty] | VV | 1 | 2 | True | 0 | ROZPOCET
| VV |  | "vytěžená zemina a hornina na mezideponii" 162,074*1,8 |  | 291.733 | [12 empty] | VV | 1 | 2 | True | 0 | ROZPOCET
| VV |  | Součet |  | 622.513 | [12 empty] | VV | 1 | 4 | True | 1 | ROZPOCET
35 | K | 9902109200 | Doprava materiálu těžkou mechanizací nosnosti přes 3,5 t sypanin (kameniva, písku, suti, dlažebních kostek, atd.) příplatek za každých dalších 10 km Poznámka: 1. Ceny jsou určeny pro dopravu silničními i kolejovými vozidly. 2. V cenách dopravy jsou započteny náklady na přepravu materiálu na místo určení včetně složení a poplatku za použití dopravní cesty. 3. Měrnou jednotkou je tuna přepravovaného materiálu. | t | 579.822 |  | 0 | ÚOŽI 2026 01 |  | základní |  | 0 | 0 | 0 | 0 | 0 | 512 | K | 1 |  |  |  | ROZPOCET | 0 | 0 | 0 | 0 | 0 | 1 | 0 | 512 | -143535270
| VV |  | "na stavbu" | [14 empty] | VV | 1 | 1 | True | 0 | ROZPOCET
| VV |  | "kamenivo, celkem do 30km" (16,942+2+1,267+123,372+25,67+23,86)*2 |  | 386.222 | [12 empty] | VV | 1 | 2 | True | 0 | ROZPOCET
| VV |  | "kamenivo 0/32 kv, celkem do 60km" 38,72*5 |  | 193.6 | [12 empty] | VV | 1 | 2 | True | 0 | ROZPOCET
| VV |  | Součet |  | 579.822 | [12 empty] | VV | 1 | 4 | True | 1 | ROZPOCET
36 | K | 9902200100 | Doprava materiálu těžkou mechanizací nosnosti přes 3,5 t objemnějšího kusového materiálu (prefabrikátů, stožárů, výhybek, rozvaděčů, vybouraných hmot atd.) do 10 km Poznámka: 1. Ceny jsou určeny pro dopravu silničními i kolejovými vozidly. 2. V cenách dopravy jsou započteny náklady na přepravu materiálu na místo určení včetně složení a poplatku za použití dopravní cesty. 3. Měrnou jednotkou je tuna přepravovaného materiálu. | t | 12.582 |  | 0 | ÚOŽI 2026 01 |  | základní |  | 0 | 0 | 0 | 0 | 0 | 512 | K | 1 |  |  |  | ROZPOCET | 0 | 0 | 0 | 0 | 0 | 1 | 0 | 512 | -685448247
| VV |  | "přejezdová kce na stavbu" 7,02 |  | 7.02 | [12 empty] | VV | 1 | 2 | True | 0 | ROZPOCET
| VV |  | "odvodňovací žlab s mříží na stavbu" 2*0,880+0,902 |  | 2.662 | [12 empty] | VV | 1 | 2 | True | 0 | ROZPOCET
| VV |  | "stávající odvodňovací žlab na mezideponii" 5,8*0,5 |  | 2.9 | [12 empty] | VV | 1 | 2 | True | 0 | ROZPOCET
| VV |  | Součet |  | 12.582 | [12 empty] | VV | 1 | 4 | True | 1 | ROZPOCET
37 | K | 9902209200 | Doprava materiálu těžkou mechanizací nosnosti přes 3,5 t objemnějšího kusového materiálu (prefabrikátů, stožárů, výhybek, rozvaděčů, vybouraných hmot atd.) příplatek za každých dalších 10 km Poznámka: 1. Ceny jsou určeny pro dopravu silničními i kolejovými vozidly. 2. V cenách dopravy jsou započteny náklady na přepravu materiálu na místo určení včetně složení a poplatku za použití dopravní cesty. 3. Měrnou jednotkou je tuna přepravovaného materiálu. | t | 318.798 |  | 0 | ÚOŽI 2026 01 |  | základní |  | 0 | 0 | 0 | 0 | 0 | 512 | K | 1 |  |  |  | ROZPOCET | 0 | 0 | 0 | 0 | 0 | 1 | 0 | 512 | 507966744
| VV |  | "přejezdová kce na stavbu, celkem do 430km" 7,02*42 |  | 294.84 | [12 empty] | VV | 1 | 2 | True | 0 | ROZPOCET
| VV |  | "odvodňovací žlab s mříží na stavbu,celkem do 100km" (2*0,880+0,902)*9 |  | 23.958 | [12 empty] | VV | 1 | 2 | True | 0 | ROZPOCET
| VV |  | Součet |  | 318.798 | [12 empty] | VV | 1 | 4 | True | 1 | ROZPOCET
38 | K | 9909000100R | Poplatek za uložení suti nebo hmot na oficiální skládku Poznámka: 1. V cenách jsou započteny náklady na uložení stavebního odpadu na oficiální skládku. 2. Ceny jsou doporučené, je třeba zohlednit regionální rozdíly v cenách poplatků za uložení suti a odpadů. Tyto se mohou výrazně lišit s ohledem nejen na region, ale také na množství a druh ukládaného odpadu. | t | 291.733 |  | 0 |  |  | základní |  | 0 | 0 | 0 | 0 | 0 | 512 | K | 1 |  |  |  | ROZPOCET | 0 | 0 | 0 | 0 | 0 | 1 | 0 | 512 | -1377203065
| VV |  | "NEOCEŇOVAT POUZE EVIDENČNÍ POLOŽKA" | [14 empty] | VV | 1 | 1 | True | 0 | ROZPOCET
| VV |  | "vytěžená zemina a hornina" 162,074*1,8 |  | 291.733 | [12 empty] | VV | 1 | 2 | True | 0 | ROZPOCET
| VV |  | Součet |  | 291.733 | [12 empty] | VV | 1 | 4 | True | 1 | ROZPOCET
39 | K | 9909000500R | Poplatek za uložení odpadu betonových prefabrikátů Poznámka: 1. V cenách jsou započteny náklady na uložení stavebního odpadu na oficiální skládku. 2. Ceny jsou doporučené, je třeba zohlednit regionální rozdíly v cenách poplatků za uložení suti a odpadů. Tyto se mohou výrazně lišit s ohledem nejen na region, ale také na množství a druh ukládaného odpadu. | t | 2.9 |  | 0 |  |  | základní |  | 0 | 0 | 0 | 0 | 0 | 512 | K | 1 |  |  |  | ROZPOCET | 0 | 0 | 0 | 0 | 0 | 1 | 0 | 512 | -961706813
| VV |  | "NEOCEŇOVAT POUZE EVIDENČNÍ POLOŽKA" | [14 empty] | VV | 1 | 1 | True | 0 | ROZPOCET
| VV |  | "odvodňovací žlab" 5,8*0,5 |  | 2.9 | [12 empty] | VV | 1 | 2 | True | 0 | ROZPOCET
| VV |  | Součet |  | 2.9 | [12 empty] | VV | 1 | 4 | True | 1 | ROZPOCET

## SO 131-11-05 - Lázně Bělo...
{0f329d9d-1759-4da0-ab9a-568e093256db}
2
| KRYCÍ LIST SOUPISU PRACÍ | [7 empty] | v --- níže se nacházejí doplnkové a pomocné údaje k sestavám --- v | [8 empty] | False
Stavba:
Prostá rekonstrukce trati v úseku Lázně Bělohrad - Nová Paka – INFRASTRUKTURA
Objekt:
D.1.130 - Objekty přejezdů a přechodů
Soupis:
SO 131-11-05 - Lázně Bělohrad – Nová Paka, přejezd km 67,044 (P4481)
| KSO: |  |  |  |  | CC-CZ:
| Místo: |  | TÚ Lázně Bělohad - Nová Paka |  |  | Datum: | 7. 7. 2025
| Zadavatel: |  |  |  |  | IČ:
|  | Správa železnic, s. o. |  |  |  | DIČ:
| Účastník: |  |  |  |  | IČ: | Vyplň údaj
|  | Vyplň údaj |  |  |  | DIČ: | Vyplň údaj
| Projektant: |  |  |  |  | IČ:
|  | Prodin a.s. |  |  |  | DIČ:
| Zpracovatel: |  |  |  |  | IČ:
|  | ST Hradec Králové, OŘ HKR |  |  |  | DIČ:
Poznámka:
Soupis prací je sestaven s využitím Cenové soustavy ÚRS. Položky, které pochází z této cenové soustavy, jsou ve sloupci 'Cenová soustava' označeny popisem 'CS ÚRS' a úrovní příslušného kalendářního pololetí. Veškeré další informace vymezující popis a podmínky použití těchto položek z Cenové soustavy, které nejsou uvedeny přímo v soupisu prací, jsou neomezeně dálkově k dispozici na webu podminky.urs.cz.
| Cena bez DPH | [5 empty] | 0
|  |  | Základ daně |  |  | Sazba daně | Výše daně
| DPH | základní | 0 |  |  | 21% | 0
|  | snížená | 0 |  |  | 12% | 0
|  | zákl. přenesená | 0 |  |  | 21% | 0
|  | sníž. přenesená | 0 |  |  | 12% | 0
|  | nulová | 0 |  |  | 0% | 0
| Cena s DPH |  |  | v | CZK |  | 0
REKAPITULACE ČLENĚNÍ SOUPISU PRACÍ
Stavba:
Prostá rekonstrukce trati v úseku Lázně Bělohrad - Nová Paka – INFRASTRUKTURA
Objekt:
D.1.130 - Objekty přejezdů a přechodů
Soupis:
SO 131-11-05 - Lázně Bělohrad – Nová Paka, přejezd km 67,044 (P4481)
Místo: |  |  | TÚ Lázně Bělohad - Nová Paka |  |  | Datum: | 7. 7. 2025
Zadavatel: |  |  | Správa železnic, s. o. |  |  | Projektant: | Prodin a.s.
Účastník: |  |  | Vyplň údaj |  |  | Zpracovatel: | ST Hradec Králové, OŘ HKR
Kód dílu - Popis | [6 empty] | Cena celkem [CZK]
Náklady stavby celkem | [6 empty] | 0 | [11 empty] | -1
| HSV - Práce a dodávky HSV | [5 empty] | 0
| 5 - Komunikace pozemní | [5 empty] | 0
| OST - Ostatní | [5 empty] | 0
SOUPIS PRACÍ
Stavba:
Prostá rekonstrukce trati v úseku Lázně Bělohrad - Nová Paka – INFRASTRUKTURA
Objekt:
D.1.130 - Objekty přejezdů a přechodů
Soupis:
SO 131-11-05 - Lázně Bělohrad – Nová Paka, přejezd km 67,044 (P4481)
Místo: |  |  | TÚ Lázně Bělohad - Nová Paka |  |  | Datum: | 7. 7. 2025
Zadavatel: |  |  | Správa železnic, s. o. |  |  | Projektant: | Prodin a.s.
Účastník: |  |  | Vyplň údaj |  |  | Zpracovatel: | ST Hradec Králové, OŘ HKR
PČ | Typ | Kód | Popis | MJ | Množství | J.cena [CZK] | Cena celkem [CZK] | Cenová soustava |  | DPH | J. Nh [h] | Nh celkem [h] | J. hmotnost [t] | Hmotnost celkem [t] | J. suť [t] | Suť Celkem [t]
Náklady soupisu celkem | [6 empty] | 0 |  |  |  |  | 0 |  | 154.9837 |  | 0 |  | D | -1 | [10 empty] | 0
| D | HSV | Práce a dodávky HSV |  |  |  | 0 |  |  |  |  | 0 |  | 154.9837 |  | 0 | 1 | D | 0 |  |  |  | ROZPOCET | [6 empty] | 0
| D | 5 | Komunikace pozemní |  |  |  | 0 |  |  |  |  | 0 |  | 154.9837 |  | 0 | 1 | D | 1 |  |  |  | ROZPOCET | [6 empty] | 0
1 | K | 5908050005 | Výměna upevnění podkladnicového komplet Poznámka: 1. V cenách jsou započteny náklady na demontáž, výměnu a montáž, ošetření součástí mazivem a naložení výzisku na dopravní prostředek. 2. V cenách nejsou obsaženy náklady na vrtání pražce a dodávku materiálu. | kus | 40 |  | 0 | ÚOŽI 2026 01 |  | základní |  | 0 | 0 | 0 | 0 | 0 | 4 | K | 2 |  |  |  | ROZPOCET | 0 | 0 | 0 | 0 | 0 | 1 | 0 | 4 | -1099052922
2 | M | 5958125000 | Komplety s antikorozní úpravou Skl 14 (svěrka Skl14, vrtule R1, podložka Uls7) | kus | 40 |  | 0 | ÚOŽI 2026 01 |  | základní |  | 0 | 0.00105 | 0.042 | 0 | 0 | 8 | M | 2 |  |  |  | ROZPOCET | 0 | 0 | 0 | 0 | 0 | 1 | 0 | 4 | -569514294
3 | K | 5913040230 | Montáž celopryžové přejezdové konstrukce silně zatížené v koleji část vnější a vnitřní včetně závěrných zídek Poznámka: 1. V cenách jsou započteny náklady na montáž konstrukce. 2. V cenách nejsou obsaženy náklady na dodávku materiálu. | m | 3.6 |  | 0 | ÚOŽI 2026 01 |  | základní |  | 0 | 0 | 0 | 0 | 0 | 4 | K | 2 |  |  |  | ROZPOCET | 0 | 0 | 0 | 0 | 0 | 1 | 0 | 4 | -1162756818
4 | M | 5963101003 | Pryžová přejezdová konstrukce pro zatížené komunikace se závěrnou zídkou tv. T | m | 3.6 |  | 0 | ÚOŽI 2026 01 |  | základní |  | 0 | 0 | 0 | 0 | 0 | 8 | M | 2 |  |  |  | ROZPOCET | 0 | 0 | 0 | 0 | 0 | 1 | 0 | 4 | -1001050491
5 | M | 5964161005 | Beton lehce zhutnitelný C 16/20;X0 F5 2 200 2 662 | m3 | 0.911 |  | 0 | ÚOŽI 2026 01 |  | základní |  | 0 | 2.234 | 2.0352 | 0 | 0 | 8 | M | 2 |  |  |  | ROZPOCET | 0 | 0 | 0 | 0 | 0 | 1 | 0 | 4 | 1144826885
6 | K | 5913215020 | Demontáž kolejnicových dílů přejezdu ochranná kolejnice Poznámka: 1. V cenách jsou započteny náklady na demontáž a naložení na dopravní prostředek. | m | 10 |  | 0 | ÚOŽI 2026 01 |  | základní |  | 0 | 0 | 0 | 0 | 0 | 4 | K | 2 |  |  |  | ROZPOCET | 0 | 0 | 0 | 0 | 0 | 1 | 0 | 4 | 417281886
7 | K | 5913255030R | Zřízení konstrukce vozovky R-mat s dvojitým nátěrem tloušťky do 15 cm | m2 | 54.22 |  | 0 | ÚOŽI 2025 01 |  | základní |  | 0 | 0 | 0 | 0 | 0 | 4 | K | 2 |  |  |  | ROZPOCET | 0 | 0 | 0 | 0 | 0 | 1 | 0 | 4 | 1971151662
8 | M | 5955101075R | R-materiál | t | 17.893 |  | 0 |  |  | základní |  | 0 | 1 | 17.893 | 0 | 0 | 8 | M | 2 |  |  |  | ROZPOCET | 0 | 0 | 0 | 0 | 0 | 1 | 0 | 4 | 1324965204
| VV |  | 54,22*0,15*2,2 |  | 17.893 | [12 empty] | VV | 2 | 2 | True | 0 | ROZPOCET
| VV |  | Součet |  | 17.893 | [12 empty] | VV | 2 | 4 | True | 1 | ROZPOCET
9 | K | 5914035470R | Zřízení otevřených odvodňovacích zařízení trativodní výusť z lomového kamene Poznámka: 1. V cenách jsou započteny náklady na zřízení podkladní vrstvy a uložení zařízení podle vzorového listu a rozprostření výzisku na terén nebo naložení na dopravní prostředek. 2. V cenách nejsou obsaženy náklady na provedení výkopku, ruční dočištění a dodávku materiálu. | m2 | 1 |  | 0 | ÚOŽI 2026 01 |  | základní |  | 0 | 0 | 0 | 0 | 0 | 4 | K | 2 |  |  |  | ROZPOCET | 0 | 0 | 0 | 0 | 0 | 1 | 0 | 4 | -1157870711
10 | M | 5955101045 | Lomový kámen tříděný pro rovnaniny | t | 0.4 |  | 0 | ÚOŽI 2026 01 |  | základní |  | 0 | 1 | 0.4 | 0 | 0 | 8 | M | 2 |  |  |  | ROZPOCET | 0 | 0 | 0 | 0 | 0 | 1 | 0 | 4 | -1225954295
| VV |  | 1,000*0,2*2 |  | 0.4 | [12 empty] | VV | 2 | 2 | True | 1 | ROZPOCET
11 | M | 5964161000 | Beton lehce zhutnitelný C 12/15;X0 F5 2 080 2 517 | m3 | 0.15 |  | 0 | ÚOŽI 2026 01 |  | základní |  | 0 | 2.234 | 0.3351 | 0 | 0 | 8 | M | 2 |  |  |  | ROZPOCET | 0 | 0 | 0 | 0 | 0 | 1 | 0 | 4 | -1981325075
| VV |  | 1*0,15 |  | 0.15 | [12 empty] | VV | 2 | 2 | True | 1 | ROZPOCET
12 | M | 5964103140R | Drenážní plastové díly poklop šachty nerezový D 400 | kus | 1 |  | 0 |  |  | základní |  | 0 | 0 | 0 | 0 | 0 | 8 | M | 2 |  |  |  | ROZPOCET | 0 | 0 | 0 | 0 | 0 | 1 | 0 | 4 | 1552808335
13 | K | 5914055010 | Zřízení krytých odvodňovacích zařízení potrubí trativodu Poznámka: 1. V cenách jsou započteny náklady na zřízení podkladní vrstvy, uložení, obsypání a zásyp zařízení podle vzorového listu a rozprostření výzisku na terén nebo naložení na dopravní prostředek. 2. V cenách nejsou obsaženy náklady na provedení výkopku, ruční dočištění a dodávku materiálu. | m | 22.675 |  | 0 | ÚOŽI 2026 01 |  | základní |  | 0 | 0 | 0 | 0 | 0 | 4 | K | 2 |  |  |  | ROZPOCET | 0 | 0 | 0 | 0 | 0 | 1 | 0 | 4 | 694602164
14 | M | 5964103030 | Drenážní plastové díly trubka s částečnou perforací DN 160 mm | m | 22.675 |  | 0 | ÚOŽI 2026 01 |  | základní |  | 0 | 0 | 0 | 0 | 0 | 8 | M | 2 |  |  |  | ROZPOCET | 0 | 0 | 0 | 0 | 0 | 1 | 0 | 4 | -1571505490
| VV |  | "trativodní trubka PE-HD-DN 150 (spodní 2/3 roury budou bez perforace)" 22,675 |  | 22.675 | [12 empty] | VV | 2 | 2 | True | 0 | ROZPOCET
| VV |  | Součet |  | 22.675 | [12 empty] | VV | 2 | 4 | True | 1 | ROZPOCET
15 | M | 5964161000 | Beton lehce zhutnitelný C 12/15;X0 F5 2 080 2 517 | m3 | 1.678 |  | 0 | ÚOŽI 2026 01 |  | základní |  | 0 | 2.234 | 3.7487 | 0 | 0 | 8 | M | 2 |  |  |  | ROZPOCET | 0 | 0 | 0 | 0 | 0 | 1 | 0 | 4 | 1244407328
16 | M | 5955101012 | Kamenivo drcené štěrk frakce 16/32 | t | 7.822 |  | 0 | ÚOŽI 2026 01 |  | základní |  | 0 | 1 | 7.822 | 0 | 0 | 8 | M | 2 |  |  |  | ROZPOCET | 0 | 0 | 0 | 0 | 0 | 1 | 0 | 4 | -146900565
| VV |  | 3,911*2 |  | 7.822 | [12 empty] | VV | 2 | 2 | True | 0 | ROZPOCET
| VV |  | Součet |  | 7.822 | [12 empty] | VV | 2 | 4 | True | 1 | ROZPOCET
17 | M | 5955101040 | Kamenivo těžené 0/8 | t | 0.835 |  | 0 | ÚOŽI 2026 01 |  | základní |  | 0 | 1 | 0.835 | 0 | 0 | 8 | M | 2 |  |  |  | ROZPOCET | 0 | 0 | 0 | 0 | 0 | 1 | 0 | 4 | 474231839
| VV |  | 0,522*1,6 |  | 0.835 | [12 empty] | VV | 2 | 2 | True | 1 | ROZPOCET
18 | M | 5964133005 | Geotextilie separační | m2 | 45.35 |  | 0 | ÚOŽI 2026 01 |  | základní |  | 0 | 0 | 0 | 0 | 0 | 8 | M | 2 |  |  |  | ROZPOCET | 0 | 0 | 0 | 0 | 0 | 1 | 0 | 4 | 1071971928
19 | K | 5914055020 | Zřízení krytých odvodňovacích zařízení šachty trativodu Poznámka: 1. V cenách jsou započteny náklady na zřízení podkladní vrstvy, uložení, obsypání a zásyp zařízení podle vzorového listu a rozprostření výzisku na terén nebo naložení na dopravní prostředek. 2. V cenách nejsou obsaženy náklady na provedení výkopku, ruční dočištění a dodávku materiálu. | m | 2.6 |  | 0 | ÚOŽI 2026 01 |  | základní |  | 0 | 0 | 0 | 0 | 0 | 4 | K | 2 |  |  |  | ROZPOCET | 0 | 0 | 0 | 0 | 0 | 1 | 0 | 4 | -1259618048
| VV |  | "2ks, dl. 1,3m" 2*1,3 |  | 2.6 | [12 empty] | VV | 2 | 2 | True | 1 | ROZPOCET
20 | M | 5964103120R | Drenážní plastové díly šachta průchozí DN 400/250 1 vtok/1 odtok DN 250 mm | kus | 1 |  | 0 |  |  | základní |  | 0 | 0 | 0 | 0 | 0 | 8 | M | 2 |  |  |  | ROZPOCET | 0 | 0 | 0 | 0 | 0 | 1 | 0 | 4 | -61877514
21 | M | 5964103120R1 | Drenážní plastové díly šachta průchozí DN 400/250 1 vtok/1 odtok DN 250 mm | kus | 1 |  | 0 |  |  | základní |  | 0 | 0 | 0 | 0 | 0 | 8 | M | 2 |  |  |  | ROZPOCET | 0 | 0 | 0 | 0 | 0 | 1 | 0 | 4 | 826619172
22 | M | 5964103130 | Drenážní plastové díly prodlužovací nástavec šachty D 400, délka 3 m | kus | 1 |  | 0 | ÚOŽI 2026 01 |  | základní |  | 0 | 0 | 0 | 0 | 0 | 8 | M | 2 |  |  |  | ROZPOCET | 0 | 0 | 0 | 0 | 0 | 1 | 0 | 4 | -5602223
23 | M | 5964103135 | Drenážní plastové díly poklop šachty plastový D 400 | kus | 2 |  | 0 | ÚOŽI 2026 01 |  | základní |  | 0 | 0 | 0 | 0 | 0 | 8 | M | 2 |  |  |  | ROZPOCET | 0 | 0 | 0 | 0 | 0 | 1 | 0 | 4 | -2034568620
24 | M | 5964161000 | Beton lehce zhutnitelný C 12/15;X0 F5 2 080 2 517 | m3 | 0.712 |  | 0 | ÚOŽI 2026 01 |  | základní |  | 0 | 2.234 | 1.5906 | 0 | 0 | 8 | M | 2 |  |  |  | ROZPOCET | 0 | 0 | 0 | 0 | 0 | 1 | 0 | 4 | -337510367
25 | K | 5914075020R | Zřízení konstrukční vrstvy pražcového podloží bez geomateriálu tl. 0,30 m Poznámka: 1. V cenách nejsou obsaženy náklady na dodávku materiálu a odtěžení zeminy. | m2 | 54.22 |  | 0 |  |  | základní |  | 0 | 0 | 0 | 0 | 0 | 4 | K | 2 |  |  |  | ROZPOCET | 0 | 0 | 0 | 0 | 0 | 1 | 0 | 4 | -1775585779
| VV |  | "štěrkodrť ŠDA frakce 0/63" 54,22 |  | 54.22 | [12 empty] | VV | 2 | 2 | True | 0 | ROZPOCET
| VV |  | Součet |  | 54.22 | [12 empty] | VV | 2 | 4 | True | 1 | ROZPOCET
26 | M | 5955101023 | Kamenivo drcené štěrkodrť frakce 0/63 | t | 27.11 |  | 0 | ÚOŽI 2026 01 |  | základní |  | 0 | 1 | 27.11 | 0 | 0 | 8 | M | 2 |  |  |  | ROZPOCET | 0 | 0 | 0 | 0 | 0 | 1 | 0 | 4 | 1651355357
| VV |  | 54,22*0,25*2 |  | 27.11 | [12 empty] | VV | 2 | 2 | True | 0 | ROZPOCET
| VV |  | Součet |  | 27.11 | [12 empty] | VV | 2 | 4 | True | 1 | ROZPOCET
27 | K | 5914075430 | Zřízení konstrukční vrstvy pražcového podloží podle konstrukce typ 6 Poznámka: 1. V cenách nejsou obsaženy náklady na dodávku materiálu a odtěžení zeminy. | m2 | 76.84 |  | 0 | ÚOŽI 2026 01 |  | základní |  | 0 | 0 | 0 | 0 | 0 | 4 | K | 2 |  |  |  | ROZPOCET | 0 | 0 | 0 | 0 | 0 | 1 | 0 | 4 | -305142254
| VV |  | 13,6*5,65 |  | 76.84 | [12 empty] | VV | 2 | 2 | True | 0 | ROZPOCET
| VV |  | Součet |  | 76.84 | [12 empty] | VV | 2 | 4 | True | 1 | ROZPOCET
28 | M | 5955101016 | Kamenivo drcené štěrkodrť frakce 0/32 kv kv – konstrukční vrstva | t | 30.736 |  | 0 | ÚOŽI 2026 01 |  | základní |  | 0 | 1 | 30.736 | 0 | 0 | 8 | M | 2 |  |  |  | ROZPOCET | 0 | 0 | 0 | 0 | 0 | 1 | 0 | 4 | -1174761859
| VV |  | 76,84*0,2*2 |  | 30.736 | [12 empty] | VV | 2 | 2 | True | 0 | ROZPOCET
| VV |  | Součet |  | 30.736 | [12 empty] | VV | 2 | 4 | True | 1 | ROZPOCET
29 | M | 5964161000R | Beton lehce zhutnitelný C 12/15;X0 F5 2 080 2 517 | m3 | 23.052 |  | 0 |  |  | základní |  | 0 | 2.234 | 51.4982 | 0 | 0 | 8 | M | 2 |  |  |  | ROZPOCET | 0 | 0 | 0 | 0 | 0 | 1 | 0 | 4 | -1015809282
| VV |  | 76,84*0,3 |  | 23.052 | [12 empty] | VV | 2 | 2 | True | 0 | ROZPOCET
| VV |  | Součet |  | 23.052 | [12 empty] | VV | 2 | 4 | True | 1 | ROZPOCET
30 | K | 5915007020 | Zásyp jam nebo rýh sypaninou na železničním spodku se zhutněním Poznámka: 1. Ceny zásypu jam a rýh se zhutněním jsou určeny pro jakoukoliv míru zhutnění. | m3 | 5.469 |  | 0 | ÚOŽI 2026 01 |  | základní |  | 0 | 0 | 0 | 0 | 0 | 4 | K | 2 |  |  |  | ROZPOCET | 0 | 0 | 0 | 0 | 0 | 1 | 0 | 4 | -1345358221
| VV |  | "oprava komunikace, zesílena kční vrstva" 5,469 |  | 5.469 | [12 empty] | VV | 2 | 2 | True | 0 | ROZPOCET
| VV |  | Součet |  | 5.469 | [12 empty] | VV | 2 | 4 | True | 1 | ROZPOCET
31 | M | 5955101023 | Kamenivo drcené štěrkodrť frakce 0/63 | t | 10.938 |  | 0 | ÚOŽI 2026 01 |  | základní |  | 0 | 1 | 10.938 | 0 | 0 | 8 | M | 2 |  |  |  | ROZPOCET | 0 | 0 | 0 | 0 | 0 | 1 | 0 | 4 | 1026117045
| VV |  | 5,469*2 |  | 10.938 | [12 empty] | VV | 2 | 2 | True | 0 | ROZPOCET
| VV |  | Součet |  | 10.938 | [12 empty] | VV | 2 | 4 | True | 1 | ROZPOCET
32 | K | 5915010010 | Těžení zeminy nebo horniny železničního spodku třídy těžitelnosti I skupiny 1 Poznámka: 1. V cenách jsou započteny náklady na těžení a uložení výzisku na terén nebo naložení na dopravní prostředek a uložení na úložišti. | m3 | 72.984 |  | 0 | ÚOŽI 2026 01 |  | základní |  | 0 | 0 | 0 | 0 | 0 | 4 | K | 2 |  |  |  | ROZPOCET | 0 | 0 | 0 | 0 | 0 | 1 | 0 | 4 | 125099829
| VV |  | "Odtěžení stávajícího žel. spodku pro zřízení zesílené konstrukce pražcového podloží" 38,216 |  | 38.216 | [12 empty] | VV | 2 | 2 | True | 0 | ROZPOCET
| VV |  | "odtěžení stávající konstrukce přejezdu" 12,66*0,15 |  | 1.899 | [12 empty] | VV | 2 | 2 | True | 0 | ROZPOCET
| VV |  | "Odtěžení stávající konstrukce komunikace+výkop rýh" 32,869 |  | 32.869 | [12 empty] | VV | 2 | 2 | True | 0 | ROZPOCET
| VV |  | Součet |  | 72.984 | [12 empty] | VV | 2 | 4 | True | 1 | ROZPOCET
| D | OST | Ostatní |  |  |  | 0 |  |  |  |  | 0 |  | 0 |  | 0 | 4 | D | 0 |  |  |  | ROZPOCET | [6 empty] | 0
33 | K | 9901000100 | Doprava materiálu lehkou mechanizací nosnosti do 3,5 t elektrosoučástek, montážního materiálu, kameniva, písku, dlažebních kostek, suti, atd. do 10 km Poznámka: 1. Ceny jsou určeny pro dopravu silničními vozidly. 2. V cenách dopravy jsou započteny náklady na přepravu materiálu na místo určení včetně složení a poplatku za použití dopravní cesty. 3. Měrná jednotka kus vyjadřuje jednu jízdu naloženého stroje. | kus | 1 |  | 0 | ÚOŽI 2026 01 |  | základní |  | 0 | 0 | 0 | 0 | 0 | 512 | K | 1 |  |  |  | ROZPOCET | 0 | 0 | 0 | 0 | 0 | 1 | 0 | 512 | 129623196
| VV |  | "trubky, šachty a geotextílie na stavbu" 1 |  | 1 | [12 empty] | VV | 1 | 2 | True | 0 | ROZPOCET
| VV |  | Součet |  | 1 | [12 empty] | VV | 1 | 4 | True | 1 | ROZPOCET
34 | K | 9901009200 | Doprava materiálu lehkou mechanizací nosnosti do 3,5 t elektrosoučástek, montážního materiálu, kameniva, písku, dlažebních kostek, suti, atd. příplatek za každých dalších 10 km Poznámka: 1. Ceny jsou určeny pro dopravu silničními vozidly. 2. V cenách dopravy jsou započteny náklady na přepravu materiálu na místo určení včetně složení a poplatku za použití dopravní cesty. 3. Měrná jednotka kus vyjadřuje jednu jízdu naloženého stroje. | kus | 5 |  | 0 | ÚOŽI 2026 01 |  | základní |  | 0 | 0 | 0 | 0 | 0 | 512 | K | 1 |  |  |  | ROZPOCET | 0 | 0 | 0 | 0 | 0 | 1 | 0 | 512 | 212382637
| VV |  | "trubky, šachty a geotextílie na stavbu" 1*5 |  | 5 | [12 empty] | VV | 1 | 2 | True | 0 | ROZPOCET
| VV |  | Součet |  | 5 | [12 empty] | VV | 1 | 4 | True | 1 | ROZPOCET
35 | K | 9902100100 | Doprava materiálu těžkou mechanizací nosnosti přes 3,5 t sypanin (kameniva, písku, suti, dlažebních kostek, atd.) do 10 km Poznámka: 1. Ceny jsou určeny pro dopravu silničními i kolejovými vozidly. 2. V cenách dopravy jsou započteny náklady na přepravu materiálu na místo určení včetně složení a poplatku za použití dopravní cesty. 3. Měrnou jednotkou je tuna přepravovaného materiálu. | t | 268.976 |  | 0 | ÚOŽI 2026 01 |  | základní |  | 0 | 0 | 0 | 0 | 0 | 512 | K | 1 |  |  |  | ROZPOCET | 0 | 0 | 0 | 0 | 0 | 1 | 0 | 512 | -1194554369
| VV |  | "na stavbu" | [14 empty] | VV | 1 | 1 | True | 0 | ROZPOCET
| VV |  | "kamenivo" 17,893+0,4+7,822+0,835+27,110+10,938+30,736 |  | 95.734 | [12 empty] | VV | 1 | 2 | True | 0 | ROZPOCET
| VV |  | "beton a betonová směs" (0,911+0,15+1,678+0,712+23,052)*2,2 |  | 58.307 | [12 empty] | VV | 1 | 2 | True | 0 | ROZPOCET
| VV |  | "vytěžená zemina a hornina na mezideponii" 63,853*1,8 |  | 114.935 | [12 empty] | VV | 1 | 2 | True | 0 | ROZPOCET
| VV |  | Součet |  | 268.976 | [12 empty] | VV | 1 | 4 | True | 1 | ROZPOCET
36 | K | 9902109200 | Doprava materiálu těžkou mechanizací nosnosti přes 3,5 t sypanin (kameniva, písku, suti, dlažebních kostek, atd.) příplatek za každých dalších 10 km Poznámka: 1. Ceny jsou určeny pro dopravu silničními i kolejovými vozidly. 2. V cenách dopravy jsou započteny náklady na přepravu materiálu na místo určení včetně složení a poplatku za použití dopravní cesty. 3. Měrnou jednotkou je tuna přepravovaného materiálu. | t | 283.676 |  | 0 | ÚOŽI 2026 01 |  | základní |  | 0 | 0 | 0 | 0 | 0 | 512 | K | 1 |  |  |  | ROZPOCET | 0 | 0 | 0 | 0 | 0 | 1 | 0 | 512 | -1008550593
| VV |  | "na stavbu" | [14 empty] | VV | 1 | 1 | True | 0 | ROZPOCET
| VV |  | "kamenivo, celkem do 30km" (17,893+0,4+7,822+0,835+27,110+10,938)*2 |  | 129.996 | [12 empty] | VV | 1 | 2 | True | 0 | ROZPOCET
| VV |  | "kamenivo 0/32 kv, celkem do 60km" 30,736*5 |  | 153.68 | [12 empty] | VV | 1 | 2 | True | 0 | ROZPOCET
| VV |  | Součet |  | 283.676 | [12 empty] | VV | 1 | 4 | True | 1 | ROZPOCET
37 | K | 9902200100 | Doprava materiálu těžkou mechanizací nosnosti přes 3,5 t objemnějšího kusového materiálu (prefabrikátů, stožárů, výhybek, rozvaděčů, vybouraných hmot atd.) do 10 km Poznámka: 1. Ceny jsou určeny pro dopravu silničními i kolejovými vozidly. 2. V cenách dopravy jsou započteny náklady na přepravu materiálu na místo určení včetně složení a poplatku za použití dopravní cesty. 3. Měrnou jednotkou je tuna přepravovaného materiálu. | t | 5.785 |  | 0 | ÚOŽI 2026 01 |  | základní |  | 0 | 0 | 0 | 0 | 0 | 512 | K | 1 |  |  |  | ROZPOCET | 0 | 0 | 0 | 0 | 0 | 1 | 0 | 512 | -149792016
| VV |  | "přejezdová kce na stavbu" 5,295 |  | 5.295 | [12 empty] | VV | 1 | 2 | True | 0 | ROZPOCET
| VV |  | "ochranná kolejnice na mezideponii" 10*0,049 |  | 0.49 | [12 empty] | VV | 1 | 2 | True | 0 | ROZPOCET
| VV |  | Součet |  | 5.785 | [12 empty] | VV | 1 | 4 | True | 1 | ROZPOCET
38 | K | 9902209200 | Doprava materiálu těžkou mechanizací nosnosti přes 3,5 t objemnějšího kusového materiálu (prefabrikátů, stožárů, výhybek, rozvaděčů, vybouraných hmot atd.) příplatek za každých dalších 10 km Poznámka: 1. Ceny jsou určeny pro dopravu silničními i kolejovými vozidly. 2. V cenách dopravy jsou započteny náklady na přepravu materiálu na místo určení včetně složení a poplatku za použití dopravní cesty. 3. Měrnou jednotkou je tuna přepravovaného materiálu. | t | 222.39 |  | 0 | ÚOŽI 2026 01 |  | základní |  | 0 | 0 | 0 | 0 | 0 | 512 | K | 1 |  |  |  | ROZPOCET | 0 | 0 | 0 | 0 | 0 | 1 | 0 | 512 | 1116571912
| VV |  | "přejezdová kce na stavbu, celkem do 430km" 5,295*42 |  | 222.39 | [12 empty] | VV | 1 | 2 | True | 0 | ROZPOCET
| VV |  | Součet |  | 222.39 | [12 empty] | VV | 1 | 4 | True | 1 | ROZPOCET
39 | K | 9909000100R | Poplatek za uložení suti nebo hmot na oficiální skládku Poznámka: 1. V cenách jsou započteny náklady na uložení stavebního odpadu na oficiální skládku. 2. Ceny jsou doporučené, je třeba zohlednit regionální rozdíly v cenách poplatků za uložení suti a odpadů. Tyto se mohou výrazně lišit s ohledem nejen na region, ale také na množství a druh ukládaného odpadu. | t | 131.371 |  | 0 |  |  | základní |  | 0 | 0 | 0 | 0 | 0 | 512 | K | 1 |  |  |  | ROZPOCET | 0 | 0 | 0 | 0 | 0 | 1 | 0 | 512 | -1538790314
| VV |  | "NEOCEŇOVAT POUZE EVIDENČNÍ POLOŽKA" | [14 empty] | VV | 1 | 1 | True | 0 | ROZPOCET
| VV |  | "vytěžená zemina a hornina" 72,984*1,8 |  | 131.371 | [12 empty] | VV | 1 | 2 | True | 0 | ROZPOCET
| VV |  | Součet |  | 131.371 | [12 empty] | VV | 1 | 4 | True | 1 | ROZPOCET

## SO 131-11-06 - Lázně Bělo...
{db44e006-78ac-47b8-91bb-a5b98e281249}
2
| KRYCÍ LIST SOUPISU PRACÍ | [7 empty] | v --- níže se nacházejí doplnkové a pomocné údaje k sestavám --- v | [8 empty] | False
Stavba:
Prostá rekonstrukce trati v úseku Lázně Bělohrad - Nová Paka – INFRASTRUKTURA
Objekt:
D.1.130 - Objekty přejezdů a přechodů
Soupis:
SO 131-11-06 - Lázně Bělohrad – Nová Paka, přejezd km 67,419 (P4482)
| KSO: |  |  |  |  | CC-CZ:
| Místo: |  | TÚ Lázně Bělohad - Nová Paka |  |  | Datum: | 7. 7. 2025
| Zadavatel: |  |  |  |  | IČ:
|  | Správa železnic, s. o. |  |  |  | DIČ:
| Účastník: |  |  |  |  | IČ: | Vyplň údaj
|  | Vyplň údaj |  |  |  | DIČ: | Vyplň údaj
| Projektant: |  |  |  |  | IČ:
|  | Prodin a.s. |  |  |  | DIČ:
| Zpracovatel: |  |  |  |  | IČ:
|  | ST Hradec Králové, OŘ HKR |  |  |  | DIČ:
Poznámka:
Soupis prací je sestaven s využitím Cenové soustavy ÚRS. Položky, které pochází z této cenové soustavy, jsou ve sloupci 'Cenová soustava' označeny popisem 'CS ÚRS' a úrovní příslušného kalendářního pololetí. Veškeré další informace vymezující popis a podmínky použití těchto položek z Cenové soustavy, které nejsou uvedeny přímo v soupisu prací, jsou neomezeně dálkově k dispozici na webu podminky.urs.cz.
| Cena bez DPH | [5 empty] | 0
|  |  | Základ daně |  |  | Sazba daně | Výše daně
| DPH | základní | 0 |  |  | 21% | 0
|  | snížená | 0 |  |  | 12% | 0
|  | zákl. přenesená | 0 |  |  | 21% | 0
|  | sníž. přenesená | 0 |  |  | 12% | 0
|  | nulová | 0 |  |  | 0% | 0
| Cena s DPH |  |  | v | CZK |  | 0
REKAPITULACE ČLENĚNÍ SOUPISU PRACÍ
Stavba:
Prostá rekonstrukce trati v úseku Lázně Bělohrad - Nová Paka – INFRASTRUKTURA
Objekt:
D.1.130 - Objekty přejezdů a přechodů
Soupis:
SO 131-11-06 - Lázně Bělohrad – Nová Paka, přejezd km 67,419 (P4482)
Místo: |  |  | TÚ Lázně Bělohad - Nová Paka |  |  | Datum: | 7. 7. 2025
Zadavatel: |  |  | Správa železnic, s. o. |  |  | Projektant: | Prodin a.s.
Účastník: |  |  | Vyplň údaj |  |  | Zpracovatel: | ST Hradec Králové, OŘ HKR
Kód dílu - Popis | [6 empty] | Cena celkem [CZK]
Náklady stavby celkem | [6 empty] | 0 | [11 empty] | -1
| HSV - Práce a dodávky HSV | [5 empty] | 0
| 5 - Komunikace pozemní | [5 empty] | 0
| OST - Ostatní | [5 empty] | 0
SOUPIS PRACÍ
Stavba:
Prostá rekonstrukce trati v úseku Lázně Bělohrad - Nová Paka – INFRASTRUKTURA
Objekt:
D.1.130 - Objekty přejezdů a přechodů
Soupis:
SO 131-11-06 - Lázně Bělohrad – Nová Paka, přejezd km 67,419 (P4482)
Místo: |  |  | TÚ Lázně Bělohad - Nová Paka |  |  | Datum: | 7. 7. 2025
Zadavatel: |  |  | Správa železnic, s. o. |  |  | Projektant: | Prodin a.s.
Účastník: |  |  | Vyplň údaj |  |  | Zpracovatel: | ST Hradec Králové, OŘ HKR
PČ | Typ | Kód | Popis | MJ | Množství | J.cena [CZK] | Cena celkem [CZK] | Cenová soustava |  | DPH | J. Nh [h] | Nh celkem [h] | J. hmotnost [t] | Hmotnost celkem [t] | J. suť [t] | Suť Celkem [t]
Náklady soupisu celkem | [6 empty] | 0 |  |  |  |  | 0 |  | 357.2855 |  | 0 |  | D | -1 | [10 empty] | 0
| D | HSV | Práce a dodávky HSV |  |  |  | 0 |  |  |  |  | 0 |  | 357.2855 |  | 0 | 1 | D | 0 |  |  |  | ROZPOCET | [6 empty] | 0
| D | 5 | Komunikace pozemní |  |  |  | 0 |  |  |  |  | 0 |  | 357.2855 |  | 0 | 1 | D | 1 |  |  |  | ROZPOCET | [6 empty] | 0
1 | K | 5908050040 | Výměna upevnění bezpokladnicového komplet Poznámka: 1. V cenách jsou započteny náklady na demontáž, výměnu a montáž, ošetření součástí mazivem a naložení výzisku na dopravní prostředek. 2. V cenách nejsou obsaženy náklady na vrtání pražce a dodávku materiálu. | kus | 48 |  | 0 | ÚOŽI 2026 01 |  | základní |  | 0 | 0 | 0 | 0 | 0 | 4 | K | 2 |  |  |  | ROZPOCET | 0 | 0 | 0 | 0 | 0 | 1 | 0 | 4 | 758834497
2 | M | 5958125000 | Komplety s antikorozní úpravou Skl 14 (svěrka Skl14, vrtule R1, podložka Uls7) | kus | 48 |  | 0 | ÚOŽI 2026 01 |  | základní |  | 0 | 0.00105 | 0.0504 | 0 | 0 | 8 | M | 2 |  |  |  | ROZPOCET | 0 | 0 | 0 | 0 | 0 | 1 | 0 | 4 | 1323218867
3 | K | 5913040230 | Montáž celopryžové přejezdové konstrukce silně zatížené v koleji část vnější a vnitřní včetně závěrných zídek Poznámka: 1. V cenách jsou započteny náklady na montáž konstrukce. 2. V cenách nejsou obsaženy náklady na dodávku materiálu. | m | 4.8 |  | 0 | ÚOŽI 2026 01 |  | základní |  | 0 | 0 | 0 | 0 | 0 | 4 | K | 2 |  |  |  | ROZPOCET | 0 | 0 | 0 | 0 | 0 | 1 | 0 | 4 | 1706646210
4 | M | 5963101003 | Pryžová přejezdová konstrukce pro zatížené komunikace se závěrnou zídkou tv. T | m | 4.8 |  | 0 | ÚOŽI 2026 01 |  | základní |  | 0 | 0 | 0 | 0 | 0 | 8 | M | 2 |  |  |  | ROZPOCET | 0 | 0 | 0 | 0 | 0 | 1 | 0 | 4 | -352216675
5 | M | 5964161005 | Beton lehce zhutnitelný C 16/20;X0 F5 2 200 2 662 | m3 | 1.214 |  | 0 | ÚOŽI 2026 01 |  | základní |  | 0 | 2.234 | 2.7121 | 0 | 0 | 8 | M | 2 |  |  |  | ROZPOCET | 0 | 0 | 0 | 0 | 0 | 1 | 0 | 4 | -663745302
6 | K | 5913190010 | Demontáž dřevěných dílů přejezdu trámec žlábkový vnitřní části Poznámka: 1. V cenách jsou započteny náklady na demontáž a naložení na dopravní prostředek. | m | 10 |  | 0 | ÚOŽI 2026 01 |  | základní |  | 0 | 0 | 0 | 0 | 0 | 4 | K | 2 |  |  |  | ROZPOCET | 0 | 0 | 0 | 0 | 0 | 1 | 0 | 4 | -1424441588
| VV |  | 2*5 |  | 10 | [12 empty] | VV | 2 | 2 | True | 1 | ROZPOCET
7 | K | 5913190020 | Demontáž dřevěných dílů přejezdu trámec vnitřní části Poznámka: 1. V cenách jsou započteny náklady na demontáž a naložení na dopravní prostředek. | m | 5 |  | 0 | ÚOŽI 2026 01 |  | základní |  | 0 | 0 | 0 | 0 | 0 | 4 | K | 2 |  |  |  | ROZPOCET | 0 | 0 | 0 | 0 | 0 | 1 | 0 | 4 | -1606532997
8 | K | 5913190040 | Demontáž dřevěných dílů přejezdu náběhový klín Poznámka: 1. V cenách jsou započteny náklady na demontáž a naložení na dopravní prostředek. | kus | 2 |  | 0 | ÚOŽI 2026 01 |  | základní |  | 0 | 0 | 0 | 0 | 0 | 4 | K | 2 |  |  |  | ROZPOCET | 0 | 0 | 0 | 0 | 0 | 1 | 0 | 4 | 1710736828
9 | K | 5913255030R | Zřízení konstrukce vozovky R-mat s dvojitým nátěrem tloušťky do 15 cm | m2 | 58.2 |  | 0 | ÚOŽI 2025 01 |  | základní |  | 0 | 0 | 0 | 0 | 0 | 4 | K | 2 |  |  |  | ROZPOCET | 0 | 0 | 0 | 0 | 0 | 1 | 0 | 4 | -404032179
10 | M | 5955101075R | R-materiál | t | 19.206 |  | 0 |  |  | základní |  | 0 | 1 | 19.206 | 0 | 0 | 8 | M | 2 |  |  |  | ROZPOCET | 0 | 0 | 0 | 0 | 0 | 1 | 0 | 4 | 565923697
| VV |  | 58,2*0,15*2,2 |  | 19.206 | [12 empty] | VV | 2 | 2 | True | 0 | ROZPOCET
| VV |  | Součet |  | 19.206 | [12 empty] | VV | 2 | 4 | True | 1 | ROZPOCET
11 | K | 5914035470R | Zřízení otevřených odvodňovacích zařízení trativodní výusť z lomového kamene Poznámka: 1. V cenách jsou započteny náklady na zřízení podkladní vrstvy a uložení zařízení podle vzorového listu a rozprostření výzisku na terén nebo naložení na dopravní prostředek. 2. V cenách nejsou obsaženy náklady na provedení výkopku, ruční dočištění a dodávku materiálu. | m2 | 4 |  | 0 | ÚOŽI 2026 01 |  | základní |  | 0 | 0 | 0 | 0 | 0 | 4 | K | 2 |  |  |  | ROZPOCET | 0 | 0 | 0 | 0 | 0 | 1 | 0 | 4 | -1528973136
| VV |  | "odláždění výtoku a nátoku lomovým kamenem do bet. lože C12/15" 4 |  | 4 | [12 empty] | VV | 2 | 2 | True | 0 | ROZPOCET
| VV |  | Součet |  | 4 | [12 empty] | VV | 2 | 4 | True | 1 | ROZPOCET
12 | M | 5955101045 | Lomový kámen tříděný pro rovnaniny | t | 1.6 |  | 0 | ÚOŽI 2026 01 |  | základní |  | 0 | 1 | 1.6 | 0 | 0 | 8 | M | 2 |  |  |  | ROZPOCET | 0 | 0 | 0 | 0 | 0 | 1 | 0 | 4 | -8088700
| VV |  | 4,000*0,2*2 |  | 1.6 | [12 empty] | VV | 2 | 2 | True | 0 | ROZPOCET
| VV |  | Součet |  | 1.6 | [12 empty] | VV | 2 | 4 | True | 1 | ROZPOCET
13 | M | 5964161000 | Beton lehce zhutnitelný C 12/15;X0 F5 2 080 2 517 | m3 | 0.6 |  | 0 | ÚOŽI 2026 01 |  | základní |  | 0 | 2.234 | 1.3404 | 0 | 0 | 8 | M | 2 |  |  |  | ROZPOCET | 0 | 0 | 0 | 0 | 0 | 1 | 0 | 4 | 2076157290
| VV |  | 4*0,15 |  | 0.6 | [12 empty] | VV | 2 | 2 | True | 0 | ROZPOCET
| VV |  | Součet |  | 0.6 | [12 empty] | VV | 2 | 4 | True | 1 | ROZPOCET
14 | K | 5914055030 | Zřízení krytých odvodňovacích zařízení svodného potrubí Poznámka: 1. V cenách jsou započteny náklady na zřízení podkladní vrstvy, uložení, obsypání a zásyp zařízení podle vzorového listu a rozprostření výzisku na terén nebo naložení na dopravní prostředek. 2. V cenách nejsou obsaženy náklady na provedení výkopku, ruční dočištění a dodávku materiálu. | m | 42 |  | 0 | ÚOŽI 2026 01 |  | základní |  | 0 | 0 | 0 | 0 | 0 | 4 | K | 2 |  |  |  | ROZPOCET | 0 | 0 | 0 | 0 | 0 | 1 | 0 | 4 | -1822381615
15 | M | 5955101007 | Kamenivo drcené štěrk frakce 8/16 | t | 106 |  | 0 | ÚOŽI 2026 01 |  | základní |  | 0 | 1 | 106 | 0 | 0 | 8 | M | 2 |  |  |  | ROZPOCET | 0 | 0 | 0 | 0 | 0 | 1 | 0 | 4 | -1164917487
| VV |  | 53*2 |  | 106 | [12 empty] | VV | 2 | 2 | True | 0 | ROZPOCET
| VV |  | Součet |  | 106 | [12 empty] | VV | 2 | 4 | True | 1 | ROZPOCET
16 | M | 5964104020R | Kanalizační díly plastové trubka hladká DN 400 | m | 42 |  | 0 |  |  | základní |  | 0 | 0.01823 | 0.76566 | 0 | 0 | 8 | M | 2 |  |  |  | ROZPOCET | 0 | 0 | 0 | 0 | 0 | 1 | 0 | 4 | 533497290
| VV |  | "potrubí PP DN400 SN12 perforace 2/3" 42 |  | 42 | [12 empty] | VV | 2 | 2 | True | 0 | ROZPOCET
| VV |  | Součet |  | 42 | [12 empty] | VV | 2 | 4 | True | 1 | ROZPOCET
17 | M | 5964161000 | Beton lehce zhutnitelný C 12/15;X0 F5 2 080 2 517 | m3 | 18 |  | 0 | ÚOŽI 2026 01 |  | základní |  | 0 | 2.234 | 40.212 | 0 | 0 | 8 | M | 2 |  |  |  | ROZPOCET | 0 | 0 | 0 | 0 | 0 | 1 | 0 | 4 | -106027669
18 | K | 5914075020R | Zřízení konstrukční vrstvy pražcového podloží bez geomateriálu tl. 0,30 m Poznámka: 1. V cenách nejsou obsaženy náklady na dodávku materiálu a odtěžení zeminy. | m2 | 58.2 |  | 0 |  |  | základní |  | 0 | 0 | 0 | 0 | 0 | 4 | K | 2 |  |  |  | ROZPOCET | 0 | 0 | 0 | 0 | 0 | 1 | 0 | 4 | -1808582713
| VV |  | "štěrkodrť ŠDA frakce 0/63" 58,2 |  | 58.2 | [12 empty] | VV | 2 | 2 | True | 0 | ROZPOCET
| VV |  | Součet |  | 58.2 | [12 empty] | VV | 2 | 4 | True | 1 | ROZPOCET
19 | M | 5955101023 | Kamenivo drcené štěrkodrť frakce 0/63 | t | 29.1 |  | 0 | ÚOŽI 2026 01 |  | základní |  | 0 | 1 | 29.1 | 0 | 0 | 8 | M | 2 |  |  |  | ROZPOCET | 0 | 0 | 0 | 0 | 0 | 1 | 0 | 4 | -421621652
| VV |  | 58,2*0,25*2 |  | 29.1 | [12 empty] | VV | 2 | 2 | True | 0 | ROZPOCET
| VV |  | Součet |  | 29.1 | [12 empty] | VV | 2 | 4 | True | 1 | ROZPOCET
20 | K | 5914075430 | Zřízení konstrukční vrstvy pražcového podloží podle konstrukce typ 6 Poznámka: 1. V cenách nejsou obsaženy náklady na dodávku materiálu a odtěžení zeminy. | m2 | 118.928 |  | 0 | ÚOŽI 2026 01 |  | základní |  | 0 | 0 | 0 | 0 | 0 | 4 | K | 2 |  |  |  | ROZPOCET | 0 | 0 | 0 | 0 | 0 | 1 | 0 | 4 | -1899228092
| VV |  | 118,928 |  | 118.928 | [12 empty] | VV | 2 | 2 | True | 0 | ROZPOCET
| VV |  | Součet |  | 118.928 | [12 empty] | VV | 2 | 4 | True | 1 | ROZPOCET
21 | M | 5955101016 | Kamenivo drcené štěrkodrť frakce 0/32 kv kv – konstrukční vrstva | t | 47.571 |  | 0 | ÚOŽI 2026 01 |  | základní |  | 0 | 1 | 47.571 | 0 | 0 | 8 | M | 2 |  |  |  | ROZPOCET | 0 | 0 | 0 | 0 | 0 | 1 | 0 | 4 | -1940503912
| VV |  | 118,928*0,2*2 |  | 47.571 | [12 empty] | VV | 2 | 2 | True | 0 | ROZPOCET
| VV |  | Součet |  | 47.571 | [12 empty] | VV | 2 | 4 | True | 1 | ROZPOCET
22 | M | 5964161000R | Beton lehce zhutnitelný C 12/15;X0 F5 2 080 2 517 | m3 | 42 |  | 0 |  |  | základní |  | 0 | 2.234 | 93.828 | 0 | 0 | 8 | M | 2 |  |  |  | ROZPOCET | 0 | 0 | 0 | 0 | 0 | 1 | 0 | 4 | 735922955
23 | K | 5915007020 | Zásyp jam nebo rýh sypaninou na železničním spodku se zhutněním Poznámka: 1. Ceny zásypu jam a rýh se zhutněním jsou určeny pro jakoukoliv míru zhutnění. | m3 | 7.45 |  | 0 | ÚOŽI 2026 01 |  | základní |  | 0 | 0 | 0 | 0 | 0 | 4 | K | 2 |  |  |  | ROZPOCET | 0 | 0 | 0 | 0 | 0 | 1 | 0 | 4 | -1132966948
| VV |  | "oprava komunikace, zesílena kční vrstva" 7,45 |  | 7.45 | [12 empty] | VV | 2 | 2 | True | 0 | ROZPOCET
| VV |  | Součet |  | 7.45 | [12 empty] | VV | 2 | 4 | True | 1 | ROZPOCET
24 | M | 5955101023 | Kamenivo drcené štěrkodrť frakce 0/63 | t | 14.9 |  | 0 | ÚOŽI 2026 01 |  | základní |  | 0 | 1 | 14.9 | 0 | 0 | 8 | M | 2 |  |  |  | ROZPOCET | 0 | 0 | 0 | 0 | 0 | 1 | 0 | 4 | 1835342003
| VV |  | 7,45*2 |  | 14.9 | [12 empty] | VV | 2 | 2 | True | 1 | ROZPOCET
25 | K | 5915010010 | Těžení zeminy nebo horniny železničního spodku třídy těžitelnosti I skupiny 1 Poznámka: 1. V cenách jsou započteny náklady na těžení a uložení výzisku na terén nebo naložení na dopravní prostředek a uložení na úložišti. | m3 | 94.32 |  | 0 | ÚOŽI 2026 01 |  | základní |  | 0 | 0 | 0 | 0 | 0 | 4 | K | 2 |  |  |  | ROZPOCET | 0 | 0 | 0 | 0 | 0 | 1 | 0 | 4 | 1063315067
| VV |  | "Odtěžení stávajícího žel. spodku pro zřízení zesílené konstrukce pražcového podloží" 70 |  | 70 | [12 empty] | VV | 2 | 2 | True | 0 | ROZPOCET
| VV |  | "odtěžení stávající přejezdové konstrukce" 12,634*0,15 |  | 1.895 | [12 empty] | VV | 2 | 2 | True | 0 | ROZPOCET
| VV |  | "odtěžení stávající skladby vozovky+výkop pro potrubí" 22,425 |  | 22.425 | [12 empty] | VV | 2 | 2 | True | 0 | ROZPOCET
| VV |  | Součet |  | 94.32 | [12 empty] | VV | 2 | 4 | True | 1 | ROZPOCET
| D | OST | Ostatní |  |  |  | 0 |  |  |  |  | 0 |  | 0 |  | 0 | 4 | D | 0 |  |  |  | ROZPOCET | [6 empty] | 0
26 | K | 9901000100 | Doprava materiálu lehkou mechanizací nosnosti do 3,5 t elektrosoučástek, montážního materiálu, kameniva, písku, dlažebních kostek, suti, atd. do 10 km Poznámka: 1. Ceny jsou určeny pro dopravu silničními vozidly. 2. V cenách dopravy jsou započteny náklady na přepravu materiálu na místo určení včetně složení a poplatku za použití dopravní cesty. 3. Měrná jednotka kus vyjadřuje jednu jízdu naloženého stroje. | kus | 1 |  | 0 | ÚOŽI 2026 01 |  | základní |  | 0 | 0 | 0 | 0 | 0 | 512 | K | 1 |  |  |  | ROZPOCET | 0 | 0 | 0 | 0 | 0 | 1 | 0 | 512 | 1935673002
| VV |  | "trubka na stavbu" 1 |  | 1 | [12 empty] | VV | 1 | 2 | True | 0 | ROZPOCET
| VV |  | Součet |  | 1 | [12 empty] | VV | 1 | 4 | True | 1 | ROZPOCET
27 | K | 9901009200 | Doprava materiálu lehkou mechanizací nosnosti do 3,5 t elektrosoučástek, montážního materiálu, kameniva, písku, dlažebních kostek, suti, atd. příplatek za každých dalších 10 km Poznámka: 1. Ceny jsou určeny pro dopravu silničními vozidly. 2. V cenách dopravy jsou započteny náklady na přepravu materiálu na místo určení včetně složení a poplatku za použití dopravní cesty. 3. Měrná jednotka kus vyjadřuje jednu jízdu naloženého stroje. | kus | 5 |  | 0 | ÚOŽI 2026 01 |  | základní |  | 0 | 0 | 0 | 0 | 0 | 512 | K | 1 |  |  |  | ROZPOCET | 0 | 0 | 0 | 0 | 0 | 1 | 0 | 512 | 833292714
| VV |  | "trubka na stavbu" 1*5 |  | 5 | [12 empty] | VV | 1 | 2 | True | 0 | ROZPOCET
| VV |  | Součet |  | 5 | [12 empty] | VV | 1 | 4 | True | 1 | ROZPOCET
28 | K | 9902100100 | Doprava materiálu těžkou mechanizací nosnosti přes 3,5 t sypanin (kameniva, písku, suti, dlažebních kostek, atd.) do 10 km Poznámka: 1. Ceny jsou určeny pro dopravu silničními i kolejovými vozidly. 2. V cenách dopravy jsou započteny náklady na přepravu materiálu na místo určení včetně složení a poplatku za použití dopravní cesty. 3. Měrnou jednotkou je tuna přepravovaného materiálu. | t | 524.144 |  | 0 | ÚOŽI 2026 01 |  | základní |  | 0 | 0 | 0 | 0 | 0 | 512 | K | 1 |  |  |  | ROZPOCET | 0 | 0 | 0 | 0 | 0 | 1 | 0 | 512 | 1878349619
| VV |  | "na stavbu" | [14 empty] | VV | 1 | 1 | True | 0 | ROZPOCET
| VV |  | "kamenivo" 19,206+1,6+106+29,1+14,9+47,571 |  | 218.377 | [12 empty] | VV | 1 | 2 | True | 0 | ROZPOCET
| VV |  | "beton a betonová směs" (1,214+0,6+18+42)*2,2 |  | 135.991 | [12 empty] | VV | 1 | 2 | True | 0 | ROZPOCET
| VV |  | "vytěžená zemina a hornina na mezideponii" 94,32*1,8 |  | 169.776 | [12 empty] | VV | 1 | 2 | True | 0 | ROZPOCET
| VV |  | Součet |  | 524.144 | [12 empty] | VV | 1 | 4 | True | 1 | ROZPOCET
29 | K | 9902109200 | Doprava materiálu těžkou mechanizací nosnosti přes 3,5 t sypanin (kameniva, písku, suti, dlažebních kostek, atd.) příplatek za každých dalších 10 km Poznámka: 1. Ceny jsou určeny pro dopravu silničními i kolejovými vozidly. 2. V cenách dopravy jsou započteny náklady na přepravu materiálu na místo určení včetně složení a poplatku za použití dopravní cesty. 3. Měrnou jednotkou je tuna přepravovaného materiálu. | t | 579.467 |  | 0 | ÚOŽI 2026 01 |  | základní |  | 0 | 0 | 0 | 0 | 0 | 512 | K | 1 |  |  |  | ROZPOCET | 0 | 0 | 0 | 0 | 0 | 1 | 0 | 512 | -1447729675
| VV |  | "na stavbu" | [14 empty] | VV | 1 | 1 | True | 0 | ROZPOCET
| VV |  | "kamenivo, celkem do 30km" (19,206+1,6+106+29,1+14,9)*2 |  | 341.612 | [12 empty] | VV | 1 | 2 | True | 0 | ROZPOCET
| VV |  | "kamenivo 0/32 kv, celkem do 60km" 47,571*5 |  | 237.855 | [12 empty] | VV | 1 | 2 | True | 0 | ROZPOCET
| VV |  | Součet |  | 579.467 | [12 empty] | VV | 1 | 4 | True | 1 | ROZPOCET
30 | K | 9902200100 | Doprava materiálu těžkou mechanizací nosnosti přes 3,5 t objemnějšího kusového materiálu (prefabrikátů, stožárů, výhybek, rozvaděčů, vybouraných hmot atd.) do 10 km Poznámka: 1. Ceny jsou určeny pro dopravu silničními i kolejovými vozidly. 2. V cenách dopravy jsou započteny náklady na přepravu materiálu na místo určení včetně složení a poplatku za použití dopravní cesty. 3. Měrnou jednotkou je tuna přepravovaného materiálu. | t | 7.02 |  | 0 | ÚOŽI 2026 01 |  | základní |  | 0 | 0 | 0 | 0 | 0 | 512 | K | 1 |  |  |  | ROZPOCET | 0 | 0 | 0 | 0 | 0 | 1 | 0 | 512 | 1504100954
| VV |  | "přejezdová kce na stavbu" 7,02 |  | 7.02 | [12 empty] | VV | 1 | 2 | True | 0 | ROZPOCET
| VV |  | Součet |  | 7.02 | [12 empty] | VV | 1 | 4 | True | 1 | ROZPOCET
31 | K | 9902209200 | Doprava materiálu těžkou mechanizací nosnosti přes 3,5 t objemnějšího kusového materiálu (prefabrikátů, stožárů, výhybek, rozvaděčů, vybouraných hmot atd.) příplatek za každých dalších 10 km Poznámka: 1. Ceny jsou určeny pro dopravu silničními i kolejovými vozidly. 2. V cenách dopravy jsou započteny náklady na přepravu materiálu na místo určení včetně složení a poplatku za použití dopravní cesty. 3. Měrnou jednotkou je tuna přepravovaného materiálu. | t | 294.84 |  | 0 | ÚOŽI 2026 01 |  | základní |  | 0 | 0 | 0 | 0 | 0 | 512 | K | 1 |  |  |  | ROZPOCET | 0 | 0 | 0 | 0 | 0 | 1 | 0 | 512 | 1437574686
| VV |  | "přejezdová kce na stavbu, celkem 430km" 7,02*42 |  | 294.84 | [12 empty] | VV | 1 | 2 | True | 0 | ROZPOCET
| VV |  | Součet |  | 294.84 | [12 empty] | VV | 1 | 4 | True | 1 | ROZPOCET
32 | K | 9909000100R | Poplatek za uložení suti nebo hmot na oficiální skládku Poznámka: 1. V cenách jsou započteny náklady na uložení stavebního odpadu na oficiální skládku. 2. Ceny jsou doporučené, je třeba zohlednit regionální rozdíly v cenách poplatků za uložení suti a odpadů. Tyto se mohou výrazně lišit s ohledem nejen na region, ale také na množství a druh ukládaného odpadu. | t | 169.776 |  | 0 |  |  | základní |  | 0 | 0 | 0 | 0 | 0 | 512 | K | 1 |  |  |  | ROZPOCET | 0 | 0 | 0 | 0 | 0 | 1 | 0 | 512 | -1252911568
| VV |  | "NEOCEŇOVAT POUZE EVIDENČNÍ POLOŽKA" | [14 empty] | VV | 1 | 1 | True | 0 | ROZPOCET
| VV |  | "vytěžená zemina a hornina" 94,32*1,8 |  | 169.776 | [12 empty] | VV | 1 | 2 | True | 0 | ROZPOCET
| VV |  | Součet |  | 169.776 | [12 empty] | VV | 1 | 4 | True | 1 | ROZPOCET
33 | K | 9909000300R | Poplatek za likvidaci dřevěných kolejnicových podpor Poznámka: 1. V cenách jsou započteny náklady na uložení stavebního odpadu na oficiální skládku. 2. Ceny jsou doporučené, je třeba zohlednit regionální rozdíly v cenách poplatků za uložení suti a odpadů. Tyto se mohou výrazně lišit s ohledem nejen na region, ale také na množství a druh ukládaného odpadu. | t | 0.46 |  | 0 | ÚOŽI 2026 01 |  | základní |  | 0 | 0 | 0 | 0 | 0 | 512 | K | 1 |  |  |  | ROZPOCET | 0 | 0 | 0 | 0 | 0 | 1 | 0 | 512 | -303196484
| VV |  | "NEOCEŇOVAT POUZE EVIDENČNÍ POLOŽKA" | [14 empty] | VV | 1 | 1 | True | 0 | ROZPOCET
| VV |  | "dř. díly z přejezdu" 0,46 |  | 0.46 | [12 empty] | VV | 1 | 2 | True | 1 | ROZPOCET

## SO 131-11-07 - Lázně Bělo...
{3b49732c-753e-4e41-976d-dec6c04c3f8a}
2
| KRYCÍ LIST SOUPISU PRACÍ | [7 empty] | v --- níže se nacházejí doplnkové a pomocné údaje k sestavám --- v | [8 empty] | False
Stavba:
Prostá rekonstrukce trati v úseku Lázně Bělohrad - Nová Paka – INFRASTRUKTURA
Objekt:
D.1.130 - Objekty přejezdů a přechodů
Soupis:
SO 131-11-07 - Lázně Bělohrad – Nová Paka, přejezd km 69,201 (P4483)
| KSO: |  |  |  |  | CC-CZ:
| Místo: |  | TÚ Lázně Bělohad - Nová Paka |  |  | Datum: | 7. 7. 2025
| Zadavatel: |  |  |  |  | IČ:
|  | Správa železnic, s. o. |  |  |  | DIČ:
| Účastník: |  |  |  |  | IČ: | Vyplň údaj
|  | Vyplň údaj |  |  |  | DIČ: | Vyplň údaj
| Projektant: |  |  |  |  | IČ:
|  | Prodin a.s. |  |  |  | DIČ:
| Zpracovatel: |  |  |  |  | IČ:
|  | ST Hradec Králové, OŘ HKR |  |  |  | DIČ:
Poznámka:
Soupis prací je sestaven s využitím Cenové soustavy ÚRS. Položky, které pochází z této cenové soustavy, jsou ve sloupci 'Cenová soustava' označeny popisem 'CS ÚRS' a úrovní příslušného kalendářního pololetí. Veškeré další informace vymezující popis a podmínky použití těchto položek z Cenové soustavy, které nejsou uvedeny přímo v soupisu prací, jsou neomezeně dálkově k dispozici na webu podminky.urs.cz.
| Cena bez DPH | [5 empty] | 0
|  |  | Základ daně |  |  | Sazba daně | Výše daně
| DPH | základní | 0 |  |  | 21% | 0
|  | snížená | 0 |  |  | 12% | 0
|  | zákl. přenesená | 0 |  |  | 21% | 0
|  | sníž. přenesená | 0 |  |  | 12% | 0
|  | nulová | 0 |  |  | 0% | 0
| Cena s DPH |  |  | v | CZK |  | 0
REKAPITULACE ČLENĚNÍ SOUPISU PRACÍ
Stavba:
Prostá rekonstrukce trati v úseku Lázně Bělohrad - Nová Paka – INFRASTRUKTURA
Objekt:
D.1.130 - Objekty přejezdů a přechodů
Soupis:
SO 131-11-07 - Lázně Bělohrad – Nová Paka, přejezd km 69,201 (P4483)
Místo: |  |  | TÚ Lázně Bělohad - Nová Paka |  |  | Datum: | 7. 7. 2025
Zadavatel: |  |  | Správa železnic, s. o. |  |  | Projektant: | Prodin a.s.
Účastník: |  |  | Vyplň údaj |  |  | Zpracovatel: | ST Hradec Králové, OŘ HKR
Kód dílu - Popis | [6 empty] | Cena celkem [CZK]
Náklady stavby celkem | [6 empty] | 0 | [11 empty] | -1
| HSV - Práce a dodávky HSV | [5 empty] | 0
| 5 - Komunikace pozemní | [5 empty] | 0
| OST - Ostatní | [5 empty] | 0
SOUPIS PRACÍ
Stavba:
Prostá rekonstrukce trati v úseku Lázně Bělohrad - Nová Paka – INFRASTRUKTURA
Objekt:
D.1.130 - Objekty přejezdů a přechodů
Soupis:
SO 131-11-07 - Lázně Bělohrad – Nová Paka, přejezd km 69,201 (P4483)
Místo: |  |  | TÚ Lázně Bělohad - Nová Paka |  |  | Datum: | 7. 7. 2025
Zadavatel: |  |  | Správa železnic, s. o. |  |  | Projektant: | Prodin a.s.
Účastník: |  |  | Vyplň údaj |  |  | Zpracovatel: | ST Hradec Králové, OŘ HKR
PČ | Typ | Kód | Popis | MJ | Množství | J.cena [CZK] | Cena celkem [CZK] | Cenová soustava |  | DPH | J. Nh [h] | Nh celkem [h] | J. hmotnost [t] | Hmotnost celkem [t] | J. suť [t] | Suť Celkem [t]
Náklady soupisu celkem | [6 empty] | 0 |  |  |  |  | 0 |  | 446.801 |  | 0 |  | D | -1 | [10 empty] | 0
| D | HSV | Práce a dodávky HSV |  |  |  | 0 |  |  |  |  | 0 |  | 446.801 |  | 0 | 1 | D | 0 |  |  |  | ROZPOCET | [6 empty] | 0
| D | 5 | Komunikace pozemní |  |  |  | 0 |  |  |  |  | 0 |  | 446.801 |  | 0 | 1 | D | 1 |  |  |  | ROZPOCET | [6 empty] | 0
1 | K | 5908050005 | Výměna upevnění podkladnicového komplet Poznámka: 1. V cenách jsou započteny náklady na demontáž, výměnu a montáž, ošetření součástí mazivem a naložení výzisku na dopravní prostředek. 2. V cenách nejsou obsaženy náklady na vrtání pražce a dodávku materiálu. | kus | 124 |  | 0 | ÚOŽI 2026 01 |  | základní |  | 0 | 0 | 0 | 0 | 0 | 4 | K | 2 |  |  |  | ROZPOCET | 0 | 0 | 0 | 0 | 0 | 1 | 0 | 4 | -1541465991
2 | M | 5958125000 | Komplety s antikorozní úpravou Skl 14 (svěrka Skl14, vrtule R1, podložka Uls7) | kus | 124 |  | 0 | ÚOŽI 2026 01 |  | základní |  | 0 | 0.00105 | 0.1302 | 0 | 0 | 8 | M | 2 |  |  |  | ROZPOCET | 0 | 0 | 0 | 0 | 0 | 1 | 0 | 4 | -1442578915
3 | K | 5913040230 | Montáž celopryžové přejezdové konstrukce silně zatížené v koleji část vnější a vnitřní včetně závěrných zídek Poznámka: 1. V cenách jsou započteny náklady na montáž konstrukce. 2. V cenách nejsou obsaženy náklady na dodávku materiálu. | m | 13.2 |  | 0 | ÚOŽI 2026 01 |  | základní |  | 0 | 0 | 0 | 0 | 0 | 4 | K | 2 |  |  |  | ROZPOCET | 0 | 0 | 0 | 0 | 0 | 1 | 0 | 4 | -2075322069
4 | M | 5963101003 | Pryžová přejezdová konstrukce pro zatížené komunikace se závěrnou zídkou tv. T | m | 13.2 |  | 0 | ÚOŽI 2026 01 |  | základní |  | 0 | 0 | 0 | 0 | 0 | 8 | M | 2 |  |  |  | ROZPOCET | 0 | 0 | 0 | 0 | 0 | 1 | 0 | 4 | -1885251515
5 | M | 5964161005 | Beton lehce zhutnitelný C 16/20;X0 F5 2 200 2 662 | m3 | 3.036 |  | 0 | ÚOŽI 2026 01 |  | základní |  | 0 | 2.234 | 6.7824 | 0 | 0 | 8 | M | 2 |  |  |  | ROZPOCET | 0 | 0 | 0 | 0 | 0 | 1 | 0 | 4 | -583931672
6 | K | 5913215020 | Demontáž kolejnicových dílů přejezdu ochranná kolejnice Poznámka: 1. V cenách jsou započteny náklady na demontáž a naložení na dopravní prostředek. | m | 26 |  | 0 | ÚOŽI 2026 01 |  | základní |  | 0 | 0 | 0 | 0 | 0 | 4 | K | 2 |  |  |  | ROZPOCET | 0 | 0 | 0 | 0 | 0 | 1 | 0 | 4 | 28903536
| VV |  | 2*13 |  | 26 | [12 empty] | VV | 2 | 2 | True | 1 | ROZPOCET
7 | K | 5913235010 | Dělení AB komunikace řezáním hloubky do 10 cm Poznámka: 1. V cenách jsou započteny náklady na provedení úkolu. | m | 28.2 |  | 0 | ÚOŽI 2026 01 |  | základní |  | 0 | 0 | 0 | 0 | 0 | 4 | K | 2 |  |  |  | ROZPOCET | 0 | 0 | 0 | 0 | 0 | 1 | 0 | 4 | -1952409889
| VV |  | "pro zálivku" 28,2 |  | 28.2 | [12 empty] | VV | 2 | 2 | True | 1 | ROZPOCET
8 | K | 5913240020 | Odstranění AB komunikace odtěžením nebo frézováním hloubky do 20 cm Poznámka: 1. V cenách jsou započteny náklady na odtěžení nebo frézování a naložení výzisku na dopravní prostředek. | m2 | 14 |  | 0 | ÚOŽI 2026 01 |  | základní |  | 0 | 0 | 0 | 0 | 0 | 4 | K | 2 |  |  |  | ROZPOCET | 0 | 0 | 0 | 0 | 0 | 1 | 0 | 4 | 1575528806
| VV |  | "odtěžení stávající konstrukce přejezdu" 14 |  | 14 | [12 empty] | VV | 2 | 2 | True | 0 | ROZPOCET
| VV |  | Součet |  | 14 | [12 empty] | VV | 2 | 4 | True | 1 | ROZPOCET
9 | K | 5913245010 | Oprava komunikace vyplněním trhlin zálivkovou hmotou Poznámka: 1. V cenách jsou započteny náklady očištění místa od nečistot, vyplnění trhlin zalitím, nerovností nebo výtluku vyplněním a zhutnění výplně. 2. V cenách nejsou obsaženy náklady na dodávku materiálu. | m | 28.2 |  | 0 | ÚOŽI 2026 01 |  | základní |  | 0 | 0 | 0 | 0 | 0 | 4 | K | 2 |  |  |  | ROZPOCET | 0 | 0 | 0 | 0 | 0 | 1 | 0 | 4 | 543996568
10 | M | 5963152000 | Asfaltová zálivka trvale pružná pro trhliny a spáry | kg | 15.51 |  | 0 | ÚOŽI 2026 01 |  | základní |  | 0 | 0 | 0 | 0 | 0 | 8 | M | 2 |  |  |  | ROZPOCET | 0 | 0 | 0 | 0 | 0 | 1 | 0 | 4 | -1232979834
| VV |  | 28,2*0,55 |  | 15.51 | [12 empty] | VV | 2 | 2 | True | 1 | ROZPOCET
11 | K | 5913250020 | Zřízení konstrukce vozovky asfaltobetonové dle vzorového listu Ž těžké - podkladní, ložní a obrusná vrstva tloušťky do 25 cm Poznámka: 1. V cenách jsou započteny náklady na zřízení netuhé vozovky podle VL s živičným podkladem ze stmelených vrstev podle vzorového listu Ž. 2. V cenách nejsou obsaženy náklady na dodávku materiálu. | m2 | 127.1 |  | 0 | ÚOŽI 2026 01 |  | základní |  | 0 | 0 | 0 | 0 | 0 | 4 | K | 2 |  |  |  | ROZPOCET | 0 | 0 | 0 | 0 | 0 | 1 | 0 | 4 | 298985486
12 | M | 5963146000 | Živičné přejezdové vozovky ACO 11S 50/70 střednězrnný-obrusná vrstva | t | 12.71 |  | 0 | ÚOŽI 2026 01 |  | základní |  | 0 | 0 | 0 | 0 | 0 | 8 | M | 2 |  |  |  | ROZPOCET | 0 | 0 | 0 | 0 | 0 | 1 | 0 | 4 | 310647560
| VV |  | 127,1*0,04*2,5 |  | 12.71 | [12 empty] | VV | 2 | 2 | True | 1 | ROZPOCET
13 | M | 5963146010 | Živičné přejezdové vozovky ACL 16S 50/70 hrubozrnný-ložní vrstva | t | 19.065 |  | 0 | ÚOŽI 2026 01 |  | základní |  | 0 | 0 | 0 | 0 | 0 | 8 | M | 2 |  |  |  | ROZPOCET | 0 | 0 | 0 | 0 | 0 | 1 | 0 | 4 | -1168477472
| VV |  | 127,1*0,06*2,5 |  | 19.065 | [12 empty] | VV | 2 | 2 | True | 1 | ROZPOCET
14 | M | 5963146025 | Živičné přejezdové vozovky ACP 22S 50/70 hrubozrnný podkladní vrstva | t | 25.42 |  | 0 | ÚOŽI 2026 01 |  | základní |  | 0 | 0 | 0 | 0 | 0 | 8 | M | 2 |  |  |  | ROZPOCET | 0 | 0 | 0 | 0 | 0 | 1 | 0 | 4 | -1856794665
| VV |  | 127,1*0,08*2,5 |  | 25.42 | [12 empty] | VV | 2 | 2 | True | 1 | ROZPOCET
15 | K | 5914035470R | Zřízení otevřených odvodňovacích zařízení trativodní výusť z lomového kamene Poznámka: 1. V cenách jsou započteny náklady na zřízení podkladní vrstvy a uložení zařízení podle vzorového listu a rozprostření výzisku na terén nebo naložení na dopravní prostředek. 2. V cenách nejsou obsaženy náklady na provedení výkopku, ruční dočištění a dodávku materiálu. | m2 | 6 |  | 0 | ÚOŽI 2026 01 |  | základní |  | 0 | 0 | 0 | 0 | 0 | 4 | K | 2 |  |  |  | ROZPOCET | 0 | 0 | 0 | 0 | 0 | 1 | 0 | 4 | -1093854600
| VV |  | "odláždění výtoku a nátoku lomovým kamenem do bet. lože C12/15" 2+4 |  | 6 | [12 empty] | VV | 2 | 2 | True | 0 | ROZPOCET
| VV |  | Součet |  | 6 | [12 empty] | VV | 2 | 4 | True | 1 | ROZPOCET
16 | M | 5955101045 | Lomový kámen tříděný pro rovnaniny | t | 2.4 |  | 0 | ÚOŽI 2026 01 |  | základní |  | 0 | 1 | 2.4 | 0 | 0 | 8 | M | 2 |  |  |  | ROZPOCET | 0 | 0 | 0 | 0 | 0 | 1 | 0 | 4 | 1203392352
| VV |  | 6,000*0,2*2 |  | 2.4 | [12 empty] | VV | 2 | 2 | True | 1 | ROZPOCET
17 | M | 5964161000 | Beton lehce zhutnitelný C 12/15;X0 F5 2 080 2 517 | m3 | 0.9 |  | 0 | ÚOŽI 2026 01 |  | základní |  | 0 | 2.234 | 2.0106 | 0 | 0 | 8 | M | 2 |  |  |  | ROZPOCET | 0 | 0 | 0 | 0 | 0 | 1 | 0 | 4 | -1393076254
| VV |  | 6*0,15 |  | 0.9 | [12 empty] | VV | 2 | 2 | True | 1 | ROZPOCET
18 | K | 5914055030 | Zřízení krytých odvodňovacích zařízení svodného potrubí Poznámka: 1. V cenách jsou započteny náklady na zřízení podkladní vrstvy, uložení, obsypání a zásyp zařízení podle vzorového listu a rozprostření výzisku na terén nebo naložení na dopravní prostředek. 2. V cenách nejsou obsaženy náklady na provedení výkopku, ruční dočištění a dodávku materiálu. | m | 60 |  | 0 | ÚOŽI 2026 01 |  | základní |  | 0 | 0 | 0 | 0 | 0 | 4 | K | 2 |  |  |  | ROZPOCET | 0 | 0 | 0 | 0 | 0 | 1 | 0 | 4 | -257153849
| VV |  | "DN400" 30 |  | 30 | [12 empty] | VV | 2 | 2 | True | 0 | ROZPOCET
| VV |  | "DN600" 30 |  | 30 | [12 empty] | VV | 2 | 2 | True | 0 | ROZPOCET
| VV |  | Součet |  | 60 | [12 empty] | VV | 2 | 4 | True | 1 | ROZPOCET
19 | M | 5955101007 | Kamenivo drcené štěrk frakce 8/16 | t | 132 |  | 0 | ÚOŽI 2026 01 |  | základní |  | 0 | 1 | 132 | 0 | 0 | 8 | M | 2 |  |  |  | ROZPOCET | 0 | 0 | 0 | 0 | 0 | 1 | 0 | 4 | -97492561
| VV |  | "DN400" 17*2 |  | 34 | [12 empty] | VV | 2 | 2 | True | 0 | ROZPOCET
| VV |  | "DN600" 49*2 |  | 98 | [12 empty] | VV | 2 | 2 | True | 0 | ROZPOCET
| VV |  | Součet |  | 132 | [12 empty] | VV | 2 | 4 | True | 1 | ROZPOCET
20 | M | 5964104020R | Kanalizační díly plastové trubka hladká DN 400 | m | 30 |  | 0 |  |  | základní |  | 0 | 0.01823 | 0.5469 | 0 | 0 | 8 | M | 2 |  |  |  | ROZPOCET | 0 | 0 | 0 | 0 | 0 | 1 | 0 | 4 | 871610609
| VV |  | "potrubí PP DN400 SN12 perforace 2/3" 30 |  | 30 | [12 empty] | VV | 2 | 2 | True | 0 | ROZPOCET
| VV |  | Součet |  | 30 | [12 empty] | VV | 2 | 4 | True | 1 | ROZPOCET
21 | M | 5964104020R1 | Kanalizační díly plastové trubka hladká DN 400 | m | 30 |  | 0 |  |  | základní |  | 0 | 0.01823 | 0.5469 | 0 | 0 | 8 | M | 2 |  |  |  | ROZPOCET | 0 | 0 | 0 | 0 | 0 | 1 | 0 | 4 | -1802658474
| VV |  | "potrubí PP DN600 SN12 perforace 2/3" 30 |  | 30 | [12 empty] | VV | 2 | 2 | True | 1 | ROZPOCET
22 | M | 5964161000 | Beton lehce zhutnitelný C 12/15;X0 F5 2 080 2 517 | m3 | 14 |  | 0 | ÚOŽI 2026 01 |  | základní |  | 0 | 2.234 | 31.276 | 0 | 0 | 8 | M | 2 |  |  |  | ROZPOCET | 0 | 0 | 0 | 0 | 0 | 1 | 0 | 4 | -242959372
| VV |  | "DN400" 7 |  | 7 | [12 empty] | VV | 2 | 2 | True | 0 | ROZPOCET
| VV |  | "DN600" 7 |  | 7 | [12 empty] | VV | 2 | 2 | True | 0 | ROZPOCET
| VV |  | Součet |  | 14 | [12 empty] | VV | 2 | 4 | True | 1 | ROZPOCET
23 | K | 5914075010 | Zřízení konstrukční vrstvy pražcového podloží bez geomateriálu tl. 0,15 m Poznámka: 1. V cenách nejsou obsaženy náklady na dodávku materiálu a odtěžení zeminy. | m2 | 127.1 |  | 0 | ÚOŽI 2026 01 |  | základní |  | 0 | 0 | 0 | 0 | 0 | 4 | K | 2 |  |  |  | ROZPOCET | 0 | 0 | 0 | 0 | 0 | 1 | 0 | 4 | 1257291835
| VV |  | "oprava komunikace, kční vrstva" 127,1 |  | 127.1 | [12 empty] | VV | 2 | 2 | True | 0 | ROZPOCET
| VV |  | Součet |  | 127.1 | [12 empty] | VV | 2 | 4 | True | 1 | ROZPOCET
24 | M | 5955101022 | Kamenivo drcené štěrkodrť frakce 0/32 | t | 38.13 |  | 0 | ÚOŽI 2026 01 |  | základní |  | 0 | 1 | 38.13 | 0 | 0 | 8 | M | 2 |  |  |  | ROZPOCET | 0 | 0 | 0 | 0 | 0 | 1 | 0 | 4 | -1024781912
| VV |  | 127,1*0,15*2 |  | 38.13 | [12 empty] | VV | 2 | 2 | True | 1 | ROZPOCET
25 | K | 5914075020R | Zřízení konstrukční vrstvy pražcového podloží bez geomateriálu tl. 0,30 m Poznámka: 1. V cenách nejsou obsaženy náklady na dodávku materiálu a odtěžení zeminy. | m2 | 127.1 |  | 0 |  |  | základní |  | 0 | 0 | 0 | 0 | 0 | 4 | K | 2 |  |  |  | ROZPOCET | 0 | 0 | 0 | 0 | 0 | 1 | 0 | 4 | 1711806657
| VV |  | "oprava komunikace, kční vrstva" 127,1 |  | 127.1 | [12 empty] | VV | 2 | 2 | True | 0 | ROZPOCET
| VV |  | Součet |  | 127.1 | [12 empty] | VV | 2 | 4 | True | 1 | ROZPOCET
26 | M | 5955101023 | Kamenivo drcené štěrkodrť frakce 0/63 | t | 63.55 |  | 0 | ÚOŽI 2026 01 |  | základní |  | 0 | 1 | 63.55 | 0 | 0 | 8 | M | 2 |  |  |  | ROZPOCET | 0 | 0 | 0 | 0 | 0 | 1 | 0 | 4 | 2144222544
| VV |  | 127,1*0,25*2 |  | 63.55 | [12 empty] | VV | 2 | 2 | True | 0 | ROZPOCET
| VV |  | Součet |  | 63.55 | [12 empty] | VV | 2 | 4 | True | 1 | ROZPOCET
27 | K | 5914075430 | Zřízení konstrukční vrstvy pražcového podloží podle konstrukce typ 6 Poznámka: 1. V cenách nejsou obsaženy náklady na dodávku materiálu a odtěžení zeminy. | m2 | 189 |  | 0 | ÚOŽI 2026 01 |  | základní |  | 0 | 0 | 0 | 0 | 0 | 4 | K | 2 |  |  |  | ROZPOCET | 0 | 0 | 0 | 0 | 0 | 1 | 0 | 4 | 1443384181
28 | M | 5955101016 | Kamenivo drcené štěrkodrť frakce 0/32 kv kv – konstrukční vrstva | t | 75.6 |  | 0 | ÚOŽI 2026 01 |  | základní |  | 0 | 1 | 75.6 | 0 | 0 | 8 | M | 2 |  |  |  | ROZPOCET | 0 | 0 | 0 | 0 | 0 | 1 | 0 | 4 | 1692090768
| VV |  | 189*0,2*2 |  | 75.6 | [12 empty] | VV | 2 | 2 | True | 1 | ROZPOCET
29 | M | 5964161000R | Beton lehce zhutnitelný C 12/15;X0 F5 2 080 2 517 | m3 | 42 |  | 0 |  |  | základní |  | 0 | 2.234 | 93.828 | 0 | 0 | 8 | M | 2 |  |  |  | ROZPOCET | 0 | 0 | 0 | 0 | 0 | 1 | 0 | 4 | 1583911440
30 | K | 5915010010 | Těžení zeminy nebo horniny železničního spodku třídy těžitelnosti I skupiny 1 Poznámka: 1. V cenách jsou započteny náklady na těžení a uložení výzisku na terén nebo naložení na dopravní prostředek a uložení na úložišti. | m3 | 165.35 |  | 0 | ÚOŽI 2026 01 |  | základní |  | 0 | 0 | 0 | 0 | 0 | 4 | K | 2 |  |  |  | ROZPOCET | 0 | 0 | 0 | 0 | 0 | 1 | 0 | 4 | 1615504450
| VV |  | "Odtěžení stávajícího žel. spodku pro zřízení zesílené konstrukce pražcového podloží" 86 |  | 86 | [12 empty] | VV | 2 | 2 | True | 0 | ROZPOCET
| VV |  | "odtěžení stávající skladby vozovky+výkop pro potrubí" 79,35 |  | 79.35 | [12 empty] | VV | 2 | 2 | True | 0 | ROZPOCET
| VV |  | Součet |  | 165.35 | [12 empty] | VV | 2 | 4 | True | 1 | ROZPOCET
31 | K | R1 | Přemístění výstražníku do nové polohy | kpl | 1 |  | 0 |  |  | základní |  | 0 | 0 | 0 | 0 | 0 | 4 | K | 2 |  |  |  | ROZPOCET | 0 | 0 | 0 | 0 | 0 | 1 | 0 | 4 | -1224166490
| VV |  | "Demontáž, montáž,odpojení, zapojení, přezkoušení " 1 |  | 1 | [12 empty] | VV | 2 | 2 | True | 1 | ROZPOCET
| D | OST | Ostatní |  |  |  | 0 |  |  |  |  | 0 |  | 0 |  | 0 | 4 | D | 0 |  |  |  | ROZPOCET | [6 empty] | 0
32 | K | 9901000100 | Doprava materiálu lehkou mechanizací nosnosti do 3,5 t elektrosoučástek, montážního materiálu, kameniva, písku, dlažebních kostek, suti, atd. do 10 km Poznámka: 1. Ceny jsou určeny pro dopravu silničními vozidly. 2. V cenách dopravy jsou započteny náklady na přepravu materiálu na místo určení včetně složení a poplatku za použití dopravní cesty. 3. Měrná jednotka kus vyjadřuje jednu jízdu naloženého stroje. | kus | 1 |  | 0 | ÚOŽI 2026 01 |  | základní |  | 0 | 0 | 0 | 0 | 0 | 512 | K | 1 |  |  |  | ROZPOCET | 0 | 0 | 0 | 0 | 0 | 1 | 0 | 512 | -945107333
| VV |  | "trubky na stavbu" 1 |  | 1 | [12 empty] | VV | 1 | 2 | True | 0 | ROZPOCET
| VV |  | Součet |  | 1 | [12 empty] | VV | 1 | 4 | True | 1 | ROZPOCET
33 | K | 9901009200 | Doprava materiálu lehkou mechanizací nosnosti do 3,5 t elektrosoučástek, montážního materiálu, kameniva, písku, dlažebních kostek, suti, atd. příplatek za každých dalších 10 km Poznámka: 1. Ceny jsou určeny pro dopravu silničními vozidly. 2. V cenách dopravy jsou započteny náklady na přepravu materiálu na místo určení včetně složení a poplatku za použití dopravní cesty. 3. Měrná jednotka kus vyjadřuje jednu jízdu naloženého stroje. | kus | 5 |  | 0 | ÚOŽI 2026 01 |  | základní |  | 0 | 0 | 0 | 0 | 0 | 512 | K | 1 |  |  |  | ROZPOCET | 0 | 0 | 0 | 0 | 0 | 1 | 0 | 512 | 2044190139
| VV |  | "trubky na stavbu" 1*5 |  | 5 | [12 empty] | VV | 1 | 2 | True | 0 | ROZPOCET
| VV |  | Součet |  | 5 | [12 empty] | VV | 1 | 4 | True | 1 | ROZPOCET
34 | K | 9902100100 | Doprava materiálu těžkou mechanizací nosnosti přes 3,5 t sypanin (kameniva, písku, suti, dlažebních kostek, atd.) do 10 km Poznámka: 1. Ceny jsou určeny pro dopravu silničními i kolejovými vozidly. 2. V cenách dopravy jsou započteny náklady na přepravu materiálu na místo určení včetně složení a poplatku za použití dopravní cesty. 3. Měrnou jednotkou je tuna přepravovaného materiálu. | t | 803.614 |  | 0 | ÚOŽI 2026 01 |  | základní |  | 0 | 0 | 0 | 0 | 0 | 512 | K | 1 |  |  |  | ROZPOCET | 0 | 0 | 0 | 0 | 0 | 1 | 0 | 512 | 2058668968
| VV |  | "na stavbu" | [14 empty] | VV | 1 | 1 | True | 0 | ROZPOCET
| VV |  | "kamenivo" 2,4+132+38,13+63,55+75,6 |  | 311.68 | [12 empty] | VV | 1 | 2 | True | 0 | ROZPOCET
| VV |  | "beton a betonová směs" (3,036+0,9+14+42)*2,2 |  | 131.859 | [12 empty] | VV | 1 | 2 | True | 0 | ROZPOCET
| VV |  | "asf." 12,71+19,065+25,42 |  | 57.195 | [12 empty] | VV | 1 | 2 | True | 0 | ROZPOCET
| VV |  | "vytěžená zemina a hornina na mezideponii" 165,35*1,8 |  | 297.63 | [12 empty] | VV | 1 | 2 | True | 0 | ROZPOCET
| VV |  | "odtěžený asf. na mezideponii" 14*0,15*2,5 |  | 5.25 | [12 empty] | VV | 1 | 2 | True | 0 | ROZPOCET
| VV |  | Součet |  | 803.614 | [12 empty] | VV | 1 | 4 | True | 1 | ROZPOCET
35 | K | 9902109200 | Doprava materiálu těžkou mechanizací nosnosti přes 3,5 t sypanin (kameniva, písku, suti, dlažebních kostek, atd.) příplatek za každých dalších 10 km Poznámka: 1. Ceny jsou určeny pro dopravu silničními i kolejovými vozidly. 2. V cenách dopravy jsou započteny náklady na přepravu materiálu na místo určení včetně složení a poplatku za použití dopravní cesty. 3. Měrnou jednotkou je tuna přepravovaného materiálu. | t | 907.355 |  | 0 | ÚOŽI 2026 01 |  | základní |  | 0 | 0 | 0 | 0 | 0 | 512 | K | 1 |  |  |  | ROZPOCET | 0 | 0 | 0 | 0 | 0 | 1 | 0 | 512 | -1572589236
| VV |  | "na stavbu" | [14 empty] | VV | 1 | 1 | True | 0 | ROZPOCET
| VV |  | "kamenivo, celkem do 30km" (2,4+132+38,13+63,55)*2 |  | 472.16 | [12 empty] | VV | 1 | 2 | True | 0 | ROZPOCET
| VV |  | "kamenivo 0/32 kv, celkem do 60km" 75,6*5 |  | 378 | [12 empty] | VV | 1 | 2 | True | 0 | ROZPOCET
| VV |  | "asf.,celkem do 20km" 12,71+19,065+25,42 |  | 57.195 | [12 empty] | VV | 1 | 2 | True | 0 | ROZPOCET
| VV |  | Součet |  | 907.355 | [12 empty] | VV | 1 | 4 | True | 1 | ROZPOCET
36 | K | 9902200100 | Doprava materiálu těžkou mechanizací nosnosti přes 3,5 t objemnějšího kusového materiálu (prefabrikátů, stožárů, výhybek, rozvaděčů, vybouraných hmot atd.) do 10 km Poznámka: 1. Ceny jsou určeny pro dopravu silničními i kolejovými vozidly. 2. V cenách dopravy jsou započteny náklady na přepravu materiálu na místo určení včetně složení a poplatku za použití dopravní cesty. 3. Měrnou jednotkou je tuna přepravovaného materiálu. | t | 20.375 |  | 0 | ÚOŽI 2026 01 |  | základní |  | 0 | 0 | 0 | 0 | 0 | 512 | K | 1 |  |  |  | ROZPOCET | 0 | 0 | 0 | 0 | 0 | 1 | 0 | 512 | 548273714
| VV |  | "přejezdová kce na stavbu" 19,101 |  | 19.101 | [12 empty] | VV | 1 | 2 | True | 0 | ROZPOCET
| VV |  | "ochranná kolejnice na mezideponii" 26*0,049 |  | 1.274 | [12 empty] | VV | 1 | 2 | True | 0 | ROZPOCET
| VV |  | Součet |  | 20.375 | [12 empty] | VV | 1 | 4 | True | 1 | ROZPOCET
37 | K | 9902209200 | Doprava materiálu těžkou mechanizací nosnosti přes 3,5 t objemnějšího kusového materiálu (prefabrikátů, stožárů, výhybek, rozvaděčů, vybouraných hmot atd.) příplatek za každých dalších 10 km Poznámka: 1. Ceny jsou určeny pro dopravu silničními i kolejovými vozidly. 2. V cenách dopravy jsou započteny náklady na přepravu materiálu na místo určení včetně složení a poplatku za použití dopravní cesty. 3. Měrnou jednotkou je tuna přepravovaného materiálu. | t | 802.242 |  | 0 | ÚOŽI 2026 01 |  | základní |  | 0 | 0 | 0 | 0 | 0 | 512 | K | 1 |  |  |  | ROZPOCET | 0 | 0 | 0 | 0 | 0 | 1 | 0 | 512 | -572027578
| VV |  | "přejezdová kce na stavbu, celkem do 430km" 19,101*42 |  | 802.242 | [12 empty] | VV | 1 | 2 | True | 0 | ROZPOCET
| VV |  | Součet |  | 802.242 | [12 empty] | VV | 1 | 4 | True | 1 | ROZPOCET
38 | K | 9909000100R | Poplatek za uložení suti nebo hmot na oficiální skládku Poznámka: 1. V cenách jsou započteny náklady na uložení stavebního odpadu na oficiální skládku. 2. Ceny jsou doporučené, je třeba zohlednit regionální rozdíly v cenách poplatků za uložení suti a odpadů. Tyto se mohou výrazně lišit s ohledem nejen na region, ale také na množství a druh ukládaného odpadu. | t | 297.63 |  | 0 |  |  | základní |  | 0 | 0 | 0 | 0 | 0 | 512 | K | 1 |  |  |  | ROZPOCET | 0 | 0 | 0 | 0 | 0 | 1 | 0 | 512 | 1771641696
| VV |  | "NEOCEŇOVAT POUZE EVIDENČNÍ POLOŽKA" | [14 empty] | VV | 1 | 1 | True | 0 | ROZPOCET
| VV |  | "vytěžená zemina a hornina" 165,35*1,8 |  | 297.63 | [12 empty] | VV | 1 | 2 | True | 0 | ROZPOCET
| VV |  | Součet |  | 297.63 | [12 empty] | VV | 1 | 4 | True | 1 | ROZPOCET
39 | K | 9909000600R | Poplatek za recyklaci odpadu (asfaltové směsi, kusový beton) Poznámka: 1. V cenách jsou započteny náklady na uložení stavebního odpadu na oficiální skládku. 2. Ceny jsou doporučené, je třeba zohlednit regionální rozdíly v cenách poplatků za uložení suti a odpadů. Tyto se mohou výrazně lišit s ohledem nejen na region, ale také na množství a druh ukládaného odpadu. | t | 5.25 |  | 0 | ÚOŽI 2026 01 |  | základní |  | 0 | 0 | 0 | 0 | 0 | 512 | K | 1 |  |  |  | ROZPOCET | 0 | 0 | 0 | 0 | 0 | 1 | 0 | 512 | 1005562250
| VV |  | "NEOCEŇOVAT POUZE EVIDENČNÍ POLOŽKA" | [14 empty] | VV | 1 | 1 | True | 0 | ROZPOCET
| VV |  | "asf." 14*0,15*2,5 |  | 5.25 | [12 empty] | VV | 1 | 2 | True | 0 | ROZPOCET
| VV |  | Součet |  | 5.25 | [12 empty] | VV | 1 | 4 | True | 1 | ROZPOCET

## SO 142-11-01-01 - Lázně B...
{ee5ad42c-04df-46c8-a438-23feb29120c4}
2
| KRYCÍ LIST SOUPISU PRACÍ | [7 empty] | v --- níže se nacházejí doplnkové a pomocné údaje k sestavám --- v | [8 empty] | False
Stavba:
Prostá rekonstrukce trati v úseku Lázně Bělohrad - Nová Paka – INFRASTRUKTURA
Objekt:
D.1.140 - Objekty mostů, propustků, zdí a konstrukcí
Soupis:
SO 142-11-01-01 - Lázně Bělohrad - Nová Paka, propustek v km 62,542
| KSO: |  |  |  |  | CC-CZ:
| Místo: |  | TÚ Lázně Bělohad - Nová Paka |  |  | Datum: | 7. 7. 2025
| Zadavatel: |  |  |  |  | IČ:
|  | Správa železnic, s. o. |  |  |  | DIČ:
| Účastník: |  |  |  |  | IČ: | Vyplň údaj
|  | Vyplň údaj |  |  |  | DIČ: | Vyplň údaj
| Projektant: |  |  |  |  | IČ:
|  | Prodin a.s. |  |  |  | DIČ:
| Zpracovatel: |  |  |  |  | IČ:
|  | ST Hradec Králové, OŘ HKR |  |  |  | DIČ:
Poznámka:
Soupis prací je sestaven s využitím Cenové soustavy ÚRS. Položky, které pochází z této cenové soustavy, jsou ve sloupci 'Cenová soustava' označeny popisem 'CS ÚRS' a úrovní příslušného kalendářního pololetí. Veškeré další informace vymezující popis a podmínky použití těchto položek z Cenové soustavy, které nejsou uvedeny přímo v soupisu prací, jsou neomezeně dálkově k dispozici na webu podminky.urs.cz.
| Cena bez DPH | [5 empty] | 0
|  |  | Základ daně |  |  | Sazba daně | Výše daně
| DPH | základní | 0 |  |  | 21% | 0
|  | snížená | 0 |  |  | 12% | 0
|  | zákl. přenesená | 0 |  |  | 21% | 0
|  | sníž. přenesená | 0 |  |  | 12% | 0
|  | nulová | 0 |  |  | 0% | 0
| Cena s DPH |  |  | v | CZK |  | 0
REKAPITULACE ČLENĚNÍ SOUPISU PRACÍ
Stavba:
Prostá rekonstrukce trati v úseku Lázně Bělohrad - Nová Paka – INFRASTRUKTURA
Objekt:
D.1.140 - Objekty mostů, propustků, zdí a konstrukcí
Soupis:
SO 142-11-01-01 - Lázně Bělohrad - Nová Paka, propustek v km 62,542
Místo: |  |  | TÚ Lázně Bělohad - Nová Paka |  |  | Datum: | 7. 7. 2025
Zadavatel: |  |  | Správa železnic, s. o. |  |  | Projektant: | Prodin a.s.
Účastník: |  |  | Vyplň údaj |  |  | Zpracovatel: | ST Hradec Králové, OŘ HKR
Kód dílu - Popis | [6 empty] | Cena celkem [CZK]
Náklady stavby celkem | [6 empty] | 0 | [11 empty] | -1
| HSV - Práce a dodávky HSV | [5 empty] | 0
| 1 - Zemní práce | [5 empty] | 0
| 2 - Zakládání | [5 empty] | 0
| 3 - Svislé a kompletní konstrukce | [5 empty] | 0
| 4 - Vodorovné konstrukce | [5 empty] | 0
| 6 - Úpravy povrchů, podlahy a osazování výplní | [5 empty] | 0
| 9 - Ostatní konstrukce a práce, bourání | [5 empty] | 0
| 997 - Doprava suti a vybouraných hmot | [5 empty] | 0
| 998 - Přesun hmot | [5 empty] | 0
| OST - Ostatní | [5 empty] | 0
SOUPIS PRACÍ
Stavba:
Prostá rekonstrukce trati v úseku Lázně Bělohrad - Nová Paka – INFRASTRUKTURA
Objekt:
D.1.140 - Objekty mostů, propustků, zdí a konstrukcí
Soupis:
SO 142-11-01-01 - Lázně Bělohrad - Nová Paka, propustek v km 62,542
Místo: |  |  | TÚ Lázně Bělohad - Nová Paka |  |  | Datum: | 7. 7. 2025
Zadavatel: |  |  | Správa železnic, s. o. |  |  | Projektant: | Prodin a.s.
Účastník: |  |  | Vyplň údaj |  |  | Zpracovatel: | ST Hradec Králové, OŘ HKR
PČ | Typ | Kód | Popis | MJ | Množství | J.cena [CZK] | Cena celkem [CZK] | Cenová soustava |  | DPH | J. Nh [h] | Nh celkem [h] | J. hmotnost [t] | Hmotnost celkem [t] | J. suť [t] | Suť Celkem [t]
Náklady soupisu celkem | [6 empty] | 0 |  |  |  |  | 0 |  | 87.8521 |  | 37.0789 |  | D | -1 | [10 empty] | 0
| D | HSV | Práce a dodávky HSV |  |  |  | 0 |  |  |  |  | 0 |  | 87.8521 |  | 37.0789 | 1 | D | 0 |  |  |  | ROZPOCET | [6 empty] | 0
| D | 1 | Zemní práce |  |  |  | 0 |  |  |  |  | 0 |  | 0 |  | 0.05 | 1 | D | 1 |  |  |  | ROZPOCET | [6 empty] | 0
1 | K | 112155311 | Štěpkování s naložením na dopravní prostředek a odvozem do 20 km keřového porostu středně hustého | m2 | 100 |  | 0 | CS ÚRS 2026 01 |  | základní |  | 0 | 0 | 0 | 0 | 0 | 4 | K | 2 |  |  |  | ROZPOCET | 0 | 0 | 0 | 0 | 0 | 1 | 0 | 4 | -2117227234
| Online PSC |  | https://podminky.urs.cz/item/CS_URS_2026_01/112155311 | [14 empty] | Online PSC | 2
| VV |  | 100,000 |  | 100 | [12 empty] | VV | 2 | 2 | True | 0 | ROZPOCET
| VV |  | Součet |  | 100 | [12 empty] | VV | 2 | 4 | True | 1 | ROZPOCET
2 | K | 122251101 | Odkopávky a prokopávky nezapažené strojně v hornině třídy těžitelnosti I skupiny 3 do 20 m3 | m3 | 17.6 |  | 0 | CS ÚRS 2026 01 |  | základní |  | 0 | 0 | 0 | 0 | 0 | 4 | K | 2 |  |  |  | ROZPOCET | 0 | 0 | 0 | 0 | 0 | 1 | 0 | 4 | -1787188971
| Online PSC |  | https://podminky.urs.cz/item/CS_URS_2026_01/122251101 | [14 empty] | Online PSC | 2
| VV |  | "opevnění svahu - vlevo" 24*0,4 |  | 9.6 | [12 empty] | VV | 2 | 2 | True | 0 | ROZPOCET
| VV |  | "opevnění svahu - vpravo" 20*0,4 |  | 8 | [12 empty] | VV | 2 | 2 | True | 0 | ROZPOCET
| VV |  | Součet |  | 17.6 | [12 empty] | VV | 2 | 4 | True | 1 | ROZPOCET
3 | K | 122252508 | Odkopávky a prokopávky nezapažené pro spodní stavbu železnic strojně v hornině třídy těžitelnosti I skupiny 3 Příplatek k cenám za ztížení při rekonstrukcích | m3 | 17.6 |  | 0 | CS ÚRS 2026 01 |  | základní |  | 0 | 0 | 0 | 0 | 0 | 4 | K | 2 |  |  |  | ROZPOCET | 0 | 0 | 0 | 0 | 0 | 1 | 0 | 4 | -383908637
| Online PSC |  | https://podminky.urs.cz/item/CS_URS_2026_01/122252508 | [14 empty] | Online PSC | 2
| VV |  | "opevnění svahu - vlevo" 24*0,4 |  | 9.6 | [12 empty] | VV | 2 | 2 | True | 0 | ROZPOCET
| VV |  | "opevnění svahu - vpravo" 20*0,4 |  | 8 | [12 empty] | VV | 2 | 2 | True | 0 | ROZPOCET
| VV |  | Součet |  | 17.6 | [12 empty] | VV | 2 | 4 | True | 1 | ROZPOCET
4 | K | 162751117 | Vodorovné přemístění výkopku nebo sypaniny po suchu na obvyklém dopravním prostředku, bez naložení výkopku, avšak se složením bez rozhrnutí z horniny třídy těžitelnosti I skupiny 1 až 3 na vzdálenost přes 9 000 do 10 000 m | m3 | 17.6 |  | 0 | CS ÚRS 2026 01 |  | základní |  | 0 | 0 | 0 | 0 | 0 | 4 | K | 2 |  |  |  | ROZPOCET | 0 | 0 | 0 | 0 | 0 | 1 | 0 | 4 | 809798397
| Online PSC |  | https://podminky.urs.cz/item/CS_URS_2026_01/162751117 | [14 empty] | Online PSC | 2
| VV |  | "opevnění svahu - vlevo" 24*0,4 |  | 9.6 | [12 empty] | VV | 2 | 2 | True | 0 | ROZPOCET
| VV |  | "opevnění svahu - vpravo" 20*0,4 |  | 8 | [12 empty] | VV | 2 | 2 | True | 0 | ROZPOCET
| VV |  | Součet |  | 17.6 | [12 empty] | VV | 2 | 4 | True | 1 | ROZPOCET
5 | K | 167151101 | Nakládání, skládání a překládání neulehlého výkopku nebo sypaniny strojně nakládání, množství do 100 m3, z horniny třídy těžitelnosti I, skupiny 1 až 3 | m3 | 17.6 |  | 0 | CS ÚRS 2026 01 |  | základní |  | 0 | 0 | 0 | 0 | 0 | 4 | K | 2 |  |  |  | ROZPOCET | 0 | 0 | 0 | 0 | 0 | 1 | 0 | 4 | -147389716
| Online PSC |  | https://podminky.urs.cz/item/CS_URS_2026_01/167151101 | [14 empty] | Online PSC | 2
| VV |  | "opevnění svahu - vlevo" 24*0,4 |  | 9.6 | [12 empty] | VV | 2 | 2 | True | 0 | ROZPOCET
| VV |  | "opevnění svahu - vpravo" 20*0,4 |  | 8 | [12 empty] | VV | 2 | 2 | True | 0 | ROZPOCET
| VV |  | Součet |  | 17.6 | [12 empty] | VV | 2 | 4 | True | 1 | ROZPOCET
6 | K | 171251201 | Uložení sypaniny na skládky nebo meziskládky bez hutnění s upravením uložené sypaniny do předepsaného tvaru | m3 | 17.6 |  | 0 | CS ÚRS 2026 01 |  | základní |  | 0 | 0 | 0 | 0 | 0 | 4 | K | 2 |  |  |  | ROZPOCET | 0 | 0 | 0 | 0 | 0 | 1 | 0 | 4 | 155667973
| Online PSC |  | https://podminky.urs.cz/item/CS_URS_2026_01/171251201 | [14 empty] | Online PSC | 2
| VV |  | "opevnění svahu - vlevo" 24*0,4 |  | 9.6 | [12 empty] | VV | 2 | 2 | True | 0 | ROZPOCET
| VV |  | "opevnění svahu - vpravo" 20*0,4 |  | 8 | [12 empty] | VV | 2 | 2 | True | 0 | ROZPOCET
| VV |  | Součet |  | 17.6 | [12 empty] | VV | 2 | 4 | True | 1 | ROZPOCET
7 | K | 167151121 | Nakládání, skládání a překládání neulehlého výkopku nebo sypaniny strojně skládání nebo překládání, z hornin třídy těžitelnosti I, skupiny 1 až 3 | m3 | 17.6 |  | 0 | CS ÚRS 2026 01 |  | základní |  | 0 | 0 | 0 | 0 | 0 | 4 | K | 2 |  |  |  | ROZPOCET | 0 | 0 | 0 | 0 | 0 | 1 | 0 | 4 | 2072161669
| Online PSC |  | https://podminky.urs.cz/item/CS_URS_2026_01/167151121 | [14 empty] | Online PSC | 2
| VV |  | "opevnění svahu - vlevo" 24*0,4 |  | 9.6 | [12 empty] | VV | 2 | 2 | True | 0 | ROZPOCET
| VV |  | "opevnění svahu - vpravo" 20*0,4 |  | 8 | [12 empty] | VV | 2 | 2 | True | 0 | ROZPOCET
| VV |  | Součet |  | 17.6 | [12 empty] | VV | 2 | 4 | True | 1 | ROZPOCET
8 | K | 171201231R | Poplatek za uložení stavebního odpadu na recyklační skládce (skládkovné) zeminy a kamení zatříděného do Katalogu odpadů pod kódem 17 05 04 | t | 43 |  | 0 |  |  | základní |  | 0 | 0 | 0 | 0 | 0 | 4 | K | 2 |  |  |  | ROZPOCET | 0 | 0 | 0 | 0 | 0 | 1 | 0 | 4 | -1278327342
| VV |  | "NEOCEŇOVAT POUZE EVIDENČNÍ POLOŽKA" | [14 empty] | VV | 2 | 1 | True | 0 | ROZPOCET
| VV |  | "opevnění svahu - vlevo" 24*0,4*2 |  | 19.2 | [12 empty] | VV | 2 | 2 | True | 0 | ROZPOCET
| VV |  | "opevnění svahu - vpravo" 20*0,4*2 |  | 16 | [12 empty] | VV | 2 | 2 | True | 0 | ROZPOCET
| VV |  | "stávající římsy" 3*2,6 |  | 7.8 | [12 empty] | VV | 2 | 2 | True | 0 | ROZPOCET
| VV |  | Součet |  | 43 | [12 empty] | VV | 2 | 4 | True | 1 | ROZPOCET
9 | K | 182251101 | Svahování trvalých svahů do projektovaných profilů strojně s potřebným přemístěním výkopku při svahování násypů v jakékoliv hornině | m2 | 100 |  | 0 | CS ÚRS 2026 01 |  | základní |  | 0 | 0 | 0 | 0 | 0 | 4 | K | 2 |  |  |  | ROZPOCET | 0 | 0 | 0 | 0 | 0 | 1 | 0 | 4 | 866789738
| Online PSC |  | https://podminky.urs.cz/item/CS_URS_2026_01/182251101 | [14 empty] | Online PSC | 2
| VV |  | 100,000 |  | 100 | [12 empty] | VV | 2 | 2 | True | 0 | ROZPOCET
| VV |  | Součet |  | 100 | [12 empty] | VV | 2 | 4 | True | 1 | ROZPOCET
10 | K | 938121111 | Odstraňování náletových křovin, dřevin a travnatého porostu ve výškách v okolí mostních říms a křídel | m2 | 100 |  | 0 | CS ÚRS 2026 01 |  | základní |  | 0 | 0 | 0 | 0.0005 | 0.05 | 4 | K | 2 |  |  |  | ROZPOCET | 0 | 0 | 0 | 0 | 0 | 1 | 0 | 4 | 930248042
| Online PSC |  | https://podminky.urs.cz/item/CS_URS_2026_01/938121111 | [14 empty] | Online PSC | 2
| VV |  | 100,000 |  | 100 | [12 empty] | VV | 2 | 2 | True | 0 | ROZPOCET
| VV |  | Součet |  | 100 | [12 empty] | VV | 2 | 4 | True | 1 | ROZPOCET
| D | 2 | Zakládání |  |  |  | 0 |  |  |  |  | 0 |  | 0.005553 |  | 0 | 1 | D | 1 |  |  |  | ROZPOCET | [6 empty] | 0
11 | K | 274311126 | Základové konstrukce z betonu prostého pasy, prahy, věnce a ostruhy ve výkopu nebo na hlavách pilot C 20/25 | m3 | 1.243 |  | 0 | CS ÚRS 2026 01 |  | základní |  | 0 | 0 | 0 | 0 | 0 | 4 | K | 2 |  |  |  | ROZPOCET | 0 | 0 | 0 | 0 | 0 | 1 | 0 | 4 | 323356239
| Online PSC |  | https://podminky.urs.cz/item/CS_URS_2026_01/274311126 | [14 empty] | Online PSC | 2
| VV |  | "zakončovací prahy" | [14 empty] | VV | 2 | 1 | True | 0 | ROZPOCET
| VV |  | "vlevo" 1*3,18*0,8*0,3 |  | 0.763 | [12 empty] | VV | 2 | 2 | True | 0 | ROZPOCET
| VV |  | "vpravo" 1*2*0,8*0,3 |  | 0.48 | [12 empty] | VV | 2 | 2 | True | 0 | ROZPOCET
| VV |  | Součet |  | 1.243 | [12 empty] | VV | 2 | 4 | True | 1 | ROZPOCET
12 | K | 274311191 | Základové konstrukce z betonu prostého Příplatek k cenám za betonáž malého rozsahu do 25 m3 | m3 | 1.243 |  | 0 | CS ÚRS 2026 01 |  | základní |  | 0 | 0 | 0 | 0 | 0 | 4 | K | 2 |  |  |  | ROZPOCET | 0 | 0 | 0 | 0 | 0 | 1 | 0 | 4 | -1991787141
| Online PSC |  | https://podminky.urs.cz/item/CS_URS_2026_01/274311191 | [14 empty] | Online PSC | 2
| VV |  | "zakončovací prahy" | [14 empty] | VV | 2 | 1 | True | 0 | ROZPOCET
| VV |  | "vlevo" 1*3,18*0,8*0,3 |  | 0.763 | [12 empty] | VV | 2 | 2 | True | 0 | ROZPOCET
| VV |  | "vpravo" 1*2*0,8*0,3 |  | 0.48 | [12 empty] | VV | 2 | 2 | True | 0 | ROZPOCET
| VV |  | Součet |  | 1.243 | [12 empty] | VV | 2 | 4 | True | 1 | ROZPOCET
13 | K | 274354111 | Bednění základových konstrukcí pasů, prahů, věnců a ostruh zřízení | m2 | 4.144 |  | 0 | CS ÚRS 2026 01 |  | základní |  | 0 | 0.0013 | 0.0053872 | 0 | 0 | 4 | K | 2 |  |  |  | ROZPOCET | 0 | 0 | 0 | 0 | 0 | 1 | 0 | 4 | 1552960703
| Online PSC |  | https://podminky.urs.cz/item/CS_URS_2026_01/274354111 | [14 empty] | Online PSC | 2
| VV |  | "zakončovací prahy" | [14 empty] | VV | 2 | 1 | True | 0 | ROZPOCET
| VV |  | "vlevo"3,18*0,8 |  | 2.544 | [12 empty] | VV | 2 | 2 | True | 0 | ROZPOCET
| VV |  | "vpravo"2*0,8 |  | 1.6 | [12 empty] | VV | 2 | 2 | True | 0 | ROZPOCET
| VV |  | Součet |  | 4.144 | [12 empty] | VV | 2 | 4 | True | 1 | ROZPOCET
14 | K | 274354211 | Bednění základových konstrukcí pasů, prahů, věnců a ostruh odstranění bednění | m2 | 4.144 |  | 0 | CS ÚRS 2026 01 |  | základní |  | 0 | 4e-05 | 0.00016576 | 0 | 0 | 4 | K | 2 |  |  |  | ROZPOCET | 0 | 0 | 0 | 0 | 0 | 1 | 0 | 4 | 1368370388
| Online PSC |  | https://podminky.urs.cz/item/CS_URS_2026_01/274354211 | [14 empty] | Online PSC | 2
| VV |  | "zakončovací prahy" | [14 empty] | VV | 2 | 1 | True | 0 | ROZPOCET
| VV |  | "vlevo"3,18*0,8 |  | 2.544 | [12 empty] | VV | 2 | 2 | True | 0 | ROZPOCET
| VV |  | "vpravo"2*0,8 |  | 1.6 | [12 empty] | VV | 2 | 2 | True | 0 | ROZPOCET
| VV |  | Součet |  | 4.144 | [12 empty] | VV | 2 | 4 | True | 1 | ROZPOCET
| D | 3 | Svislé a kompletní konstrukce |  |  |  | 0 |  |  |  |  | 0 |  | 2.0947 |  | 0 | 1 | D | 1 |  |  |  | ROZPOCET | [6 empty] | 0
15 | K | 317321118 | Římsy ze železového betonu C 30/37 | m3 | 5.965 |  | 0 | CS ÚRS 2026 01 |  | základní |  | 0 | 0 | 0 | 0 | 0 | 4 | K | 2 |  |  |  | ROZPOCET | 0 | 0 | 0 | 0 | 0 | 1 | 0 | 4 | -1876799757
| Online PSC |  | https://podminky.urs.cz/item/CS_URS_2026_01/317321118 | [14 empty] | Online PSC | 2
| VV |  | "nové římsy" 0,420*6,000*1,000*2 |  | 5.04 | [12 empty] | VV | 2 | 2 | True | 0 | ROZPOCET
| VV |  | "prahy na svahových kuželech - vlevo" 6,545*0,150*0,300*2 |  | 0.589 | [12 empty] | VV | 2 | 2 | True | 0 | ROZPOCET
| VV |  | "prahy na svahových kuželech - vpravo" 3,730*0,150*0,300*2 |  | 0.336 | [12 empty] | VV | 2 | 2 | True | 0 | ROZPOCET
| VV |  | Součet |  | 5.965 | [12 empty] | VV | 2 | 4 | True | 1 | ROZPOCET
16 | K | 317321191 | Římsy ze železového betonu Příplatek k cenám za betonáž malého rozsahu do 25 m3 | m3 | 5.965 |  | 0 | CS ÚRS 2026 01 |  | základní |  | 0 | 0.04858 | 0.28978 | 0 | 0 | 4 | K | 2 |  |  |  | ROZPOCET | 0 | 0 | 0 | 0 | 0 | 1 | 0 | 4 | 905241178
| Online PSC |  | https://podminky.urs.cz/item/CS_URS_2026_01/317321191 | [14 empty] | Online PSC | 2
| VV |  | "prahy na svahových kuželech - vlevo" 6,545*0,150*0,300*2 |  | 0.589 | [12 empty] | VV | 2 | 2 | True | 0 | ROZPOCET
| VV |  | "prahy na svahových kuželech - vpravo" 3,730*0,150*0,300*2 |  | 0.336 | [12 empty] | VV | 2 | 2 | True | 0 | ROZPOCET
| VV |  | "nové římsy" 0,420*6,000*1,000*2 |  | 5.04 | [12 empty] | VV | 2 | 2 | True | 0 | ROZPOCET
| VV |  | Součet |  | 5.965 | [12 empty] | VV | 2 | 4 | True | 1 | ROZPOCET
17 | K | 317353121 | Bednění mostní římsy zřízení všech tvarů | m2 | 29.085 |  | 0 | CS ÚRS 2026 01 |  | základní |  | 0 | 0.04126 | 1.2 | 0 | 0 | 4 | K | 2 |  |  |  | ROZPOCET | 0 | 0 | 0 | 0 | 0 | 1 | 0 | 4 | 2077599758
| Online PSC |  | https://podminky.urs.cz/item/CS_URS_2026_01/317353121 | [14 empty] | Online PSC | 2
| VV |  | "prahy na svahových kuželech - vlevo" 6,545*0,150*2*2+0,15*0,300*2*2 |  | 4.107 | [12 empty] | VV | 2 | 2 | True | 0 | ROZPOCET
| VV |  | "prahy na svahových kuželech - vpravo" 3,730*0,150*2*2+0,15*0,300*2*2 |  | 2.418 | [12 empty] | VV | 2 | 2 | True | 0 | ROZPOCET
| VV |  | "nové římsy" (0,900+0,800)*6,000*2+0,600*0,900*4 |  | 22.56 | [12 empty] | VV | 2 | 2 | True | 0 | ROZPOCET
| VV |  | Součet |  | 29.085 | [12 empty] | VV | 2 | 4 | True | 1 | ROZPOCET
18 | K | 317353221 | Bednění mostní římsy odstranění všech tvarů | m2 | 29.085 |  | 0 | CS ÚRS 2026 01 |  | základní |  | 0 | 2e-05 | 0.0005817 | 0 | 0 | 4 | K | 2 |  |  |  | ROZPOCET | 0 | 0 | 0 | 0 | 0 | 1 | 0 | 4 | 2008931855
| Online PSC |  | https://podminky.urs.cz/item/CS_URS_2026_01/317353221 | [14 empty] | Online PSC | 2
| VV |  | "prahy na svahových kuželech - vlevo" 6,545*0,150*2*2+0,15*0,300*2*2 |  | 4.107 | [12 empty] | VV | 2 | 2 | True | 0 | ROZPOCET
| VV |  | "prahy na svahových kuželech - vpravo" 3,730*0,150*2*2+0,15*0,300*2*2 |  | 2.418 | [12 empty] | VV | 2 | 2 | True | 0 | ROZPOCET
| VV |  | "nové římsy" (0,900+0,800)*6,000*2+0,600*0,900*4 |  | 22.56 | [12 empty] | VV | 2 | 2 | True | 0 | ROZPOCET
| VV |  | Součet |  | 29.085 | [12 empty] | VV | 2 | 4 | True | 1 | ROZPOCET
19 | K | 317361116 | Výztuž mostních železobetonových říms z betonářské oceli 10 505 (R) nebo BSt 500 | t | 0.521 |  | 0 | CS ÚRS 2026 01 |  | základní |  | 0 | 1.0488 | 0.54641 | 0 | 0 | 4 | K | 2 |  |  |  | ROZPOCET | 0 | 0 | 0 | 0 | 0 | 1 | 0 | 4 | -500904751
| Online PSC |  | https://podminky.urs.cz/item/CS_URS_2026_01/317361116 | [14 empty] | Online PSC | 2
| VV |  | "nové římsy - dle PD" 521,330/1000 |  | 0.521 | [12 empty] | VV | 2 | 2 | True | 0 | ROZPOCET
| VV |  | Součet |  | 0.521 | [12 empty] | VV | 2 | 4 | True | 1 | ROZPOCET
20 | K | 317361412 | Výztuž mostních železobetonových říms ze svařovaných sítí přes 6 kg/m2 | t | 0.052 |  | 0 | CS ÚRS 2026 01 |  | základní |  | 0 | 1.1122 | 0.057836 | 0 | 0 | 4 | K | 2 |  |  |  | ROZPOCET | 0 | 0 | 0 | 0 | 0 | 1 | 0 | 4 | -1254663469
| Online PSC |  | https://podminky.urs.cz/item/CS_URS_2026_01/317361412 | [14 empty] | Online PSC | 2
| VV |  | "prahy na svahových kuželech" | [14 empty] | VV | 2 | 1 | True | 0 | ROZPOCET
| VV |  | "vlevo" 6,545*0,300*2*7,9/1000*1,05 |  | 0.033 | [12 empty] | VV | 2 | 2 | True | 0 | ROZPOCET
| VV |  | "vpravo" 3,730*0,300*2*7,9/1000*1,05 |  | 0.019 | [12 empty] | VV | 2 | 2 | True | 0 | ROZPOCET
| VV |  | Součet |  | 0.052 | [12 empty] | VV | 2 | 4 | True | 1 | ROZPOCET
| D | 4 | Vodorovné konstrukce |  |  |  | 0 |  |  |  |  | 0 |  | 61.1911 |  | 0 | 1 | D | 1 |  |  |  | ROZPOCET | [6 empty] | 0
21 | K | 451476121 | Podkladní vrstva plastbetonová tixotropní, tloušťky do 10 mm první vrstva | m2 | 0.406 |  | 0 | CS ÚRS 2026 01 |  | základní |  | 0 | 0.02645 | 0.010739 | 0 | 0 | 4 | K | 2 |  |  |  | ROZPOCET | 0 | 0 | 0 | 0 | 0 | 1 | 0 | 4 | -1742011880
| Online PSC |  | https://podminky.urs.cz/item/CS_URS_2026_01/451476121 | [14 empty] | Online PSC | 2
| VV |  | "patní plech" 6*0,26*0,26 |  | 0.406 | [12 empty] | VV | 2 | 2 | True | 0 | ROZPOCET
| VV |  | Součet |  | 0.406 | [12 empty] | VV | 2 | 4 | True | 1 | ROZPOCET
22 | K | 451476122 | Podkladní vrstva plastbetonová tixotropní, tloušťky do 10 mm každá další vrstva | m2 | 0.406 |  | 0 | CS ÚRS 2026 01 |  | základní |  | 0 | 0.02645 | 0.010739 | 0 | 0 | 4 | K | 2 |  |  |  | ROZPOCET | 0 | 0 | 0 | 0 | 0 | 1 | 0 | 4 | -1235417620
| Online PSC |  | https://podminky.urs.cz/item/CS_URS_2026_01/451476122 | [14 empty] | Online PSC | 2
| VV |  | "patní plech" 6*0,26*0,26 |  | 0.406 | [12 empty] | VV | 2 | 2 | True | 0 | ROZPOCET
| VV |  | Součet |  | 0.406 | [12 empty] | VV | 2 | 4 | True | 1 | ROZPOCET
23 | K | 465513257 | Dlažba svahu u mostních opěr z upraveného lomového žulového kamene s vyspárováním maltou MC 25, šíře spáry 15 mm do betonového lože C 25/30 tloušťky 250 mm, plochy přes 10 m2 | m2 | 33 |  | 0 | CS ÚRS 2026 01 |  | základní |  | 0 | 1.2878 | 42.4977 | 0 | 0 | 4 | K | 2 |  |  |  | ROZPOCET | 0 | 0 | 0 | 0 | 0 | 1 | 0 | 4 | -264854502
| Online PSC |  | https://podminky.urs.cz/item/CS_URS_2026_01/465513257 | [14 empty] | Online PSC | 2
| VV |  | "opevnění svahu - vlevo" 18 |  | 18 | [12 empty] | VV | 2 | 2 | True | 0 | ROZPOCET
| VV |  | "opevnění svahu - vpravo" 15 |  | 15 | [12 empty] | VV | 2 | 2 | True | 0 | ROZPOCET
| VV |  | Součet |  | 33 | [12 empty] | VV | 2 | 4 | True | 1 | ROZPOCET
24 | K | 465513256 | Dlažba svahu u mostních opěr z upraveného lomového žulového kamene s vyspárováním maltou MC 25, šíře spáry 15 mm do betonového lože C 25/30 tloušťky 250 mm, plochy do 10 m2 | m2 | 8 |  | 0 | CS ÚRS 2026 01 |  | základní |  | 0 | 1.2878 | 10.3025 | 0 | 0 | 4 | K | 2 |  |  |  | ROZPOCET | 0 | 0 | 0 | 0 | 0 | 1 | 0 | 4 | 260668881
| Online PSC |  | https://podminky.urs.cz/item/CS_URS_2026_01/465513256 | [14 empty] | Online PSC | 2
| VV |  | "nová dlažba dna propustku" | [14 empty] | VV | 2 | 1 | True | 0 | ROZPOCET
| VV |  | "vlevo" 4 |  | 4 | [12 empty] | VV | 2 | 2 | True | 0 | ROZPOCET
| VV |  | "vpravo" 4 |  | 4 | [12 empty] | VV | 2 | 2 | True | 0 | ROZPOCET
| VV |  | Součet |  | 8 | [12 empty] | VV | 2 | 4 | True | 1 | ROZPOCET
25 | K | 465518217 | Oprava dlažeb z lomového kamene lomařsky upraveného pro dlažbu o ploše opravovaných míst do 20 m2 jednotlivě bez dodání kamene na cementovou maltu, s vyspárováním cementovou maltou, tl. kamene 250 mm | m2 | 17 |  | 0 | CS ÚRS 2026 01 |  | základní |  | 0 | 0.49232 | 8.3694 | 0 | 0 | 4 | K | 2 |  |  |  | ROZPOCET | 0 | 0 | 0 | 0 | 0 | 1 | 0 | 4 | -1431531220
| Online PSC |  | https://podminky.urs.cz/item/CS_URS_2026_01/465518217 | [14 empty] | Online PSC | 2
| VV |  | "oprava odláždění dna propustku" | [14 empty] | VV | 2 | 1 | True | 0 | ROZPOCET
| VV |  | "vlevo" 11,800 |  | 11.8 | [12 empty] | VV | 2 | 2 | True | 0 | ROZPOCET
| VV |  | "vpravo" 5,200 |  | 5.2 | [12 empty] | VV | 2 | 2 | True | 0 | ROZPOCET
| VV |  | Součet |  | 17 | [12 empty] | VV | 2 | 4 | True | 1 | ROZPOCET
| D | 6 | Úpravy povrchů, podlahy a osazování výplní |  |  |  | 0 |  |  |  |  | 0 |  | 0.85596 |  | 0.9375 | 1 | D | 1 |  |  |  | ROZPOCET | [6 empty] | 0
26 | K | 628613233 | Protikorozní ochrana ocelových mostních konstrukcí včetně otryskání povrchu základní a podkladní epoxidový a vrchní polyuretanový nátěr s metalizací III. třídy | m2 | 12.5 |  | 0 | CS ÚRS 2026 01 |  | základní |  | 0 | 0.06696 | 0.837 | 0.075 | 0.9375 | 4 | K | 2 |  |  |  | ROZPOCET | 0 | 0 | 0 | 0 | 0 | 1 | 0 | 4 | -1151192084
| Online PSC |  | https://podminky.urs.cz/item/CS_URS_2026_01/628613233 | [14 empty] | Online PSC | 2
| VV |  | "mostní zábradlí - nátěrová plocha dle PD" 12,5 |  | 12.5 | [12 empty] | VV | 2 | 2 | True | 0 | ROZPOCET
| VV |  | Součet |  | 12.5 | [12 empty] | VV | 2 | 4 | True | 1 | ROZPOCET
27 | M | 15625101 | drát metalizační Zn D 3mm | kg | 18.963 |  | 0 | CS ÚRS 2026 01 |  | základní |  | 0 | 0.001 | 0.018963 | 0 | 0 | 8 | M | 2 |  |  |  | ROZPOCET | 0 | 0 | 0 | 0 | 0 | 1 | 0 | 4 | 365209830
| VV |  | 12,5*1,517 "Přepočtené koeficientem množství |  | 18.963 | [12 empty] | VV | 2 | 2 | True | 1 | ROZPOCET
| D | 9 | Ostatní konstrukce a práce, bourání |  |  |  | 0 |  |  |  |  | 0 |  | 23.7048 |  | 36.0914 | 1 | D | 1 |  |  |  | ROZPOCET | [6 empty] | 0
28 | K | 911121211 | Oprava ocelového zábradlí svařovaného nebo šroubovaného výroba | m | 12 |  | 0 | CS ÚRS 2026 01 |  | základní |  | 0 | 0.00117 | 0.01404 | 0 | 0 | 4 | K | 2 |  |  |  | ROZPOCET | 0 | 0 | 0 | 0 | 0 | 1 | 0 | 4 | 61937081
| Online PSC |  | https://podminky.urs.cz/item/CS_URS_2026_01/911121211 | [14 empty] | Online PSC | 2
| VV |  | "mostní zábradlí" 6+6 |  | 12 | [12 empty] | VV | 2 | 2 | True | 0 | ROZPOCET
| VV |  | Součet |  | 12 | [12 empty] | VV | 2 | 4 | True | 1 | ROZPOCET
29 | K | 911121311 | Oprava ocelového zábradlí svařovaného nebo šroubovaného montáž | m | 12 |  | 0 | CS ÚRS 2026 01 |  | základní |  | 0 | 0.00058 | 0.00696 | 0 | 0 | 4 | K | 2 |  |  |  | ROZPOCET | 0 | 0 | 0 | 0 | 0 | 1 | 0 | 4 | -1046522555
| Online PSC |  | https://podminky.urs.cz/item/CS_URS_2026_01/911121311 | [14 empty] | Online PSC | 2
| VV |  | "mostní zábradlí" 6+6 |  | 12 | [12 empty] | VV | 2 | 2 | True | 0 | ROZPOCET
| VV |  | Součet |  | 12 | [12 empty] | VV | 2 | 4 | True | 1 | ROZPOCET
30 | M | 13010428 | úhelník ocelový rovnostranný jakost S235JR (11 375) 70x70x6mm | t | 0.253 |  | 0 | CS ÚRS 2026 01 |  | základní |  | 0 | 1 | 0.253 | 0 | 0 | 8 | M | 2 |  |  |  | ROZPOCET | 0 | 0 | 0 | 0 | 0 | 1 | 0 | 4 | 261911560
| P |  | Poznámka k položce: Hmotnost: 6,40 kg/m | [14 empty] | P | 2
| VV |  | "madlo zábradlí" 6*6*6,39/1000*1,1 |  | 0.253 | [12 empty] | VV | 2 | 2 | True | 0 | ROZPOCET
| VV |  | Součet |  | 0.253 | [12 empty] | VV | 2 | 4 | True | 1 | ROZPOCET
31 | M | 13010434 | úhelník ocelový rovnostranný jakost S235JR (11 375) 80x80x8mm | t | 0.068 |  | 0 | CS ÚRS 2026 01 |  | základní |  | 0 | 1 | 0.068 | 0 | 0 | 8 | M | 2 |  |  |  | ROZPOCET | 0 | 0 | 0 | 0 | 0 | 1 | 0 | 4 | 1130076316
| P |  | Poznámka k položce: Hmotnost: 9,63 kg/m | [14 empty] | P | 2
| VV |  | "sloupek zábradlí" 6*1,065*9,63/1000*1,1 |  | 0.068 | [12 empty] | VV | 2 | 2 | True | 0 | ROZPOCET
| VV |  | Součet |  | 0.068 | [12 empty] | VV | 2 | 4 | True | 1 | ROZPOCET
32 | M | 13611238 | plech ocelový hladký jakost S235JR tl 15mm tabule | t | 0.046 |  | 0 | CS ÚRS 2026 01 |  | základní |  | 0 | 1 | 0.046 | 0 | 0 | 8 | M | 2 |  |  |  | ROZPOCET | 0 | 0 | 0 | 0 | 0 | 1 | 0 | 4 | -1171798818
| P |  | Poznámka k položce: Hmotnost 117,75 kg/m2 | [14 empty] | P | 2
| VV |  | "patní plech" 6*0,24*0,24*15*8/1000*1,1 |  | 0.046 | [12 empty] | VV | 2 | 2 | True | 0 | ROZPOCET
| VV |  | Součet |  | 0.046 | [12 empty] | VV | 2 | 4 | True | 1 | ROZPOCET
33 | M | 31111020 | matice nerezová šestihranná M16 | 100 kus | 0.48 |  | 0 | CS ÚRS 2026 01 |  | základní |  | 0 | 0.00273 | 0.0013104 | 0 | 0 | 8 | M | 2 |  |  |  | ROZPOCET | 0 | 0 | 0 | 0 | 0 | 1 | 0 | 4 | -1825779825
| VV |  | 48/100 |  | 0.48 | [12 empty] | VV | 2 | 2 | True | 0 | ROZPOCET
| VV |  | Součet |  | 0.48 | [12 empty] | VV | 2 | 4 | True | 1 | ROZPOCET
34 | M | 31121026 | podložka nerezová 17 DIN 9021 | 100 kus | 0.24 |  | 0 | CS ÚRS 2026 01 |  | základní |  | 0 | 0.0038 | 0.000912 | 0 | 0 | 8 | M | 2 |  |  |  | ROZPOCET | 0 | 0 | 0 | 0 | 0 | 1 | 0 | 4 | -537530178
| VV |  | 24/100 |  | 0.24 | [12 empty] | VV | 2 | 2 | True | 0 | ROZPOCET
| VV |  | Součet |  | 0.24 | [12 empty] | VV | 2 | 4 | True | 1 | ROZPOCET
35 | M | 54879444R | šroub kotevní nerezový pro chemickou kotvu M16x220mm | 100 kus | 0.24 |  | 0 |  |  | základní |  | 0 | 0.00019 | 4.56e-05 | 0 | 0 | 8 | M | 2 |  |  |  | ROZPOCET | 0 | 0 | 0 | 0 | 0 | 1 | 0 | 4 | -595038145
| VV |  | 24/100 |  | 0.24 | [12 empty] | VV | 2 | 2 | True | 0 | ROZPOCET
| VV |  | Součet |  | 0.24 | [12 empty] | VV | 2 | 4 | True | 1 | ROZPOCET
36 | K | 916331112 | Osazení zahradního obrubníku betonového s ložem tl. od 50 do 100 mm z betonu prostého tř. C 12/15 s boční opěrou z betonu prostého tř. C 12/15 | m | 45 |  | 0 | CS ÚRS 2026 01 |  | základní |  | 0 | 0.10095 | 4.5427 | 0 | 0 | 4 | K | 2 |  |  |  | ROZPOCET | 0 | 0 | 0 | 0 | 0 | 1 | 0 | 4 | -1946240075
| Online PSC |  | https://podminky.urs.cz/item/CS_URS_2026_01/916331112 | [14 empty] | Online PSC | 2
| VV |  | "vlevo" 24 |  | 24 | [12 empty] | VV | 2 | 2 | True | 0 | ROZPOCET
| VV |  | "vpravo" 21 |  | 21 | [12 empty] | VV | 2 | 2 | True | 0 | ROZPOCET
| VV |  | Součet |  | 45 | [12 empty] | VV | 2 | 4 | True | 1 | ROZPOCET
37 | M | 59217001 | obrubník zahradní betonový 1000x50x250mm | m | 45 |  | 0 | CS ÚRS 2026 01 |  | základní |  | 0 | 0.028 | 1.26 | 0 | 0 | 8 | M | 2 |  |  |  | ROZPOCET | 0 | 0 | 0 | 0 | 0 | 1 | 0 | 4 | -1247154840
38 | K | 935112111 | Osazení betonového příkopového žlabu s vyplněním a zatřením spár cementovou maltou s ložem tl. 100 mm z betonu prostého z betonových příkopových tvárnic šířky do 500 mm | m | 34 |  | 0 | CS ÚRS 2026 01 |  | základní |  | 0 | 0.13096 | 4.4526 | 0 | 0 | 4 | K | 2 |  |  |  | ROZPOCET | 0 | 0 | 0 | 0 | 0 | 1 | 0 | 4 | -2075944308
| Online PSC |  | https://podminky.urs.cz/item/CS_URS_2026_01/935112111 | [14 empty] | Online PSC | 2
| VV |  | "nové betonové žlaby šíře 300 mm" | [14 empty] | VV | 2 | 1 | True | 0 | ROZPOCET
| VV |  | "vlevo" 5,2+1+6,3+1+5,2 |  | 18.7 | [12 empty] | VV | 2 | 2 | True | 0 | ROZPOCET
| VV |  | "vpravo" 3,5+1+6,3+1+3,5 |  | 15.3 | [12 empty] | VV | 2 | 2 | True | 0 | ROZPOCET
| VV |  | Součet |  | 34 | [12 empty] | VV | 2 | 4 | True | 1 | ROZPOCET
39 | M | 59227053 | žlabovka příkopová betonová 300x200x80mm | m | 34 |  | 0 | CS ÚRS 2026 01 |  | základní |  | 0 | 0.03 | 1.02 | 0 | 0 | 8 | M | 2 |  |  |  | ROZPOCET | 0 | 0 | 0 | 0 | 0 | 1 | 0 | 4 | 1516073900
40 | K | 936942211 | Zhotovení tabulky s letopočtem opravy nebo větší údržby vložením šablony do bednění | kus | 2 |  | 0 | CS ÚRS 2026 01 |  | základní |  | 0 | 0.00649 | 0.01298 | 0 | 0 | 4 | K | 2 |  |  |  | ROZPOCET | 0 | 0 | 0 | 0 | 0 | 1 | 0 | 4 | -1870718462
| Online PSC |  | https://podminky.urs.cz/item/CS_URS_2026_01/936942211 | [14 empty] | Online PSC | 2
| VV |  | 1+1 |  | 2 | [12 empty] | VV | 2 | 2 | True | 0 | ROZPOCET
| VV |  | Součet |  | 2 | [12 empty] | VV | 2 | 4 | True | 1 | ROZPOCET
41 | K | 962022491 | Bourání zdiva nadzákladového kamenného na maltu cementovou, objemu přes 1 m3 | m3 | 3 |  | 0 | CS ÚRS 2026 01 |  | základní |  | 0 | 0 | 0 | 2.5 | 7.5 | 4 | K | 2 |  |  |  | ROZPOCET | 0 | 0 | 0 | 0 | 0 | 1 | 0 | 4 | -842307128
| Online PSC |  | https://podminky.urs.cz/item/CS_URS_2026_01/962022491 | [14 empty] | Online PSC | 2
| VV |  | "stávající římsy" 0,25*6*1*2 |  | 3 | [12 empty] | VV | 2 | 2 | True | 0 | ROZPOCET
| VV |  | Součet |  | 3 | [12 empty] | VV | 2 | 4 | True | 1 | ROZPOCET
42 | K | 985131111 | Očištění ploch stěn, rubu kleneb a podlah tlakovou vodou | m2 | 74.102 |  | 0 | CS ÚRS 2026 01 |  | základní |  | 0 | 0 | 0 | 0 | 0 | 4 | K | 2 |  |  |  | ROZPOCET | 0 | 0 | 0 | 0 | 0 | 1 | 0 | 4 | 2075750483
| Online PSC |  | https://podminky.urs.cz/item/CS_URS_2026_01/985131111 | [14 empty] | Online PSC | 2
| VV |  | "opěry" 1,760*16,080*2 |  | 56.602 | [12 empty] | VV | 2 | 2 | True | 0 | ROZPOCET
| VV |  | "svahové kužely" 2,500*3,500*0,500*4 |  | 17.5 | [12 empty] | VV | 2 | 2 | True | 0 | ROZPOCET
| VV |  | Součet |  | 74.102 | [12 empty] | VV | 2 | 4 | True | 1 | ROZPOCET
43 | K | 985131211 | Očištění ploch stěn, rubu kleneb a podlah tryskání pískem sušeným | m2 | 74.102 |  | 0 | CS ÚRS 2026 01 |  | základní |  | 0 | 0.048 | 3.5569 | 0.048 | 3.5569 | 4 | K | 2 |  |  |  | ROZPOCET | 0 | 0 | 0 | 0 | 0 | 1 | 0 | 4 | 218517770
| Online PSC |  | https://podminky.urs.cz/item/CS_URS_2026_01/985131211 | [14 empty] | Online PSC | 2
| VV |  | "opěry" 1,760*16,080*2 |  | 56.602 | [12 empty] | VV | 2 | 2 | True | 0 | ROZPOCET
| VV |  | "svahové kužely" 2,500*3,500*0,500*4 |  | 17.5 | [12 empty] | VV | 2 | 2 | True | 0 | ROZPOCET
| VV |  | Součet |  | 74.102 | [12 empty] | VV | 2 | 4 | True | 1 | ROZPOCET
44 | K | 985132111 | Očištění ploch líce kleneb a podhledů tlakovou vodou | m2 | 43.416 |  | 0 | CS ÚRS 2026 01 |  | základní |  | 0 | 0 | 0 | 0 | 0 | 4 | K | 2 |  |  |  | ROZPOCET | 0 | 0 | 0 | 0 | 0 | 1 | 0 | 4 | 1391818212
| Online PSC |  | https://podminky.urs.cz/item/CS_URS_2026_01/985132111 | [14 empty] | Online PSC | 2
| VV |  | "líc klenby" 2,700*16,080 |  | 43.416 | [12 empty] | VV | 2 | 2 | True | 0 | ROZPOCET
| VV |  | Součet |  | 43.416 | [12 empty] | VV | 2 | 4 | True | 1 | ROZPOCET
45 | K | 985132211 | Očištění ploch líce kleneb a podhledů tryskání pískem sušeným | m2 | 43.416 |  | 0 | CS ÚRS 2026 01 |  | základní |  | 0 | 0.048 | 2.084 | 0.048 | 2.084 | 4 | K | 2 |  |  |  | ROZPOCET | 0 | 0 | 0 | 0 | 0 | 1 | 0 | 4 | 956498010
| Online PSC |  | https://podminky.urs.cz/item/CS_URS_2026_01/985132211 | [14 empty] | Online PSC | 2
| VV |  | "líc klenby" 2,700*16,080 |  | 43.416 | [12 empty] | VV | 2 | 2 | True | 0 | ROZPOCET
| VV |  | Součet |  | 43.416 | [12 empty] | VV | 2 | 4 | True | 1 | ROZPOCET
46 | K | 985139111 | Očištění ploch Příplatek k cenám za práci ve stísněném prostoru | m2 | 43.416 |  | 0 | CS ÚRS 2026 01 |  | základní |  | 0 | 0 | 0 | 0 | 0 | 4 | K | 2 |  |  |  | ROZPOCET | 0 | 0 | 0 | 0 | 0 | 1 | 0 | 4 | 953045950
| Online PSC |  | https://podminky.urs.cz/item/CS_URS_2026_01/985139111 | [14 empty] | Online PSC | 2
| VV |  | "líc klenby" 2,700*16,080 |  | 43.416 | [12 empty] | VV | 2 | 2 | True | 0 | ROZPOCET
| VV |  | Součet |  | 43.416 | [12 empty] | VV | 2 | 4 | True | 1 | ROZPOCET
47 | K | 985139112 | Očištění ploch Příplatek k cenám za plochu do 10 m2 jednotlivě | m2 | 17.5 |  | 0 | CS ÚRS 2026 01 |  | základní |  | 0 | 0 | 0 | 0 | 0 | 4 | K | 2 |  |  |  | ROZPOCET | 0 | 0 | 0 | 0 | 0 | 1 | 0 | 4 | -1443353847
| Online PSC |  | https://podminky.urs.cz/item/CS_URS_2026_01/985139112 | [14 empty] | Online PSC | 2
| VV |  | "svahové kužely" 2,500*3,500*0,500*4 |  | 17.5 | [12 empty] | VV | 2 | 2 | True | 0 | ROZPOCET
| VV |  | Součet |  | 17.5 | [12 empty] | VV | 2 | 4 | True | 1 | ROZPOCET
48 | K | 985142212 | Vysekání spojovací hmoty ze spár zdiva včetně vyčištění hloubky spáry přes 40 mm délky spáry na 1 m2 upravované plochy přes 6 do 12 m | m2 | 37.465 |  | 0 | CS ÚRS 2026 01 |  | základní |  | 0 | 0 | 0 | 0.0779 | 2.9185 | 4 | K | 2 |  |  |  | ROZPOCET | 0 | 0 | 0 | 0 | 0 | 1 | 0 | 4 | -405714533
| Online PSC |  | https://podminky.urs.cz/item/CS_URS_2026_01/985142212 | [14 empty] | Online PSC | 2
| VV |  | "opěry - 10% plochy" 1,760*16,080*2*0,1 |  | 5.66 | [12 empty] | VV | 2 | 2 | True | 0 | ROZPOCET
| VV |  | "čelní zdi - 20% plochy" 6,400*0,2 |  | 1.28 | [12 empty] | VV | 2 | 2 | True | 0 | ROZPOCET
| VV |  | "svahové kužely" 2,500*3,500*0,500*4 |  | 17.5 | [12 empty] | VV | 2 | 2 | True | 0 | ROZPOCET
| VV |  | "klenba - 30% plochy" 2,700*16,080*1*0,3 |  | 13.025 | [12 empty] | VV | 2 | 2 | True | 0 | ROZPOCET
| VV |  | Součet |  | 37.465 | [12 empty] | VV | 2 | 4 | True | 1 | ROZPOCET
49 | K | 985142911 | Vysekání spojovací hmoty ze spár zdiva včetně vyčištění Příplatek k cenám za práce ve stísněném prostoru | m2 | 13.025 |  | 0 | CS ÚRS 2026 01 |  | základní |  | 0 | 0 | 0 | 0 | 0 | 4 | K | 2 |  |  |  | ROZPOCET | 0 | 0 | 0 | 0 | 0 | 1 | 0 | 4 | -422479425
| Online PSC |  | https://podminky.urs.cz/item/CS_URS_2026_01/985142911 | [14 empty] | Online PSC | 2
| VV |  | "klenba - 30% plochy" 2,700*16,080*1*0,3 |  | 13.025 | [12 empty] | VV | 2 | 2 | True | 0 | ROZPOCET
| VV |  | Součet |  | 13.025 | [12 empty] | VV | 2 | 4 | True | 1 | ROZPOCET
50 | K | 985142912 | Vysekání spojovací hmoty ze spár zdiva včetně vyčištění Příplatek k cenám za plochu do 10 m2 jednotlivě | m2 | 37.465 |  | 0 | CS ÚRS 2026 01 |  | základní |  | 0 | 0 | 0 | 0 | 0 | 4 | K | 2 |  |  |  | ROZPOCET | 0 | 0 | 0 | 0 | 0 | 1 | 0 | 4 | -884122495
| Online PSC |  | https://podminky.urs.cz/item/CS_URS_2026_01/985142912 | [14 empty] | Online PSC | 2
| VV |  | "opěry - 10% plochy" 1,760*16,080*2*0,1 |  | 5.66 | [12 empty] | VV | 2 | 2 | True | 0 | ROZPOCET
| VV |  | "čelní zdi - 20% plochy" 6,400*0,2 |  | 1.28 | [12 empty] | VV | 2 | 2 | True | 0 | ROZPOCET
| VV |  | "svahové kužely" 2,500*3,500*0,500*4 |  | 17.5 | [12 empty] | VV | 2 | 2 | True | 0 | ROZPOCET
| VV |  | "klenba - 30% plochy" 2,700*16,080*1*0,3 |  | 13.025 | [12 empty] | VV | 2 | 2 | True | 0 | ROZPOCET
| VV |  | Součet |  | 37.465 | [12 empty] | VV | 2 | 4 | True | 1 | ROZPOCET
51 | K | 985223420 | Přezdívání zdiva do cementové malty kamenného, objemu do 1 m3 | m3 | 8 |  | 0 | CS ÚRS 2026 01 |  | základní |  | 0 | 0.412 | 3.296 | 2.5 | 20 | 4 | K | 2 |  |  |  | ROZPOCET | 0 | 0 | 0 | 0 | 0 | 1 | 0 | 4 | -1068551337
| Online PSC |  | https://podminky.urs.cz/item/CS_URS_2026_01/985223420 | [14 empty] | Online PSC | 2
| VV |  | "přezdívání zdiva" | [14 empty] | VV | 2 | 1 | True | 0 | ROZPOCET
| VV |  | "čelo - vlevo" 1 |  | 1 | [12 empty] | VV | 2 | 2 | True | 0 | ROZPOCET
| VV |  | "svahový kužel - vlevo" 3 |  | 3 | [12 empty] | VV | 2 | 2 | True | 0 | ROZPOCET
| VV |  | "čelo - vpravo" 1 |  | 1 | [12 empty] | VV | 2 | 2 | True | 0 | ROZPOCET
| VV |  | "svahový kužel - vpravo" 3 |  | 3 | [12 empty] | VV | 2 | 2 | True | 0 | ROZPOCET
| VV |  | Součet |  | 8 | [12 empty] | VV | 2 | 4 | True | 1 | ROZPOCET
52 | K | 985232112 | Hloubkové spárování zdiva hloubky přes 40 do 80 mm aktivovanou maltou délky spáry na 1 m2 upravované plochy přes 6 do 12 m | m2 | 37.465 |  | 0 | CS ÚRS 2026 01 |  | základní |  | 0 | 0.07816 | 2.9283 | 0 | 0 | 4 | K | 2 |  |  |  | ROZPOCET | 0 | 0 | 0 | 0 | 0 | 1 | 0 | 4 | 2041630713
| Online PSC |  | https://podminky.urs.cz/item/CS_URS_2026_01/985232112 | [14 empty] | Online PSC | 2
| VV |  | "opěry - 10% plochy" 1,760*16,080*2*0,1 |  | 5.66 | [12 empty] | VV | 2 | 2 | True | 0 | ROZPOCET
| VV |  | "čelní zdi - 20% plochy" 6,400*0,2 |  | 1.28 | [12 empty] | VV | 2 | 2 | True | 0 | ROZPOCET
| VV |  | "svahové kužely" 2,500*3,500*0,500*4 |  | 17.5 | [12 empty] | VV | 2 | 2 | True | 0 | ROZPOCET
| VV |  | "klenba - 30% plochy" 2,700*16,080*1*0,3 |  | 13.025 | [12 empty] | VV | 2 | 2 | True | 0 | ROZPOCET
| VV |  | Součet |  | 37.465 | [12 empty] | VV | 2 | 4 | True | 1 | ROZPOCET
53 | K | 985232191 | Hloubkové spárování zdiva hloubky přes 40 do 80 mm aktivovanou maltou Příplatek k cenám za práci ve stísněném prostoru | m2 | 13.025 |  | 0 | CS ÚRS 2026 01 |  | základní |  | 0 | 0 | 0 | 0 | 0 | 4 | K | 2 |  |  |  | ROZPOCET | 0 | 0 | 0 | 0 | 0 | 1 | 0 | 4 | -1393220391
| Online PSC |  | https://podminky.urs.cz/item/CS_URS_2026_01/985232191 | [14 empty] | Online PSC | 2
| VV |  | "klenba - 30% plochy" 2,700*16,080*1*0,3 |  | 13.025 | [12 empty] | VV | 2 | 2 | True | 0 | ROZPOCET
| VV |  | Součet |  | 13.025 | [12 empty] | VV | 2 | 4 | True | 1 | ROZPOCET
54 | K | 985232192 | Hloubkové spárování zdiva hloubky přes 40 do 80 mm aktivovanou maltou Příplatek k cenám za plochu do 10 m2 jednotlivě | m2 | 37.465 |  | 0 | CS ÚRS 2026 01 |  | základní |  | 0 | 0 | 0 | 0 | 0 | 4 | K | 2 |  |  |  | ROZPOCET | 0 | 0 | 0 | 0 | 0 | 1 | 0 | 4 | -1592245418
| Online PSC |  | https://podminky.urs.cz/item/CS_URS_2026_01/985232192 | [14 empty] | Online PSC | 2
| VV |  | "opěry - 10% plochy" 1,760*16,080*2*0,1 |  | 5.66 | [12 empty] | VV | 2 | 2 | True | 0 | ROZPOCET
| VV |  | "čelní zdi - 20% plochy" 6,400*0,2 |  | 1.28 | [12 empty] | VV | 2 | 2 | True | 0 | ROZPOCET
| VV |  | "svahové kužely" 2,500*3,500*0,500*4 |  | 17.5 | [12 empty] | VV | 2 | 2 | True | 0 | ROZPOCET
| VV |  | "klenba - 30% plochy" 2,700*16,080*1*0,3 |  | 13.025 | [12 empty] | VV | 2 | 2 | True | 0 | ROZPOCET
| VV |  | Součet |  | 37.465 | [12 empty] | VV | 2 | 4 | True | 1 | ROZPOCET
55 | K | 985233121 | Úprava spár po spárování zdiva kamenného nebo cihelného délky spáry na 1 m2 upravované plochy přes 6 do 12 m uhlazením | m2 | 37.465 |  | 0 | CS ÚRS 2026 01 |  | základní |  | 0 | 0 | 0 | 0 | 0 | 4 | K | 2 |  |  |  | ROZPOCET | 0 | 0 | 0 | 0 | 0 | 1 | 0 | 4 | 142460535
| Online PSC |  | https://podminky.urs.cz/item/CS_URS_2026_01/985233121 | [14 empty] | Online PSC | 2
| VV |  | "opěry - 10% plochy" 1,760*16,080*2*0,1 |  | 5.66 | [12 empty] | VV | 2 | 2 | True | 0 | ROZPOCET
| VV |  | "čelní zdi - 20% plochy" 6,400*0,2 |  | 1.28 | [12 empty] | VV | 2 | 2 | True | 0 | ROZPOCET
| VV |  | "svahové kužely" 2,500*3,500*0,500*4 |  | 17.5 | [12 empty] | VV | 2 | 2 | True | 0 | ROZPOCET
| VV |  | "klenba - 30% plochy" 2,700*16,080*1*0,3 |  | 13.025 | [12 empty] | VV | 2 | 2 | True | 0 | ROZPOCET
| VV |  | Součet |  | 37.465 | [12 empty] | VV | 2 | 4 | True | 1 | ROZPOCET
56 | K | 985233911 | Úprava spár po spárování zdiva kamenného nebo cihelného Příplatek k cenám za práci ve stísněném prostoru | m2 | 13.025 |  | 0 | CS ÚRS 2026 01 |  | základní |  | 0 | 0 | 0 | 0 | 0 | 4 | K | 2 |  |  |  | ROZPOCET | 0 | 0 | 0 | 0 | 0 | 1 | 0 | 4 | 1669060034
| Online PSC |  | https://podminky.urs.cz/item/CS_URS_2026_01/985233911 | [14 empty] | Online PSC | 2
| VV |  | "klenba - 30% plochy" 2,700*16,080*1*0,3 |  | 13.025 | [12 empty] | VV | 2 | 2 | True | 0 | ROZPOCET
| VV |  | Součet |  | 13.025 | [12 empty] | VV | 2 | 4 | True | 1 | ROZPOCET
57 | K | 985233912 | Úprava spár po spárování zdiva kamenného nebo cihelného Příplatek k cenám za plochu do 10 m2 jednotlivě | m2 | 37.465 |  | 0 | CS ÚRS 2026 01 |  | základní |  | 0 | 0 | 0 | 0 | 0 | 4 | K | 2 |  |  |  | ROZPOCET | 0 | 0 | 0 | 0 | 0 | 1 | 0 | 4 | 1884661571
| Online PSC |  | https://podminky.urs.cz/item/CS_URS_2026_01/985233912 | [14 empty] | Online PSC | 2
| VV |  | "opěry - 10% plochy" 1,760*16,080*2*0,1 |  | 5.66 | [12 empty] | VV | 2 | 2 | True | 0 | ROZPOCET
| VV |  | "čelní zdi - 20% plochy" 6,400*0,2 |  | 1.28 | [12 empty] | VV | 2 | 2 | True | 0 | ROZPOCET
| VV |  | "svahové kužely" 2,500*3,500*0,500*4 |  | 17.5 | [12 empty] | VV | 2 | 2 | True | 0 | ROZPOCET
| VV |  | "klenba - 30% plochy" 2,700*16,080*1*0,3 |  | 13.025 | [12 empty] | VV | 2 | 2 | True | 0 | ROZPOCET
| VV |  | Součet |  | 37.465 | [12 empty] | VV | 2 | 4 | True | 1 | ROZPOCET
58 | K | 985331112 | Dodatečné vlepování betonářské výztuže včetně vyvrtání a vyčištění otvoru cementovou aktivovanou maltou průměr výztuže 10 mm | m | 48 |  | 0 | CS ÚRS 2026 01 |  | základní |  | 0 | 0.00039 | 0.01872 | 0 | 0 | 4 | K | 2 |  |  |  | ROZPOCET | 0 | 0 | 0 | 0 | 0 | 1 | 0 | 4 | -1118204213
| Online PSC |  | https://podminky.urs.cz/item/CS_URS_2026_01/985331112 | [14 empty] | Online PSC | 2
| VV |  | "nové římsy" 80*0,230 |  | 18.4 | [12 empty] | VV | 2 | 2 | True | 0 | ROZPOCET
| VV |  | "prahy svahových kuželů" 148*0,200 |  | 29.6 | [12 empty] | VV | 2 | 2 | True | 0 | ROZPOCET
| VV |  | Součet |  | 48 | [12 empty] | VV | 2 | 4 | True | 1 | ROZPOCET
59 | M | 13021054 | tyč ocelová ohýbaná kruhová žebírková jakost B500B (10 505) výztuž do betonu D 10-16mm | t | 0.101 |  | 0 | CS ÚRS 2026 01 |  | základní |  | 0 | 1 | 0.101 | 0 | 0 | 8 | M | 2 |  |  |  | ROZPOCET | 0 | 0 | 0 | 0 | 0 | 1 | 0 | 4 | -983461968
| P |  | Poznámka k položce: Hmotnost: 0,62 kg/m | [14 empty] | P | 2
| VV |  | "nové římsy" 80*0,450*1,210/1000 |  | 0.044 | [12 empty] | VV | 2 | 2 | True | 0 | ROZPOCET
| VV |  | "prahy svahových kuželů" 148*0,320*1,210/1000 |  | 0.057 | [12 empty] | VV | 2 | 2 | True | 0 | ROZPOCET
| VV |  | Součet |  | 0.101 | [12 empty] | VV | 2 | 4 | True | 1 | ROZPOCET
60 | K | 985331912 | Dodatečné vlepování betonářské výztuže Příplatek k cenám za délku do 1 m jednotlivě | m | 48 |  | 0 | CS ÚRS 2026 01 |  | základní |  | 0 | 0 | 0 | 0 | 0 | 4 | K | 2 |  |  |  | ROZPOCET | 0 | 0 | 0 | 0 | 0 | 1 | 0 | 4 | 1882217546
| Online PSC |  | https://podminky.urs.cz/item/CS_URS_2026_01/985331912 | [14 empty] | Online PSC | 2
| VV |  | "nové římsy" 80*0,230 |  | 18.4 | [12 empty] | VV | 2 | 2 | True | 0 | ROZPOCET
| VV |  | "prahy svahových kuželů" 148*0,200 |  | 29.6 | [12 empty] | VV | 2 | 2 | True | 0 | ROZPOCET
| VV |  | Součet |  | 48 | [12 empty] | VV | 2 | 4 | True | 1 | ROZPOCET
61 | K | 985441113 | Přídavná šroubovitá nerezová výztuž pro sanaci trhlin v drážce včetně vyfrézování a zalití kotevní maltou v cihelném nebo kamenném zdivu hloubky do 70 mm 1 táhlo průměru 8 mm | m | 32 |  | 0 | CS ÚRS 2026 01 |  | základní |  | 0 | 0.00129 | 0.04128 | 0.001 | 0.032 | 4 | K | 2 |  |  |  | ROZPOCET | 0 | 0 | 0 | 0 | 0 | 1 | 0 | 4 | 51693122
| Online PSC |  | https://podminky.urs.cz/item/CS_URS_2026_01/985441113 | [14 empty] | Online PSC | 2
| VV |  | "statické zajištění klenby vlevo" 8*4 |  | 32 | [12 empty] | VV | 2 | 2 | True | 0 | ROZPOCET
| VV |  | Součet |  | 32 | [12 empty] | VV | 2 | 4 | True | 1 | ROZPOCET
| D | 997 | Doprava suti a vybouraných hmot |  |  |  | 0 |  |  |  |  | 0 |  | 0 |  | 0 | 1 | D | 1 |  |  |  | ROZPOCET | [6 empty] | 0
62 | K | 997013841R | Poplatek za uložení stavebního odpadu na skládce (skládkovné) odpadního materiálu po otryskávání bez obsahu nebezpečných látek zatříděného do Katalogu odpadů pod kódem 12 01 17 | t | 3.525 |  | 0 | CS ÚRS 2026 01 |  | základní |  | 0 | 0 | 0 | 0 | 0 | 4 | K | 2 |  |  |  | ROZPOCET | 0 | 0 | 0 | 0 | 0 | 1 | 0 | 4 | -1868867995
| Online PSC |  | https://podminky.urs.cz/item/CS_URS_2026_01/997013841R | [14 empty] | Online PSC | 2
| VV |  | "NEOCEŇOVAT POUZE EVIDENČNÍ POLOŽKA" | [14 empty] | VV | 2 | 1 | True | 0 | ROZPOCET
| VV |  | "abrazivo na otryskání - opěry" 1,760*16,080*2*30/1000 |  | 1.698 | [12 empty] | VV | 2 | 2 | True | 0 | ROZPOCET
| VV |  | "svahové kužely" 2,500*3,500*0,500*4*30/1000 |  | 0.525 | [12 empty] | VV | 2 | 2 | True | 0 | ROZPOCET
| VV |  | "líc klenby" 2,700*16,080*30/1000 |  | 1.302 | [12 empty] | VV | 2 | 2 | True | 0 | ROZPOCET
| VV |  | Součet |  | 3.525 | [12 empty] | VV | 2 | 4 | True | 1 | ROZPOCET
63 | K | 997013861R | Poplatek za uložení stavebního odpadu na recyklační skládce (skládkovné) z prostého betonu zatříděného do Katalogu odpadů pod kódem 17 01 01 | t | 2.919 |  | 0 |  |  | základní |  | 0 | 0 | 0 | 0 | 0 | 4 | K | 2 |  |  |  | ROZPOCET | 0 | 0 | 0 | 0 | 0 | 1 | 0 | 4 | 1935031229
| VV |  | "NEOCEŇOVAT POUZE EVIDENČNÍ POLOŽKA" | [14 empty] | VV | 2 | 1 | True | 0 | ROZPOCET
| VV |  | "vysekaný materiál ze spár" 2,919 |  | 2.919 | [12 empty] | VV | 2 | 2 | True | 0 | ROZPOCET
| VV |  | Součet |  | 2.919 | [12 empty] | VV | 2 | 4 | True | 1 | ROZPOCET
64 | K | 997211511 | Vodorovná doprava suti nebo vybouraných hmot suti se složením a hrubým urovnáním, na vzdálenost do 1 km | t | 3.525 |  | 0 | CS ÚRS 2026 01 |  | základní |  | 0 | 0 | 0 | 0 | 0 | 4 | K | 2 |  |  |  | ROZPOCET | 0 | 0 | 0 | 0 | 0 | 1 | 0 | 4 | 864684760
| Online PSC |  | https://podminky.urs.cz/item/CS_URS_2026_01/997211511 | [14 empty] | Online PSC | 2
| VV |  | "abrazivo na otryskání - opěry" 1,760*16,080*2*30/1000 |  | 1.698 | [12 empty] | VV | 2 | 2 | True | 0 | ROZPOCET
| VV |  | "abrazivo na otryskání - svahové kužely" 2,500*3,500*0,500*4*30/1000 |  | 0.525 | [12 empty] | VV | 2 | 2 | True | 0 | ROZPOCET
| VV |  | "abrazivo na otryskání - líc klenby" 2,700*16,080*30/1000 |  | 1.302 | [12 empty] | VV | 2 | 2 | True | 0 | ROZPOCET
| VV |  | Součet |  | 3.525 | [12 empty] | VV | 2 | 4 | True | 1 | ROZPOCET
65 | K | 997211519 | Vodorovná doprava suti nebo vybouraných hmot suti se složením a hrubým urovnáním, na vzdálenost Příplatek k ceně za každý další započatý 1 km přes 1 km | t | 31.725 |  | 0 | CS ÚRS 2026 01 |  | základní |  | 0 | 0 | 0 | 0 | 0 | 4 | K | 2 |  |  |  | ROZPOCET | 0 | 0 | 0 | 0 | 0 | 1 | 0 | 4 | 867509749
| Online PSC |  | https://podminky.urs.cz/item/CS_URS_2026_01/997211519 | [14 empty] | Online PSC | 2
| VV |  | "abrazivo na otryskání - opěry" 1,760*16,080*2*30/1000 |  | 1.698 | [12 empty] | VV | 2 | 2 | True | 0 | ROZPOCET
| VV |  | "abrazivo na otryskání - svahové kužely" 2,500*3,500*0,500*4*30/1000 |  | 0.525 | [12 empty] | VV | 2 | 2 | True | 0 | ROZPOCET
| VV |  | "abrazivo na otryskání - líc klenby" 2,700*16,080*30/1000 |  | 1.302 | [12 empty] | VV | 2 | 2 | True | 0 | ROZPOCET
| VV |  | Mezisoučet |  | 3.525 | [12 empty] | VV | 2 | 3 | True | 0 | ROZPOCET
| VV |  | 3,525*9 |  | 31.725 | [12 empty] | VV | 2 | 2 | True | 1 | ROZPOCET
66 | K | 997211521 | Vodorovná doprava suti nebo vybouraných hmot vybouraných hmot se složením a hrubým urovnáním nebo s přeložením na jiný dopravní prostředek kromě lodi, na vzdálenost do 1 km | t | 10.719 |  | 0 | CS ÚRS 2026 01 |  | základní |  | 0 | 0 | 0 | 0 | 0 | 4 | K | 2 |  |  |  | ROZPOCET | 0 | 0 | 0 | 0 | 0 | 1 | 0 | 4 | 1574647759
| Online PSC |  | https://podminky.urs.cz/item/CS_URS_2026_01/997211521 | [14 empty] | Online PSC | 2
| VV |  | "vysekaný materiál ze spár" 2,919 |  | 2.919 | [12 empty] | VV | 2 | 2 | True | 0 | ROZPOCET
| VV |  | "stávající římsy" 0,25*6*1*2 *2,6 |  | 7.8 | [12 empty] | VV | 2 | 2 | True | 0 | ROZPOCET
| VV |  | Součet |  | 10.719 | [12 empty] | VV | 2 | 4 | True | 1 | ROZPOCET
67 | K | 997211529 | Vodorovná doprava suti nebo vybouraných hmot vybouraných hmot se složením a hrubým urovnáním nebo s přeložením na jiný dopravní prostředek kromě lodi, na vzdálenost Příplatek k ceně za každý další započatý 1 km přes 1 km | t | 96.471 |  | 0 | CS ÚRS 2026 01 |  | základní |  | 0 | 0 | 0 | 0 | 0 | 4 | K | 2 |  |  |  | ROZPOCET | 0 | 0 | 0 | 0 | 0 | 1 | 0 | 4 | 1405966109
| Online PSC |  | https://podminky.urs.cz/item/CS_URS_2026_01/997211529 | [14 empty] | Online PSC | 2
| VV |  | "vysekaný materiál ze spár" 2,919 |  | 2.919 | [12 empty] | VV | 2 | 2 | True | 0 | ROZPOCET
| VV |  | "stávající římsy" 0,25*6*1*2 *2,6 |  | 7.8 | [12 empty] | VV | 2 | 2 | True | 0 | ROZPOCET
| VV |  | Mezisoučet |  | 10.719 | [12 empty] | VV | 2 | 3 | True | 0 | ROZPOCET
| VV |  | 10,719*9 |  | 96.471 | [12 empty] | VV | 2 | 2 | True | 1 | ROZPOCET
68 | K | 997211612 | Nakládání suti nebo vybouraných hmot na dopravní prostředky pro vodorovnou dopravu vybouraných hmot | t | 10.719 |  | 0 | CS ÚRS 2026 01 |  | základní |  | 0 | 0 | 0 | 0 | 0 | 4 | K | 2 |  |  |  | ROZPOCET | 0 | 0 | 0 | 0 | 0 | 1 | 0 | 4 | -911853899
| Online PSC |  | https://podminky.urs.cz/item/CS_URS_2026_01/997211612 | [14 empty] | Online PSC | 2
| VV |  | "vysekaný materiál ze spár" 2,919 |  | 2.919 | [12 empty] | VV | 2 | 2 | True | 0 | ROZPOCET
| VV |  | "stávající římsy" 0,25*6*1*2 *2,6 |  | 7.8 | [12 empty] | VV | 2 | 2 | True | 0 | ROZPOCET
| VV |  | Součet |  | 10.719 | [12 empty] | VV | 2 | 4 | True | 1 | ROZPOCET
| D | 998 | Přesun hmot |  |  |  | 0 |  |  |  |  | 0 |  | 0 |  | 0 | 1 | D | 1 |  |  |  | ROZPOCET | [6 empty] | 0
69 | K | 998212111 | Přesun hmot pro mosty zděné, betonové monolitické, spřažené ocelobetonové nebo kovové vodorovná dopravní vzdálenost do 100 m výška mostu do 20 m | t | 87.852 |  | 0 | CS ÚRS 2026 01 |  | základní |  | 0 | 0 | 0 | 0 | 0 | 4 | K | 2 |  |  |  | ROZPOCET | 0 | 0 | 0 | 0 | 0 | 1 | 0 | 4 | -438218646
| Online PSC |  | https://podminky.urs.cz/item/CS_URS_2026_01/998212111 | [14 empty] | Online PSC | 2
70 | K | 998212191 | Přesun hmot pro mosty zděné, betonové monolitické, spřažené ocelobetonové nebo kovové Příplatek k cenám za zvětšený přesun přes přes vymezenou vodorovnou dopravní vzdálenost do 1000 m | t | 87.852 |  | 0 | CS ÚRS 2026 01 |  | základní |  | 0 | 0 | 0 | 0 | 0 | 4 | K | 2 |  |  |  | ROZPOCET | 0 | 0 | 0 | 0 | 0 | 1 | 0 | 4 | 496247734
| Online PSC |  | https://podminky.urs.cz/item/CS_URS_2026_01/998212191 | [14 empty] | Online PSC | 2
| D | OST | Ostatní |  |  |  | 0 |  |  |  |  | 0 |  | 0 |  | 0 | 4 | D | 0 |  |  |  | ROZPOCET | [6 empty] | 0
71 | K | 9902100100 | Doprava materiálu těžkou mechanizací nosnosti přes 3,5 t sypanin (kameniva, písku, suti, dlažebních kostek, atd.) do 10 km Poznámka: 1. Ceny jsou určeny pro dopravu silničními i kolejovými vozidly. 2. V cenách dopravy jsou započteny náklady na přepravu ma | t | 124.931 |  | 0 | ÚOŽI 2026 01 |  | základní |  | 0 | 0 | 0 | 0 | 0 | 512 | K | 1 |  |  |  | ROZPOCET | 0 | 0 | 0 | 0 | 0 | 1 | 0 | 512 | 2051918751
| VV |  | 87,852+37,079 |  | 124.931 | [12 empty] | VV | 1 | 2 | True | 0 | ROZPOCET
| VV |  | Součet |  | 124.931 | [12 empty] | VV | 1 | 4 | True | 1 | ROZPOCET

## SO 142-11-02-01 - Lázně B...
{e676edff-3c73-4e8e-8ff1-fbcc3e9b01d5}
2
| KRYCÍ LIST SOUPISU PRACÍ | [7 empty] | v --- níže se nacházejí doplnkové a pomocné údaje k sestavám --- v | [8 empty] | False
Stavba:
Prostá rekonstrukce trati v úseku Lázně Bělohrad - Nová Paka – INFRASTRUKTURA
Objekt:
D.1.140 - Objekty mostů, propustků, zdí a konstrukcí
Soupis:
SO 142-11-02-01 - Lázně Bělohrad - Nová Paka, propustek v km 62,832
| KSO: |  |  |  |  | CC-CZ:
| Místo: |  | TÚ Lázně Bělohad - Nová Paka |  |  | Datum: | 7. 7. 2025
| Zadavatel: |  |  |  |  | IČ:
|  | Správa železnic, s. o. |  |  |  | DIČ:
| Účastník: |  |  |  |  | IČ: | Vyplň údaj
|  | Vyplň údaj |  |  |  | DIČ: | Vyplň údaj
| Projektant: |  |  |  |  | IČ:
|  | Prodin a.s. |  |  |  | DIČ:
| Zpracovatel: |  |  |  |  | IČ:
|  | ST Hradec Králové, OŘ HKR |  |  |  | DIČ:
Poznámka:
Soupis prací je sestaven s využitím Cenové soustavy ÚRS. Položky, které pochází z této cenové soustavy, jsou ve sloupci 'Cenová soustava' označeny popisem 'CS ÚRS' a úrovní příslušného kalendářního pololetí. Veškeré další informace vymezující popis a podmínky použití těchto položek z Cenové soustavy, které nejsou uvedeny přímo v soupisu prací, jsou neomezeně dálkově k dispozici na webu podminky.urs.cz.
| Cena bez DPH | [5 empty] | 0
|  |  | Základ daně |  |  | Sazba daně | Výše daně
| DPH | základní | 0 |  |  | 21% | 0
|  | snížená | 0 |  |  | 12% | 0
|  | zákl. přenesená | 0 |  |  | 21% | 0
|  | sníž. přenesená | 0 |  |  | 12% | 0
|  | nulová | 0 |  |  | 0% | 0
| Cena s DPH |  |  | v | CZK |  | 0
REKAPITULACE ČLENĚNÍ SOUPISU PRACÍ
Stavba:
Prostá rekonstrukce trati v úseku Lázně Bělohrad - Nová Paka – INFRASTRUKTURA
Objekt:
D.1.140 - Objekty mostů, propustků, zdí a konstrukcí
Soupis:
SO 142-11-02-01 - Lázně Bělohrad - Nová Paka, propustek v km 62,832
Místo: |  |  | TÚ Lázně Bělohad - Nová Paka |  |  | Datum: | 7. 7. 2025
Zadavatel: |  |  | Správa železnic, s. o. |  |  | Projektant: | Prodin a.s.
Účastník: |  |  | Vyplň údaj |  |  | Zpracovatel: | ST Hradec Králové, OŘ HKR
Kód dílu - Popis | [6 empty] | Cena celkem [CZK]
Náklady stavby celkem | [6 empty] | 0 | [11 empty] | -1
| HSV - Práce a dodávky HSV | [5 empty] | 0
| 1 - Zemní práce | [5 empty] | 0
| 2 - Zakládání | [5 empty] | 0
| 4 - Vodorovné konstrukce | [5 empty] | 0
| 5 - Komunikace pozemní | [5 empty] | 0
| 9 - Ostatní konstrukce a práce, bourání | [5 empty] | 0
| 997 - Doprava suti a vybouraných hmot | [5 empty] | 0
| 998 - Přesun hmot | [5 empty] | 0
| PSV - Práce a dodávky PSV | [5 empty] | 0
| 711 - Izolace proti vodě, vlhkosti a plynům | [5 empty] | 0
| OST - Ostatní | [5 empty] | 0
SOUPIS PRACÍ
Stavba:
Prostá rekonstrukce trati v úseku Lázně Bělohrad - Nová Paka – INFRASTRUKTURA
Objekt:
D.1.140 - Objekty mostů, propustků, zdí a konstrukcí
Soupis:
SO 142-11-02-01 - Lázně Bělohrad - Nová Paka, propustek v km 62,832
Místo: |  |  | TÚ Lázně Bělohad - Nová Paka |  |  | Datum: | 7. 7. 2025
Zadavatel: |  |  | Správa železnic, s. o. |  |  | Projektant: | Prodin a.s.
Účastník: |  |  | Vyplň údaj |  |  | Zpracovatel: | ST Hradec Králové, OŘ HKR
PČ | Typ | Kód | Popis | MJ | Množství | J.cena [CZK] | Cena celkem [CZK] | Cenová soustava |  | DPH | J. Nh [h] | Nh celkem [h] | J. hmotnost [t] | Hmotnost celkem [t] | J. suť [t] | Suť Celkem [t]
Náklady soupisu celkem | [6 empty] | 0 |  |  |  |  | 0 |  | 268.7026 |  | 37.4735 |  | D | -1 | [10 empty] | 0
| D | HSV | Práce a dodávky HSV |  |  |  | 0 |  |  |  |  | 0 |  | 268.6796 |  | 37.4735 | 1 | D | 0 |  |  |  | ROZPOCET | [6 empty] | 0
| D | 1 | Zemní práce |  |  |  | 0 |  |  |  |  | 0 |  | 118.0983 |  | 3.536 | 1 | D | 1 |  |  |  | ROZPOCET | [6 empty] | 0
1 | K | 112155311 | Štěpkování s naložením na dopravní prostředek a odvozem do 20 km keřového porostu středně hustého | m2 | 100 |  | 0 | CS ÚRS 2026 01 |  | základní |  | 0 | 0 | 0 | 0 | 0 | 4 | K | 2 |  |  |  | ROZPOCET | 0 | 0 | 0 | 0 | 0 | 1 | 0 | 4 | 86168166
| Online PSC |  | https://podminky.urs.cz/item/CS_URS_2026_01/112155311 | [14 empty] | Online PSC | 2
| VV |  | 100,000 |  | 100 | [12 empty] | VV | 2 | 2 | True | 0 | ROZPOCET
| VV |  | Součet |  | 100 | [12 empty] | VV | 2 | 4 | True | 1 | ROZPOCET
2 | K | 113105113 | Rozebrání dlažeb z lomového kamene s přemístěním hmot na skládku na vzdálenost do 3 m nebo s naložením na dopravní prostředek, kladených do cementové malty se spárami zalitými cementovou maltou | m2 | 6 |  | 0 | CS ÚRS 2026 01 |  | základní |  | 0 | 0 | 0 | 0.586 | 3.516 | 4 | K | 2 |  |  |  | ROZPOCET | 0 | 0 | 0 | 0 | 0 | 1 | 0 | 4 | -441543321
| Online PSC |  | https://podminky.urs.cz/item/CS_URS_2026_01/113105113 | [14 empty] | Online PSC | 2
| VV |  | "dlažba na vtoku (předpoklad)" 3,00*5,00*0,25 |  | 3.75 | [12 empty] | VV | 2 | 2 | True | 0 | ROZPOCET
| VV |  | "dlažba na výtoku (předpoklad)" 3,00*3,00*0,25 |  | 2.25 | [12 empty] | VV | 2 | 2 | True | 0 | ROZPOCET
| VV |  | Součet |  | 6 | [12 empty] | VV | 2 | 4 | True | 1 | ROZPOCET
3 | K | 115001106 | Převedení vody potrubím průměru DN přes 600 do 900 | m | 25 |  | 0 | CS ÚRS 2026 01 |  | základní |  | 0 | 0.02698 | 0.6745 | 0 | 0 | 4 | K | 2 |  |  |  | ROZPOCET | 0 | 0 | 0 | 0 | 0 | 1 | 0 | 4 | -1406653216
| Online PSC |  | https://podminky.urs.cz/item/CS_URS_2026_01/115001106 | [14 empty] | Online PSC | 2
| VV |  | "odměženo z PD" 25,000 |  | 25 | [12 empty] | VV | 2 | 2 | True | 0 | ROZPOCET
| VV |  | Součet |  | 25 | [12 empty] | VV | 2 | 4 | True | 1 | ROZPOCET
4 | K | 115101202 | Čerpání vody na dopravní výšku do 10 m s uvažovaným průměrným přítokem přes 500 do 1 000 l/min | hod | 200 |  | 0 | CS ÚRS 2026 01 |  | základní |  | 0 | 4e-05 | 0.008 | 0 | 0 | 4 | K | 2 |  |  |  | ROZPOCET | 0 | 0 | 0 | 0 | 0 | 1 | 0 | 4 | 56180371
| Online PSC |  | https://podminky.urs.cz/item/CS_URS_2026_01/115101202 | [14 empty] | Online PSC | 2
| VV |  | "čerpání ze 2 jímek" 2*10*10 |  | 200 | [12 empty] | VV | 2 | 2 | True | 1 | ROZPOCET
5 | K | 119001421 | Dočasné zajištění podzemního potrubí nebo vedení ve výkopišti ve stavu i poloze, ve kterých byla na začátku zemních prací a to s podepřením, vzepřením nebo vyvěšením, případně s ochranným bedněním, se zřízením a odstraněním zajišťovací konstrukce, s opotř | m | 20 |  | 0 | CS ÚRS 2026 01 |  | základní |  | 0 | 0.0369 | 0.738 | 0 | 0 | 4 | K | 2 |  |  |  | ROZPOCET | 0 | 0 | 0 | 0 | 0 | 1 | 0 | 4 | 469312165
| Online PSC |  | https://podminky.urs.cz/item/CS_URS_2026_01/119001421 | [14 empty] | Online PSC | 2
| VV |  | 20 |  | 20 | [12 empty] | VV | 2 | 2 | True | 0 | ROZPOCET
| VV |  | Součet |  | 20 | [12 empty] | VV | 2 | 4 | True | 1 | ROZPOCET
6 | K | 121151103 | Sejmutí ornice strojně při souvislé ploše do 100 m2, tl. vrstvy do 200 mm | m2 | 102 |  | 0 | CS ÚRS 2026 01 |  | základní |  | 0 | 0 | 0 | 0 | 0 | 4 | K | 2 |  |  |  | ROZPOCET | 0 | 0 | 0 | 0 | 0 | 1 | 0 | 4 | -923523689
| Online PSC |  | https://podminky.urs.cz/item/CS_URS_2026_01/121151103 | [14 empty] | Online PSC | 2
| VV |  | "na vtoku" (2,50*10,00*1,2)+(2,00*7,50*1,2) |  | 48 | [12 empty] | VV | 2 | 2 | True | 0 | ROZPOCET
| VV |  | "na výtoku" (2*2,25*10,00*1,2) |  | 54 | [12 empty] | VV | 2 | 2 | True | 0 | ROZPOCET
| VV |  | Součet |  | 102 | [12 empty] | VV | 2 | 4 | True | 1 | ROZPOCET
7 | K | 122311101 | Odkopávky a prokopávky ručně zapažené i nezapažené v hornině třídy těžitelnosti II skupiny 4 | m3 | 2 |  | 0 | CS ÚRS 2026 01 |  | základní |  | 0 | 0 | 0 | 0 | 0 | 4 | K | 2 |  |  |  | ROZPOCET | 0 | 0 | 0 | 0 | 0 | 1 | 0 | 4 | 927177786
| Online PSC |  | https://podminky.urs.cz/item/CS_URS_2026_01/122311101 | [14 empty] | Online PSC | 2
| VV |  | 2,000 |  | 2 | [12 empty] | VV | 2 | 2 | True | 0 | ROZPOCET
| VV |  | Součet |  | 2 | [12 empty] | VV | 2 | 4 | True | 1 | ROZPOCET
8 | K | 122352501 | Odkopávky a prokopávky nezapažené pro spodní stavbu železnic strojně v hornině třídy těžitelnosti II skupiny 4 do 100 m3 | m3 | 115.89 |  | 0 | CS ÚRS 2026 01 |  | základní |  | 0 | 0 | 0 | 0 | 0 | 4 | K | 2 |  |  |  | ROZPOCET | 0 | 0 | 0 | 0 | 0 | 1 | 0 | 4 | -665442202
| Online PSC |  | https://podminky.urs.cz/item/CS_URS_2026_01/122352501 | [14 empty] | Online PSC | 2
| VV |  | "výpočet pro zesilující vrstvu" 16,70*7,10*0,30 |  | 35.571 | [12 empty] | VV | 2 | 2 | True | 0 | ROZPOCET
| VV |  | "výpočet výkopu" 4,65*10,50*1,80 |  | 87.885 | [12 empty] | VV | 2 | 2 | True | 0 | ROZPOCET
| VV |  | "výpočet pro základy v čelech trouby" 2*0,40*0,40*1,50 |  | 0.48 | [12 empty] | VV | 2 | 2 | True | 0 | ROZPOCET
| VV |  | "odpočet kce propustku" (-1)*(0,34*8,90) |  | -3.026 | [12 empty] | VV | 2 | 2 | True | 0 | ROZPOCET
| VV |  | "odpočet vtokového čela" (-1)*((0,70*0,80)+(1,30*0,50)+(0,20*0,60))*2,00 |  | -2.66 | [12 empty] | VV | 2 | 2 | True | 0 | ROZPOCET
| VV |  | "odpočet výtokového čela" (-1)*((0,70*0,80)+(1,00*0,50)+(0,20*0,60))*2,00 |  | -2.36 | [12 empty] | VV | 2 | 2 | True | 0 | ROZPOCET
| VV |  | Součet |  | 115.89 | [12 empty] | VV | 2 | 4 | True | 1 | ROZPOCET
9 | K | 122352508 | Odkopávky a prokopávky nezapažené pro spodní stavbu železnic strojně v hornině třídy těžitelnosti II skupiny 4 Příplatek k cenám za ztížení při rekonstrukcích | m3 | 115.89 |  | 0 | CS ÚRS 2026 01 |  | základní |  | 0 | 0 | 0 | 0 | 0 | 4 | K | 2 |  |  |  | ROZPOCET | 0 | 0 | 0 | 0 | 0 | 1 | 0 | 4 | -710537094
| Online PSC |  | https://podminky.urs.cz/item/CS_URS_2026_01/122352508 | [14 empty] | Online PSC | 2
| VV |  | 115,890 |  | 115.89 | [12 empty] | VV | 2 | 2 | True | 0 | ROZPOCET
| VV |  | Součet |  | 115.89 | [12 empty] | VV | 2 | 4 | True | 1 | ROZPOCET
10 | K | 129253101 | Čištění otevřených koryt vodotečí strojně s přehozením rozpojeného nánosu do 3 m nebo s naložením na dopravní prostředek při šířce původního dna do 5 m a hloubce koryta do 2,5 m v hornině třídy těžitelnosti I skupiny 3 | m3 | 7.5 |  | 0 | CS ÚRS 2026 01 |  | základní |  | 0 | 0 | 0 | 0 | 0 | 4 | K | 2 |  |  |  | ROZPOCET | 0 | 0 | 0 | 0 | 0 | 1 | 0 | 4 | 1668435831
| Online PSC |  | https://podminky.urs.cz/item/CS_URS_2026_01/129253101 | [14 empty] | Online PSC | 2
| VV |  | "pročištění příkopů podél trati" 12,000*(1,000+0,500+1,000)*0,250 |  | 7.5 | [12 empty] | VV | 2 | 2 | True | 0 | ROZPOCET
| VV |  | Součet |  | 7.5 | [12 empty] | VV | 2 | 4 | True | 1 | ROZPOCET
11 | K | 153191121 | Těsnění hradicích stěn nepropustnou hrázkou ze zhutněné sypaniny při stěně nebo nepropustnou výplní ze zhutněné sypaniny mezi stěnami zřízení | m3 | 26.25 |  | 0 | CS ÚRS 2026 01 |  | základní |  | 0 | 0 | 0 | 0 | 0 | 4 | K | 2 |  |  |  | ROZPOCET | 0 | 0 | 0 | 0 | 0 | 1 | 0 | 4 | -2043668849
| Online PSC |  | https://podminky.urs.cz/item/CS_URS_2026_01/153191121 | [14 empty] | Online PSC | 2
| VV |  | "hrázky na vtoku" 2,500*1,500*3,500 |  | 13.125 | [12 empty] | VV | 2 | 2 | True | 0 | ROZPOCET
| VV |  | "hrázka na výtoku" 2,500*1,500*3,500 |  | 13.125 | [12 empty] | VV | 2 | 2 | True | 0 | ROZPOCET
| VV |  | Součet |  | 26.25 | [12 empty] | VV | 2 | 4 | True | 1 | ROZPOCET
12 | K | 153191131 | Těsnění hradicích stěn nepropustnou hrázkou ze zhutněné sypaniny při stěně nebo nepropustnou výplní ze zhutněné sypaniny mezi stěnami odstranění | m3 | 26.25 |  | 0 | CS ÚRS 2026 01 |  | základní |  | 0 | 0 | 0 | 0 | 0 | 4 | K | 2 |  |  |  | ROZPOCET | 0 | 0 | 0 | 0 | 0 | 1 | 0 | 4 | -675777671
| Online PSC |  | https://podminky.urs.cz/item/CS_URS_2026_01/153191131 | [14 empty] | Online PSC | 2
| VV |  | "hrázky na vtoku" 2,500*1,500*3,500 |  | 13.125 | [12 empty] | VV | 2 | 2 | True | 0 | ROZPOCET
| VV |  | "hrázka na výtoku" 2,500*1,500*3,500 |  | 13.125 | [12 empty] | VV | 2 | 2 | True | 0 | ROZPOCET
| VV |  | Součet |  | 26.25 | [12 empty] | VV | 2 | 4 | True | 1 | ROZPOCET
13 | M | 58125110 | jíl surový kusový | t | 52.5 |  | 0 | CS ÚRS 2026 01 |  | základní |  | 0 | 1 | 52.5 | 0 | 0 | 8 | M | 2 |  |  |  | ROZPOCET | 0 | 0 | 0 | 0 | 0 | 1 | 0 | 4 | -1649441611
| VV |  | 26,25*2 "Přepočtené koeficientem množství |  | 52.5 | [12 empty] | VV | 2 | 2 | True | 1 | ROZPOCET
14 | K | 162751137 | Vodorovné přemístění výkopku nebo sypaniny po suchu na obvyklém dopravním prostředku, bez naložení výkopku, avšak se složením bez rozhrnutí z horniny třídy těžitelnosti II skupiny 4 a 5 na vzdálenost přes 9 000 do 10 000 m | m3 | 106.669 |  | 0 | CS ÚRS 2026 01 |  | základní |  | 0 | 0 | 0 | 0 | 0 | 4 | K | 2 |  |  |  | ROZPOCET | 0 | 0 | 0 | 0 | 0 | 1 | 0 | 4 | -1788742890
| Online PSC |  | https://podminky.urs.cz/item/CS_URS_2026_01/162751137 | [14 empty] | Online PSC | 2
| VV |  | 115,890-35,471+26,250 |  | 106.669 | [12 empty] | VV | 2 | 2 | True | 0 | ROZPOCET
| VV |  | Součet |  | 106.669 | [12 empty] | VV | 2 | 4 | True | 1 | ROZPOCET
15 | K | 167151102 | Nakládání, skládání a překládání neulehlého výkopku nebo sypaniny strojně nakládání, množství do 100 m3, z horniny třídy těžitelnosti II, skupiny 4 a 5 | m3 | 106.669 |  | 0 | CS ÚRS 2026 01 |  | základní |  | 0 | 0 | 0 | 0 | 0 | 4 | K | 2 |  |  |  | ROZPOCET | 0 | 0 | 0 | 0 | 0 | 1 | 0 | 4 | 465816082
| Online PSC |  | https://podminky.urs.cz/item/CS_URS_2026_01/167151102 | [14 empty] | Online PSC | 2
| VV |  | 115,890-35,471+26,250 |  | 106.669 | [12 empty] | VV | 2 | 2 | True | 0 | ROZPOCET
| VV |  | Součet |  | 106.669 | [12 empty] | VV | 2 | 4 | True | 1 | ROZPOCET
16 | K | 167151122 | Nakládání, skládání a překládání neulehlého výkopku nebo sypaniny strojně skládání nebo překládání, z hornin třídy těžitelnosti II, skupiny 4 a 5 | m3 | 106.669 |  | 0 | CS ÚRS 2026 01 |  | základní |  | 0 | 0 | 0 | 0 | 0 | 4 | K | 2 |  |  |  | ROZPOCET | 0 | 0 | 0 | 0 | 0 | 1 | 0 | 4 | 294884342
| Online PSC |  | https://podminky.urs.cz/item/CS_URS_2026_01/167151122 | [14 empty] | Online PSC | 2
| VV |  | 115,890-35,471+26,250 |  | 106.669 | [12 empty] | VV | 2 | 2 | True | 0 | ROZPOCET
| VV |  | Součet |  | 106.669 | [12 empty] | VV | 2 | 4 | True | 1 | ROZPOCET
17 | K | 171201231R | Poplatek za uložení stavebního odpadu na recyklační skládce (skládkovné) zeminy a kamení zatříděného do Katalogu odpadů pod kódem 17 05 04 | t | 228.938 |  | 0 |  |  | základní |  | 0 | 0 | 0 | 0 | 0 | 4 | K | 2 |  |  |  | ROZPOCET | 0 | 0 | 0 | 0 | 0 | 1 | 0 | 4 | 481247508
| VV |  | "NEOCEŇOVAT POUZE EVIDENČNÍ POLOŽKA" | [14 empty] | VV | 2 | 1 | True | 0 | ROZPOCET
| VV |  | "zemina" (115,890-35,471)*2,00 |  | 160.838 | [12 empty] | VV | 2 | 2 | True | 0 | ROZPOCET
| VV |  | "jíl" 52,500 |  | 52.5 | [12 empty] | VV | 2 | 2 | True | 0 | ROZPOCET
| VV |  | "dlažba" 6,000*2,600 |  | 15.6 | [12 empty] | VV | 2 | 2 | True | 0 | ROZPOCET
| VV |  | Součet |  | 228.938 | [12 empty] | VV | 2 | 4 | True | 1 | ROZPOCET
18 | K | 171251201 | Uložení sypaniny na skládky nebo meziskládky bez hutnění s upravením uložené sypaniny do předepsaného tvaru | m3 | 162.54 |  | 0 | CS ÚRS 2026 01 |  | základní |  | 0 | 0 | 0 | 0 | 0 | 4 | K | 2 |  |  |  | ROZPOCET | 0 | 0 | 0 | 0 | 0 | 1 | 0 | 4 | 168623326
| Online PSC |  | https://podminky.urs.cz/item/CS_URS_2026_01/171251201 | [14 empty] | Online PSC | 2
| VV |  | "odkopávky" 115,890 |  | 115.89 | [12 empty] | VV | 2 | 2 | True | 0 | ROZPOCET
| VV |  | "jíl" 26,250 |  | 26.25 | [12 empty] | VV | 2 | 2 | True | 0 | ROZPOCET
| VV |  | "ornice" 102,000*0,200 |  | 20.4 | [12 empty] | VV | 2 | 2 | True | 0 | ROZPOCET
| VV |  | Součet |  | 162.54 | [12 empty] | VV | 2 | 4 | True | 1 | ROZPOCET
19 | K | 175151201 | Obsypání objektů nad přilehlým původním terénem strojně sypaninou z vhodných hornin třídy těžitelnosti I a II, skupiny 1 až 4 nebo materiálem uloženým ve vzdálenosti do 3 m od vnějšího kraje objektu pro jakoukoliv míru zhutnění bez prohození sypaniny | m3 | 70.941 |  | 0 | CS ÚRS 2026 01 |  | základní |  | 0 | 0 | 0 | 0 | 0 | 4 | K | 2 |  |  |  | ROZPOCET | 0 | 0 | 0 | 0 | 0 | 1 | 0 | 4 | -339093444
| Online PSC |  | https://podminky.urs.cz/item/CS_URS_2026_01/175151201 | [14 empty] | Online PSC | 2
| VV |  | "zásyp výkopu - z toho 50% nového materiálu" 4,650*10,500*1,800 |  | 87.885 | [12 empty] | VV | 2 | 2 | True | 0 | ROZPOCET
| VV |  | "odpocet podkladního betonu" (-1)*2,100*0,150*8,700 |  | -2.741 | [12 empty] | VV | 2 | 2 | True | 0 | ROZPOCET
| VV |  | "odpočet betonové základové desky" (-1)*9,500*1,500*0,250 |  | -3.563 | [12 empty] | VV | 2 | 2 | True | 0 | ROZPOCET
| VV |  | "odpočet propustku" (-1)*1,120*9,500 |  | -10.64 | [12 empty] | VV | 2 | 2 | True | 0 | ROZPOCET
| VV |  | Součet |  | 70.941 | [12 empty] | VV | 2 | 4 | True | 1 | ROZPOCET
20 | M | 58337344 | štěrkopísek frakce 0/32 | t | 63.847 |  | 0 | CS ÚRS 2026 01 |  | základní |  | 0 | 1 | 63.847 | 0 | 0 | 8 | M | 2 |  |  |  | ROZPOCET | 0 | 0 | 0 | 0 | 0 | 1 | 0 | 4 | -698483903
| VV |  | 70,941/2*1,8 |  | 63.847 | [12 empty] | VV | 2 | 2 | True | 1 | ROZPOCET
21 | K | 182351023 | Rozprostření a urovnání ornice ve svahu sklonu přes 1:5 strojně při souvislé ploše do 100 m2, tl. vrstvy do 200 mm | m2 | 82.8 |  | 0 | CS ÚRS 2026 01 |  | základní |  | 0 | 0 | 0 | 0 | 0 | 4 | K | 2 |  |  |  | ROZPOCET | 0 | 0 | 0 | 0 | 0 | 1 | 0 | 4 | 714381321
| Online PSC |  | https://podminky.urs.cz/item/CS_URS_2026_01/182351023 | [14 empty] | Online PSC | 2
| VV |  | "na vtoku" (2,500*10,000*1,200)+(2,000*7,500*1,200) |  | 48 | [12 empty] | VV | 2 | 2 | True | 0 | ROZPOCET
| VV |  | "na výtoku" (2*2,250*10,000*1,200) |  | 54 | [12 empty] | VV | 2 | 2 | True | 0 | ROZPOCET
| VV |  | "odpočet dlažby na vtoku" (-1)*(3,200*2,700*1,200) |  | -10.368 | [12 empty] | VV | 2 | 2 | True | 0 | ROZPOCET
| VV |  | "odpočet dlažby na výtoku" (-1)*(3,200*2,300*1,200) |  | -8.832 | [12 empty] | VV | 2 | 2 | True | 0 | ROZPOCET
| VV |  | Součet |  | 82.8 | [12 empty] | VV | 2 | 4 | True | 1 | ROZPOCET
22 | K | 181951114 | Úprava pláně vyrovnáním výškových rozdílů strojně v hornině třídy těžitelnosti II, skupiny 4 a 5 se zhutněním | m2 | 118.57 |  | 0 | CS ÚRS 2026 01 |  | základní |  | 0 | 0 | 0 | 0 | 0 | 4 | K | 2 |  |  |  | ROZPOCET | 0 | 0 | 0 | 0 | 0 | 1 | 0 | 4 | -1116192693
| Online PSC |  | https://podminky.urs.cz/item/CS_URS_2026_01/181951114 | [14 empty] | Online PSC | 2
| VV |  | 16,700*7,100 |  | 118.57 | [12 empty] | VV | 2 | 2 | True | 0 | ROZPOCET
| VV |  | Součet |  | 118.57 | [12 empty] | VV | 2 | 4 | True | 1 | ROZPOCET
23 | K | 183405212 | Výsev trávníku hydroosevem na hlušinu | m2 | 82.8 |  | 0 | CS ÚRS 2026 01 |  | základní |  | 0 | 0.00397 | 0.32872 | 0 | 0 | 4 | K | 2 |  |  |  | ROZPOCET | 0 | 0 | 0 | 0 | 0 | 1 | 0 | 4 | 602208252
| Online PSC |  | https://podminky.urs.cz/item/CS_URS_2026_01/183405212 | [14 empty] | Online PSC | 2
| VV |  | "na vtoku" (2,500*10,000*1,200)+(2,000*7,500*1,200) |  | 48 | [12 empty] | VV | 2 | 2 | True | 0 | ROZPOCET
| VV |  | "na výtoku" (2*2,250*10,000*1,200) |  | 54 | [12 empty] | VV | 2 | 2 | True | 0 | ROZPOCET
| VV |  | "odpočet dlažby na vtoku" (-1)*(3,200*2,700*1,200) |  | -10.368 | [12 empty] | VV | 2 | 2 | True | 0 | ROZPOCET
| VV |  | "odpočet dlažby na výtoku" (-1)*(3,200*2,300*1,200) |  | -8.832 | [12 empty] | VV | 2 | 2 | True | 0 | ROZPOCET
| VV |  | Součet |  | 82.8 | [12 empty] | VV | 2 | 4 | True | 1 | ROZPOCET
24 | M | 00572470 | osivo směs travní univerzál | kg | 2.07 |  | 0 | CS ÚRS 2026 01 |  | základní |  | 0 | 0.001 | 0.00207 | 0 | 0 | 8 | M | 2 |  |  |  | ROZPOCET | 0 | 0 | 0 | 0 | 0 | 1 | 0 | 4 | -1140969232
| VV |  | 82,8*0,025 "Přepočtené koeficientem množství |  | 2.07 | [12 empty] | VV | 2 | 2 | True | 1 | ROZPOCET
25 | K | 938121111 | Odstraňování náletových křovin, dřevin a travnatého porostu ve výškách v okolí mostních říms a křídel | m2 | 40 |  | 0 | CS ÚRS 2026 01 |  | základní |  | 0 | 0 | 0 | 0.0005 | 0.02 | 4 | K | 2 |  |  |  | ROZPOCET | 0 | 0 | 0 | 0 | 0 | 1 | 0 | 4 | 2044709991
| Online PSC |  | https://podminky.urs.cz/item/CS_URS_2026_01/938121111 | [14 empty] | Online PSC | 2
| VV |  | "celkem na vtoku" 30,00 |  | 30 | [12 empty] | VV | 2 | 2 | True | 0 | ROZPOCET
| VV |  | "celkem na výtoku" 10,00 |  | 10 | [12 empty] | VV | 2 | 2 | True | 0 | ROZPOCET
| VV |  | Součet |  | 40 | [12 empty] | VV | 2 | 4 | True | 1 | ROZPOCET
| D | 2 | Zakládání |  |  |  | 0 |  |  |  |  | 0 |  | 0.64011 |  | 0 | 1 | D | 1 |  |  |  | ROZPOCET | [6 empty] | 0
26 | K | 273321117 | Základové konstrukce z betonu železového desky ve výkopu nebo na hlavách pilot C 25/30 | m3 | 3.563 |  | 0 | CS ÚRS 2026 01 |  | základní |  | 0 | 0 | 0 | 0 | 0 | 4 | K | 2 |  |  |  | ROZPOCET | 0 | 0 | 0 | 0 | 0 | 1 | 0 | 4 | -1905451860
| Online PSC |  | https://podminky.urs.cz/item/CS_URS_2026_01/273321117 | [14 empty] | Online PSC | 2
| VV |  | "základová deska pod troubu" 9,500*1,500*0,250 |  | 3.563 | [12 empty] | VV | 2 | 2 | True | 0 | ROZPOCET
| VV |  | Součet |  | 3.563 | [12 empty] | VV | 2 | 4 | True | 1 | ROZPOCET
27 | K | 273321191 | Základové konstrukce z betonu železového Příplatek k cenám za betonáž malého rozsahu do 25 m3 | m3 | 3.563 |  | 0 | CS ÚRS 2026 01 |  | základní |  | 0 | 0 | 0 | 0 | 0 | 4 | K | 2 |  |  |  | ROZPOCET | 0 | 0 | 0 | 0 | 0 | 1 | 0 | 4 | -1365334306
| Online PSC |  | https://podminky.urs.cz/item/CS_URS_2026_01/273321191 | [14 empty] | Online PSC | 2
| VV |  | "základová deska pod troubu" 9,500*1,500*0,250 |  | 3.563 | [12 empty] | VV | 2 | 2 | True | 0 | ROZPOCET
| VV |  | Součet |  | 3.563 | [12 empty] | VV | 2 | 4 | True | 1 | ROZPOCET
28 | K | 273354111 | Bednění základových konstrukcí desek zřízení | m2 | 5.5 |  | 0 | CS ÚRS 2026 01 |  | základní |  | 0 | 0.0013 | 0.00715 | 0 | 0 | 4 | K | 2 |  |  |  | ROZPOCET | 0 | 0 | 0 | 0 | 0 | 1 | 0 | 4 | -112527693
| Online PSC |  | https://podminky.urs.cz/item/CS_URS_2026_01/273354111 | [14 empty] | Online PSC | 2
| VV |  | 2*9,500*0,250+2*1,500*0,250 |  | 5.5 | [12 empty] | VV | 2 | 2 | True | 0 | ROZPOCET
| VV |  | Součet |  | 5.5 | [12 empty] | VV | 2 | 4 | True | 1 | ROZPOCET
29 | K | 273354211 | Bednění základových konstrukcí desek odstranění bednění | m2 | 5.5 |  | 0 | CS ÚRS 2026 01 |  | základní |  | 0 | 4e-05 | 0.00022 | 0 | 0 | 4 | K | 2 |  |  |  | ROZPOCET | 0 | 0 | 0 | 0 | 0 | 1 | 0 | 4 | 15876396
| Online PSC |  | https://podminky.urs.cz/item/CS_URS_2026_01/273354211 | [14 empty] | Online PSC | 2
| VV |  | 2*9,500*0,250+2*1,500*0,250 |  | 5.5 | [12 empty] | VV | 2 | 2 | True | 0 | ROZPOCET
| VV |  | Součet |  | 5.5 | [12 empty] | VV | 2 | 4 | True | 1 | ROZPOCET
30 | K | 273361116 | Výztuž základových konstrukcí desek z betonářské oceli 10 505 (R) nebo BSt 500 | t | 0.249 |  | 0 | CS ÚRS 2026 01 |  | základní |  | 0 | 1.0383 | 0.25854 | 0 | 0 | 4 | K | 2 |  |  |  | ROZPOCET | 0 | 0 | 0 | 0 | 0 | 1 | 0 | 4 | -1244020654
| Online PSC |  | https://podminky.urs.cz/item/CS_URS_2026_01/273361116 | [14 empty] | Online PSC | 2
| VV |  | 249,41/1000 |  | 0.249 | [12 empty] | VV | 2 | 2 | True | 0 | ROZPOCET
| VV |  | Součet |  | 0.249 | [12 empty] | VV | 2 | 4 | True | 1 | ROZPOCET
31 | K | 274321117 | Základové konstrukce z betonu železového pásy, prahy, věnce a ostruhy ve výkopu nebo na hlavách pilot C 25/30 | m3 | 2.91 |  | 0 | CS ÚRS 2026 01 |  | základní |  | 0 | 0 | 0 | 0 | 0 | 4 | K | 2 |  |  |  | ROZPOCET | 0 | 0 | 0 | 0 | 0 | 1 | 0 | 4 | 1449379043
| Online PSC |  | https://podminky.urs.cz/item/CS_URS_2026_01/274321117 | [14 empty] | Online PSC | 2
| VV |  | "betonový základ na vtoku a výtoku" 2*1,500*0,550*0,400 |  | 0.66 | [12 empty] | VV | 2 | 2 | True | 0 | ROZPOCET
| VV |  | "kce zesíleného základu na vtoku a výtoku" 4*0,500*0,450*2,500 |  | 2.25 | [12 empty] | VV | 2 | 2 | True | 0 | ROZPOCET
| VV |  | Součet |  | 2.91 | [12 empty] | VV | 2 | 4 | True | 1 | ROZPOCET
32 | K | 274321191 | Základové konstrukce z betonu železového Příplatek k cenám za betonáž malého rozsahu do 25 m3 | m3 | 2.91 |  | 0 | CS ÚRS 2026 01 |  | základní |  | 0 | 0 | 0 | 0 | 0 | 4 | K | 2 |  |  |  | ROZPOCET | 0 | 0 | 0 | 0 | 0 | 1 | 0 | 4 | 777520055
| Online PSC |  | https://podminky.urs.cz/item/CS_URS_2026_01/274321191 | [14 empty] | Online PSC | 2
| VV |  | "betonový základ na vtoku a výtoku" 2*1,500*0,550*0,400 |  | 0.66 | [12 empty] | VV | 2 | 2 | True | 0 | ROZPOCET
| VV |  | "kce zesíleného základu na vtoku a výtoku" 4*0,500*0,450*2,500 |  | 2.25 | [12 empty] | VV | 2 | 2 | True | 0 | ROZPOCET
| VV |  | Součet |  | 2.91 | [12 empty] | VV | 2 | 4 | True | 1 | ROZPOCET
33 | K | 274354111 | Bednění základových konstrukcí pasů, prahů, věnců a ostruh zřízení | m2 | 8.83 |  | 0 | CS ÚRS 2026 01 |  | základní |  | 0 | 0.0013 | 0.011479 | 0 | 0 | 4 | K | 2 |  |  |  | ROZPOCET | 0 | 0 | 0 | 0 | 0 | 1 | 0 | 4 | -1458187719
| Online PSC |  | https://podminky.urs.cz/item/CS_URS_2026_01/274354111 | [14 empty] | Online PSC | 2
| VV |  | "betonový základ na vtoku a výtoku" 2*1,500*0,550+4*0,550*0,400 |  | 2.53 | [12 empty] | VV | 2 | 2 | True | 0 | ROZPOCET
| VV |  | "kce zesíleného základu na vtoku a výtoku" 4*0,450*2,500+8*0,450*0,500 |  | 6.3 | [12 empty] | VV | 2 | 2 | True | 0 | ROZPOCET
| VV |  | Součet |  | 8.83 | [12 empty] | VV | 2 | 4 | True | 1 | ROZPOCET
34 | K | 274354211 | Bednění základových konstrukcí pasů, prahů, věnců a ostruh odstranění bednění | m2 | 8.83 |  | 0 | CS ÚRS 2026 01 |  | základní |  | 0 | 4e-05 | 0.0003532 | 0 | 0 | 4 | K | 2 |  |  |  | ROZPOCET | 0 | 0 | 0 | 0 | 0 | 1 | 0 | 4 | -238079503
| Online PSC |  | https://podminky.urs.cz/item/CS_URS_2026_01/274354211 | [14 empty] | Online PSC | 2
| VV |  | "betonový základ na vtoku a výtoku" 2*1,500*0,550+4*0,550*0,400 |  | 2.53 | [12 empty] | VV | 2 | 2 | True | 0 | ROZPOCET
| VV |  | "kce zesíleného základu na vtoku a výtoku" 4*0,450*2,500+8*0,450*0,500 |  | 6.3 | [12 empty] | VV | 2 | 2 | True | 0 | ROZPOCET
| VV |  | Součet |  | 8.83 | [12 empty] | VV | 2 | 4 | True | 1 | ROZPOCET
35 | K | 274361116 | Výztuž základových konstrukcí pasů, prahů, věnců a ostruh z betonářské oceli 10 505 (R) nebo BSt 500 | t | 0.349 |  | 0 | CS ÚRS 2026 01 |  | základní |  | 0 | 1.0383 | 0.36237 | 0 | 0 | 4 | K | 2 |  |  |  | ROZPOCET | 0 | 0 | 0 | 0 | 0 | 1 | 0 | 4 | 895821055
| Online PSC |  | https://podminky.urs.cz/item/CS_URS_2026_01/274361116 | [14 empty] | Online PSC | 2
| VV |  | 349,200/1000 |  | 0.349 | [12 empty] | VV | 2 | 2 | True | 0 | ROZPOCET
| VV |  | Součet |  | 0.349 | [12 empty] | VV | 2 | 4 | True | 1 | ROZPOCET
| D | 4 | Vodorovné konstrukce |  |  |  | 0 |  |  |  |  | 0 |  | 41.9242 |  | 0 | 1 | D | 1 |  |  |  | ROZPOCET | [6 empty] | 0
36 | K | 451315124 | Podkladní a výplňové vrstvy z betonu prostého tloušťky do 150 mm, z betonu C 12/15 | m2 | 18.27 |  | 0 | CS ÚRS 2026 01 |  | základní |  | 0 | 0 | 0 | 0 | 0 | 4 | K | 2 |  |  |  | ROZPOCET | 0 | 0 | 0 | 0 | 0 | 1 | 0 | 4 | 1530303491
| Online PSC |  | https://podminky.urs.cz/item/CS_URS_2026_01/451315124 | [14 empty] | Online PSC | 2
| VV |  | "podkladní vrstva pod troubu" 2,100*8,700 |  | 18.27 | [12 empty] | VV | 2 | 2 | True | 0 | ROZPOCET
| VV |  | Součet |  | 18.27 | [12 empty] | VV | 2 | 4 | True | 1 | ROZPOCET
37 | K | 463211111 | Rovnanina z lomového kamene neopracovaného tříděného pro všechny tloušťky rovnaniny, bez vypracování líce s vyklínování spár a dutin úlomky z kamene | m3 | 7.782 |  | 0 | CS ÚRS 2026 01 |  | základní |  | 0 | 2.21 | 17.1982 | 0 | 0 | 4 | K | 2 |  |  |  | ROZPOCET | 0 | 0 | 0 | 0 | 0 | 1 | 0 | 4 | -724613209
| Online PSC |  | https://podminky.urs.cz/item/CS_URS_2026_01/463211111 | [14 empty] | Online PSC | 2
| VV |  | "rovnanina na vtoku" (1,000*5,000*0,300)+(6,300*1,500*1,200*0,300) |  | 4.902 | [12 empty] | VV | 2 | 2 | True | 0 | ROZPOCET
| VV |  | "rovnanina na výtoku" 3,200*3,000*0,300 |  | 2.88 | [12 empty] | VV | 2 | 2 | True | 0 | ROZPOCET
| VV |  | Součet |  | 7.782 | [12 empty] | VV | 2 | 4 | True | 1 | ROZPOCET
38 | K | 465513256 | Dlažba svahu u mostních opěr z upraveného lomového žulového kamene s vyspárováním maltou MC 25, šíře spáry 15 mm do betonového lože C 25/30 tloušťky 250 mm, plochy do 10 m2 | m2 | 19.2 |  | 0 | CS ÚRS 2026 01 |  | základní |  | 0 | 1.2878 | 24.726 | 0 | 0 | 4 | K | 2 |  |  |  | ROZPOCET | 0 | 0 | 0 | 0 | 0 | 1 | 0 | 4 | -1414889622
| Online PSC |  | https://podminky.urs.cz/item/CS_URS_2026_01/465513256 | [14 empty] | Online PSC | 2
| VV |  | "dlažba na vtoku" 3,20*2,70*1,2 |  | 10.368 | [12 empty] | VV | 2 | 2 | True | 0 | ROZPOCET
| VV |  | "dlažba na výtoku" 3,20*2,30*1,2 |  | 8.832 | [12 empty] | VV | 2 | 2 | True | 0 | ROZPOCET
| VV |  | Součet |  | 19.2 | [12 empty] | VV | 2 | 4 | True | 1 | ROZPOCET
| D | 5 | Komunikace pozemní |  |  |  | 0 |  |  |  |  | 0 |  | 69.8614 |  | 0 | 1 | D | 1 |  |  |  | ROZPOCET | [6 empty] | 0
39 | K | 511501111 | Podkladní konstrukční vrstvy pro kolej jakékoliv tloušťky a šířky pruhu s dodáním hmot ze štěrkodrti | m3 | 35.571 |  | 0 | CS ÚRS 2026 01 |  | základní |  | 0 | 1.964 | 69.8614 | 0 | 0 | 4 | K | 2 |  |  |  | ROZPOCET | 0 | 0 | 0 | 0 | 0 | 1 | 0 | 4 | -835842817
| Online PSC |  | https://podminky.urs.cz/item/CS_URS_2026_01/511501111 | [14 empty] | Online PSC | 2
| VV |  | 16,700*7,100*0,300 |  | 35.571 | [12 empty] | VV | 2 | 2 | True | 0 | ROZPOCET
| VV |  | Součet |  | 35.571 | [12 empty] | VV | 2 | 4 | True | 1 | ROZPOCET
| D | 9 | Ostatní konstrukce a práce, bourání |  |  |  | 0 |  |  |  |  | 0 |  | 38.1556 |  | 33.9375 | 1 | D | 1 |  |  |  | ROZPOCET | [6 empty] | 0
40 | K | 916231213 | Osazení chodníkového obrubníku betonového se zřízením lože, s vyplněním a zatřením spár cementovou maltou stojatého s boční opěrou z betonu prostého, do lože z betonu prostého | m | 24.8 |  | 0 | CS ÚRS 2026 01 |  | základní |  | 0 | 0.14042 | 3.4824 | 0 | 0 | 4 | K | 2 |  |  |  | ROZPOCET | 0 | 0 | 0 | 0 | 0 | 1 | 0 | 4 | -1031233986
| Online PSC |  | https://podminky.urs.cz/item/CS_URS_2026_01/916231213 | [14 empty] | Online PSC | 2
| VV |  | "lemování dlažby na vtoku" (2*3,200)+(2*2,700*1,200) |  | 12.88 | [12 empty] | VV | 2 | 2 | True | 0 | ROZPOCET
| VV |  | "lemování dlažby na výtoku" (2*3,200)+(2*2,300*1,200) |  | 11.92 | [12 empty] | VV | 2 | 2 | True | 0 | ROZPOCET
| VV |  | Součet |  | 24.8 | [12 empty] | VV | 2 | 4 | True | 1 | ROZPOCET
41 | M | 59217017 | obrubník betonový chodníkový 1000x100x250mm | m | 25.296 |  | 0 | CS ÚRS 2026 01 |  | základní |  | 0 | 0.05612 | 1.4196 | 0 | 0 | 8 | M | 2 |  |  |  | ROZPOCET | 0 | 0 | 0 | 0 | 0 | 1 | 0 | 4 | -625656310
| VV |  | 24,8*1,02 "Přepočtené koeficientem množství |  | 25.296 | [12 empty] | VV | 2 | 2 | True | 1 | ROZPOCET
42 | K | 927111129 | Železniční propustek železobetonové trouby DN 800 mm | m | 9.5 |  | 0 | CS ÚRS 2026 01 |  | základní |  | 0 | 2.0495 | 19.4707 | 0 | 0 | 4 | K | 2 |  |  |  | ROZPOCET | 0 | 0 | 0 | 0 | 0 | 1 | 0 | 4 | 190377561
| Online PSC |  | https://podminky.urs.cz/item/CS_URS_2026_01/927111129 | [14 empty] | Online PSC | 2
| VV |  | 9,500 |  | 9.5 | [12 empty] | VV | 2 | 2 | True | 0 | ROZPOCET
| VV |  | Součet |  | 9.5 | [12 empty] | VV | 2 | 4 | True | 1 | ROZPOCET
43 | M | 59222484 | trouba ŽB hrdlová patková DN 800 | m | 6.5 |  | 0 | CS ÚRS 2026 01 |  | základní |  | 0 | 1.45 | 9.425 | 0 | 0 | 8 | M | 2 |  |  |  | ROZPOCET | 0 | 0 | 0 | 0 | 0 | 1 | 0 | 4 | 1444028595
| VV |  | 6,500 |  | 6.5 | [12 empty] | VV | 2 | 2 | True | 0 | ROZPOCET
| VV |  | Součet |  | 6.5 | [12 empty] | VV | 2 | 4 | True | 1 | ROZPOCET
44 | M | 59222496 | trouba ŽB hrdlová patková úhlová DN 800 | m | 3 |  | 0 | CS ÚRS 2026 01 |  | základní |  | 0 | 1.45 | 4.35 | 0 | 0 | 8 | M | 2 |  |  |  | ROZPOCET | 0 | 0 | 0 | 0 | 0 | 1 | 0 | 4 | 315449004
| VV |  | "vtoková a výtoková trouba" 1,500+1,500 |  | 3 | [12 empty] | VV | 2 | 2 | True | 0 | ROZPOCET
| VV |  | Součet |  | 3 | [12 empty] | VV | 2 | 4 | True | 1 | ROZPOCET
45 | K | 931994142 | Těsnění spáry betonové konstrukce pásy, profily, tmely tmelem polyuretanovým spáry dilatační do 4,0 cm2 | m | 7.7 |  | 0 | CS ÚRS 2026 01 |  | základní |  | 0 | 0.00017 | 0.001309 | 0 | 0 | 4 | K | 2 |  |  |  | ROZPOCET | 0 | 0 | 0 | 0 | 0 | 1 | 0 | 4 | 585331079
| Online PSC |  | https://podminky.urs.cz/item/CS_URS_2026_01/931994142 | [14 empty] | Online PSC | 2
| VV |  | "spáry mezi troubami" 1,100*7 |  | 7.7 | [12 empty] | VV | 2 | 2 | True | 0 | ROZPOCET
| VV |  | Součet |  | 7.7 | [12 empty] | VV | 2 | 4 | True | 1 | ROZPOCET
46 | K | 936942211 | Zhotovení tabulky s letopočtem opravy nebo větší údržby vložením šablony do bednění | kus | 1 |  | 0 | CS ÚRS 2026 01 |  | základní |  | 0 | 0.00649 | 0.00649 | 0 | 0 | 4 | K | 2 |  |  |  | ROZPOCET | 0 | 0 | 0 | 0 | 0 | 1 | 0 | 4 | -705380647
| Online PSC |  | https://podminky.urs.cz/item/CS_URS_2026_01/936942211 | [14 empty] | Online PSC | 2
| VV |  | 1 |  | 1 | [12 empty] | VV | 2 | 2 | True | 0 | ROZPOCET
| VV |  | Součet |  | 1 | [12 empty] | VV | 2 | 4 | True | 1 | ROZPOCET
47 | K | 961044111 | Bourání základů z betonu prostého | m3 | 1.8 |  | 0 | CS ÚRS 2026 01 |  | základní |  | 0 | 0 | 0 | 2 | 3.6 | 4 | K | 2 |  |  |  | ROZPOCET | 0 | 0 | 0 | 0 | 0 | 1 | 0 | 4 | -987416567
| Online PSC |  | https://podminky.urs.cz/item/CS_URS_2026_01/961044111 | [14 empty] | Online PSC | 2
| VV |  | "podkladní beton" 0,800*0,250*9,000 |  | 1.8 | [12 empty] | VV | 2 | 2 | True | 0 | ROZPOCET
| VV |  | Součet |  | 1.8 | [12 empty] | VV | 2 | 4 | True | 1 | ROZPOCET
48 | K | 966008113 | Bourání trubního propustku s odklizením a uložením vybouraného materiálu na skládku na vzdálenost do 3 m nebo s naložením na dopravní prostředek z trub betonových nebo železobetonových DN přes 500 do 800 mm | m | 8.9 |  | 0 | CS ÚRS 2026 01 |  | základní |  | 0 | 0 | 0 | 2.055 | 18.2895 | 4 | K | 2 |  |  |  | ROZPOCET | 0 | 0 | 0 | 0 | 0 | 1 | 0 | 4 | -497228404
| Online PSC |  | https://podminky.urs.cz/item/CS_URS_2026_01/966008113 | [14 empty] | Online PSC | 2
| VV |  | 8,900 |  | 8.9 | [12 empty] | VV | 2 | 2 | True | 1 | ROZPOCET
49 | K | 966008311 | Bourání trubního propustku s odklizením a uložením vybouraného materiálu na skládku na vzdálenost do 3 m nebo s naložením na dopravní prostředek čela z betonu železového | m3 | 5.02 |  | 0 | CS ÚRS 2026 01 |  | základní |  | 0 | 0 | 0 | 2.4 | 12.048 | 4 | K | 2 |  |  |  | ROZPOCET | 0 | 0 | 0 | 0 | 0 | 1 | 0 | 4 | 1104623182
| Online PSC |  | https://podminky.urs.cz/item/CS_URS_2026_01/966008311 | [14 empty] | Online PSC | 2
| VV |  | "vtokové čelo" ((0,700*0,800)+(1,300*0,500)+(0,200*0,600))*2,000 |  | 2.66 | [12 empty] | VV | 2 | 2 | True | 0 | ROZPOCET
| VV |  | "výtokové čelo" ((0,700*0,800)+(1,000*0,500)+(0,200*0,600))*2,000 |  | 2.36 | [12 empty] | VV | 2 | 2 | True | 0 | ROZPOCET
| VV |  | Součet |  | 5.02 | [12 empty] | VV | 2 | 4 | True | 1 | ROZPOCET
| D | 997 | Doprava suti a vybouraných hmot |  |  |  | 0 |  |  |  |  | 0 |  | 0 |  | 0 | 1 | D | 1 |  |  |  | ROZPOCET | [6 empty] | 0
50 | K | 997013861R | Poplatek za uložení stavebního odpadu na recyklační skládce (skládkovné) z prostého betonu zatříděného do Katalogu odpadů pod kódem 17 01 01 | t | 11.1 |  | 0 |  |  | základní |  | 0 | 0 | 0 | 0 | 0 | 4 | K | 2 |  |  |  | ROZPOCET | 0 | 0 | 0 | 0 | 0 | 1 | 0 | 4 | 768133811
| VV |  | "NEOCEŇOVAT POUZE EVIDENČNÍ POLOŽKA" | [14 empty] | VV | 2 | 1 | True | 0 | ROZPOCET
| VV |  | "kce propustku" 0,340*8,900*2,3 |  | 6.96 | [12 empty] | VV | 2 | 2 | True | 0 | ROZPOCET
| VV |  | "podkladní beton" 0,800*0,250*9,000*2,3 |  | 4.14 | [12 empty] | VV | 2 | 2 | True | 0 | ROZPOCET
| VV |  | Součet |  | 11.1 | [12 empty] | VV | 2 | 4 | True | 1 | ROZPOCET
51 | K | 997013862R | Poplatek za uložení stavebního odpadu na recyklační skládce (skládkovné) z armovaného betonu zatříděného do Katalogu odpadů pod kódem 17 01 01 | t | 12.55 |  | 0 |  |  | základní |  | 0 | 0 | 0 | 0 | 0 | 4 | K | 2 |  |  |  | ROZPOCET | 0 | 0 | 0 | 0 | 0 | 1 | 0 | 4 | 369247353
| VV |  | "NEOCEŇOVAT POUZE EVIDENČNÍ POLOŽKA" | [14 empty] | VV | 2 | 1 | True | 0 | ROZPOCET
| VV |  | "vtokové čelo" ((0,700*0,800)+(1,300*0,500)+(0,200*0,600))*2,000*2,5 |  | 6.65 | [12 empty] | VV | 2 | 2 | True | 0 | ROZPOCET
| VV |  | "výtokové čelo" ((0,700*0,800)+(1,000*0,500)+(0,200*0,600))*2,000*2,5 |  | 5.9 | [12 empty] | VV | 2 | 2 | True | 0 | ROZPOCET
| VV |  | Součet |  | 12.55 | [12 empty] | VV | 2 | 4 | True | 1 | ROZPOCET
52 | K | 997211521 | Vodorovná doprava suti nebo vybouraných hmot vybouraných hmot se složením a hrubým urovnáním nebo s přeložením na jiný dopravní prostředek kromě lodi, na vzdálenost do 1 km | t | 39.25 |  | 0 | CS ÚRS 2026 01 |  | základní |  | 0 | 0 | 0 | 0 | 0 | 4 | K | 2 |  |  |  | ROZPOCET | 0 | 0 | 0 | 0 | 0 | 1 | 0 | 4 | -112592483
| Online PSC |  | https://podminky.urs.cz/item/CS_URS_2026_01/997211521 | [14 empty] | Online PSC | 2
| VV |  | "dlažba" 6,000*2,6 |  | 15.6 | [12 empty] | VV | 2 | 2 | True | 0 | ROZPOCET
| VV |  | "vtokové čelo" ((0,700*0,800)+(1,300*0,500)+(0,200*0,600))*2,000*2,5 |  | 6.65 | [12 empty] | VV | 2 | 2 | True | 0 | ROZPOCET
| VV |  | "výtokové čelo" ((0,700*0,800)+(1,000*0,500)+(0,200*0,600))*2,000*2,5 |  | 5.9 | [12 empty] | VV | 2 | 2 | True | 0 | ROZPOCET
| VV |  | "kce propustku" 0,340*8,900*2,3 |  | 6.96 | [12 empty] | VV | 2 | 2 | True | 0 | ROZPOCET
| VV |  | "podkladní beton" 0,800*0,250*9,000*2,3 |  | 4.14 | [12 empty] | VV | 2 | 2 | True | 0 | ROZPOCET
| VV |  | Součet |  | 39.25 | [12 empty] | VV | 2 | 4 | True | 1 | ROZPOCET
53 | K | 997211529 | Vodorovná doprava suti nebo vybouraných hmot vybouraných hmot se složením a hrubým urovnáním nebo s přeložením na jiný dopravní prostředek kromě lodi, na vzdálenost Příplatek k ceně za každý další započatý 1 km přes 1 km | t | 353.25 |  | 0 | CS ÚRS 2026 01 |  | základní |  | 0 | 0 | 0 | 0 | 0 | 4 | K | 2 |  |  |  | ROZPOCET | 0 | 0 | 0 | 0 | 0 | 1 | 0 | 4 | 1634047288
| Online PSC |  | https://podminky.urs.cz/item/CS_URS_2026_01/997211529 | [14 empty] | Online PSC | 2
| VV |  | "dlažba" 6,000*2,6 |  | 15.6 | [12 empty] | VV | 2 | 2 | True | 0 | ROZPOCET
| VV |  | "vtokové čelo" ((0,700*0,800)+(1,300*0,500)+(0,200*0,600))*2,000*2,5 |  | 6.65 | [12 empty] | VV | 2 | 2 | True | 0 | ROZPOCET
| VV |  | "výtokové čelo" ((0,700*0,800)+(1,000*0,500)+(0,200*0,600))*2,000*2,5 |  | 5.9 | [12 empty] | VV | 2 | 2 | True | 0 | ROZPOCET
| VV |  | "kce propustku" 0,340*8,900*2,3 |  | 6.96 | [12 empty] | VV | 2 | 2 | True | 0 | ROZPOCET
| VV |  | "podkladní beton" 0,800*0,250*9,000*2,3 |  | 4.14 | [12 empty] | VV | 2 | 2 | True | 0 | ROZPOCET
| VV |  | Mezisoučet |  | 39.25 | [12 empty] | VV | 2 | 3 | True | 0 | ROZPOCET
| VV |  | 39,250*9 |  | 353.25 | [12 empty] | VV | 2 | 2 | True | 1 | ROZPOCET
54 | K | 997211612 | Nakládání suti nebo vybouraných hmot na dopravní prostředky pro vodorovnou dopravu vybouraných hmot | t | 39.25 |  | 0 | CS ÚRS 2026 01 |  | základní |  | 0 | 0 | 0 | 0 | 0 | 4 | K | 2 |  |  |  | ROZPOCET | 0 | 0 | 0 | 0 | 0 | 1 | 0 | 4 | -550610284
| Online PSC |  | https://podminky.urs.cz/item/CS_URS_2026_01/997211612 | [14 empty] | Online PSC | 2
| VV |  | "dlažba" 6,000*2,6 |  | 15.6 | [12 empty] | VV | 2 | 2 | True | 0 | ROZPOCET
| VV |  | "vtokové čelo" ((0,700*0,800)+(1,300*0,500)+(0,200*0,600))*2,000*2,5 |  | 6.65 | [12 empty] | VV | 2 | 2 | True | 0 | ROZPOCET
| VV |  | "výtokové čelo" ((0,700*0,800)+(1,000*0,500)+(0,200*0,600))*2,000*2,5 |  | 5.9 | [12 empty] | VV | 2 | 2 | True | 0 | ROZPOCET
| VV |  | "kce propustku" 0,340*8,900*2,3 |  | 6.96 | [12 empty] | VV | 2 | 2 | True | 0 | ROZPOCET
| VV |  | "podkladní beton" 0,800*0,250*9,000*2,3 |  | 4.14 | [12 empty] | VV | 2 | 2 | True | 0 | ROZPOCET
| VV |  | Součet |  | 39.25 | [12 empty] | VV | 2 | 4 | True | 1 | ROZPOCET
| D | 998 | Přesun hmot |  |  |  | 0 |  |  |  |  | 0 |  | 0 |  | 0 | 1 | D | 1 |  |  |  | ROZPOCET | [6 empty] | 0
55 | K | 998212111 | Přesun hmot pro mosty zděné, betonové monolitické, spřažené ocelobetonové nebo kovové vodorovná dopravní vzdálenost do 100 m výška mostu do 20 m | t | 268.68 |  | 0 | CS ÚRS 2026 01 |  | základní |  | 0 | 0 | 0 | 0 | 0 | 4 | K | 2 |  |  |  | ROZPOCET | 0 | 0 | 0 | 0 | 0 | 1 | 0 | 4 | -1301774427
| Online PSC |  | https://podminky.urs.cz/item/CS_URS_2026_01/998212111 | [14 empty] | Online PSC | 2
56 | K | 998212191 | Přesun hmot pro mosty zděné, betonové monolitické, spřažené ocelobetonové nebo kovové Příplatek k cenám za zvětšený přesun přes přes vymezenou vodorovnou dopravní vzdálenost do 1000 m | t | 268.68 |  | 0 | CS ÚRS 2026 01 |  | základní |  | 0 | 0 | 0 | 0 | 0 | 4 | K | 2 |  |  |  | ROZPOCET | 0 | 0 | 0 | 0 | 0 | 1 | 0 | 4 | -1960072632
| Online PSC |  | https://podminky.urs.cz/item/CS_URS_2026_01/998212191 | [14 empty] | Online PSC | 2
| D | PSV | Práce a dodávky PSV |  |  |  | 0 |  |  |  |  | 0 |  | 0.023 |  | 0 | 2 | D | 0 |  |  |  | ROZPOCET | [6 empty] | 0
| D | 711 | Izolace proti vodě, vlhkosti a plynům |  |  |  | 0 |  |  |  |  | 0 |  | 0.023 |  | 0 | 2 | D | 1 |  |  |  | ROZPOCET | [6 empty] | 0
57 | K | 711112001 | Provedení izolace proti zemní vlhkosti natěradly a tmely za studena na ploše svislé S nátěrem penetračním | m2 | 30.875 |  | 0 | CS ÚRS 2026 01 |  | základní |  | 0 | 0 | 0 | 0 | 0 | 16 | K | 2 |  |  |  | ROZPOCET | 0 | 0 | 0 | 0 | 0 | 1 | 0 | 16 | 1879026177
| Online PSC |  | https://podminky.urs.cz/item/CS_URS_2026_01/711112001 | [14 empty] | Online PSC | 2
| VV |  | "odečteno z PD" 30,875 |  | 30.875 | [12 empty] | VV | 2 | 2 | True | 0 | ROZPOCET
| VV |  | Součet |  | 30.875 | [12 empty] | VV | 2 | 4 | True | 1 | ROZPOCET
58 | M | 11163150 | lak penetrační asfaltový | t | 0.01 |  | 0 | CS ÚRS 2026 01 |  | základní |  | 0 | 1 | 0.01 | 0 | 0 | 32 | M | 2 |  |  |  | ROZPOCET | 0 | 0 | 0 | 0 | 0 | 1 | 0 | 16 | -203039846
| P |  | Poznámka k položce: Spotřeba 0,3-0,4kg/m2 | [14 empty] | P | 2
| VV |  | 30,875*0,00034 "Přepočtené koeficientem množství |  | 0.01 | [12 empty] | VV | 2 | 2 | True | 1 | ROZPOCET
59 | K | 711112002 | Provedení izolace proti zemní vlhkosti natěradly a tmely za studena na ploše svislé S nátěrem lakem asfaltovým | m2 | 30.875 |  | 0 | CS ÚRS 2026 01 |  | základní |  | 0 | 0 | 0 | 0 | 0 | 16 | K | 2 |  |  |  | ROZPOCET | 0 | 0 | 0 | 0 | 0 | 1 | 0 | 16 | 355187088
| Online PSC |  | https://podminky.urs.cz/item/CS_URS_2026_01/711112002 | [14 empty] | Online PSC | 2
| VV |  | "odečteno z PD" 30,875 |  | 30.875 | [12 empty] | VV | 2 | 2 | True | 0 | ROZPOCET
| VV |  | Součet |  | 30.875 | [12 empty] | VV | 2 | 4 | True | 1 | ROZPOCET
60 | M | 11163152 | lak hydroizolační asfaltový | t | 0.013 |  | 0 | CS ÚRS 2026 01 |  | základní |  | 0 | 1 | 0.013 | 0 | 0 | 32 | M | 2 |  |  |  | ROZPOCET | 0 | 0 | 0 | 0 | 0 | 1 | 0 | 16 | 2082210017
| P |  | Poznámka k položce: Spotřeba: 0,3-0,5 kg/m2 | [14 empty] | P | 2
| VV |  | 30,875*0,00041 "Přepočtené koeficientem množství |  | 0.013 | [12 empty] | VV | 2 | 2 | True | 1 | ROZPOCET
61 | K | 998711101 | Přesun hmot pro izolace proti vodě, vlhkosti a plynům stanovený z hmotnosti přesunovaného materiálu vodorovná dopravní vzdálenost do 50 m základní v objektech výšky do 6 m | t | 0.023 |  | 0 | CS ÚRS 2026 01 |  | základní |  | 0 | 0 | 0 | 0 | 0 | 16 | K | 2 |  |  |  | ROZPOCET | 0 | 0 | 0 | 0 | 0 | 1 | 0 | 16 | -1581222849
| Online PSC |  | https://podminky.urs.cz/item/CS_URS_2026_01/998711101 | [14 empty] | Online PSC | 2
| D | OST | Ostatní |  |  |  | 0 |  |  |  |  | 0 |  | 0 |  | 0 | 4 | D | 0 |  |  |  | ROZPOCET | [6 empty] | 0
62 | K | 9902100100R | Doprava materiálu těžkou mechanizací nosnosti přes 3,5 t sypanin (kameniva, písku, suti, dlažebních kostek, atd.) do 10 km Poznámka: 1. Ceny jsou určeny pro dopravu silničními i kolejovými vozidly. 2. V cenách dopravy jsou započteny náklady na přepravu ma | t | 306.177 |  | 0 |  |  | základní |  | 0 | 0 | 0 | 0 | 0 | 512 | K | 1 |  |  |  | ROZPOCET | 0 | 0 | 0 | 0 | 0 | 1 | 0 | 512 | -1826045695
| VV |  | 268,703+37,474 |  | 306.177 | [12 empty] | VV | 1 | 2 | True | 0 | ROZPOCET
| VV |  | Součet |  | 306.177 | [12 empty] | VV | 1 | 4 | True | 1 | ROZPOCET

## SO 142-11-03-03 - Lázně B...
{7cd91714-2beb-492e-9da0-986518e9bf5a}
2
| KRYCÍ LIST SOUPISU PRACÍ | [7 empty] | v --- níže se nacházejí doplnkové a pomocné údaje k sestavám --- v | [8 empty] | False
Stavba:
Prostá rekonstrukce trati v úseku Lázně Bělohrad - Nová Paka – INFRASTRUKTURA
Objekt:
D.1.140 - Objekty mostů, propustků, zdí a konstrukcí
Soupis:
SO 142-11-03-03 - Lázně Bělohrad - Nová Paka, propustek v km 65,012
| KSO: |  |  |  |  | CC-CZ:
| Místo: |  | TÚ Lázně Bělohad - Nová Paka |  |  | Datum: | 7. 7. 2025
| Zadavatel: |  |  |  |  | IČ:
|  | Správa železnic, s. o. |  |  |  | DIČ:
| Účastník: |  |  |  |  | IČ: | Vyplň údaj
|  | Vyplň údaj |  |  |  | DIČ: | Vyplň údaj
| Projektant: |  |  |  |  | IČ:
|  | Prodin a.s. |  |  |  | DIČ:
| Zpracovatel: |  |  |  |  | IČ:
|  | ST Hradec Králové, OŘ HKR |  |  |  | DIČ:
Poznámka:
Soupis prací je sestaven s využitím Cenové soustavy ÚRS. Položky, které pochází z této cenové soustavy, jsou ve sloupci 'Cenová soustava' označeny popisem 'CS ÚRS' a úrovní příslušného kalendářního pololetí. Veškeré další informace vymezující popis a podmínky použití těchto položek z Cenové soustavy, které nejsou uvedeny přímo v soupisu prací, jsou neomezeně dálkově k dispozici na webu podminky.urs.cz.
| Cena bez DPH | [5 empty] | 0
|  |  | Základ daně |  |  | Sazba daně | Výše daně
| DPH | základní | 0 |  |  | 21% | 0
|  | snížená | 0 |  |  | 12% | 0
|  | zákl. přenesená | 0 |  |  | 21% | 0
|  | sníž. přenesená | 0 |  |  | 12% | 0
|  | nulová | 0 |  |  | 0% | 0
| Cena s DPH |  |  | v | CZK |  | 0
REKAPITULACE ČLENĚNÍ SOUPISU PRACÍ
Stavba:
Prostá rekonstrukce trati v úseku Lázně Bělohrad - Nová Paka – INFRASTRUKTURA
Objekt:
D.1.140 - Objekty mostů, propustků, zdí a konstrukcí
Soupis:
SO 142-11-03-03 - Lázně Bělohrad - Nová Paka, propustek v km 65,012
Místo: |  |  | TÚ Lázně Bělohad - Nová Paka |  |  | Datum: | 7. 7. 2025
Zadavatel: |  |  | Správa železnic, s. o. |  |  | Projektant: | Prodin a.s.
Účastník: |  |  | Vyplň údaj |  |  | Zpracovatel: | ST Hradec Králové, OŘ HKR
Kód dílu - Popis | [6 empty] | Cena celkem [CZK]
Náklady stavby celkem | [6 empty] | 0 | [11 empty] | -1
| HSV - Práce a dodávky HSV | [5 empty] | 0
| 1 - Zemní práce | [5 empty] | 0
| 2 - Zakládání | [5 empty] | 0
| 4 - Vodorovné konstrukce | [5 empty] | 0
| 5 - Komunikace pozemní | [5 empty] | 0
| 6 - Úpravy povrchů, podlahy a osazování výplní | [5 empty] | 0
| 8 - Vedení trubní dálková a přípojná | [5 empty] | 0
| 9 - Ostatní konstrukce a práce, bourání | [5 empty] | 0
| 997 - Doprava suti a vybouraných hmot | [5 empty] | 0
| 998 - Přesun hmot | [5 empty] | 0
| PSV - Práce a dodávky PSV | [5 empty] | 0
| 711 - Izolace proti vodě, vlhkosti a plynům | [5 empty] | 0
| 767 - Konstrukce zámečnické | [5 empty] | 0
| M - Práce a dodávky M | [5 empty] | 0
| 46-M - Zemní práce při extr.mont.pracích | [5 empty] | 0
| OST - Ostatní | [5 empty] | 0
SOUPIS PRACÍ
Stavba:
Prostá rekonstrukce trati v úseku Lázně Bělohrad - Nová Paka – INFRASTRUKTURA
Objekt:
D.1.140 - Objekty mostů, propustků, zdí a konstrukcí
Soupis:
SO 142-11-03-03 - Lázně Bělohrad - Nová Paka, propustek v km 65,012
Místo: |  |  | TÚ Lázně Bělohad - Nová Paka |  |  | Datum: | 7. 7. 2025
Zadavatel: |  |  | Správa železnic, s. o. |  |  | Projektant: | Prodin a.s.
Účastník: |  |  | Vyplň údaj |  |  | Zpracovatel: | ST Hradec Králové, OŘ HKR
PČ | Typ | Kód | Popis | MJ | Množství | J.cena [CZK] | Cena celkem [CZK] | Cenová soustava |  | DPH | J. Nh [h] | Nh celkem [h] | J. hmotnost [t] | Hmotnost celkem [t] | J. suť [t] | Suť Celkem [t]
Náklady soupisu celkem | [6 empty] | 0 |  |  |  |  | 0 |  | 581.6763 |  | 96.5632 |  | D | -1 | [10 empty] | 0
| D | HSV | Práce a dodávky HSV |  |  |  | 0 |  |  |  |  | 0 |  | 581.386 |  | 96.5632 | 1 | D | 0 |  |  |  | ROZPOCET | [6 empty] | 0
| D | 1 | Zemní práce |  |  |  | 0 |  |  |  |  | 0 |  | 393.3225 |  | 12.5194 | 1 | D | 1 |  |  |  | ROZPOCET | [6 empty] | 0
1 | K | 112101102 | Odstranění stromů s odřezáním kmene a s odvětvením listnatých, průměru kmene přes 300 do 500 mm | kus | 8 |  | 0 | CS ÚRS 2026 01 |  | základní |  | 0 | 0 | 0 | 0 | 0 | 4 | K | 2 |  |  |  | ROZPOCET | 0 | 0 | 0 | 0 | 0 | 1 | 0 | 4 | 141288501
| Online PSC |  | https://podminky.urs.cz/item/CS_URS_2026_01/112101102 | [14 empty] | Online PSC | 2
| VV |  | "celkem na vtoku" 5,000 |  | 5 | [12 empty] | VV | 2 | 2 | True | 0 | ROZPOCET
| VV |  | "celkem na výtoku" 3,000 |  | 3 | [12 empty] | VV | 2 | 2 | True | 0 | ROZPOCET
| VV |  | Součet |  | 8 | [12 empty] | VV | 2 | 4 | True | 1 | ROZPOCET
2 | K | 112155311 | Štěpkování s naložením na dopravní prostředek a odvozem do 20 km keřového porostu středně hustého | m2 | 100 |  | 0 | CS ÚRS 2026 01 |  | základní |  | 0 | 0 | 0 | 0 | 0 | 4 | K | 2 |  |  |  | ROZPOCET | 0 | 0 | 0 | 0 | 0 | 1 | 0 | 4 | 1351565241
| Online PSC |  | https://podminky.urs.cz/item/CS_URS_2026_01/112155311 | [14 empty] | Online PSC | 2
| VV |  | 100,000 |  | 100 | [12 empty] | VV | 2 | 2 | True | 0 | ROZPOCET
| VV |  | Součet |  | 100 | [12 empty] | VV | 2 | 4 | True | 1 | ROZPOCET
3 | K | 112251102 | Odstranění pařezů strojně s jejich vykopáním nebo vytrháním průměru přes 300 do 500 mm | kus | 8 |  | 0 | CS ÚRS 2026 01 |  | základní |  | 0 | 0 | 0 | 0 | 0 | 4 | K | 2 |  |  |  | ROZPOCET | 0 | 0 | 0 | 0 | 0 | 1 | 0 | 4 | -460504575
| Online PSC |  | https://podminky.urs.cz/item/CS_URS_2026_01/112251102 | [14 empty] | Online PSC | 2
| VV |  | "celkem na vtoku" 5,000 |  | 5 | [12 empty] | VV | 2 | 2 | True | 0 | ROZPOCET
| VV |  | "celkem na výtoku" 3,000 |  | 3 | [12 empty] | VV | 2 | 2 | True | 0 | ROZPOCET
| VV |  | Součet |  | 8 | [12 empty] | VV | 2 | 4 | True | 1 | ROZPOCET
4 | K | 113105113 | Rozebrání dlažeb z lomového kamene s přemístěním hmot na skládku na vzdálenost do 3 m nebo s naložením na dopravní prostředek, kladených do cementové malty se spárami zalitými cementovou maltou | m2 | 21.33 |  | 0 | CS ÚRS 2026 01 |  | základní |  | 0 | 0 | 0 | 0.586 | 12.4994 | 4 | K | 2 |  |  |  | ROZPOCET | 0 | 0 | 0 | 0 | 0 | 1 | 0 | 4 | -1381576200
| Online PSC |  | https://podminky.urs.cz/item/CS_URS_2026_01/113105113 | [14 empty] | Online PSC | 2
| VV |  | "kamenná dlažba" (1,80*0,60)+(0,60*8,75)+(3,00*5,00) |  | 21.33 | [12 empty] | VV | 2 | 2 | True | 0 | ROZPOCET
| VV |  | Součet |  | 21.33 | [12 empty] | VV | 2 | 4 | True | 1 | ROZPOCET
5 | K | 115001106 | Převedení vody potrubím průměru DN přes 600 do 900 | m | 40 |  | 0 | CS ÚRS 2026 01 |  | základní |  | 0 | 0.02698 | 1.0792 | 0 | 0 | 4 | K | 2 |  |  |  | ROZPOCET | 0 | 0 | 0 | 0 | 0 | 1 | 0 | 4 | -1514394100
| Online PSC |  | https://podminky.urs.cz/item/CS_URS_2026_01/115001106 | [14 empty] | Online PSC | 2
| VV |  | "odměženo z PD" 25,000+15,000 |  | 40 | [12 empty] | VV | 2 | 2 | True | 0 | ROZPOCET
| VV |  | Součet |  | 40 | [12 empty] | VV | 2 | 4 | True | 1 | ROZPOCET
6 | K | 115101202 | Čerpání vody na dopravní výšku do 10 m s uvažovaným průměrným přítokem přes 500 do 1 000 l/min | hod | 300 |  | 0 | CS ÚRS 2026 01 |  | základní |  | 0 | 4e-05 | 0.012 | 0 | 0 | 4 | K | 2 |  |  |  | ROZPOCET | 0 | 0 | 0 | 0 | 0 | 1 | 0 | 4 | -260752788
| Online PSC |  | https://podminky.urs.cz/item/CS_URS_2026_01/115101202 | [14 empty] | Online PSC | 2
| VV |  | "čerpání ze 2 jímek" 2*15*10 |  | 300 | [12 empty] | VV | 2 | 2 | True | 1 | ROZPOCET
7 | K | 119001421 | Dočasné zajištění podzemního potrubí nebo vedení ve výkopišti ve stavu i poloze, ve kterých byla na začátku zemních prací a to s podepřením, vzepřením nebo vyvěšením, případně s ochranným bedněním, se zřízením a odstraněním zajišťovací konstrukce, s opotř | m | 20 |  | 0 | CS ÚRS 2026 01 |  | základní |  | 0 | 0.0369 | 0.738 | 0 | 0 | 4 | K | 2 |  |  |  | ROZPOCET | 0 | 0 | 0 | 0 | 0 | 1 | 0 | 4 | 144704379
| Online PSC |  | https://podminky.urs.cz/item/CS_URS_2026_01/119001421 | [14 empty] | Online PSC | 2
| VV |  | 20 |  | 20 | [12 empty] | VV | 2 | 2 | True | 0 | ROZPOCET
| VV |  | Součet |  | 20 | [12 empty] | VV | 2 | 4 | True | 1 | ROZPOCET
8 | K | 121151103 | Sejmutí ornice strojně při souvislé ploše do 100 m2, tl. vrstvy do 200 mm | m2 | 223.8 |  | 0 | CS ÚRS 2026 01 |  | základní |  | 0 | 0 | 0 | 0 | 0 | 4 | K | 2 |  |  |  | ROZPOCET | 0 | 0 | 0 | 0 | 0 | 1 | 0 | 4 | -1923651254
| Online PSC |  | https://podminky.urs.cz/item/CS_URS_2026_01/121151103 | [14 empty] | Online PSC | 2
| VV |  | "na vtoku" 12,500*9,000*1,200 |  | 135 | [12 empty] | VV | 2 | 2 | True | 0 | ROZPOCET
| VV |  | "na výtoku" 18,500*4,000*1,200 |  | 88.8 | [12 empty] | VV | 2 | 2 | True | 0 | ROZPOCET
| VV |  | Součet |  | 223.8 | [12 empty] | VV | 2 | 4 | True | 1 | ROZPOCET
9 | K | 122311101 | Odkopávky a prokopávky ručně zapažené i nezapažené v hornině třídy těžitelnosti II skupiny 4 | m3 | 5 |  | 0 | CS ÚRS 2026 01 |  | základní |  | 0 | 0 | 0 | 0 | 0 | 4 | K | 2 |  |  |  | ROZPOCET | 0 | 0 | 0 | 0 | 0 | 1 | 0 | 4 | -44947113
| Online PSC |  | https://podminky.urs.cz/item/CS_URS_2026_01/122311101 | [14 empty] | Online PSC | 2
| VV |  | 5,000 |  | 5 | [12 empty] | VV | 2 | 2 | True | 0 | ROZPOCET
| VV |  | Součet |  | 5 | [12 empty] | VV | 2 | 4 | True | 1 | ROZPOCET
10 | K | 122352501 | Odkopávky a prokopávky nezapažené pro spodní stavbu železnic strojně v hornině třídy těžitelnosti II skupiny 4 do 100 m3 | m3 | 414.026 |  | 0 | CS ÚRS 2026 01 |  | základní |  | 0 | 0 | 0 | 0 | 0 | 4 | K | 2 |  |  |  | ROZPOCET | 0 | 0 | 0 | 0 | 0 | 1 | 0 | 4 | -1895362386
| Online PSC |  | https://podminky.urs.cz/item/CS_URS_2026_01/122352501 | [14 empty] | Online PSC | 2
| VV |  | "výpočet pro zesilující vrstvu" 18,850*7,500*0,300 |  | 42.413 | [12 empty] | VV | 2 | 2 | True | 0 | ROZPOCET
| VV |  | "výpočet výkopu" (6,100*2,700*9,600)+(22,000*11,600) |  | 413.312 | [12 empty] | VV | 2 | 2 | True | 0 | ROZPOCET
| VV |  | "výpočet pro základy v čelech trouby" 0,400*0,400*1,600 |  | 0.256 | [12 empty] | VV | 2 | 2 | True | 0 | ROZPOCET
| VV |  | "odpočet kce propustku" (-1)*(1,600*2,000*8,250) |  | -26.4 | [12 empty] | VV | 2 | 2 | True | 0 | ROZPOCET
| VV |  | "odpočet vtokového objektu" (-1)*(1,850*2,000*2,400) |  | -8.88 | [12 empty] | VV | 2 | 2 | True | 0 | ROZPOCET
| VV |  | "odpočet výtokového čela" (-1)*((0,700*0,800)+(1,250*0,500)+(0,250*0,600))*5,000 |  | -6.675 | [12 empty] | VV | 2 | 2 | True | 0 | ROZPOCET
| VV |  | Součet |  | 414.026 | [12 empty] | VV | 2 | 4 | True | 1 | ROZPOCET
11 | K | 122352508 | Odkopávky a prokopávky nezapažené pro spodní stavbu železnic strojně v hornině třídy těžitelnosti II skupiny 4 Příplatek k cenám za ztížení při rekonstrukcích | m3 | 414.026 |  | 0 | CS ÚRS 2026 01 |  | základní |  | 0 | 0 | 0 | 0 | 0 | 4 | K | 2 |  |  |  | ROZPOCET | 0 | 0 | 0 | 0 | 0 | 1 | 0 | 4 | 1678124916
| Online PSC |  | https://podminky.urs.cz/item/CS_URS_2026_01/122352508 | [14 empty] | Online PSC | 2
| VV |  | 414,026 |  | 414.026 | [12 empty] | VV | 2 | 2 | True | 0 | ROZPOCET
| VV |  | Součet |  | 414.026 | [12 empty] | VV | 2 | 4 | True | 1 | ROZPOCET
12 | K | 129253101 | Čištění otevřených koryt vodotečí strojně s přehozením rozpojeného nánosu do 3 m nebo s naložením na dopravní prostředek při šířce původního dna do 5 m a hloubce koryta do 2,5 m v hornině třídy těžitelnosti I skupiny 3 | m3 | 12.5 |  | 0 | CS ÚRS 2026 01 |  | základní |  | 0 | 0 | 0 | 0 | 0 | 4 | K | 2 |  |  |  | ROZPOCET | 0 | 0 | 0 | 0 | 0 | 1 | 0 | 4 | -553463855
| Online PSC |  | https://podminky.urs.cz/item/CS_URS_2026_01/129253101 | [14 empty] | Online PSC | 2
| VV |  | "pročištění příkopů podél trati" 2*10,000*(1,000+0,500+1,000)*0,250 |  | 12.5 | [12 empty] | VV | 2 | 2 | True | 0 | ROZPOCET
| VV |  | Součet |  | 12.5 | [12 empty] | VV | 2 | 4 | True | 1 | ROZPOCET
13 | K | 153191121 | Těsnění hradicích stěn nepropustnou hrázkou ze zhutněné sypaniny při stěně nebo nepropustnou výplní ze zhutněné sypaniny mezi stěnami zřízení | m3 | 26.25 |  | 0 | CS ÚRS 2026 01 |  | základní |  | 0 | 0 | 0 | 0 | 0 | 4 | K | 2 |  |  |  | ROZPOCET | 0 | 0 | 0 | 0 | 0 | 1 | 0 | 4 | -1031616284
| Online PSC |  | https://podminky.urs.cz/item/CS_URS_2026_01/153191121 | [14 empty] | Online PSC | 2
| VV |  | "hrázky na vtoku" 2*2,500*1,500*3,500 |  | 26.25 | [12 empty] | VV | 2 | 2 | True | 0 | ROZPOCET
| VV |  | Součet |  | 26.25 | [12 empty] | VV | 2 | 4 | True | 1 | ROZPOCET
14 | K | 153191131 | Těsnění hradicích stěn nepropustnou hrázkou ze zhutněné sypaniny při stěně nebo nepropustnou výplní ze zhutněné sypaniny mezi stěnami odstranění | m3 | 26.25 |  | 0 | CS ÚRS 2026 01 |  | základní |  | 0 | 0 | 0 | 0 | 0 | 4 | K | 2 |  |  |  | ROZPOCET | 0 | 0 | 0 | 0 | 0 | 1 | 0 | 4 | 314713194
| Online PSC |  | https://podminky.urs.cz/item/CS_URS_2026_01/153191131 | [14 empty] | Online PSC | 2
| VV |  | "hrázky na vtoku" 2*2,500*1,500*3,500 |  | 26.25 | [12 empty] | VV | 2 | 2 | True | 0 | ROZPOCET
| VV |  | Součet |  | 26.25 | [12 empty] | VV | 2 | 4 | True | 1 | ROZPOCET
15 | M | 58125110 | jíl surový kusový | t | 52.5 |  | 0 | CS ÚRS 2026 01 |  | základní |  | 0 | 1 | 52.5 | 0 | 0 | 8 | M | 2 |  |  |  | ROZPOCET | 0 | 0 | 0 | 0 | 0 | 1 | 0 | 4 | -977019005
| VV |  | 26,25*2 "Přepočtené koeficientem množství |  | 52.5 | [12 empty] | VV | 2 | 2 | True | 1 | ROZPOCET
16 | K | 162751137 | Vodorovné přemístění výkopku nebo sypaniny po suchu na obvyklém dopravním prostředku, bez naložení výkopku, avšak se složením bez rozhrnutí z horniny třídy těžitelnosti II skupiny 4 a 5 na vzdálenost přes 9 000 do 10 000 m | m3 | 64.496 |  | 0 | CS ÚRS 2026 01 |  | základní |  | 0 | 0 | 0 | 0 | 0 | 4 | K | 2 |  |  |  | ROZPOCET | 0 | 0 | 0 | 0 | 0 | 1 | 0 | 4 | 1257731915
| Online PSC |  | https://podminky.urs.cz/item/CS_URS_2026_01/162751137 | [14 empty] | Online PSC | 2
| VV |  | 414,026-375,78+26,250 |  | 64.496 | [12 empty] | VV | 2 | 2 | True | 0 | ROZPOCET
| VV |  | Součet |  | 64.496 | [12 empty] | VV | 2 | 4 | True | 1 | ROZPOCET
17 | K | 167151102 | Nakládání, skládání a překládání neulehlého výkopku nebo sypaniny strojně nakládání, množství do 100 m3, z horniny třídy těžitelnosti II, skupiny 4 a 5 | m3 | 64.496 |  | 0 | CS ÚRS 2026 01 |  | základní |  | 0 | 0 | 0 | 0 | 0 | 4 | K | 2 |  |  |  | ROZPOCET | 0 | 0 | 0 | 0 | 0 | 1 | 0 | 4 | 434604412
| Online PSC |  | https://podminky.urs.cz/item/CS_URS_2026_01/167151102 | [14 empty] | Online PSC | 2
| VV |  | 414,026-375,780+26,250 |  | 64.496 | [12 empty] | VV | 2 | 2 | True | 0 | ROZPOCET
| VV |  | Součet |  | 64.496 | [12 empty] | VV | 2 | 4 | True | 1 | ROZPOCET
18 | K | 167151122 | Nakládání, skládání a překládání neulehlého výkopku nebo sypaniny strojně skládání nebo překládání, z hornin třídy těžitelnosti II, skupiny 4 a 5 | m3 | 64.496 |  | 0 | CS ÚRS 2026 01 |  | základní |  | 0 | 0 | 0 | 0 | 0 | 4 | K | 2 |  |  |  | ROZPOCET | 0 | 0 | 0 | 0 | 0 | 1 | 0 | 4 | 477975409
| Online PSC |  | https://podminky.urs.cz/item/CS_URS_2026_01/167151122 | [14 empty] | Online PSC | 2
| VV |  | 414,026-375,780+26,25 |  | 64.496 | [12 empty] | VV | 2 | 2 | True | 0 | ROZPOCET
| VV |  | Součet |  | 64.496 | [12 empty] | VV | 2 | 4 | True | 1 | ROZPOCET
19 | K | 171201231R | Poplatek za uložení stavebního odpadu na recyklační skládce (skládkovné) zeminy a kamení zatříděného do Katalogu odpadů pod kódem 17 05 04 | t | 163.193 |  | 0 |  |  | základní |  | 0 | 0 | 0 | 0 | 0 | 4 | K | 2 |  |  |  | ROZPOCET | 0 | 0 | 0 | 0 | 0 | 1 | 0 | 4 | 161239204
| VV |  | "NEOCEŇOVAT POUZE EVIDENČNÍ POLOŽKA" | [14 empty] | VV | 2 | 1 | True | 0 | ROZPOCET
| VV |  | "zemina" (414,026-375,780)*2,000 |  | 76.492 | [12 empty] | VV | 2 | 2 | True | 0 | ROZPOCET
| VV |  | "jíl"52,500 |  | 52.5 | [12 empty] | VV | 2 | 2 | True | 0 | ROZPOCET
| VV |  | "dlažba" 7,466*2,600 |  | 19.412 | [12 empty] | VV | 2 | 2 | True | 0 | ROZPOCET
| VV |  | "kámen" 5,688*2,600 |  | 14.789 | [12 empty] | VV | 2 | 2 | True | 0 | ROZPOCET
| VV |  | Součet |  | 163.193 | [12 empty] | VV | 2 | 4 | True | 1 | ROZPOCET
20 | K | 171251201 | Uložení sypaniny na skládky nebo meziskládky bez hutnění s upravením uložené sypaniny do předepsaného tvaru | m3 | 460.676 |  | 0 | CS ÚRS 2026 01 |  | základní |  | 0 | 0 | 0 | 0 | 0 | 4 | K | 2 |  |  |  | ROZPOCET | 0 | 0 | 0 | 0 | 0 | 1 | 0 | 4 | 833799790
| Online PSC |  | https://podminky.urs.cz/item/CS_URS_2026_01/171251201 | [14 empty] | Online PSC | 2
| VV |  | "odkopávky" 414,026 |  | 414.026 | [12 empty] | VV | 2 | 2 | True | 0 | ROZPOCET
| VV |  | "jíl" 26,250 |  | 26.25 | [12 empty] | VV | 2 | 2 | True | 0 | ROZPOCET
| VV |  | "ornice" 102,000*0,200 |  | 20.4 | [12 empty] | VV | 2 | 2 | True | 0 | ROZPOCET
| VV |  | Součet |  | 460.676 | [12 empty] | VV | 2 | 4 | True | 1 | ROZPOCET
21 | K | 175151201 | Obsypání objektů nad přilehlým původním terénem strojně sypaninou z vhodných hornin třídy těžitelnosti I a II, skupiny 1 až 4 nebo materiálem uloženým ve vzdálenosti do 3 m od vnějšího kraje objektu pro jakoukoliv míru zhutnění bez prohození sypaniny | m3 | 375.78 |  | 0 | CS ÚRS 2026 01 |  | základní |  | 0 | 0 | 0 | 0 | 0 | 4 | K | 2 |  |  |  | ROZPOCET | 0 | 0 | 0 | 0 | 0 | 1 | 0 | 4 | 630212203
| Online PSC |  | https://podminky.urs.cz/item/CS_URS_2026_01/175151201 | [14 empty] | Online PSC | 2
| VV |  | "zásyp výkopu - z toho 50 % nového materiálu" ((6,100*2,700*9,600)+(22,000*11,600)) |  | 413.312 | [12 empty] | VV | 2 | 2 | True | 0 | ROZPOCET
| VV |  | "odpocet podkladního betonu" (-1)*((2,200*0,150*9,300)+(3,150*1,900*0,150)) |  | -3.967 | [12 empty] | VV | 2 | 2 | True | 0 | ROZPOCET
| VV |  | "odpočet betonové základové desky" (-1)*(1,600*0,300*9,700) |  | -4.656 | [12 empty] | VV | 2 | 2 | True | 0 | ROZPOCET
| VV |  | "odpočet propustku" (-1)*(1,570*9,700) |  | -15.229 | [12 empty] | VV | 2 | 2 | True | 0 | ROZPOCET
| VV |  | "odpočet btokového objektu" (-1)*(2,850*1,600*3,000) |  | -13.68 | [12 empty] | VV | 2 | 2 | True | 0 | ROZPOCET
| VV |  | Součet |  | 375.78 | [12 empty] | VV | 2 | 4 | True | 1 | ROZPOCET
22 | M | 58337344 | štěrkopísek frakce 0/32 | t | 338.202 |  | 0 | CS ÚRS 2026 01 |  | základní |  | 0 | 1 | 338.202 | 0 | 0 | 8 | M | 2 |  |  |  | ROZPOCET | 0 | 0 | 0 | 0 | 0 | 1 | 0 | 4 | -2070190997
| VV |  | 375,780/2*1,8 |  | 338.202 | [12 empty] | VV | 2 | 2 | True | 1 | ROZPOCET
23 | K | 181351003 | Rozprostření a urovnání ornice v rovině nebo ve svahu sklonu do 1:5 strojně při souvislé ploše do 100 m2, tl. vrstvy do 200 mm | m2 | 198.072 |  | 0 | CS ÚRS 2026 01 |  | základní |  | 0 | 0 | 0 | 0 | 0 | 4 | K | 2 |  |  |  | ROZPOCET | 0 | 0 | 0 | 0 | 0 | 1 | 0 | 4 | -431790899
| Online PSC |  | https://podminky.urs.cz/item/CS_URS_2026_01/181351003 | [14 empty] | Online PSC | 2
| VV |  | "na vtoku" 12,500*9,000*1,200 |  | 135 | [12 empty] | VV | 2 | 2 | True | 0 | ROZPOCET
| VV |  | "na výtoku" 18,500*4,000*1,200 |  | 88.8 | [12 empty] | VV | 2 | 2 | True | 0 | ROZPOCET
| VV |  | "odpočet dlažby na vtoku a vtokového objektu" (-1)*(1,000*7,500*1,200) |  | -9 | [12 empty] | VV | 2 | 2 | True | 0 | ROZPOCET
| VV |  | "odpočet dlažby na výtoku" (-1)*(3,400*4,100*1,200) |  | -16.728 | [12 empty] | VV | 2 | 2 | True | 0 | ROZPOCET
| VV |  | Součet |  | 198.072 | [12 empty] | VV | 2 | 4 | True | 1 | ROZPOCET
24 | K | 181951114 | Úprava pláně vyrovnáním výškových rozdílů strojně v hornině třídy těžitelnosti II, skupiny 4 a 5 se zhutněním | m2 | 141.375 |  | 0 | CS ÚRS 2026 01 |  | základní |  | 0 | 0 | 0 | 0 | 0 | 4 | K | 2 |  |  |  | ROZPOCET | 0 | 0 | 0 | 0 | 0 | 1 | 0 | 4 | -2062050144
| Online PSC |  | https://podminky.urs.cz/item/CS_URS_2026_01/181951114 | [14 empty] | Online PSC | 2
| VV |  | 18,850*7,500 |  | 141.375 | [12 empty] | VV | 2 | 2 | True | 0 | ROZPOCET
| VV |  | Součet |  | 141.375 | [12 empty] | VV | 2 | 4 | True | 1 | ROZPOCET
25 | K | 183405212 | Výsev trávníku hydroosevem na hlušinu | m2 | 198.072 |  | 0 | CS ÚRS 2026 01 |  | základní |  | 0 | 0.00397 | 0.78635 | 0 | 0 | 4 | K | 2 |  |  |  | ROZPOCET | 0 | 0 | 0 | 0 | 0 | 1 | 0 | 4 | -1353868551
| Online PSC |  | https://podminky.urs.cz/item/CS_URS_2026_01/183405212 | [14 empty] | Online PSC | 2
| VV |  | "na vtoku" 12,500*9,000*1,200 |  | 135 | [12 empty] | VV | 2 | 2 | True | 0 | ROZPOCET
| VV |  | "na výtoku" 18,500*4,000*1,200 |  | 88.8 | [12 empty] | VV | 2 | 2 | True | 0 | ROZPOCET
| VV |  | "odpočet dlažby na vtoku a vtokového objektu" (-1)*(1,000*7,500*1,200) |  | -9 | [12 empty] | VV | 2 | 2 | True | 0 | ROZPOCET
| VV |  | "odpočet dlažby na výtoku" (-1)*(3,400*4,100*1,200) |  | -16.728 | [12 empty] | VV | 2 | 2 | True | 0 | ROZPOCET
| VV |  | Součet |  | 198.072 | [12 empty] | VV | 2 | 4 | True | 1 | ROZPOCET
26 | M | 00572470 | osivo směs travní univerzál | kg | 4.952 |  | 0 | CS ÚRS 2026 01 |  | základní |  | 0 | 0.001 | 0.004952 | 0 | 0 | 8 | M | 2 |  |  |  | ROZPOCET | 0 | 0 | 0 | 0 | 0 | 1 | 0 | 4 | 898900989
| VV |  | 198,072*0,025 "Přepočtené koeficientem množství |  | 4.952 | [12 empty] | VV | 2 | 2 | True | 1 | ROZPOCET
27 | K | 938121111 | Odstraňování náletových křovin, dřevin a travnatého porostu ve výškách v okolí mostních říms a křídel | m2 | 40 |  | 0 | CS ÚRS 2026 01 |  | základní |  | 0 | 0 | 0 | 0.0005 | 0.02 | 4 | K | 2 |  |  |  | ROZPOCET | 0 | 0 | 0 | 0 | 0 | 1 | 0 | 4 | -1869535617
| Online PSC |  | https://podminky.urs.cz/item/CS_URS_2026_01/938121111 | [14 empty] | Online PSC | 2
| VV |  | "celkem na vtoku" 20,000 |  | 20 | [12 empty] | VV | 2 | 2 | True | 0 | ROZPOCET
| VV |  | "celkem na výtoku" 20,000 |  | 20 | [12 empty] | VV | 2 | 2 | True | 0 | ROZPOCET
| VV |  | Součet |  | 40 | [12 empty] | VV | 2 | 4 | True | 1 | ROZPOCET
| D | 2 | Zakládání |  |  |  | 0 |  |  |  |  | 0 |  | 0.51765 |  | 0 | 1 | D | 1 |  |  |  | ROZPOCET | [6 empty] | 0
28 | K | 273321117 | Základové konstrukce z betonu železového desky ve výkopu nebo na hlavách pilot C 25/30 | m3 | 4.656 |  | 0 | CS ÚRS 2026 01 |  | základní |  | 0 | 0 | 0 | 0 | 0 | 4 | K | 2 |  |  |  | ROZPOCET | 0 | 0 | 0 | 0 | 0 | 1 | 0 | 4 | 1975046396
| Online PSC |  | https://podminky.urs.cz/item/CS_URS_2026_01/273321117 | [14 empty] | Online PSC | 2
| VV |  | "základová deska pod troubu" 1,600*0,300*9,700 |  | 4.656 | [12 empty] | VV | 2 | 2 | True | 0 | ROZPOCET
| VV |  | Součet |  | 4.656 | [12 empty] | VV | 2 | 4 | True | 1 | ROZPOCET
29 | K | 273321191 | Základové konstrukce z betonu železového Příplatek k cenám za betonáž malého rozsahu do 25 m3 | m3 | 4.656 |  | 0 | CS ÚRS 2026 01 |  | základní |  | 0 | 0 | 0 | 0 | 0 | 4 | K | 2 |  |  |  | ROZPOCET | 0 | 0 | 0 | 0 | 0 | 1 | 0 | 4 | -1216619782
| Online PSC |  | https://podminky.urs.cz/item/CS_URS_2026_01/273321191 | [14 empty] | Online PSC | 2
| VV |  | "základová deska pod troubu" 1,600*0,300*9,700 |  | 4.656 | [12 empty] | VV | 2 | 2 | True | 0 | ROZPOCET
| VV |  | Součet |  | 4.656 | [12 empty] | VV | 2 | 4 | True | 1 | ROZPOCET
30 | K | 273354111 | Bednění základových konstrukcí desek zřízení | m2 | 6.78 |  | 0 | CS ÚRS 2026 01 |  | základní |  | 0 | 0.0013 | 0.008814 | 0 | 0 | 4 | K | 2 |  |  |  | ROZPOCET | 0 | 0 | 0 | 0 | 0 | 1 | 0 | 4 | -75384563
| Online PSC |  | https://podminky.urs.cz/item/CS_URS_2026_01/273354111 | [14 empty] | Online PSC | 2
| VV |  | 2*9,700*0,300+2*1,600*0,300 |  | 6.78 | [12 empty] | VV | 2 | 2 | True | 0 | ROZPOCET
| VV |  | Součet |  | 6.78 | [12 empty] | VV | 2 | 4 | True | 1 | ROZPOCET
31 | K | 273354211 | Bednění základových konstrukcí desek odstranění bednění | m2 | 6.78 |  | 0 | CS ÚRS 2026 01 |  | základní |  | 0 | 4e-05 | 0.0002712 | 0 | 0 | 4 | K | 2 |  |  |  | ROZPOCET | 0 | 0 | 0 | 0 | 0 | 1 | 0 | 4 | 1712242909
| Online PSC |  | https://podminky.urs.cz/item/CS_URS_2026_01/273354211 | [14 empty] | Online PSC | 2
| VV |  | 2*9,700*0,300+2*1,600*0,300 |  | 6.78 | [12 empty] | VV | 2 | 2 | True | 0 | ROZPOCET
| VV |  | Součet |  | 6.78 | [12 empty] | VV | 2 | 4 | True | 1 | ROZPOCET
32 | K | 273361116 | Výztuž základových konstrukcí desek z betonářské oceli 10 505 (R) nebo BSt 500 | t | 0.326 |  | 0 | CS ÚRS 2026 01 |  | základní |  | 0 | 1.0383 | 0.33849 | 0 | 0 | 4 | K | 2 |  |  |  | ROZPOCET | 0 | 0 | 0 | 0 | 0 | 1 | 0 | 4 | -2052773386
| Online PSC |  | https://podminky.urs.cz/item/CS_URS_2026_01/273361116 | [14 empty] | Online PSC | 2
| VV |  | 325,92/1000 |  | 0.326 | [12 empty] | VV | 2 | 2 | True | 0 | ROZPOCET
| VV |  | Součet |  | 0.326 | [12 empty] | VV | 2 | 4 | True | 1 | ROZPOCET
33 | K | 274321117 | Základové konstrukce z betonu železového pásy, prahy, věnce a ostruhy ve výkopu nebo na hlavách pilot C 25/30 | m3 | 1.32 |  | 0 | CS ÚRS 2026 01 |  | základní |  | 0 | 0 | 0 | 0 | 0 | 4 | K | 2 |  |  |  | ROZPOCET | 0 | 0 | 0 | 0 | 0 | 1 | 0 | 4 | 426236388
| Online PSC |  | https://podminky.urs.cz/item/CS_URS_2026_01/274321117 | [14 empty] | Online PSC | 2
| VV |  | "betonový základ na výtoku" 1,600*0,500*0,400 |  | 0.32 | [12 empty] | VV | 2 | 2 | True | 0 | ROZPOCET
| VV |  | "kce zesíleného základu na výtoku" 2*0,500*0,400*2,500 |  | 1 | [12 empty] | VV | 2 | 2 | True | 0 | ROZPOCET
| VV |  | Součet |  | 1.32 | [12 empty] | VV | 2 | 4 | True | 1 | ROZPOCET
34 | K | 274321191 | Základové konstrukce z betonu železového Příplatek k cenám za betonáž malého rozsahu do 25 m3 | m3 | 1.32 |  | 0 | CS ÚRS 2026 01 |  | základní |  | 0 | 0 | 0 | 0 | 0 | 4 | K | 2 |  |  |  | ROZPOCET | 0 | 0 | 0 | 0 | 0 | 1 | 0 | 4 | -1571706398
| Online PSC |  | https://podminky.urs.cz/item/CS_URS_2026_01/274321191 | [14 empty] | Online PSC | 2
| VV |  | "betonový základ na výtoku" 1,600*0,500*0,400 |  | 0.32 | [12 empty] | VV | 2 | 2 | True | 0 | ROZPOCET
| VV |  | "kce zesíleného základu na výtoku" 2*0,500*0,400*2,500 |  | 1 | [12 empty] | VV | 2 | 2 | True | 0 | ROZPOCET
| VV |  | Součet |  | 1.32 | [12 empty] | VV | 2 | 4 | True | 1 | ROZPOCET
35 | K | 274354111 | Bednění základových konstrukcí pasů, prahů, věnců a ostruh zřízení | m2 | 4.5 |  | 0 | CS ÚRS 2026 01 |  | základní |  | 0 | 0.0013 | 0.00585 | 0 | 0 | 4 | K | 2 |  |  |  | ROZPOCET | 0 | 0 | 0 | 0 | 0 | 1 | 0 | 4 | 976924533
| Online PSC |  | https://podminky.urs.cz/item/CS_URS_2026_01/274354111 | [14 empty] | Online PSC | 2
| VV |  | "betonový základ na výtoku" 1,600*0,500+0,500*0,400*2 |  | 1.2 | [12 empty] | VV | 2 | 2 | True | 0 | ROZPOCET
| VV |  | "kce zesíleného základu na výtoku" 2*0,500*2,500+4*0,500*0,400 |  | 3.3 | [12 empty] | VV | 2 | 2 | True | 0 | ROZPOCET
| VV |  | Součet |  | 4.5 | [12 empty] | VV | 2 | 4 | True | 1 | ROZPOCET
36 | K | 274354211 | Bednění základových konstrukcí pasů, prahů, věnců a ostruh odstranění bednění | m2 | 4.5 |  | 0 | CS ÚRS 2026 01 |  | základní |  | 0 | 4e-05 | 0.00018 | 0 | 0 | 4 | K | 2 |  |  |  | ROZPOCET | 0 | 0 | 0 | 0 | 0 | 1 | 0 | 4 | -1414746697
| Online PSC |  | https://podminky.urs.cz/item/CS_URS_2026_01/274354211 | [14 empty] | Online PSC | 2
| VV |  | "betonový základ na výtoku" 1,600*0,500+0,500*0,400*2 |  | 1.2 | [12 empty] | VV | 2 | 2 | True | 0 | ROZPOCET
| VV |  | "kce zesíleného základu na výtoku" 2*0,500*2,500+4*0,500*0,400 |  | 3.3 | [12 empty] | VV | 2 | 2 | True | 0 | ROZPOCET
| VV |  | Součet |  | 4.5 | [12 empty] | VV | 2 | 4 | True | 1 | ROZPOCET
37 | K | 274361116 | Výztuž základových konstrukcí pasů, prahů, věnců a ostruh z betonářské oceli 10 505 (R) nebo BSt 500 | t | 0.158 |  | 0 | CS ÚRS 2026 01 |  | základní |  | 0 | 1.0383 | 0.16405 | 0 | 0 | 4 | K | 2 |  |  |  | ROZPOCET | 0 | 0 | 0 | 0 | 0 | 1 | 0 | 4 | -768382279
| Online PSC |  | https://podminky.urs.cz/item/CS_URS_2026_01/274361116 | [14 empty] | Online PSC | 2
| VV |  | 158,400/1000 |  | 0.158 | [12 empty] | VV | 2 | 2 | True | 0 | ROZPOCET
| VV |  | Součet |  | 0.158 | [12 empty] | VV | 2 | 4 | True | 1 | ROZPOCET
| D | 4 | Vodorovné konstrukce |  |  |  | 0 |  |  |  |  | 0 |  | 48.9287 |  | 0 | 1 | D | 1 |  |  |  | ROZPOCET | [6 empty] | 0
38 | K | 451315124 | Podkladní a výplňové vrstvy z betonu prostého tloušťky do 150 mm, z betonu C 12/15 | m2 | 26.445 |  | 0 | CS ÚRS 2026 01 |  | základní |  | 0 | 0 | 0 | 0 | 0 | 4 | K | 2 |  |  |  | ROZPOCET | 0 | 0 | 0 | 0 | 0 | 1 | 0 | 4 | -720133349
| Online PSC |  | https://podminky.urs.cz/item/CS_URS_2026_01/451315124 | [14 empty] | Online PSC | 2
| VV |  | "podkladní beton pod troubou propustku" 2,200*9,300 |  | 20.46 | [12 empty] | VV | 2 | 2 | True | 0 | ROZPOCET
| VV |  | "podkladní beton pod vtokovým objektem" 3,150*1,900 |  | 5.985 | [12 empty] | VV | 2 | 2 | True | 0 | ROZPOCET
| VV |  | Součet |  | 26.445 | [12 empty] | VV | 2 | 4 | True | 1 | ROZPOCET
39 | K | 463211111 | Rovnanina z lomového kamene neopracovaného tříděného pro všechny tloušťky rovnaniny, bez vypracování líce s vyklínování spár a dutin úlomky z kamene | m3 | 3.15 |  | 0 | CS ÚRS 2026 01 |  | základní |  | 0 | 2.21 | 6.9615 | 0 | 0 | 4 | K | 2 |  |  |  | ROZPOCET | 0 | 0 | 0 | 0 | 0 | 1 | 0 | 4 | 1460695277
| Online PSC |  | https://podminky.urs.cz/item/CS_URS_2026_01/463211111 | [14 empty] | Online PSC | 2
| VV |  | "rovnanina na výtoku" 3,500*3,000*0,300 |  | 3.15 | [12 empty] | VV | 2 | 2 | True | 0 | ROZPOCET
| VV |  | Součet |  | 3.15 | [12 empty] | VV | 2 | 4 | True | 1 | ROZPOCET
40 | K | 465513256 | Dlažba svahu u mostních opěr z upraveného lomového žulového kamene s vyspárováním maltou MC 25, šíře spáry 15 mm do betonového lože C 25/30 tloušťky 250 mm, plochy do 10 m2 | m2 | 32.588 |  | 0 | CS ÚRS 2026 01 |  | základní |  | 0 | 1.2878 | 41.9672 | 0 | 0 | 4 | K | 2 |  |  |  | ROZPOCET | 0 | 0 | 0 | 0 | 0 | 1 | 0 | 4 | 814559346
| Online PSC |  | https://podminky.urs.cz/item/CS_URS_2026_01/465513256 | [14 empty] | Online PSC | 2
| VV |  | "dlažba na vtoku" (((0,525*1,200)+0,550+(1,00*1,200))*(2,00*2,50))+(0,500*1,200*2,850) |  | 13.61 | [12 empty] | VV | 2 | 2 | True | 0 | ROZPOCET
| VV |  | "dlažba dna vtokového objektu" 2,250*1,000 |  | 2.25 | [12 empty] | VV | 2 | 2 | True | 0 | ROZPOCET
| VV |  | "dlažba na výtoku" 4,100*3,400*1,200 |  | 16.728 | [12 empty] | VV | 2 | 2 | True | 0 | ROZPOCET
| VV |  | Součet |  | 32.588 | [12 empty] | VV | 2 | 4 | True | 1 | ROZPOCET
| D | 5 | Komunikace pozemní |  |  |  | 0 |  |  |  |  | 0 |  | 83.2991 |  | 0 | 1 | D | 1 |  |  |  | ROZPOCET | [6 empty] | 0
41 | K | 511501111 | Podkladní konstrukční vrstvy pro kolej jakékoliv tloušťky a šířky pruhu s dodáním hmot ze štěrkodrti | m3 | 42.413 |  | 0 | CS ÚRS 2026 01 |  | základní |  | 0 | 1.964 | 83.2991 | 0 | 0 | 4 | K | 2 |  |  |  | ROZPOCET | 0 | 0 | 0 | 0 | 0 | 1 | 0 | 4 | -1902791553
| Online PSC |  | https://podminky.urs.cz/item/CS_URS_2026_01/511501111 | [14 empty] | Online PSC | 2
| VV |  | 18,850*7,500*0,300 |  | 42.413 | [12 empty] | VV | 2 | 2 | True | 0 | ROZPOCET
| VV |  | Součet |  | 42.413 | [12 empty] | VV | 2 | 4 | True | 1 | ROZPOCET
| D | 6 | Úpravy povrchů, podlahy a osazování výplní |  |  |  | 0 |  |  |  |  | 0 |  | 0.005824 |  | 0 | 1 | D | 1 |  |  |  | ROZPOCET | [6 empty] | 0
42 | K | 628613611 | Žárové zinkování ponorem dílů ocelových konstrukcí mostů hmotnosti dílců do 100 kg | kg | 41.6 |  | 0 | CS ÚRS 2026 01 |  | základní |  | 0 | 0.00014 | 0.005824 | 0 | 0 | 4 | K | 2 |  |  |  | ROZPOCET | 0 | 0 | 0 | 0 | 0 | 1 | 0 | 4 | 1893329203
| Online PSC |  | https://podminky.urs.cz/item/CS_URS_2026_01/628613611 | [14 empty] | Online PSC | 2
| VV |  | "kování mříže" 32,000*1,3 |  | 41.6 | [12 empty] | VV | 2 | 2 | True | 0 | ROZPOCET
| VV |  | Součet |  | 41.6 | [12 empty] | VV | 2 | 4 | True | 1 | ROZPOCET
| D | 8 | Vedení trubní dálková a přípojná |  |  |  | 0 |  |  |  |  | 0 |  | 1.0419 |  | 0 | 1 | D | 1 |  |  |  | ROZPOCET | [6 empty] | 0
43 | K | 894302171R | Ostatní konstrukce na trubním vedení ze železobetonu stěny šachet tloušťky přes 200 mm z betonu bez zvýšených nároků na prostředí tř. C 30/37 | m3 | 7.833 |  | 0 | CS ÚRS 2026 01 |  | základní |  | 0 | 0 | 0 | 0 | 0 | 4 | K | 2 |  |  |  | ROZPOCET | 0 | 0 | 0 | 0 | 0 | 1 | 0 | 4 | 1452251585
| Online PSC |  | https://podminky.urs.cz/item/CS_URS_2026_01/894302171R | [14 empty] | Online PSC | 2
| VV |  | "dno objektu" 1,600*2,850*0,300 |  | 1.368 | [12 empty] | VV | 2 | 2 | True | 0 | ROZPOCET
| VV |  | "stěny objektu podélné" 2*2,850*0,300*3,000 |  | 5.13 | [12 empty] | VV | 2 | 2 | True | 0 | ROZPOCET
| VV |  | "stěny objektu příčné" 2*1,000*0,300*3,000 |  | 1.8 | [12 empty] | VV | 2 | 2 | True | 0 | ROZPOCET
| VV |  | "odpočet trouby propustku" (-1)*0,300*1,550 |  | -0.465 | [12 empty] | VV | 2 | 2 | True | 0 | ROZPOCET
| VV |  | Součet |  | 7.833 | [12 empty] | VV | 2 | 4 | True | 1 | ROZPOCET
44 | K | 894501111 | Bednění konstrukcí na trubním vedení stěn šachet pravoúhlých nebo čtyř a vícehranných oboustranné zřízení | m2 | 43.47 |  | 0 | CS ÚRS 2026 01 |  | základní |  | 0 | 0.00545 | 0.23691 | 0 | 0 | 4 | K | 2 |  |  |  | ROZPOCET | 0 | 0 | 0 | 0 | 0 | 1 | 0 | 4 | 1990304742
| Online PSC |  | https://podminky.urs.cz/item/CS_URS_2026_01/894501111 | [14 empty] | Online PSC | 2
| VV |  | "bednění vtokového objektu" 1,600*3,000*2+3,000*2,850*2-0,780+2,250*2,700*2+1,000*2,700*2 |  | 43.47 | [12 empty] | VV | 2 | 2 | True | 0 | ROZPOCET
| VV |  | Součet |  | 43.47 | [12 empty] | VV | 2 | 4 | True | 1 | ROZPOCET
45 | K | 894501112 | Bednění konstrukcí na trubním vedení stěn šachet pravoúhlých nebo čtyř a vícehranných oboustranné odstranění | m2 | 43.47 |  | 0 | CS ÚRS 2026 01 |  | základní |  | 0 | 0 | 0 | 0 | 0 | 4 | K | 2 |  |  |  | ROZPOCET | 0 | 0 | 0 | 0 | 0 | 1 | 0 | 4 | 1465632182
| Online PSC |  | https://podminky.urs.cz/item/CS_URS_2026_01/894501112 | [14 empty] | Online PSC | 2
| VV |  | "bednění vtokového objektu" 1,600*3,000*2+3,000*2,850*2-0,780+2,250*2,700*2+1,000*2,700*2 |  | 43.47 | [12 empty] | VV | 2 | 2 | True | 0 | ROZPOCET
| VV |  | Součet |  | 43.47 | [12 empty] | VV | 2 | 4 | True | 1 | ROZPOCET
46 | K | 894608112 | Výztuž šachet z betonářské oceli 10 505 (R) nebo BSt 500 | t | 0.456 |  | 0 | CS ÚRS 2026 01 |  | základní |  | 0 | 1.0423 | 0.4753 | 0 | 0 | 4 | K | 2 |  |  |  | ROZPOCET | 0 | 0 | 0 | 0 | 0 | 1 | 0 | 4 | -291546034
| Online PSC |  | https://podminky.urs.cz/item/CS_URS_2026_01/894608112 | [14 empty] | Online PSC | 2
| VV |  | 456/1000 |  | 0.456 | [12 empty] | VV | 2 | 2 | True | 0 | ROZPOCET
| VV |  | Součet |  | 0.456 | [12 empty] | VV | 2 | 4 | True | 1 | ROZPOCET
47 | K | 894608211 | Výztuž šachet ze svařovaných sítí typu Kari | t | 0.315 |  | 0 | CS ÚRS 2026 01 |  | základní |  | 0 | 0.99735 | 0.31417 | 0 | 0 | 4 | K | 2 |  |  |  | ROZPOCET | 0 | 0 | 0 | 0 | 0 | 1 | 0 | 4 | -535782566
| Online PSC |  | https://podminky.urs.cz/item/CS_URS_2026_01/894608211 | [14 empty] | Online PSC | 2
| VV |  | 315/1000 |  | 0.315 | [12 empty] | VV | 2 | 2 | True | 0 | ROZPOCET
| VV |  | Součet |  | 0.315 | [12 empty] | VV | 2 | 4 | True | 1 | ROZPOCET
48 | K | 899511111 | Stupadla do šachet tunelové stoky ocelová s PE povlakem osazovaná při zdění nebo betonování | kus | 6 |  | 0 | CS ÚRS 2026 01 |  | základní |  | 0 | 0.00129 | 0.00774 | 0 | 0 | 4 | K | 2 |  |  |  | ROZPOCET | 0 | 0 | 0 | 0 | 0 | 1 | 0 | 4 | 364283232
| Online PSC |  | https://podminky.urs.cz/item/CS_URS_2026_01/899511111 | [14 empty] | Online PSC | 2
| VV |  | 6,000 |  | 6 | [12 empty] | VV | 2 | 2 | True | 0 | ROZPOCET
| VV |  | Součet |  | 6 | [12 empty] | VV | 2 | 4 | True | 1 | ROZPOCET
49 | M | 55243806 | stupadlo ocelové s PE povlakem forma A - P162mm | kus | 6 |  | 0 | CS ÚRS 2026 01 |  | základní |  | 0 | 0.00129 | 0.00774 | 0 | 0 | 8 | M | 2 |  |  |  | ROZPOCET | 0 | 0 | 0 | 0 | 0 | 1 | 0 | 4 | -720061276
| D | 9 | Ostatní konstrukce a práce, bourání |  |  |  | 0 |  |  |  |  | 0 |  | 54.2704 |  | 84.0438 | 1 | D | 1 |  |  |  | ROZPOCET | [6 empty] | 0
50 | K | 916231213 | Osazení chodníkového obrubníku betonového se zřízením lože, s vyplněním a zatřením spár cementovou maltou stojatého s boční opěrou z betonu prostého, do lože z betonu prostého | m | 31.87 |  | 0 | CS ÚRS 2026 01 |  | základní |  | 0 | 0.14042 | 4.4752 | 0 | 0 | 4 | K | 2 |  |  |  | ROZPOCET | 0 | 0 | 0 | 0 | 0 | 1 | 0 | 4 | 378588330
| Online PSC |  | https://podminky.urs.cz/item/CS_URS_2026_01/916231213 | [14 empty] | Online PSC | 2
| VV |  | "lemování dlažby na vtoku" (2,000*2,500)+((0,525*1,200)+0,550+(1,000*1,200))+7,850 |  | 15.23 | [12 empty] | VV | 2 | 2 | True | 0 | ROZPOCET
| VV |  | "lemování dlažby na výtoku" (2,000*3,400)+(2,000*4,100*1,200) |  | 16.64 | [12 empty] | VV | 2 | 2 | True | 0 | ROZPOCET
| VV |  | Součet |  | 31.87 | [12 empty] | VV | 2 | 4 | True | 1 | ROZPOCET
51 | M | 59217017 | obrubník betonový chodníkový 1000x100x250mm | m | 32.507 |  | 0 | CS ÚRS 2026 01 |  | základní |  | 0 | 0.05612 | 1.8243 | 0 | 0 | 8 | M | 2 |  |  |  | ROZPOCET | 0 | 0 | 0 | 0 | 0 | 1 | 0 | 4 | 1035579079
| VV |  | 31,87*1,02 "Přepočtené koeficientem množství |  | 32.507 | [12 empty] | VV | 2 | 2 | True | 1 | ROZPOCET
52 | K | 927111133 | Železniční propustek železobetonové trouby DN 1000 mm | m | 10 |  | 0 | CS ÚRS 2026 01 |  | základní |  | 0 | 2.9413 | 29.4133 | 0 | 0 | 4 | K | 2 |  |  |  | ROZPOCET | 0 | 0 | 0 | 0 | 0 | 1 | 0 | 4 | -261988977
| Online PSC |  | https://podminky.urs.cz/item/CS_URS_2026_01/927111133 | [14 empty] | Online PSC | 2
| VV |  | 10,000 |  | 10 | [12 empty] | VV | 2 | 2 | True | 0 | ROZPOCET
| VV |  | Součet |  | 10 | [12 empty] | VV | 2 | 4 | True | 1 | ROZPOCET
53 | M | 59222485 | trouba ŽB hrdlová patková DN 1000 | m | 7.5 |  | 0 | CS ÚRS 2026 01 |  | základní |  | 0 | 1.855 | 13.9125 | 0 | 0 | 8 | M | 2 |  |  |  | ROZPOCET | 0 | 0 | 0 | 0 | 0 | 1 | 0 | 4 | -471132333
| VV |  | 7,500 |  | 7.5 | [12 empty] | VV | 2 | 2 | True | 0 | ROZPOCET
| VV |  | Součet |  | 7.5 | [12 empty] | VV | 2 | 4 | True | 1 | ROZPOCET
54 | M | 59222488 | trouba ŽB hrdlová patková koncová DN 1000 | m | 1 |  | 0 | CS ÚRS 2026 01 |  | základní |  | 0 | 1.855 | 1.855 | 0 | 0 | 8 | M | 2 |  |  |  | ROZPOCET | 0 | 0 | 0 | 0 | 0 | 1 | 0 | 4 | 1320316084
| VV |  | 1,000 |  | 1 | [12 empty] | VV | 2 | 2 | True | 0 | ROZPOCET
| VV |  | Součet |  | 1 | [12 empty] | VV | 2 | 4 | True | 1 | ROZPOCET
55 | M | 59222497 | trouba ŽB hrdlová patková úhlová DN 1000 | m | 1.5 |  | 0 | CS ÚRS 2026 01 |  | základní |  | 0 | 1.855 | 2.7825 | 0 | 0 | 8 | M | 2 |  |  |  | ROZPOCET | 0 | 0 | 0 | 0 | 0 | 1 | 0 | 4 | 336743732
| VV |  | 1,500 |  | 1.5 | [12 empty] | VV | 2 | 2 | True | 0 | ROZPOCET
| VV |  | Součet |  | 1.5 | [12 empty] | VV | 2 | 4 | True | 1 | ROZPOCET
56 | K | 931994142 | Těsnění spáry betonové konstrukce pásy, profily, tmely tmelem polyuretanovým spáry dilatační do 4,0 cm2 | m | 6.75 |  | 0 | CS ÚRS 2026 01 |  | základní |  | 0 | 0.00017 | 0.0011475 | 0 | 0 | 4 | K | 2 |  |  |  | ROZPOCET | 0 | 0 | 0 | 0 | 0 | 1 | 0 | 4 | -89298985
| Online PSC |  | https://podminky.urs.cz/item/CS_URS_2026_01/931994142 | [14 empty] | Online PSC | 2
| VV |  | "spáry mezi troubami" 1,350*5 |  | 6.75 | [12 empty] | VV | 2 | 2 | True | 0 | ROZPOCET
| VV |  | Součet |  | 6.75 | [12 empty] | VV | 2 | 4 | True | 1 | ROZPOCET
57 | K | 936942211 | Zhotovení tabulky s letopočtem opravy nebo větší údržby vložením šablony do bednění | kus | 1 |  | 0 | CS ÚRS 2026 01 |  | základní |  | 0 | 0.00649 | 0.00649 | 0 | 0 | 4 | K | 2 |  |  |  | ROZPOCET | 0 | 0 | 0 | 0 | 0 | 1 | 0 | 4 | 727509599
| Online PSC |  | https://podminky.urs.cz/item/CS_URS_2026_01/936942211 | [14 empty] | Online PSC | 2
| VV |  | 1 |  | 1 | [12 empty] | VV | 2 | 2 | True | 0 | ROZPOCET
| VV |  | Součet |  | 1 | [12 empty] | VV | 2 | 4 | True | 1 | ROZPOCET
58 | K | 961044111 | Bourání základů z betonu prostého | m3 | 15.66 |  | 0 | CS ÚRS 2026 01 |  | základní |  | 0 | 0 | 0 | 2 | 31.32 | 4 | K | 2 |  |  |  | ROZPOCET | 0 | 0 | 0 | 0 | 0 | 1 | 0 | 4 | 1057368676
| Online PSC |  | https://podminky.urs.cz/item/CS_URS_2026_01/961044111 | [14 empty] | Online PSC | 2
| VV |  | "opěry a základy propustku" ((0,600*1,000)+(0,800*0,700))*6,750*2 |  | 15.66 | [12 empty] | VV | 2 | 2 | True | 0 | ROZPOCET
| VV |  | Součet |  | 15.66 | [12 empty] | VV | 2 | 4 | True | 1 | ROZPOCET
59 | K | 962022490 | Bourání zdiva nadzákladového kamenného na maltu cementovou, objemu do 1 m3 | m3 | 5.688 |  | 0 | CS ÚRS 2026 01 |  | základní |  | 0 | 0 | 0 | 2.5 | 14.22 | 4 | K | 2 |  |  |  | ROZPOCET | 0 | 0 | 0 | 0 | 0 | 1 | 0 | 4 | 1334380537
| Online PSC |  | https://podminky.urs.cz/item/CS_URS_2026_01/962022490 | [14 empty] | Online PSC | 2
| VV |  | "vtokový objekt (horní šikmá hrana)" 0,650*1,050*2,400 |  | 1.638 | [12 empty] | VV | 2 | 2 | True | 0 | ROZPOCET
| VV |  | "nosná kce propustku z kamených desek" 1,600*0,250*8,250 |  | 3.3 | [12 empty] | VV | 2 | 2 | True | 0 | ROZPOCET
| VV |  | "římsa výtokvého čela" 0,600*0,250*5,000 |  | 0.75 | [12 empty] | VV | 2 | 2 | True | 0 | ROZPOCET
| VV |  | Součet |  | 5.688 | [12 empty] | VV | 2 | 4 | True | 1 | ROZPOCET
60 | K | 962042321 | Bourání zdiva z betonu prostého nadzákladového objemu přes 1 m3 | m3 | 17.289 |  | 0 | CS ÚRS 2026 01 |  | základní |  | 0 | 0 | 0 | 2.2 | 38.0358 | 4 | K | 2 |  |  |  | ROZPOCET | 0 | 0 | 0 | 0 | 0 | 1 | 0 | 4 | 10065034
| Online PSC |  | https://podminky.urs.cz/item/CS_URS_2026_01/962042321 | [14 empty] | Online PSC | 2
| VV |  | "vtokový objekt" (0,750*1,850*2,400)+(2*0,900*1,300*2,400)+(2*0,350*1,300*2,400)+(0,600*0,300*1,300) |  | 11.364 | [12 empty] | VV | 2 | 2 | True | 0 | ROZPOCET
| VV |  | "čelo propusku" ((0,700*0,800)+(0,500*1,250))*5,000 |  | 5.925 | [12 empty] | VV | 2 | 2 | True | 0 | ROZPOCET
| VV |  | Součet |  | 17.289 | [12 empty] | VV | 2 | 4 | True | 1 | ROZPOCET
61 | K | 963065512 | Bourání mostních konstrukcí nosných konstrukcí dřevěných podlah z fošen nebo prken ze dřeva tvrdého | m3 | 0.6 |  | 0 | CS ÚRS 2026 01 |  | základní |  | 0 | 0 | 0 | 0.78 | 0.468 | 4 | K | 2 |  |  |  | ROZPOCET | 0 | 0 | 0 | 0 | 0 | 1 | 0 | 4 | -4916270
| Online PSC |  | https://podminky.urs.cz/item/CS_URS_2026_01/963065512 | [14 empty] | Online PSC | 2
| VV |  | "zakrytí vtokového objektu" 1,000*2,400*0,250 |  | 0.6 | [12 empty] | VV | 2 | 2 | True | 0 | ROZPOCET
| VV |  | Součet |  | 0.6 | [12 empty] | VV | 2 | 4 | True | 1 | ROZPOCET
| D | 997 | Doprava suti a vybouraných hmot |  |  |  | 0 |  |  |  |  | 0 |  | 0 |  | 0 | 1 | D | 1 |  |  |  | ROZPOCET | [6 empty] | 0
62 | K | 997013861R | Poplatek za uložení stavebního odpadu na recyklační skládce (skládkovné) z prostého betonu zatříděného do Katalogu odpadů pod kódem 17 01 01 | t | 61.314 |  | 0 |  |  | základní |  | 0 | 0 | 0 | 0 | 0 | 4 | K | 2 |  |  |  | ROZPOCET | 0 | 0 | 0 | 0 | 0 | 1 | 0 | 4 | 1987430079
| VV |  | "NEOCEŇOVAT POUZE EVIDENČNÍ POLOŽKA" | [14 empty] | VV | 2 | 1 | True | 0 | ROZPOCET
| VV |  | "opěry a základy propustku" ((0,600*1,000)+(0,800*0,700))*6,750*2*2,3 |  | 36.018 | [12 empty] | VV | 2 | 2 | True | 0 | ROZPOCET
| VV |  | "vtokový objekt" (0,750*1,850*2,400)+(2*0,900*1,300*2,400)+(2*0,350*1,300*2,400)+(0,600*0,300*1,300)*2,3 |  | 11.668 | [12 empty] | VV | 2 | 2 | True | 0 | ROZPOCET
| VV |  | "čelo propusku" ((0,700*0,800)+(0,500*1,250))*5,000*2,3 |  | 13.628 | [12 empty] | VV | 2 | 2 | True | 0 | ROZPOCET
| VV |  | Součet |  | 61.314 | [12 empty] | VV | 2 | 4 | True | 1 | ROZPOCET
63 | K | 997211521 | Vodorovná doprava suti nebo vybouraných hmot vybouraných hmot se složením a hrubým urovnáním nebo s přeložením na jiný dopravní prostředek kromě lodi, na vzdálenost do 1 km | t | 121.853 |  | 0 | CS ÚRS 2026 01 |  | základní |  | 0 | 0 | 0 | 0 | 0 | 4 | K | 2 |  |  |  | ROZPOCET | 0 | 0 | 0 | 0 | 0 | 1 | 0 | 4 | 1658346963
| Online PSC |  | https://podminky.urs.cz/item/CS_URS_2026_01/997211521 | [14 empty] | Online PSC | 2
| VV |  | "opěry a základy propustku" ((0,600*1,000)+(0,800*0,700))*6,750*2*2,3 |  | 36.018 | [12 empty] | VV | 2 | 2 | True | 0 | ROZPOCET
| VV |  | "vtokový objekt" (0,750*1,850*2,400)+(2*0,900*1,300*2,400)+(2*0,350*1,300*2,400)+(0,600*0,300*1,300)*2,3 |  | 11.668 | [12 empty] | VV | 2 | 2 | True | 0 | ROZPOCET
| VV |  | "čelo propusku" ((0,700*0,800)+(0,500*1,250))*5,000*2,3 |  | 13.628 | [12 empty] | VV | 2 | 2 | True | 0 | ROZPOCET
| VV |  | "zakrytí vtokového objektu" 1,000*2,400*0,250*0,7 |  | 0.42 | [12 empty] | VV | 2 | 2 | True | 0 | ROZPOCET
| VV |  | "kamenná dlažba" (1,80*0,60)+(0,60*8,75)+(3,00*5,00)*2,6 |  | 45.33 | [12 empty] | VV | 2 | 2 | True | 0 | ROZPOCET
| VV |  | "vtokový objekt (horní šikmá hrana)" 0,650*1,050*2,400*2,6 |  | 4.259 | [12 empty] | VV | 2 | 2 | True | 0 | ROZPOCET
| VV |  | "nosná kce propustku z kamených desek" 1,600*0,250*8,250*2,6 |  | 8.58 | [12 empty] | VV | 2 | 2 | True | 0 | ROZPOCET
| VV |  | "římsa výtokvého čela" 0,600*0,250*5,000*2,6 |  | 1.95 | [12 empty] | VV | 2 | 2 | True | 0 | ROZPOCET
| VV |  | Součet |  | 121.853 | [12 empty] | VV | 2 | 4 | True | 1 | ROZPOCET
64 | K | 997211529 | Vodorovná doprava suti nebo vybouraných hmot vybouraných hmot se složením a hrubým urovnáním nebo s přeložením na jiný dopravní prostředek kromě lodi, na vzdálenost Příplatek k ceně za každý další započatý 1 km přes 1 km | t | 1096.677 |  | 0 | CS ÚRS 2026 01 |  | základní |  | 0 | 0 | 0 | 0 | 0 | 4 | K | 2 |  |  |  | ROZPOCET | 0 | 0 | 0 | 0 | 0 | 1 | 0 | 4 | 917814078
| Online PSC |  | https://podminky.urs.cz/item/CS_URS_2026_01/997211529 | [14 empty] | Online PSC | 2
| VV |  | "opěry a základy propustku" ((0,600*1,000)+(0,800*0,700))*6,750*2*2,3 |  | 36.018 | [12 empty] | VV | 2 | 2 | True | 0 | ROZPOCET
| VV |  | "vtokový objekt" (0,750*1,850*2,400)+(2*0,900*1,300*2,400)+(2*0,350*1,300*2,400)+(0,600*0,300*1,300)*2,3 |  | 11.668 | [12 empty] | VV | 2 | 2 | True | 0 | ROZPOCET
| VV |  | "čelo propusku" ((0,700*0,800)+(0,500*1,250))*5,000*2,3 |  | 13.628 | [12 empty] | VV | 2 | 2 | True | 0 | ROZPOCET
| VV |  | "zakrytí vtokového objektu" 1,000*2,400*0,250*0,7 |  | 0.42 | [12 empty] | VV | 2 | 2 | True | 0 | ROZPOCET
| VV |  | "kamenná dlažba" (1,80*0,60)+(0,60*8,75)+(3,00*5,00)*2,6 |  | 45.33 | [12 empty] | VV | 2 | 2 | True | 0 | ROZPOCET
| VV |  | "vtokový objekt (horní šikmá hrana)" 0,650*1,050*2,400*2,6 |  | 4.259 | [12 empty] | VV | 2 | 2 | True | 0 | ROZPOCET
| VV |  | "nosná kce propustku z kamených desek" 1,600*0,250*8,250*2,6 |  | 8.58 | [12 empty] | VV | 2 | 2 | True | 0 | ROZPOCET
| VV |  | "římsa výtokvého čela" 0,600*0,250*5,000*2,6 |  | 1.95 | [12 empty] | VV | 2 | 2 | True | 0 | ROZPOCET
| VV |  | Mezisoučet |  | 121.853 | [12 empty] | VV | 2 | 3 | True | 0 | ROZPOCET
| VV |  | 121,853*9 |  | 1096.677 | [12 empty] | VV | 2 | 2 | True | 1 | ROZPOCET
65 | K | 997211612 | Nakládání suti nebo vybouraných hmot na dopravní prostředky pro vodorovnou dopravu vybouraných hmot | t | 121.853 |  | 0 | CS ÚRS 2026 01 |  | základní |  | 0 | 0 | 0 | 0 | 0 | 4 | K | 2 |  |  |  | ROZPOCET | 0 | 0 | 0 | 0 | 0 | 1 | 0 | 4 | 786962519
| Online PSC |  | https://podminky.urs.cz/item/CS_URS_2026_01/997211612 | [14 empty] | Online PSC | 2
| VV |  | "opěry a základy propustku" ((0,600*1,000)+(0,800*0,700))*6,750*2*2,3 |  | 36.018 | [12 empty] | VV | 2 | 2 | True | 0 | ROZPOCET
| VV |  | "vtokový objekt" (0,750*1,850*2,400)+(2*0,900*1,300*2,400)+(2*0,350*1,300*2,400)+(0,600*0,300*1,300)*2,3 |  | 11.668 | [12 empty] | VV | 2 | 2 | True | 0 | ROZPOCET
| VV |  | "čelo propusku" ((0,700*0,800)+(0,500*1,250))*5,000*2,3 |  | 13.628 | [12 empty] | VV | 2 | 2 | True | 0 | ROZPOCET
| VV |  | "zakrytí vtokového objektu" 1,000*2,400*0,250*0,7 |  | 0.42 | [12 empty] | VV | 2 | 2 | True | 0 | ROZPOCET
| VV |  | "kamenná dlažba" (1,80*0,60)+(0,60*8,75)+(3,00*5,00)*2,6 |  | 45.33 | [12 empty] | VV | 2 | 2 | True | 0 | ROZPOCET
| VV |  | "vtokový objekt (horní šikmá hrana)" 0,650*1,050*2,400*2,6 |  | 4.259 | [12 empty] | VV | 2 | 2 | True | 0 | ROZPOCET
| VV |  | "nosná kce propustku z kamených desek" 1,600*0,250*8,250*2,6 |  | 8.58 | [12 empty] | VV | 2 | 2 | True | 0 | ROZPOCET
| VV |  | "římsa výtokvého čela" 0,600*0,250*5,000*2,6 |  | 1.95 | [12 empty] | VV | 2 | 2 | True | 0 | ROZPOCET
| VV |  | Součet |  | 121.853 | [12 empty] | VV | 2 | 4 | True | 1 | ROZPOCET
| D | 998 | Přesun hmot |  |  |  | 0 |  |  |  |  | 0 |  | 0 |  | 0 | 1 | D | 1 |  |  |  | ROZPOCET | [6 empty] | 0
66 | K | 998212111 | Přesun hmot pro mosty zděné, betonové monolitické, spřažené ocelobetonové nebo kovové vodorovná dopravní vzdálenost do 100 m výška mostu do 20 m | t | 581.386 |  | 0 | CS ÚRS 2026 01 |  | základní |  | 0 | 0 | 0 | 0 | 0 | 4 | K | 2 |  |  |  | ROZPOCET | 0 | 0 | 0 | 0 | 0 | 1 | 0 | 4 | 543398579
| Online PSC |  | https://podminky.urs.cz/item/CS_URS_2026_01/998212111 | [14 empty] | Online PSC | 2
67 | K | 998212191 | Přesun hmot pro mosty zděné, betonové monolitické, spřažené ocelobetonové nebo kovové Příplatek k cenám za zvětšený přesun přes přes vymezenou vodorovnou dopravní vzdálenost do 1000 m | t | 581.386 |  | 0 | CS ÚRS 2026 01 |  | základní |  | 0 | 0 | 0 | 0 | 0 | 4 | K | 2 |  |  |  | ROZPOCET | 0 | 0 | 0 | 0 | 0 | 1 | 0 | 4 | -1131928297
| Online PSC |  | https://podminky.urs.cz/item/CS_URS_2026_01/998212191 | [14 empty] | Online PSC | 2
| D | PSV | Práce a dodávky PSV |  |  |  | 0 |  |  |  |  | 0 |  | 0.29027 |  | 0 | 2 | D | 0 |  |  |  | ROZPOCET | [6 empty] | 0
| D | 711 | Izolace proti vodě, vlhkosti a plynům |  |  |  | 0 |  |  |  |  | 0 |  | 0.048 |  | 0 | 2 | D | 1 |  |  |  | ROZPOCET | [6 empty] | 0
68 | K | 711112001 | Provedení izolace proti zemní vlhkosti natěradly a tmely za studena na ploše svislé S nátěrem penetračním | m2 | 63.56 |  | 0 | CS ÚRS 2026 01 |  | základní |  | 0 | 0 | 0 | 0 | 0 | 16 | K | 2 |  |  |  | ROZPOCET | 0 | 0 | 0 | 0 | 0 | 1 | 0 | 16 | -156300932
| Online PSC |  | https://podminky.urs.cz/item/CS_URS_2026_01/711112001 | [14 empty] | Online PSC | 2
| VV |  | "nátěr betonových trub" 3,800*9,700 |  | 36.86 | [12 empty] | VV | 2 | 2 | True | 0 | ROZPOCET
| VV |  | "nátěr vtokového objektu" ((2,000*1,600)+(2,00*2,850))*3,000" |  | 26.7 | [12 empty] | VV | 2 | 2 | True | 0 | ROZPOCET
| VV |  | Součet |  | 63.56 | [12 empty] | VV | 2 | 4 | True | 1 | ROZPOCET
69 | M | 11163150 | lak penetrační asfaltový | t | 0.022 |  | 0 | CS ÚRS 2026 01 |  | základní |  | 0 | 1 | 0.022 | 0 | 0 | 32 | M | 2 |  |  |  | ROZPOCET | 0 | 0 | 0 | 0 | 0 | 1 | 0 | 16 | -990095794
| P |  | Poznámka k položce: Spotřeba 0,3-0,4kg/m2 | [14 empty] | P | 2
| VV |  | 63,56*0,00034 "Přepočtené koeficientem množství |  | 0.022 | [12 empty] | VV | 2 | 2 | True | 1 | ROZPOCET
70 | K | 711112002 | Provedení izolace proti zemní vlhkosti natěradly a tmely za studena na ploše svislé S nátěrem lakem asfaltovým | m2 | 63.56 |  | 0 | CS ÚRS 2026 01 |  | základní |  | 0 | 0 | 0 | 0 | 0 | 16 | K | 2 |  |  |  | ROZPOCET | 0 | 0 | 0 | 0 | 0 | 1 | 0 | 16 | -2107161818
| Online PSC |  | https://podminky.urs.cz/item/CS_URS_2026_01/711112002 | [14 empty] | Online PSC | 2
| VV |  | "nátěr betonových trub" 3,800*9,700 |  | 36.86 | [12 empty] | VV | 2 | 2 | True | 0 | ROZPOCET
| VV |  | "nátěr vtokového objektu" ((2,000*1,600)+(2,00*2,850))*3,000" |  | 26.7 | [12 empty] | VV | 2 | 2 | True | 0 | ROZPOCET
| VV |  | Součet |  | 63.56 | [12 empty] | VV | 2 | 4 | True | 1 | ROZPOCET
71 | M | 11163152 | lak hydroizolační asfaltový | t | 0.026 |  | 0 | CS ÚRS 2026 01 |  | základní |  | 0 | 1 | 0.026 | 0 | 0 | 32 | M | 2 |  |  |  | ROZPOCET | 0 | 0 | 0 | 0 | 0 | 1 | 0 | 16 | 514102537
| P |  | Poznámka k položce: Spotřeba: 0,3-0,5 kg/m2 | [14 empty] | P | 2
| VV |  | 63,56*0,00041 "Přepočtené koeficientem množství |  | 0.026 | [12 empty] | VV | 2 | 2 | True | 1 | ROZPOCET
72 | K | 998711101 | Přesun hmot pro izolace proti vodě, vlhkosti a plynům stanovený z hmotnosti přesunovaného materiálu vodorovná dopravní vzdálenost do 50 m základní v objektech výšky do 6 m | t | 0.048 |  | 0 | CS ÚRS 2026 01 |  | základní |  | 0 | 0 | 0 | 0 | 0 | 16 | K | 2 |  |  |  | ROZPOCET | 0 | 0 | 0 | 0 | 0 | 1 | 0 | 16 | 381831570
| Online PSC |  | https://podminky.urs.cz/item/CS_URS_2026_01/998711101 | [14 empty] | Online PSC | 2
| D | 767 | Konstrukce zámečnické |  |  |  | 0 |  |  |  |  | 0 |  | 0.24227 |  | 0 | 2 | D | 1 |  |  |  | ROZPOCET | [6 empty] | 0
73 | K | 767591003 | Montáž výrobků z kompozitů podlah nebo podest z pochůzných litých roštů hmotnosti přes 30 do 50 kg/m2 | m2 | 3.017 |  | 0 | CS ÚRS 2026 01 |  | základní |  | 0 | 0.00067 | 0.0020214 | 0 | 0 | 16 | K | 2 |  |  |  | ROZPOCET | 0 | 0 | 0 | 0 | 0 | 1 | 0 | 16 | 319648215
| Online PSC |  | https://podminky.urs.cz/item/CS_URS_2026_01/767591003 | [14 empty] | Online PSC | 2
| VV |  | "kompozitová mříž tl. 40 mm" 1,070*2,820 |  | 3.017 | [12 empty] | VV | 2 | 2 | True | 0 | ROZPOCET
| VV |  | Součet |  | 3.017 | [12 empty] | VV | 2 | 4 | True | 1 | ROZPOCET
74 | M | 63126004 | rošt kompozitní pochůzný litý 30x30/60mm A15 | m2 | 4.073 |  | 0 | CS ÚRS 2026 01 |  | základní |  | 0 | 0.05 | 0.20365 | 0 | 0 | 32 | M | 2 |  |  |  | ROZPOCET | 0 | 0 | 0 | 0 | 0 | 1 | 0 | 16 | 842986603
| VV |  | "kompozitová mříž tl. 40 mm" 1,070*2,820*1,350 |  | 4.073 | [12 empty] | VV | 2 | 2 | True | 0 | ROZPOCET
| VV |  | Součet |  | 4.073 | [12 empty] | VV | 2 | 4 | True | 1 | ROZPOCET
75 | K | 767591021 | Montáž výrobků z kompozitů podlah nebo podest Příplatek k cenám za zkrácení a úpravu roštu | m | 3.897 |  | 0 | CS ÚRS 2026 01 |  | základní |  | 0 | 0 | 0 | 0 | 0 | 16 | K | 2 |  |  |  | ROZPOCET | 0 | 0 | 0 | 0 | 0 | 1 | 0 | 16 | -1178868857
| Online PSC |  | https://podminky.urs.cz/item/CS_URS_2026_01/767591021 | [14 empty] | Online PSC | 2
| VV |  | 3,897 |  | 3.897 | [12 empty] | VV | 2 | 2 | True | 0 | ROZPOCET
| VV |  | Součet |  | 3.897 | [12 empty] | VV | 2 | 4 | True | 1 | ROZPOCET
76 | K | 767995114 | Montáž ostatních atypických zámečnických konstrukcí hmotnosti přes 20 do 50 kg | kg | 32 |  | 0 | CS ÚRS 2026 01 |  | základní |  | 0 | 5e-05 | 0.0016 | 0 | 0 | 16 | K | 2 |  |  |  | ROZPOCET | 0 | 0 | 0 | 0 | 0 | 1 | 0 | 16 | 1384309880
| Online PSC |  | https://podminky.urs.cz/item/CS_URS_2026_01/767995114 | [14 empty] | Online PSC | 2
| VV |  | "kování mříže" 32,000 |  | 32 | [12 empty] | VV | 2 | 2 | True | 0 | ROZPOCET
| VV |  | Součet |  | 32 | [12 empty] | VV | 2 | 4 | True | 1 | ROZPOCET
77 | M | 13010418 | úhelník ocelový rovnostranný jakost S235JR (11 375) 45x45x5mm | t | 0.03 |  | 0 | CS ÚRS 2026 01 |  | základní |  | 0 | 1 | 0.03 | 0 | 0 | 32 | M | 2 |  |  |  | ROZPOCET | 0 | 0 | 0 | 0 | 0 | 1 | 0 | 16 | 589334604
| P |  | Poznámka k položce: Hmotnost: 3,38 kg/m | [14 empty] | P | 2
| VV |  | (2*1,100+2*2,900)*3,38/1000*1,10 |  | 0.03 | [12 empty] | VV | 2 | 2 | True | 0 | ROZPOCET
| VV |  | Součet |  | 0.03 | [12 empty] | VV | 2 | 4 | True | 1 | ROZPOCET
78 | M | 13010218 | tyč ocelová plochá jakost S235JR (11 375) 50x5mm | t | 0.005 |  | 0 | CS ÚRS 2026 01 |  | základní |  | 0 | 1 | 0.005 | 0 | 0 | 32 | M | 2 |  |  |  | ROZPOCET | 0 | 0 | 0 | 0 | 0 | 1 | 0 | 16 | 1040912675
| P |  | Poznámka k položce: Hmotnost: 2,1 kg/m | [14 empty] | P | 2
| VV |  | (12*0,200)*1,963/1000*1,100 |  | 0.005 | [12 empty] | VV | 2 | 2 | True | 0 | ROZPOCET
| VV |  | Součet |  | 0.005 | [12 empty] | VV | 2 | 4 | True | 1 | ROZPOCET
| D | M | Práce a dodávky M |  |  |  | 0 |  |  |  |  | 0 |  | 0 |  | 0 | 3 | D | 0 |  |  |  | ROZPOCET | [6 empty] | 0
| D | 46-M | Zemní práce při extr.mont.pracích |  |  |  | 0 |  |  |  |  | 0 |  | 0 |  | 0 | 3 | D | 1 |  |  |  | ROZPOCET | [6 empty] | 0
79 | K | 469973133R | Poplatek za uložení stavebního odpadu (skládkovné) na skládce dřevěného zatříděného do Katalogu odpadů pod kódem 17 02 01 | t | 0.42 |  | 0 | CS ÚRS 2026 01 |  | základní |  | 0 | 0 | 0 | 0 | 0 | 64 | K | 2 |  |  |  | ROZPOCET | 0 | 0 | 0 | 0 | 0 | 1 | 0 | 64 | -933601720
| Online PSC |  | https://podminky.urs.cz/item/CS_URS_2026_01/469973133R | [14 empty] | Online PSC | 2
| VV |  | "NEOCEŇOVAT POUZE EVIDENČNÍ POLOŽKA" | [14 empty] | VV | 2 | 1 | True | 0 | ROZPOCET
| VV |  | "zakrytí vtokového objektu" 1,000*2,400*0,250*0,7 |  | 0.42 | [12 empty] | VV | 2 | 2 | True | 0 | ROZPOCET
| VV |  | Součet |  | 0.42 | [12 empty] | VV | 2 | 4 | True | 1 | ROZPOCET
| D | OST | Ostatní |  |  |  | 0 |  |  |  |  | 0 |  | 0 |  | 0 | 4 | D | 0 |  |  |  | ROZPOCET | [6 empty] | 0
80 | K | 9902100100 | Doprava materiálu těžkou mechanizací nosnosti přes 3,5 t sypanin (kameniva, písku, suti, dlažebních kostek, atd.) do 10 km Poznámka: 1. Ceny jsou určeny pro dopravu silničními i kolejovými vozidly. 2. V cenách dopravy jsou započteny náklady na přepravu ma | t | 678.239 |  | 0 | ÚOŽI 2026 01 |  | základní |  | 0 | 0 | 0 | 0 | 0 | 512 | K | 1 |  |  |  | ROZPOCET | 0 | 0 | 0 | 0 | 0 | 1 | 0 | 512 | -600312614
| VV |  | 581,676+96,563 |  | 678.239 | [12 empty] | VV | 1 | 2 | True | 0 | ROZPOCET
| VV |  | Součet |  | 678.239 | [12 empty] | VV | 1 | 4 | True | 1 | ROZPOCET

## SO 142-11-04-04 - Lázně B...
{95389413-86a4-4909-bca9-691ed61962c6}
2
| KRYCÍ LIST SOUPISU PRACÍ | [7 empty] | v --- níže se nacházejí doplnkové a pomocné údaje k sestavám --- v | [8 empty] | False
Stavba:
Prostá rekonstrukce trati v úseku Lázně Bělohrad - Nová Paka – INFRASTRUKTURA
Objekt:
D.1.140 - Objekty mostů, propustků, zdí a konstrukcí
Soupis:
SO 142-11-04-04 - Lázně Bělohrad - Nová Paka, propustek v km 65,555
| KSO: |  |  |  |  | CC-CZ:
| Místo: |  | TÚ Lázně Bělohad - Nová Paka |  |  | Datum: | 7. 7. 2025
| Zadavatel: |  |  |  |  | IČ:
|  | Správa železnic, s. o. |  |  |  | DIČ:
| Účastník: |  |  |  |  | IČ: | Vyplň údaj
|  | Vyplň údaj |  |  |  | DIČ: | Vyplň údaj
| Projektant: |  |  |  |  | IČ:
|  | Prodin a.s. |  |  |  | DIČ:
| Zpracovatel: |  |  |  |  | IČ:
|  | ST Hradec Králové, OŘ HKR |  |  |  | DIČ:
Poznámka:
Soupis prací je sestaven s využitím Cenové soustavy ÚRS. Položky, které pochází z této cenové soustavy, jsou ve sloupci 'Cenová soustava' označeny popisem 'CS ÚRS' a úrovní příslušného kalendářního pololetí. Veškeré další informace vymezující popis a podmínky použití těchto položek z Cenové soustavy, které nejsou uvedeny přímo v soupisu prací, jsou neomezeně dálkově k dispozici na webu podminky.urs.cz.
| Cena bez DPH | [5 empty] | 0
|  |  | Základ daně |  |  | Sazba daně | Výše daně
| DPH | základní | 0 |  |  | 21% | 0
|  | snížená | 0 |  |  | 12% | 0
|  | zákl. přenesená | 0 |  |  | 21% | 0
|  | sníž. přenesená | 0 |  |  | 12% | 0
|  | nulová | 0 |  |  | 0% | 0
| Cena s DPH |  |  | v | CZK |  | 0
REKAPITULACE ČLENĚNÍ SOUPISU PRACÍ
Stavba:
Prostá rekonstrukce trati v úseku Lázně Bělohrad - Nová Paka – INFRASTRUKTURA
Objekt:
D.1.140 - Objekty mostů, propustků, zdí a konstrukcí
Soupis:
SO 142-11-04-04 - Lázně Bělohrad - Nová Paka, propustek v km 65,555
Místo: |  |  | TÚ Lázně Bělohad - Nová Paka |  |  | Datum: | 7. 7. 2025
Zadavatel: |  |  | Správa železnic, s. o. |  |  | Projektant: | Prodin a.s.
Účastník: |  |  | Vyplň údaj |  |  | Zpracovatel: | ST Hradec Králové, OŘ HKR
Kód dílu - Popis | [6 empty] | Cena celkem [CZK]
Náklady stavby celkem | [6 empty] | 0 | [11 empty] | -1
| HSV - Práce a dodávky HSV | [5 empty] | 0
| 1 - Zemní práce | [5 empty] | 0
| 2 - Zakládání | [5 empty] | 0
| 3 - Svislé a kompletní konstrukce | [5 empty] | 0
| 4 - Vodorovné konstrukce | [5 empty] | 0
| 8 - Vedení trubní dálková a přípojná | [5 empty] | 0
| 9 - Ostatní konstrukce a práce, bourání | [5 empty] | 0
| 997 - Doprava suti a vybouraných hmot | [5 empty] | 0
| 998 - Přesun hmot | [5 empty] | 0
| OST - Ostatní | [5 empty] | 0
SOUPIS PRACÍ
Stavba:
Prostá rekonstrukce trati v úseku Lázně Bělohrad - Nová Paka – INFRASTRUKTURA
Objekt:
D.1.140 - Objekty mostů, propustků, zdí a konstrukcí
Soupis:
SO 142-11-04-04 - Lázně Bělohrad - Nová Paka, propustek v km 65,555
Místo: |  |  | TÚ Lázně Bělohad - Nová Paka |  |  | Datum: | 7. 7. 2025
Zadavatel: |  |  | Správa železnic, s. o. |  |  | Projektant: | Prodin a.s.
Účastník: |  |  | Vyplň údaj |  |  | Zpracovatel: | ST Hradec Králové, OŘ HKR
PČ | Typ | Kód | Popis | MJ | Množství | J.cena [CZK] | Cena celkem [CZK] | Cenová soustava |  | DPH | J. Nh [h] | Nh celkem [h] | J. hmotnost [t] | Hmotnost celkem [t] | J. suť [t] | Suť Celkem [t]
Náklady soupisu celkem | [6 empty] | 0 |  |  |  |  | 0 |  | 208.9481 |  | 71.134 |  | D | -1 | [10 empty] | 0
| D | HSV | Práce a dodávky HSV |  |  |  | 0 |  |  |  |  | 0 |  | 208.9481 |  | 71.134 | 1 | D | 0 |  |  |  | ROZPOCET | [6 empty] | 0
| D | 1 | Zemní práce |  |  |  | 0 |  |  |  |  | 0 |  | 48.429 |  | 63.95 | 1 | D | 1 |  |  |  | ROZPOCET | [6 empty] | 0
1 | K | 113151111 | Rozebírání zpevněných ploch s přemístěním na skládku na vzdálenost do 20 m nebo s naložením na dopravní prostředek ze silničních panelů | m2 | 180 |  | 0 | CS ÚRS 2026 01 |  | základní |  | 0 | 0 | 0 | 0.355 | 63.9 | 4 | K | 2 |  |  |  | ROZPOCET | 0 | 0 | 0 | 0 | 0 | 1 | 0 | 4 | -450497185
| Online PSC |  | https://podminky.urs.cz/item/CS_URS_2026_01/113151111 | [14 empty] | Online PSC | 2
| VV |  | "přístupová komunikace" 2*72,000*1,000 |  | 144 | [12 empty] | VV | 2 | 2 | True | 0 | ROZPOCET
| VV |  | "plocha staveniště" 6,000*6,000 |  | 36 | [12 empty] | VV | 2 | 2 | True | 0 | ROZPOCET
| VV |  | Součet |  | 180 | [12 empty] | VV | 2 | 4 | True | 1 | ROZPOCET
2 | K | 122352502 | Odkopávky a prokopávky nezapažené pro spodní stavbu železnic strojně v hornině třídy těžitelnosti II skupiny 4 přes 100 do 1 000 m3 | m3 | 270 |  | 0 | CS ÚRS 2026 01 |  | základní |  | 0 | 0 | 0 | 0 | 0 | 4 | K | 2 |  |  |  | ROZPOCET | 0 | 0 | 0 | 0 | 0 | 1 | 0 | 4 | 1553068393
| Online PSC |  | https://podminky.urs.cz/item/CS_URS_2026_01/122352502 | [14 empty] | Online PSC | 2
| VV |  | "zářez a terénní úpravy pro provizorní komunikace a plochy" 250,000 |  | 250 | [12 empty] | VV | 2 | 2 | True | 0 | ROZPOCET
| VV |  | "úprava vtoku a výtoku propustku - odměřeno z CAD" 20,000 |  | 20 | [12 empty] | VV | 2 | 2 | True | 0 | ROZPOCET
| VV |  | Součet |  | 270 | [12 empty] | VV | 2 | 4 | True | 1 | ROZPOCET
3 | K | 129153101 | Čištění otevřených koryt vodotečí strojně s přehozením rozpojeného nánosu do 3 m nebo s naložením na dopravní prostředek při šířce původního dna do 5 m a hloubce koryta do 2,5 m v hornině třídy těžitelnosti I skupiny 1 a 2 | m3 | 20 |  | 0 | CS ÚRS 2026 01 |  | základní |  | 0 | 0 | 0 | 0 | 0 | 4 | K | 2 |  |  |  | ROZPOCET | 0 | 0 | 0 | 0 | 0 | 1 | 0 | 4 | 2025244082
| Online PSC |  | https://podminky.urs.cz/item/CS_URS_2026_01/129153101 | [14 empty] | Online PSC | 2
| VV |  | "dle odměření z PD" 20,000 |  | 20 | [12 empty] | VV | 2 | 2 | True | 0 | ROZPOCET
| VV |  | Součet |  | 20 | [12 empty] | VV | 2 | 4 | True | 1 | ROZPOCET
4 | K | 162751137 | Vodorovné přemístění výkopku nebo sypaniny po suchu na obvyklém dopravním prostředku, bez naložení výkopku, avšak se složením bez rozhrnutí z horniny třídy těžitelnosti II skupiny 4 a 5 na vzdálenost přes 9 000 do 10 000 m | m3 | 30.6 |  | 0 | CS ÚRS 2026 01 |  | základní |  | 0 | 0 | 0 | 0 | 0 | 4 | K | 2 |  |  |  | ROZPOCET | 0 | 0 | 0 | 0 | 0 | 1 | 0 | 4 | 681511827
| Online PSC |  | https://podminky.urs.cz/item/CS_URS_2026_01/162751137 | [14 empty] | Online PSC | 2
| VV |  | "úprava vtoku a výtoku propustku - odměřeno z CAD" 15,000 |  | 15 | [12 empty] | VV | 2 | 2 | True | 0 | ROZPOCET
| VV |  | "výkopek z výpažnice" 15,600 |  | 15.6 | [12 empty] | VV | 2 | 2 | True | 0 | ROZPOCET
| VV |  | Součet |  | 30.6 | [12 empty] | VV | 2 | 4 | True | 1 | ROZPOCET
5 | K | 167151102 | Nakládání, skládání a překládání neulehlého výkopku nebo sypaniny strojně nakládání, množství do 100 m3, z horniny třídy těžitelnosti II, skupiny 4 a 5 | m3 | 30.6 |  | 0 | CS ÚRS 2026 01 |  | základní |  | 0 | 0 | 0 | 0 | 0 | 4 | K | 2 |  |  |  | ROZPOCET | 0 | 0 | 0 | 0 | 0 | 1 | 0 | 4 | -1640010620
| Online PSC |  | https://podminky.urs.cz/item/CS_URS_2026_01/167151102 | [14 empty] | Online PSC | 2
| VV |  | "úprava vtoku a výtoku propustku - odměřeno z CAD" 15,000 |  | 15 | [12 empty] | VV | 2 | 2 | True | 0 | ROZPOCET
| VV |  | "výkopek z výpažnice" 15,600 |  | 15.6 | [12 empty] | VV | 2 | 2 | True | 0 | ROZPOCET
| VV |  | Součet |  | 30.6 | [12 empty] | VV | 2 | 4 | True | 1 | ROZPOCET
6 | K | 167151122 | Nakládání, skládání a překládání neulehlého výkopku nebo sypaniny strojně skládání nebo překládání, z hornin třídy těžitelnosti II, skupiny 4 a 5 | m3 | 30.6 |  | 0 | CS ÚRS 2026 01 |  | základní |  | 0 | 0 | 0 | 0 | 0 | 4 | K | 2 |  |  |  | ROZPOCET | 0 | 0 | 0 | 0 | 0 | 1 | 0 | 4 | -1122678389
| Online PSC |  | https://podminky.urs.cz/item/CS_URS_2026_01/167151122 | [14 empty] | Online PSC | 2
| VV |  | "úprava vtoku a výtoku propustku - odměřeno z CAD" 15,000 |  | 15 | [12 empty] | VV | 2 | 2 | True | 0 | ROZPOCET
| VV |  | "výkopek z výpažnice" 15,600 |  | 15.6 | [12 empty] | VV | 2 | 2 | True | 0 | ROZPOCET
| VV |  | Součet |  | 30.6 | [12 empty] | VV | 2 | 4 | True | 1 | ROZPOCET
7 | K | 171201231R | Poplatek za uložení stavebního odpadu na recyklační skládce (skládkovné) zeminy a kamení zatříděného do Katalogu odpadů pod kódem 17 05 04 | t | 61.2 |  | 0 |  |  | základní |  | 0 | 0 | 0 | 0 | 0 | 4 | K | 2 |  |  |  | ROZPOCET | 0 | 0 | 0 | 0 | 0 | 1 | 0 | 4 | -400841775
| VV |  | "NEOCEŇOVAT POUZE EVIDENČNÍ POLOŽKA" | [14 empty] | VV | 2 | 1 | True | 0 | ROZPOCET
| VV |  | "úprava vtoku a výtoku propustku - odměřeno z CAD" 15,000*2,000 |  | 30 | [12 empty] | VV | 2 | 2 | True | 0 | ROZPOCET
| VV |  | "výkopek z výpažnice" 15,600*2,000 |  | 31.2 | [12 empty] | VV | 2 | 2 | True | 0 | ROZPOCET
| VV |  | Součet |  | 61.2 | [12 empty] | VV | 2 | 4 | True | 1 | ROZPOCET
8 | K | 171251201 | Uložení sypaniny na skládky nebo meziskládky bez hutnění s upravením uložené sypaniny do předepsaného tvaru | m3 | 285.6 |  | 0 | CS ÚRS 2026 01 |  | základní |  | 0 | 0 | 0 | 0 | 0 | 4 | K | 2 |  |  |  | ROZPOCET | 0 | 0 | 0 | 0 | 0 | 1 | 0 | 4 | 54114254
| Online PSC |  | https://podminky.urs.cz/item/CS_URS_2026_01/171251201 | [14 empty] | Online PSC | 2
| VV |  | "zářez a terénní úpravy pro provizorní komunikace a plochy" 250,000 |  | 250 | [12 empty] | VV | 2 | 2 | True | 0 | ROZPOCET
| VV |  | "úprava vtoku a výtoku propustku - odměřeno z CAD" 20,000 |  | 20 | [12 empty] | VV | 2 | 2 | True | 0 | ROZPOCET
| VV |  | "výkopek z výpažnice" 15,600 |  | 15.6 | [12 empty] | VV | 2 | 2 | True | 0 | ROZPOCET
| VV |  | Součet |  | 285.6 | [12 empty] | VV | 2 | 4 | True | 1 | ROZPOCET
9 | K | 174111311 | Zásyp sypaninou pro spodní stavbu železnic objemu přes 3 m3 se zhutněním | m3 | 255 |  | 0 | CS ÚRS 2026 01 |  | základní |  | 0 | 0 | 0 | 0 | 0 | 4 | K | 2 |  |  |  | ROZPOCET | 0 | 0 | 0 | 0 | 0 | 1 | 0 | 4 | 607920432
| Online PSC |  | https://podminky.urs.cz/item/CS_URS_2026_01/174111311 | [14 empty] | Online PSC | 2
| VV |  | "zářez a terénní úpravy pro provizorní komunikace a plochy" 250,000 |  | 250 | [12 empty] | VV | 2 | 2 | True | 0 | ROZPOCET
| VV |  | "úprava vtoku a výtoku propustku - odměřeno z CAD" 5,000 |  | 5 | [12 empty] | VV | 2 | 2 | True | 0 | ROZPOCET
| VV |  | Součet |  | 255 | [12 empty] | VV | 2 | 4 | True | 1 | ROZPOCET
10 | K | 938121111 | Odstraňování náletových křovin, dřevin a travnatého porostu ve výškách v okolí mostních říms a křídel | m2 | 100 |  | 0 | CS ÚRS 2026 01 |  | základní |  | 0 | 0 | 0 | 0.0005 | 0.05 | 4 | K | 2 |  |  |  | ROZPOCET | 0 | 0 | 0 | 0 | 0 | 1 | 0 | 4 | 2031008115
| Online PSC |  | https://podminky.urs.cz/item/CS_URS_2026_01/938121111 | [14 empty] | Online PSC | 2
| VV |  | 100,000 |  | 100 | [12 empty] | VV | 2 | 2 | True | 0 | ROZPOCET
| VV |  | Součet |  | 100 | [12 empty] | VV | 2 | 4 | True | 1 | ROZPOCET
11 | K | 112155311 | Štěpkování s naložením na dopravní prostředek a odvozem do 20 km keřového porostu středně hustého | m2 | 100 |  | 0 | CS ÚRS 2026 01 |  | základní |  | 0 | 0 | 0 | 0 | 0 | 4 | K | 2 |  |  |  | ROZPOCET | 0 | 0 | 0 | 0 | 0 | 1 | 0 | 4 | 226093323
| Online PSC |  | https://podminky.urs.cz/item/CS_URS_2026_01/112155311 | [14 empty] | Online PSC | 2
| VV |  | 100,000 |  | 100 | [12 empty] | VV | 2 | 2 | True | 0 | ROZPOCET
| VV |  | Součet |  | 100 | [12 empty] | VV | 2 | 4 | True | 1 | ROZPOCET
12 | K | 122311101 | Odkopávky a prokopávky ručně zapažené i nezapažené v hornině třídy těžitelnosti II skupiny 4 | m3 | 5 |  | 0 | CS ÚRS 2026 01 |  | základní |  | 0 | 0 | 0 | 0 | 0 | 4 | K | 2 |  |  |  | ROZPOCET | 0 | 0 | 0 | 0 | 0 | 1 | 0 | 4 | 461298791
| Online PSC |  | https://podminky.urs.cz/item/CS_URS_2026_01/122311101 | [14 empty] | Online PSC | 2
| VV |  | "dočištění výkopu" 5,000 |  | 5 | [12 empty] | VV | 2 | 2 | True | 0 | ROZPOCET
| VV |  | Součet |  | 5 | [12 empty] | VV | 2 | 4 | True | 1 | ROZPOCET
13 | K | 141721224R | Řízený zemní protlak délky protlaku do 50 m v hornině třídy těžitelnosti I a II, skupiny 1 až 4 včetně zatažení trub v hloubce do 6 m průměru vrtu 1220 mm | m | 20 |  | 0 |  |  | základní |  | 0 | 0.017 | 0.34 | 0 | 0 | 4 | K | 2 |  |  |  | ROZPOCET | 0 | 0 | 0 | 0 | 0 | 1 | 0 | 4 | -207452539
| VV |  | 20 |  | 20 | [12 empty] | VV | 2 | 2 | True | 0 | ROZPOCET
| VV |  | Součet |  | 20 | [12 empty] | VV | 2 | 4 | True | 1 | ROZPOCET
14 | K | 182151111 | Svahování trvalých svahů do projektovaných profilů strojně s potřebným přemístěním výkopku při svahování v zářezech v hornině třídy těžitelnosti I, skupiny 1 až 3 | m2 | 350 |  | 0 | CS ÚRS 2026 01 |  | základní |  | 0 | 0 | 0 | 0 | 0 | 4 | K | 2 |  |  |  | ROZPOCET | 0 | 0 | 0 | 0 | 0 | 1 | 0 | 4 | 1928067369
| Online PSC |  | https://podminky.urs.cz/item/CS_URS_2026_01/182151111 | [14 empty] | Online PSC | 2
| VV |  | "úprava svahu v místě provizorní komunikace" 70,000*5,000 |  | 350 | [12 empty] | VV | 2 | 2 | True | 0 | ROZPOCET
| VV |  | Součet |  | 350 | [12 empty] | VV | 2 | 4 | True | 1 | ROZPOCET
15 | K | 182351023 | Rozprostření a urovnání ornice ve svahu sklonu přes 1:5 strojně při souvislé ploše do 100 m2, tl. vrstvy do 200 mm | m2 | 210 |  | 0 | CS ÚRS 2026 01 |  | základní |  | 0 | 0 | 0 | 0 | 0 | 4 | K | 2 |  |  |  | ROZPOCET | 0 | 0 | 0 | 0 | 0 | 1 | 0 | 4 | -763686036
| Online PSC |  | https://podminky.urs.cz/item/CS_URS_2026_01/182351023 | [14 empty] | Online PSC | 2
| VV |  | "vlevo" 11,000*10,000 |  | 110 | [12 empty] | VV | 2 | 2 | True | 0 | ROZPOCET
| VV |  | "vpravo" 10,000*10,000 |  | 100 | [12 empty] | VV | 2 | 2 | True | 0 | ROZPOCET
| VV |  | Součet |  | 210 | [12 empty] | VV | 2 | 4 | True | 1 | ROZPOCET
16 | M | 10364101 | zemina pro terénní úpravy - ornice | t | 47.25 |  | 0 | CS ÚRS 2026 01 |  | základní |  | 0 | 1 | 47.25 | 0 | 0 | 8 | M | 2 |  |  |  | ROZPOCET | 0 | 0 | 0 | 0 | 0 | 1 | 0 | 4 | -1062548891
| VV |  | "vlevo" 11,000*10,000*0,150*1,5 |  | 24.75 | [12 empty] | VV | 2 | 2 | True | 0 | ROZPOCET
| VV |  | "vpravo" 10,000*10,000*0,150*1,5 |  | 22.5 | [12 empty] | VV | 2 | 2 | True | 0 | ROZPOCET
| VV |  | Součet |  | 47.25 | [12 empty] | VV | 2 | 4 | True | 1 | ROZPOCET
17 | K | 183405212 | Výsev trávníku hydroosevem na hlušinu | m2 | 210 |  | 0 | CS ÚRS 2026 01 |  | základní |  | 0 | 0.00397 | 0.8337 | 0 | 0 | 4 | K | 2 |  |  |  | ROZPOCET | 0 | 0 | 0 | 0 | 0 | 1 | 0 | 4 | -113345853
| Online PSC |  | https://podminky.urs.cz/item/CS_URS_2026_01/183405212 | [14 empty] | Online PSC | 2
| VV |  | "vlevo" 11,000*10,000 |  | 110 | [12 empty] | VV | 2 | 2 | True | 0 | ROZPOCET
| VV |  | "vpravo" 10,000*10,000 |  | 100 | [12 empty] | VV | 2 | 2 | True | 0 | ROZPOCET
| VV |  | Součet |  | 210 | [12 empty] | VV | 2 | 4 | True | 1 | ROZPOCET
18 | M | 00572470 | osivo směs travní univerzál | kg | 5.25 |  | 0 | CS ÚRS 2026 01 |  | základní |  | 0 | 0.001 | 0.00525 | 0 | 0 | 8 | M | 2 |  |  |  | ROZPOCET | 0 | 0 | 0 | 0 | 0 | 1 | 0 | 4 | 1660415568
| VV |  | 210*0,025 "Přepočtené koeficientem množství |  | 5.25 | [12 empty] | VV | 2 | 2 | True | 1 | ROZPOCET
| D | 2 | Zakládání |  |  |  | 0 |  |  |  |  | 0 |  | 111.0299 |  | 0 | 1 | D | 1 |  |  |  | ROZPOCET | [6 empty] | 0
19 | K | 273321117 | Základové konstrukce z betonu železového desky ve výkopu nebo na hlavách pilot C 25/30 | m3 | 3.675 |  | 0 | CS ÚRS 2026 01 |  | základní |  | 0 | 0 | 0 | 0 | 0 | 4 | K | 2 |  |  |  | ROZPOCET | 0 | 0 | 0 | 0 | 0 | 1 | 0 | 4 | 1487475767
| Online PSC |  | https://podminky.urs.cz/item/CS_URS_2026_01/273321117 | [14 empty] | Online PSC | 2
| VV |  | "základová deska - vpravo" 0,250*1,500*3,000 |  | 1.125 | [12 empty] | VV | 2 | 2 | True | 0 | ROZPOCET
| VV |  | "startovací deska" 0,250*(2,100+1,300)*3,00 |  | 2.55 | [12 empty] | VV | 2 | 2 | True | 0 | ROZPOCET
| VV |  | Součet |  | 3.675 | [12 empty] | VV | 2 | 4 | True | 1 | ROZPOCET
20 | K | 273321191 | Základové konstrukce z betonu železového Příplatek k cenám za betonáž malého rozsahu do 25 m3 | m3 | 3.675 |  | 0 | CS ÚRS 2026 01 |  | základní |  | 0 | 0 | 0 | 0 | 0 | 4 | K | 2 |  |  |  | ROZPOCET | 0 | 0 | 0 | 0 | 0 | 1 | 0 | 4 | 1236970632
| Online PSC |  | https://podminky.urs.cz/item/CS_URS_2026_01/273321191 | [14 empty] | Online PSC | 2
| VV |  | "základová deska - vpravo" 0,250*1,500*3,000 |  | 1.125 | [12 empty] | VV | 2 | 2 | True | 0 | ROZPOCET
| VV |  | "startovací deska" 0,250*(2,100+1,300)*3,00 |  | 2.55 | [12 empty] | VV | 2 | 2 | True | 0 | ROZPOCET
| VV |  | Součet |  | 3.675 | [12 empty] | VV | 2 | 4 | True | 1 | ROZPOCET
21 | K | 273354111 | Bednění základových konstrukcí desek zřízení | m2 | 3.95 |  | 0 | CS ÚRS 2026 01 |  | základní |  | 0 | 0.0013 | 0.005135 | 0 | 0 | 4 | K | 2 |  |  |  | ROZPOCET | 0 | 0 | 0 | 0 | 0 | 1 | 0 | 4 | -1216695647
| Online PSC |  | https://podminky.urs.cz/item/CS_URS_2026_01/273354111 | [14 empty] | Online PSC | 2
| VV |  | "základová deska" 2*1,500*0,250+0,250*3,000 |  | 1.5 | [12 empty] | VV | 2 | 2 | True | 0 | ROZPOCET
| VV |  | "startovací deska" 2*(2,100+1,300)*0,25+0,250*3,00 |  | 2.45 | [12 empty] | VV | 2 | 2 | True | 0 | ROZPOCET
| VV |  | Součet |  | 3.95 | [12 empty] | VV | 2 | 4 | True | 1 | ROZPOCET
22 | K | 273354211 | Bednění základových konstrukcí desek odstranění bednění | m2 | 3.95 |  | 0 | CS ÚRS 2026 01 |  | základní |  | 0 | 4e-05 | 0.000158 | 0 | 0 | 4 | K | 2 |  |  |  | ROZPOCET | 0 | 0 | 0 | 0 | 0 | 1 | 0 | 4 | 1320653114
| Online PSC |  | https://podminky.urs.cz/item/CS_URS_2026_01/273354211 | [14 empty] | Online PSC | 2
| VV |  | "základová deska" 2*1,500*0,250+0,250*3,000 |  | 1.5 | [12 empty] | VV | 2 | 2 | True | 0 | ROZPOCET
| VV |  | "startovací deska" 2*(2,100+1,300)*0,25+0,250*3,00 |  | 2.45 | [12 empty] | VV | 2 | 2 | True | 0 | ROZPOCET
| VV |  | Součet |  | 3.95 | [12 empty] | VV | 2 | 4 | True | 1 | ROZPOCET
23 | K | 273361116 | Výztuž základových konstrukcí desek z betonářské oceli 10 505 (R) nebo BSt 500 | t | 0.367 |  | 0 | CS ÚRS 2026 01 |  | základní |  | 0 | 1.0383 | 0.38106 | 0 | 0 | 4 | K | 2 |  |  |  | ROZPOCET | 0 | 0 | 0 | 0 | 0 | 1 | 0 | 4 | -199519771
| Online PSC |  | https://podminky.urs.cz/item/CS_URS_2026_01/273361116 | [14 empty] | Online PSC | 2
| VV |  | 367,400/1000 |  | 0.367 | [12 empty] | VV | 2 | 2 | True | 0 | ROZPOCET
| VV |  | Součet |  | 0.367 | [12 empty] | VV | 2 | 4 | True | 1 | ROZPOCET
24 | K | 274311126 | Základové konstrukce z betonu prostého pasy, prahy, věnce a ostruhy ve výkopu nebo na hlavách pilot C 20/25 | m3 | 1.44 |  | 0 | CS ÚRS 2026 01 |  | základní |  | 0 | 0 | 0 | 0 | 0 | 4 | K | 2 |  |  |  | ROZPOCET | 0 | 0 | 0 | 0 | 0 | 1 | 0 | 4 | -295201370
| Online PSC |  | https://podminky.urs.cz/item/CS_URS_2026_01/274311126 | [14 empty] | Online PSC | 2
| VV |  | "vlevo" 3,000*0,800*0,300 |  | 0.72 | [12 empty] | VV | 2 | 2 | True | 0 | ROZPOCET
| VV |  | "vpravo" 3,000*0,800*0,300 |  | 0.72 | [12 empty] | VV | 2 | 2 | True | 0 | ROZPOCET
| VV |  | Součet |  | 1.44 | [12 empty] | VV | 2 | 4 | True | 1 | ROZPOCET
25 | K | 274311191 | Základové konstrukce z betonu prostého Příplatek k cenám za betonáž malého rozsahu do 25 m3 | m3 | 1.44 |  | 0 | CS ÚRS 2026 01 |  | základní |  | 0 | 0 | 0 | 0 | 0 | 4 | K | 2 |  |  |  | ROZPOCET | 0 | 0 | 0 | 0 | 0 | 1 | 0 | 4 | 1542579833
| Online PSC |  | https://podminky.urs.cz/item/CS_URS_2026_01/274311191 | [14 empty] | Online PSC | 2
| VV |  | "vlevo" 3,000*0,800*0,300 |  | 0.72 | [12 empty] | VV | 2 | 2 | True | 0 | ROZPOCET
| VV |  | "vpravo" 3,000*0,800*0,300 |  | 0.72 | [12 empty] | VV | 2 | 2 | True | 0 | ROZPOCET
| VV |  | Součet |  | 1.44 | [12 empty] | VV | 2 | 4 | True | 1 | ROZPOCET
26 | K | 274321117 | Základové konstrukce z betonu železového pásy, prahy, věnce a ostruhy ve výkopu nebo na hlavách pilot C 25/30 | m3 | 2.16 |  | 0 | CS ÚRS 2026 01 |  | základní |  | 0 | 0 | 0 | 0 | 0 | 4 | K | 2 |  |  |  | ROZPOCET | 0 | 0 | 0 | 0 | 0 | 1 | 0 | 4 | 123421709
| Online PSC |  | https://podminky.urs.cz/item/CS_URS_2026_01/274321117 | [14 empty] | Online PSC | 2
| VV |  | "pas základové desky - vpravo" 0,300*0,800*3,00 |  | 0.72 | [12 empty] | VV | 2 | 2 | True | 0 | ROZPOCET
| VV |  | "pasy startovací desky" 2*0,300*0,800*3,00 |  | 1.44 | [12 empty] | VV | 2 | 2 | True | 0 | ROZPOCET
| VV |  | Součet |  | 2.16 | [12 empty] | VV | 2 | 4 | True | 1 | ROZPOCET
27 | K | 274321191 | Základové konstrukce z betonu železového Příplatek k cenám za betonáž malého rozsahu do 25 m3 | m3 | 2.16 |  | 0 | CS ÚRS 2026 01 |  | základní |  | 0 | 0 | 0 | 0 | 0 | 4 | K | 2 |  |  |  | ROZPOCET | 0 | 0 | 0 | 0 | 0 | 1 | 0 | 4 | -1001431943
| Online PSC |  | https://podminky.urs.cz/item/CS_URS_2026_01/274321191 | [14 empty] | Online PSC | 2
| VV |  | "pas základové desky - vpravo" 0,300*0,800*3,00 |  | 0.72 | [12 empty] | VV | 2 | 2 | True | 0 | ROZPOCET
| VV |  | "pasy startovací desky" 2*0,300*0,800*3,00 |  | 1.44 | [12 empty] | VV | 2 | 2 | True | 0 | ROZPOCET
| VV |  | Součet |  | 2.16 | [12 empty] | VV | 2 | 4 | True | 1 | ROZPOCET
28 | K | 274354111 | Bednění základových konstrukcí pasů, prahů, věnců a ostruh zřízení | m2 | 14.4 |  | 0 | CS ÚRS 2026 01 |  | základní |  | 0 | 0.0013 | 0.01872 | 0 | 0 | 4 | K | 2 |  |  |  | ROZPOCET | 0 | 0 | 0 | 0 | 0 | 1 | 0 | 4 | 1477698081
| Online PSC |  | https://podminky.urs.cz/item/CS_URS_2026_01/274354111 | [14 empty] | Online PSC | 2
| VV |  | "zakončovací práh vlevo" 3,000*0,800+2*0,300*0,800 |  | 2.88 | [12 empty] | VV | 2 | 2 | True | 0 | ROZPOCET
| VV |  | "zakončovací práhvpravo" 3,000*0,800+2*0,300*0,800 |  | 2.88 | [12 empty] | VV | 2 | 2 | True | 0 | ROZPOCET
| VV |  | "pas základové desky" 0,800*3,000+0,800*0,300*2 |  | 2.88 | [12 empty] | VV | 2 | 2 | True | 0 | ROZPOCET
| VV |  | "pasy startovací desky" 2*0,800*3,000+0,800*0,300*2*2 |  | 5.76 | [12 empty] | VV | 2 | 2 | True | 0 | ROZPOCET
| VV |  | Součet |  | 14.4 | [12 empty] | VV | 2 | 4 | True | 1 | ROZPOCET
29 | K | 274354211 | Bednění základových konstrukcí pasů, prahů, věnců a ostruh odstranění bednění | m2 | 14.4 |  | 0 | CS ÚRS 2026 01 |  | základní |  | 0 | 4e-05 | 0.000576 | 0 | 0 | 4 | K | 2 |  |  |  | ROZPOCET | 0 | 0 | 0 | 0 | 0 | 1 | 0 | 4 | 1599173240
| Online PSC |  | https://podminky.urs.cz/item/CS_URS_2026_01/274354211 | [14 empty] | Online PSC | 2
| VV |  | "zakončovací práh vlevo" 3,000*0,800+2*0,300*0,800 |  | 2.88 | [12 empty] | VV | 2 | 2 | True | 0 | ROZPOCET
| VV |  | "zakončovací práhvpravo" 3,000*0,800+2*0,300*0,800 |  | 2.88 | [12 empty] | VV | 2 | 2 | True | 0 | ROZPOCET
| VV |  | "pas základové desky" 0,800*3,000+0,800*0,300*2 |  | 2.88 | [12 empty] | VV | 2 | 2 | True | 0 | ROZPOCET
| VV |  | "pasy startovací desky" 2*0,800*3,000+0,800*0,300*2*2 |  | 5.76 | [12 empty] | VV | 2 | 2 | True | 0 | ROZPOCET
| VV |  | Součet |  | 14.4 | [12 empty] | VV | 2 | 4 | True | 1 | ROZPOCET
30 | K | 274361116 | Výztuž základových konstrukcí pasů, prahů, věnců a ostruh z betonářské oceli 10 505 (R) nebo BSt 500 | t | 0.216 |  | 0 | CS ÚRS 2026 01 |  | základní |  | 0 | 1.0383 | 0.22427 | 0 | 0 | 4 | K | 2 |  |  |  | ROZPOCET | 0 | 0 | 0 | 0 | 0 | 1 | 0 | 4 | 1355516132
| Online PSC |  | https://podminky.urs.cz/item/CS_URS_2026_01/274361116 | [14 empty] | Online PSC | 2
| VV |  | 216,000/1000 |  | 0.216 | [12 empty] | VV | 2 | 2 | True | 0 | ROZPOCET
| VV |  | Součet |  | 0.216 | [12 empty] | VV | 2 | 4 | True | 1 | ROZPOCET
31 | K | 291211111 | Zřízení zpevněné plochy ze silničních panelů osazených do lože tl. 50 mm z kameniva | m2 | 180 |  | 0 | CS ÚRS 2026 01 |  | základní |  | 0 | 0.108 | 19.44 | 0 | 0 | 4 | K | 2 |  |  |  | ROZPOCET | 0 | 0 | 0 | 0 | 0 | 1 | 0 | 4 | -762454923
| Online PSC |  | https://podminky.urs.cz/item/CS_URS_2026_01/291211111 | [14 empty] | Online PSC | 2
| VV |  | "přístupová komunikace" 2*72,000*1,000 |  | 144 | [12 empty] | VV | 2 | 2 | True | 0 | ROZPOCET
| VV |  | "plocha staveniště" 6,000*6,000 |  | 36 | [12 empty] | VV | 2 | 2 | True | 0 | ROZPOCET
| VV |  | Součet |  | 180 | [12 empty] | VV | 2 | 4 | True | 1 | ROZPOCET
32 | M | 59381006R | panel silniční 3,00x1,00x0,215m | kus | 60 |  | 0 | CS ÚRS 2026 01 |  | základní |  | 0 | 1.516 | 90.96 | 0 | 0 | 8 | M | 2 |  |  |  | ROZPOCET | 0 | 0 | 0 | 0 | 0 | 1 | 0 | 4 | -1106267645
| P |  | Poznámka k položce: uvažovaná obratovost - 5 cyklů | [14 empty] | P | 2
| VV |  | "přístupová komunikace" 2*24 |  | 48 | [12 empty] | VV | 2 | 2 | True | 0 | ROZPOCET
| VV |  | "plocha staveniště" 6*2 |  | 12 | [12 empty] | VV | 2 | 2 | True | 0 | ROZPOCET
| VV |  | Součet |  | 60 | [12 empty] | VV | 2 | 4 | True | 1 | ROZPOCET
| D | 3 | Svislé a kompletní konstrukce |  |  |  | 0 |  |  |  |  | 0 |  | 0.0038752 |  | 0 | 1 | D | 1 |  |  |  | ROZPOCET | [6 empty] | 0
33 | K | 312351311 | Bednění nadzákladových zdí výplňových rovné jednostranné zřízení | m2 | 1.12 |  | 0 | CS ÚRS 2026 01 |  | základní |  | 0 | 0.00346 | 0.0038752 | 0 | 0 | 4 | K | 2 |  |  |  | ROZPOCET | 0 | 0 | 0 | 0 | 0 | 1 | 0 | 4 | -303171658
| Online PSC |  | https://podminky.urs.cz/item/CS_URS_2026_01/312351311 | [14 empty] | Online PSC | 2
| VV |  | "odměřeno z PD" 1,120 |  | 1.12 | [12 empty] | VV | 2 | 2 | True | 0 | ROZPOCET
| VV |  | Součet |  | 1.12 | [12 empty] | VV | 2 | 4 | True | 1 | ROZPOCET
34 | K | 312351312 | Bednění nadzákladových zdí výplňových rovné jednostranné odstranění | m2 | 1.12 |  | 0 | CS ÚRS 2026 01 |  | základní |  | 0 | 0 | 0 | 0 | 0 | 4 | K | 2 |  |  |  | ROZPOCET | 0 | 0 | 0 | 0 | 0 | 1 | 0 | 4 | 1568491588
| Online PSC |  | https://podminky.urs.cz/item/CS_URS_2026_01/312351312 | [14 empty] | Online PSC | 2
| VV |  | "odměřeno z PD" 1,120 |  | 1.12 | [12 empty] | VV | 2 | 2 | True | 0 | ROZPOCET
| VV |  | Součet |  | 1.12 | [12 empty] | VV | 2 | 4 | True | 1 | ROZPOCET
35 | K | 377342111 | Výplň za rubem ostění tunelů betonem tř. C 25/30 odolným proti agresivnímu prostředí v hornině suché | m3 | 5.58 |  | 0 | CS ÚRS 2026 01 |  | základní |  | 0 | 0 | 0 | 0 | 0 | 4 | K | 2 |  |  |  | ROZPOCET | 0 | 0 | 0 | 0 | 0 | 1 | 0 | 4 | 63185955
| Online PSC |  | https://podminky.urs.cz/item/CS_URS_2026_01/377342111 | [14 empty] | Online PSC | 2
| VV |  | "obetonování prostoru mezi klenbou a vsunutou troubou - odměřeno v CAD" 5,580 |  | 5.58 | [12 empty] | VV | 2 | 2 | True | 0 | ROZPOCET
| VV |  | Součet |  | 5.58 | [12 empty] | VV | 2 | 4 | True | 1 | ROZPOCET
| D | 4 | Vodorovné konstrukce |  |  |  | 0 |  |  |  |  | 0 |  | 21.4271 |  | 0 | 1 | D | 1 |  |  |  | ROZPOCET | [6 empty] | 0
36 | K | 423951111 | Dočasné konstrukce trámové ze dřeva hraněného zřízení | m3 | 3 |  | 0 | CS ÚRS 2026 01 |  | základní |  | 0 | 0.10233 | 0.30699 | 0 | 0 | 4 | K | 2 |  |  |  | ROZPOCET | 0 | 0 | 0 | 0 | 0 | 1 | 0 | 4 | -69985212
| Online PSC |  | https://podminky.urs.cz/item/CS_URS_2026_01/423951111 | [14 empty] | Online PSC | 2
| VV |  | "odměřeno z PD" 3,000 |  | 3 | [12 empty] | VV | 2 | 2 | True | 0 | ROZPOCET
| VV |  | Součet |  | 3 | [12 empty] | VV | 2 | 4 | True | 1 | ROZPOCET
37 | K | 423952111 | Dočasné konstrukce trámové ze dřeva hraněného odstranění | m3 | 3 |  | 0 | CS ÚRS 2026 01 |  | základní |  | 0 | 0 | 0 | 0 | 0 | 4 | K | 2 |  |  |  | ROZPOCET | 0 | 0 | 0 | 0 | 0 | 1 | 0 | 4 | -1106823111
| Online PSC |  | https://podminky.urs.cz/item/CS_URS_2026_01/423952111 | [14 empty] | Online PSC | 2
| VV |  | "odměřeno z PD" 3,000 |  | 3 | [12 empty] | VV | 2 | 2 | True | 0 | ROZPOCET
| VV |  | Součet |  | 3 | [12 empty] | VV | 2 | 4 | True | 1 | ROZPOCET
38 | K | 465513256 | Dlažba svahu u mostních opěr z upraveného lomového žulového kamene s vyspárováním maltou MC 25, šíře spáry 15 mm do betonového lože C 25/30 tloušťky 250 mm, plochy do 10 m2 | m2 | 16.4 |  | 0 | CS ÚRS 2026 01 |  | základní |  | 0 | 1.2878 | 21.1201 | 0 | 0 | 4 | K | 2 |  |  |  | ROZPOCET | 0 | 0 | 0 | 0 | 0 | 1 | 0 | 4 | -682441868
| Online PSC |  | https://podminky.urs.cz/item/CS_URS_2026_01/465513256 | [14 empty] | Online PSC | 2
| VV |  | "vlevo" 9,500 |  | 9.5 | [12 empty] | VV | 2 | 2 | True | 0 | ROZPOCET
| VV |  | "vpravo" 6,900 |  | 6.9 | [12 empty] | VV | 2 | 2 | True | 0 | ROZPOCET
| VV |  | Součet |  | 16.4 | [12 empty] | VV | 2 | 4 | True | 1 | ROZPOCET
| D | 8 | Vedení trubní dálková a přípojná |  |  |  | 0 |  |  |  |  | 0 |  | 23.0102 |  | 0 | 1 | D | 1 |  |  |  | ROZPOCET | [6 empty] | 0
39 | K | 899910102 | Výplň potrubí trub betonových, litinových nebo kameninových betonem délky do 50 m tř. C 8/10 | m3 | 10 |  | 0 | CS ÚRS 2026 01 |  | základní |  | 0 | 2.301 | 23.0102 | 0 | 0 | 4 | K | 2 |  |  |  | ROZPOCET | 0 | 0 | 0 | 0 | 0 | 1 | 0 | 4 | -1981360207
| Online PSC |  | https://podminky.urs.cz/item/CS_URS_2026_01/899910102 | [14 empty] | Online PSC | 2
| VV |  | "výplň stávajícího propustku"0,500*20,000 |  | 10 | [12 empty] | VV | 2 | 2 | True | 0 | ROZPOCET
| VV |  | Součet |  | 10 | [12 empty] | VV | 2 | 4 | True | 1 | ROZPOCET
| D | 9 | Ostatní konstrukce a práce, bourání |  |  |  | 0 |  |  |  |  | 0 |  | 5.0481 |  | 7.184 | 1 | D | 1 |  |  |  | ROZPOCET | [6 empty] | 0
40 | K | 916331112 | Osazení zahradního obrubníku betonového s ložem tl. od 50 do 100 mm z betonu prostého tř. C 12/15 s boční opěrou z betonu prostého tř. C 12/15 | m | 22 |  | 0 | CS ÚRS 2026 01 |  | základní |  | 0 | 0.10095 | 2.2209 | 0 | 0 | 4 | K | 2 |  |  |  | ROZPOCET | 0 | 0 | 0 | 0 | 0 | 1 | 0 | 4 | -762246537
| Online PSC |  | https://podminky.urs.cz/item/CS_URS_2026_01/916331112 | [14 empty] | Online PSC | 2
| VV |  | "vlevo" 12,000 |  | 12 | [12 empty] | VV | 2 | 2 | True | 0 | ROZPOCET
| VV |  | "vpravo" 10,000 |  | 10 | [12 empty] | VV | 2 | 2 | True | 0 | ROZPOCET
| VV |  | Součet |  | 22 | [12 empty] | VV | 2 | 4 | True | 1 | ROZPOCET
41 | M | 59217017 | obrubník betonový chodníkový 1000x100x250mm | m | 22 |  | 0 | CS ÚRS 2026 01 |  | základní |  | 0 | 0.05612 | 1.2346 | 0 | 0 | 8 | M | 2 |  |  |  | ROZPOCET | 0 | 0 | 0 | 0 | 0 | 1 | 0 | 4 | -2097111297
| P |  | Poznámka k položce: obrubník zahradní šíře 100 mm | [14 empty] | P | 2
42 | K | 919542112 | Zřízení propustku, podchodu, mostku nebo kanálu z trub ocelových rýhovaných včetně montáže spojovacích prstenců, profilu kruhového DN přes 800 do 1 200 mm | m | 23.9 |  | 0 | CS ÚRS 2026 01 |  | základní |  | 0 | 0 | 0 | 0 | 0 | 4 | K | 2 |  |  |  | ROZPOCET | 0 | 0 | 0 | 0 | 0 | 1 | 0 | 4 | 1133025644
| Online PSC |  | https://podminky.urs.cz/item/CS_URS_2026_01/919542112 | [14 empty] | Online PSC | 2
| VV |  | 23,900 |  | 23.9 | [12 empty] | VV | 2 | 2 | True | 0 | ROZPOCET
| VV |  | Součet |  | 23.9 | [12 empty] | VV | 2 | 4 | True | 1 | ROZPOCET
43 | M | 55314413 | trouba ocelová flexibilní Pz s polymerovanou fólií z vlnitého plechu 1000/2,0mm | m | 23.9 |  | 0 | CS ÚRS 2026 01 |  | základní |  | 0 | 0.061 | 1.4579 | 0 | 0 | 8 | M | 2 |  |  |  | ROZPOCET | 0 | 0 | 0 | 0 | 0 | 1 | 0 | 4 | -1642666144
| VV |  | 23,900 |  | 23.9 | [12 empty] | VV | 2 | 2 | True | 0 | ROZPOCET
| VV |  | Součet |  | 23.9 | [12 empty] | VV | 2 | 4 | True | 1 | ROZPOCET
44 | M | 55314433 | spojovací prstenec Pz s polymerovanou fólií flexibilní z vlnitého plechu 1000/2,0mm | kus | 3 |  | 0 | CS ÚRS 2026 01 |  | základní |  | 0 | 0.0402 | 0.1206 | 0 | 0 | 8 | M | 2 |  |  |  | ROZPOCET | 0 | 0 | 0 | 0 | 0 | 1 | 0 | 4 | -1914581697
45 | K | 931994142 | Těsnění spáry betonové konstrukce pásy, profily, tmely tmelem polyuretanovým spáry dilatační do 4,0 cm2 | m | 6.28 |  | 0 | CS ÚRS 2026 01 |  | základní |  | 0 | 0.00017 | 0.0010676 | 0 | 0 | 4 | K | 2 |  |  |  | ROZPOCET | 0 | 0 | 0 | 0 | 0 | 1 | 0 | 4 | -1954898671
| Online PSC |  | https://podminky.urs.cz/item/CS_URS_2026_01/931994142 | [14 empty] | Online PSC | 2
| VV |  | "kolem trouby na vtoku a výtoku" 2*3,140 |  | 6.28 | [12 empty] | VV | 2 | 2 | True | 0 | ROZPOCET
| VV |  | Součet |  | 6.28 | [12 empty] | VV | 2 | 4 | True | 1 | ROZPOCET
46 | K | 936942211 | Zhotovení tabulky s letopočtem opravy nebo větší údržby vložením šablony do bednění | kus | 2 |  | 0 | CS ÚRS 2026 01 |  | základní |  | 0 | 0.00649 | 0.01298 | 0 | 0 | 4 | K | 2 |  |  |  | ROZPOCET | 0 | 0 | 0 | 0 | 0 | 1 | 0 | 4 | -1054615657
| Online PSC |  | https://podminky.urs.cz/item/CS_URS_2026_01/936942211 | [14 empty] | Online PSC | 2
| VV |  | 1+1 |  | 2 | [12 empty] | VV | 2 | 2 | True | 0 | ROZPOCET
| VV |  | Součet |  | 2 | [12 empty] | VV | 2 | 4 | True | 1 | ROZPOCET
47 | K | 938902454 | Čištění propustků s odstraněním travnatého porostu nebo nánosu, s naložením na dopravní prostředek nebo s přemístěním na hromady na vzdálenost do 20 m ručně tloušťky nánosu do 25% průměru propustku přes 1500 do 2000 mm | m | 8 |  | 0 | CS ÚRS 2026 01 |  | základní |  | 0 | 0 | 0 | 0.145 | 1.16 | 4 | K | 2 |  |  |  | ROZPOCET | 0 | 0 | 0 | 0 | 0 | 1 | 0 | 4 | 545207558
| Online PSC |  | https://podminky.urs.cz/item/CS_URS_2026_01/938902454 | [14 empty] | Online PSC | 2
| VV |  | "stávající propustek" 8,000 |  | 8 | [12 empty] | VV | 2 | 2 | True | 0 | ROZPOCET
| VV |  | Součet |  | 8 | [12 empty] | VV | 2 | 4 | True | 1 | ROZPOCET
48 | K | 938902499 | Čištění propustků s odstraněním travnatého porostu nebo nánosu, s naložením na dopravní prostředek nebo s přemístěním na hromady na vzdálenost do 20 m Příplatek k cenám za délku propustku přes 8 m za každý další 1 m | m | 12 |  | 0 | CS ÚRS 2026 01 |  | základní |  | 0 | 0 | 0 | 0.043 | 0.516 | 4 | K | 2 |  |  |  | ROZPOCET | 0 | 0 | 0 | 0 | 0 | 1 | 0 | 4 | -2109809650
| Online PSC |  | https://podminky.urs.cz/item/CS_URS_2026_01/938902499 | [14 empty] | Online PSC | 2
| VV |  | "stávající propustek" 20,000-8,000 |  | 12 | [12 empty] | VV | 2 | 2 | True | 0 | ROZPOCET
| VV |  | Součet |  | 12 | [12 empty] | VV | 2 | 4 | True | 1 | ROZPOCET
49 | K | 961055111 | Bourání základů z betonu železového | m3 | 2.295 |  | 0 | CS ÚRS 2026 01 |  | základní |  | 0 | 0 | 0 | 2.4 | 5.508 | 4 | K | 2 |  |  |  | ROZPOCET | 0 | 0 | 0 | 0 | 0 | 1 | 0 | 4 | -1697693125
| Online PSC |  | https://podminky.urs.cz/item/CS_URS_2026_01/961055111 | [14 empty] | Online PSC | 2
| VV |  | "pas startovací desky" 0,300*0,800*3,000 |  | 0.72 | [12 empty] | VV | 2 | 2 | True | 0 | ROZPOCET
| VV |  | "startovací deska" 0,250*2,100*3,000 |  | 1.575 | [12 empty] | VV | 2 | 2 | True | 0 | ROZPOCET
| VV |  | Součet |  | 2.295 | [12 empty] | VV | 2 | 4 | True | 1 | ROZPOCET
50 | K | 977312114 | Řezání stávajících betonových mazanin s vyztužením hloubky přes 150 do 200 mm | m | 3 |  | 0 | CS ÚRS 2026 01 |  | základní |  | 0 | 1e-05 | 3e-05 | 0 | 0 | 4 | K | 2 |  |  |  | ROZPOCET | 0 | 0 | 0 | 0 | 0 | 1 | 0 | 4 | -1780888847
| Online PSC |  | https://podminky.urs.cz/item/CS_URS_2026_01/977312114 | [14 empty] | Online PSC | 2
| VV |  | "část startovací desky" 3,000 |  | 3 | [12 empty] | VV | 2 | 2 | True | 0 | ROZPOCET
| VV |  | Součet |  | 3 | [12 empty] | VV | 2 | 4 | True | 1 | ROZPOCET
| D | 997 | Doprava suti a vybouraných hmot |  |  |  | 0 |  |  |  |  | 0 |  | 0 |  | 0 | 1 | D | 1 |  |  |  | ROZPOCET | [6 empty] | 0
51 | K | 997013862R | Poplatek za uložení stavebního odpadu na recyklační skládce (skládkovné) z armovaného betonu zatříděného do Katalogu odpadů pod kódem 17 01 01 | t | 5.738 |  | 0 |  |  | základní |  | 0 | 0 | 0 | 0 | 0 | 4 | K | 2 |  |  |  | ROZPOCET | 0 | 0 | 0 | 0 | 0 | 1 | 0 | 4 | 789289223
| VV |  | "NEOCEŇOVAT POUZE EVIDENČNÍ POLOŽKA" | [14 empty] | VV | 2 | 1 | True | 0 | ROZPOCET
| VV |  | "pas startovací desky" 0,300*0,800*3,000*2,5 |  | 1.8 | [12 empty] | VV | 2 | 2 | True | 0 | ROZPOCET
| VV |  | "startovací deska" 0,250*2,100*3,000*2,5 |  | 3.938 | [12 empty] | VV | 2 | 2 | True | 0 | ROZPOCET
| VV |  | Součet |  | 5.738 | [12 empty] | VV | 2 | 4 | True | 1 | ROZPOCET
52 | K | 997211521 | Vodorovná doprava suti nebo vybouraných hmot vybouraných hmot se složením a hrubým urovnáním nebo s přeložením na jiný dopravní prostředek kromě lodi, na vzdálenost do 1 km | t | 5.738 |  | 0 | CS ÚRS 2026 01 |  | základní |  | 0 | 0 | 0 | 0 | 0 | 4 | K | 2 |  |  |  | ROZPOCET | 0 | 0 | 0 | 0 | 0 | 1 | 0 | 4 | 1318185641
| Online PSC |  | https://podminky.urs.cz/item/CS_URS_2026_01/997211521 | [14 empty] | Online PSC | 2
| VV |  | "pas startovací desky" 0,300*0,800*3,000*2,5 |  | 1.8 | [12 empty] | VV | 2 | 2 | True | 0 | ROZPOCET
| VV |  | "startovací deska" 0,250*2,100*3,000*2,5 |  | 3.938 | [12 empty] | VV | 2 | 2 | True | 0 | ROZPOCET
| VV |  | Součet |  | 5.738 | [12 empty] | VV | 2 | 4 | True | 1 | ROZPOCET
53 | K | 997211529 | Vodorovná doprava suti nebo vybouraných hmot vybouraných hmot se složením a hrubým urovnáním nebo s přeložením na jiný dopravní prostředek kromě lodi, na vzdálenost Příplatek k ceně za každý další započatý 1 km přes 1 km | t | 51.642 |  | 0 | CS ÚRS 2026 01 |  | základní |  | 0 | 0 | 0 | 0 | 0 | 4 | K | 2 |  |  |  | ROZPOCET | 0 | 0 | 0 | 0 | 0 | 1 | 0 | 4 | -1621545881
| Online PSC |  | https://podminky.urs.cz/item/CS_URS_2026_01/997211529 | [14 empty] | Online PSC | 2
| VV |  | "pas startovací desky" 0,300*0,800*3,000*2,5 |  | 1.8 | [12 empty] | VV | 2 | 2 | True | 0 | ROZPOCET
| VV |  | "startovací deska" 0,250*2,100*3,000*2,5 |  | 3.938 | [12 empty] | VV | 2 | 2 | True | 0 | ROZPOCET
| VV |  | Mezisoučet |  | 5.738 | [12 empty] | VV | 2 | 3 | True | 0 | ROZPOCET
| VV |  | 5,738*9 |  | 51.642 | [12 empty] | VV | 2 | 2 | True | 1 | ROZPOCET
54 | K | 997211612 | Nakládání suti nebo vybouraných hmot na dopravní prostředky pro vodorovnou dopravu vybouraných hmot | t | 5.738 |  | 0 | CS ÚRS 2026 01 |  | základní |  | 0 | 0 | 0 | 0 | 0 | 4 | K | 2 |  |  |  | ROZPOCET | 0 | 0 | 0 | 0 | 0 | 1 | 0 | 4 | 1996506199
| Online PSC |  | https://podminky.urs.cz/item/CS_URS_2026_01/997211612 | [14 empty] | Online PSC | 2
| VV |  | "pas startovací desky" 0,300*0,800*3,000*2,5 |  | 1.8 | [12 empty] | VV | 2 | 2 | True | 0 | ROZPOCET
| VV |  | "startovací deska" 0,250*2,100*3,000*2,5 |  | 3.938 | [12 empty] | VV | 2 | 2 | True | 0 | ROZPOCET
| VV |  | Součet |  | 5.738 | [12 empty] | VV | 2 | 4 | True | 1 | ROZPOCET
| D | 998 | Přesun hmot |  |  |  | 0 |  |  |  |  | 0 |  | 0 |  | 0 | 1 | D | 1 |  |  |  | ROZPOCET | [6 empty] | 0
55 | K | 998212111 | Přesun hmot pro mosty zděné, betonové monolitické, spřažené ocelobetonové nebo kovové vodorovná dopravní vzdálenost do 100 m výška mostu do 20 m | t | 208.88 |  | 0 | CS ÚRS 2026 01 |  | základní |  | 0 | 0 | 0 | 0 | 0 | 4 | K | 2 |  |  |  | ROZPOCET | 0 | 0 | 0 | 0 | 0 | 1 | 0 | 4 | 169650999
| Online PSC |  | https://podminky.urs.cz/item/CS_URS_2026_01/998212111 | [14 empty] | Online PSC | 2
56 | K | 998212191 | Přesun hmot pro mosty zděné, betonové monolitické, spřažené ocelobetonové nebo kovové Příplatek k cenám za zvětšený přesun přes přes vymezenou vodorovnou dopravní vzdálenost do 1000 m | t | 208.88 |  | 0 | CS ÚRS 2026 01 |  | základní |  | 0 | 0 | 0 | 0 | 0 | 4 | K | 2 |  |  |  | ROZPOCET | 0 | 0 | 0 | 0 | 0 | 1 | 0 | 4 | 740629763
| Online PSC |  | https://podminky.urs.cz/item/CS_URS_2026_01/998212191 | [14 empty] | Online PSC | 2
57 | K | 998226011 | Přesun hmot pro pozemní komunikace a letiště s krytem montovaným ze silničních dílců ze železového nebo předpjatého betonu dopravní vzdálenost do 200 m jakékoliv délky objektu | t | 94.8 |  | 0 | CS ÚRS 2026 01 |  | základní |  | 0 | 0 | 0 | 0 | 0 | 4 | K | 2 |  |  |  | ROZPOCET | 0 | 0 | 0 | 0 | 0 | 1 | 0 | 4 | -1382471779
| Online PSC |  | https://podminky.urs.cz/item/CS_URS_2026_01/998226011 | [14 empty] | Online PSC | 2
| VV |  | 60 "ks panelů" *1,580 |  | 94.8 | [12 empty] | VV | 2 | 2 | True | 0 | ROZPOCET
| VV |  | Součet |  | 94.8 | [12 empty] | VV | 2 | 4 | True | 1 | ROZPOCET
58 | K | 998226094 | Přesun hmot pro pozemní komunikace a letiště s krytem montovaným ze silničních dílců ze železového nebo předpjatého betonu Příplatek k ceně za zvětšený přesun přes vymezenou vodorovnou dopravní vzdálenost do 5000 m | t | 94.8 |  | 0 | CS ÚRS 2026 01 |  | základní |  | 0 | 0 | 0 | 0 | 0 | 4 | K | 2 |  |  |  | ROZPOCET | 0 | 0 | 0 | 0 | 0 | 1 | 0 | 4 | 743460834
| Online PSC |  | https://podminky.urs.cz/item/CS_URS_2026_01/998226094 | [14 empty] | Online PSC | 2
| VV |  | 60 "ks panelů" *1,580 |  | 94.8 | [12 empty] | VV | 2 | 2 | True | 0 | ROZPOCET
| VV |  | Součet |  | 94.8 | [12 empty] | VV | 2 | 4 | True | 1 | ROZPOCET
| D | OST | Ostatní |  |  |  | 0 |  |  |  |  | 0 |  | 0 |  | 0 | 4 | D | 0 |  |  |  | ROZPOCET | [6 empty] | 0
59 | K | 9902100100 | Doprava materiálu těžkou mechanizací nosnosti přes 3,5 t sypanin (kameniva, písku, suti, dlažebních kostek, atd.) do 10 km Poznámka: 1. Ceny jsou určeny pro dopravu silničními i kolejovými vozidly. 2. V cenách dopravy jsou započteny náklady na přepravu ma | t | 280.014 |  | 0 | ÚOŽI 2026 01 |  | základní |  | 0 | 0 | 0 | 0 | 0 | 512 | K | 1 |  |  |  | ROZPOCET | 0 | 0 | 0 | 0 | 0 | 1 | 0 | 512 | 1147993812
| VV |  | 208,880+71,134 |  | 280.014 | [12 empty] | VV | 1 | 2 | True | 0 | ROZPOCET
| VV |  | Součet |  | 280.014 | [12 empty] | VV | 1 | 4 | True | 1 | ROZPOCET

## SO 142-11-05-05 - Lázně B...
{bce6e9a4-d638-4d54-a5f6-42c9176fc6e6}
2
| KRYCÍ LIST SOUPISU PRACÍ | [7 empty] | v --- níže se nacházejí doplnkové a pomocné údaje k sestavám --- v | [8 empty] | False
Stavba:
Prostá rekonstrukce trati v úseku Lázně Bělohrad - Nová Paka – INFRASTRUKTURA
Objekt:
D.1.140 - Objekty mostů, propustků, zdí a konstrukcí
Soupis:
SO 142-11-05-05 - Lázně Bělohrad - Nová Paka, propustek v km 66,638
| KSO: |  |  |  |  | CC-CZ:
| Místo: |  | TÚ Lázně Bělohad - Nová Paka |  |  | Datum: | 7. 7. 2025
| Zadavatel: |  |  |  |  | IČ:
|  | Správa železnic, s. o. |  |  |  | DIČ:
| Účastník: |  |  |  |  | IČ: | Vyplň údaj
|  | Vyplň údaj |  |  |  | DIČ: | Vyplň údaj
| Projektant: |  |  |  |  | IČ:
|  | Prodin a.s. |  |  |  | DIČ:
| Zpracovatel: |  |  |  |  | IČ:
|  | ST Hradec Králové, OŘ HKR |  |  |  | DIČ:
Poznámka:
Soupis prací je sestaven s využitím Cenové soustavy ÚRS. Položky, které pochází z této cenové soustavy, jsou ve sloupci 'Cenová soustava' označeny popisem 'CS ÚRS' a úrovní příslušného kalendářního pololetí. Veškeré další informace vymezující popis a podmínky použití těchto položek z Cenové soustavy, které nejsou uvedeny přímo v soupisu prací, jsou neomezeně dálkově k dispozici na webu podminky.urs.cz.
| Cena bez DPH | [5 empty] | 0
|  |  | Základ daně |  |  | Sazba daně | Výše daně
| DPH | základní | 0 |  |  | 21% | 0
|  | snížená | 0 |  |  | 12% | 0
|  | zákl. přenesená | 0 |  |  | 21% | 0
|  | sníž. přenesená | 0 |  |  | 12% | 0
|  | nulová | 0 |  |  | 0% | 0
| Cena s DPH |  |  | v | CZK |  | 0
REKAPITULACE ČLENĚNÍ SOUPISU PRACÍ
Stavba:
Prostá rekonstrukce trati v úseku Lázně Bělohrad - Nová Paka – INFRASTRUKTURA
Objekt:
D.1.140 - Objekty mostů, propustků, zdí a konstrukcí
Soupis:
SO 142-11-05-05 - Lázně Bělohrad - Nová Paka, propustek v km 66,638
Místo: |  |  | TÚ Lázně Bělohad - Nová Paka |  |  | Datum: | 7. 7. 2025
Zadavatel: |  |  | Správa železnic, s. o. |  |  | Projektant: | Prodin a.s.
Účastník: |  |  | Vyplň údaj |  |  | Zpracovatel: | ST Hradec Králové, OŘ HKR
Kód dílu - Popis | [6 empty] | Cena celkem [CZK]
Náklady stavby celkem | [6 empty] | 0 | [11 empty] | -1
| HSV - Práce a dodávky HSV | [5 empty] | 0
| 1 - Zemní práce | [5 empty] | 0
| 2 - Zakládání | [5 empty] | 0
| 3 - Svislé a kompletní konstrukce | [5 empty] | 0
| 4 - Vodorovné konstrukce | [5 empty] | 0
| 9 - Ostatní konstrukce a práce, bourání | [5 empty] | 0
| 997 - Doprava suti a vybouraných hmot | [5 empty] | 0
| 998 - Přesun hmot | [5 empty] | 0
| OST - Ostatní | [5 empty] | 0
SOUPIS PRACÍ
Stavba:
Prostá rekonstrukce trati v úseku Lázně Bělohrad - Nová Paka – INFRASTRUKTURA
Objekt:
D.1.140 - Objekty mostů, propustků, zdí a konstrukcí
Soupis:
SO 142-11-05-05 - Lázně Bělohrad - Nová Paka, propustek v km 66,638
Místo: |  |  | TÚ Lázně Bělohad - Nová Paka |  |  | Datum: | 7. 7. 2025
Zadavatel: |  |  | Správa železnic, s. o. |  |  | Projektant: | Prodin a.s.
Účastník: |  |  | Vyplň údaj |  |  | Zpracovatel: | ST Hradec Králové, OŘ HKR
PČ | Typ | Kód | Popis | MJ | Množství | J.cena [CZK] | Cena celkem [CZK] | Cenová soustava |  | DPH | J. Nh [h] | Nh celkem [h] | J. hmotnost [t] | Hmotnost celkem [t] | J. suť [t] | Suť Celkem [t]
Náklady soupisu celkem | [6 empty] | 0 |  |  |  |  | 0 |  | 138.0292 |  | 8.3807 |  | D | -1 | [10 empty] | 0
| D | HSV | Práce a dodávky HSV |  |  |  | 0 |  |  |  |  | 0 |  | 138.0292 |  | 8.3807 | 1 | D | 0 |  |  |  | ROZPOCET | [6 empty] | 0
| D | 1 | Zemní práce |  |  |  | 0 |  |  |  |  | 0 |  | 88.1104 |  | 0.05 | 1 | D | 1 |  |  |  | ROZPOCET | [6 empty] | 0
1 | K | 112155311 | Štěpkování s naložením na dopravní prostředek a odvozem do 20 km keřového porostu středně hustého | m2 | 100 |  | 0 | CS ÚRS 2026 01 |  | základní |  | 0 | 0 | 0 | 0 | 0 | 4 | K | 2 |  |  |  | ROZPOCET | 0 | 0 | 0 | 0 | 0 | 1 | 0 | 4 | 981149332
| Online PSC |  | https://podminky.urs.cz/item/CS_URS_2026_01/112155311 | [14 empty] | Online PSC | 2
| VV |  | 100,000 |  | 100 | [12 empty] | VV | 2 | 2 | True | 0 | ROZPOCET
| VV |  | Součet |  | 100 | [12 empty] | VV | 2 | 4 | True | 1 | ROZPOCET
2 | K | 115001105 | Převedení vody potrubím průměru DN přes 300 do 600 | m | 30 |  | 0 | CS ÚRS 2026 01 |  | základní |  | 0 | 0.02193 | 0.6579 | 0 | 0 | 4 | K | 2 |  |  |  | ROZPOCET | 0 | 0 | 0 | 0 | 0 | 1 | 0 | 4 | -1521925811
| Online PSC |  | https://podminky.urs.cz/item/CS_URS_2026_01/115001105 | [14 empty] | Online PSC | 2
| VV |  | "odměřeno z PD" 30,000 |  | 30 | [12 empty] | VV | 2 | 2 | True | 0 | ROZPOCET
| VV |  | Součet |  | 30 | [12 empty] | VV | 2 | 4 | True | 1 | ROZPOCET
3 | K | 115101202 | Čerpání vody na dopravní výšku do 10 m s uvažovaným průměrným přítokem přes 500 do 1 000 l/min | hod | 50 |  | 0 | CS ÚRS 2026 01 |  | základní |  | 0 | 4e-05 | 0.002 | 0 | 0 | 4 | K | 2 |  |  |  | ROZPOCET | 0 | 0 | 0 | 0 | 0 | 1 | 0 | 4 | 1322175079
| Online PSC |  | https://podminky.urs.cz/item/CS_URS_2026_01/115101202 | [14 empty] | Online PSC | 2
| VV |  | "čerpání" 5*10 |  | 50 | [12 empty] | VV | 2 | 2 | True | 0 | ROZPOCET
| VV |  | Součet |  | 50 | [12 empty] | VV | 2 | 4 | True | 1 | ROZPOCET
4 | K | 122311101 | Odkopávky a prokopávky ručně zapažené i nezapažené v hornině třídy těžitelnosti II skupiny 4 | m3 | 5 |  | 0 | CS ÚRS 2026 01 |  | základní |  | 0 | 0 | 0 | 0 | 0 | 4 | K | 2 |  |  |  | ROZPOCET | 0 | 0 | 0 | 0 | 0 | 1 | 0 | 4 | -1134068062
| Online PSC |  | https://podminky.urs.cz/item/CS_URS_2026_01/122311101 | [14 empty] | Online PSC | 2
| VV |  | "lokální odkopávky svahu" 5,000 |  | 5 | [12 empty] | VV | 2 | 2 | True | 0 | ROZPOCET
| VV |  | Součet |  | 5 | [12 empty] | VV | 2 | 4 | True | 1 | ROZPOCET
5 | K | 153191121 | Těsnění hradicích stěn nepropustnou hrázkou ze zhutněné sypaniny při stěně nebo nepropustnou výplní ze zhutněné sypaniny mezi stěnami zřízení | m3 | 3 |  | 0 | CS ÚRS 2026 01 |  | základní |  | 0 | 0 | 0 | 0 | 0 | 4 | K | 2 |  |  |  | ROZPOCET | 0 | 0 | 0 | 0 | 0 | 1 | 0 | 4 | -1499822664
| Online PSC |  | https://podminky.urs.cz/item/CS_URS_2026_01/153191121 | [14 empty] | Online PSC | 2
| VV |  | "hráz na vtoku" 3,000 |  | 3 | [12 empty] | VV | 2 | 2 | True | 0 | ROZPOCET
| VV |  | Součet |  | 3 | [12 empty] | VV | 2 | 4 | True | 1 | ROZPOCET
6 | K | 153191131 | Těsnění hradicích stěn nepropustnou hrázkou ze zhutněné sypaniny při stěně nebo nepropustnou výplní ze zhutněné sypaniny mezi stěnami odstranění | m3 | 3 |  | 0 | CS ÚRS 2026 01 |  | základní |  | 0 | 0 | 0 | 0 | 0 | 4 | K | 2 |  |  |  | ROZPOCET | 0 | 0 | 0 | 0 | 0 | 1 | 0 | 4 | 1056321757
| Online PSC |  | https://podminky.urs.cz/item/CS_URS_2026_01/153191131 | [14 empty] | Online PSC | 2
| VV |  | "hráz na vtoku" 3,000 |  | 3 | [12 empty] | VV | 2 | 2 | True | 0 | ROZPOCET
| VV |  | Součet |  | 3 | [12 empty] | VV | 2 | 4 | True | 1 | ROZPOCET
7 | M | 58125110 | jíl surový kusový | t | 6 |  | 0 | CS ÚRS 2026 01 |  | základní |  | 0 | 1 | 6 | 0 | 0 | 8 | M | 2 |  |  |  | ROZPOCET | 0 | 0 | 0 | 0 | 0 | 1 | 0 | 4 | 233884827
| VV |  | 3*2 "Přepočtené koeficientem množství |  | 6 | [12 empty] | VV | 2 | 2 | True | 1 | ROZPOCET
8 | K | 162751137 | Vodorovné přemístění výkopku nebo sypaniny po suchu na obvyklém dopravním prostředku, bez naložení výkopku, avšak se složením bez rozhrnutí z horniny třídy těžitelnosti II skupiny 4 a 5 na vzdálenost přes 9 000 do 10 000 m | m3 | 5 |  | 0 | CS ÚRS 2026 01 |  | základní |  | 0 | 0 | 0 | 0 | 0 | 4 | K | 2 |  |  |  | ROZPOCET | 0 | 0 | 0 | 0 | 0 | 1 | 0 | 4 | -1455592342
| Online PSC |  | https://podminky.urs.cz/item/CS_URS_2026_01/162751137 | [14 empty] | Online PSC | 2
| VV |  | "hráz" 5,000 |  | 5 | [12 empty] | VV | 2 | 2 | True | 0 | ROZPOCET
| VV |  | Součet |  | 5 | [12 empty] | VV | 2 | 4 | True | 1 | ROZPOCET
9 | K | 167151102 | Nakládání, skládání a překládání neulehlého výkopku nebo sypaniny strojně nakládání, množství do 100 m3, z horniny třídy těžitelnosti II, skupiny 4 a 5 | m3 | 5 |  | 0 | CS ÚRS 2026 01 |  | základní |  | 0 | 0 | 0 | 0 | 0 | 4 | K | 2 |  |  |  | ROZPOCET | 0 | 0 | 0 | 0 | 0 | 1 | 0 | 4 | -656120854
| Online PSC |  | https://podminky.urs.cz/item/CS_URS_2026_01/167151102 | [14 empty] | Online PSC | 2
| VV |  | 5,000 |  | 5 | [12 empty] | VV | 2 | 2 | True | 0 | ROZPOCET
| VV |  | Součet |  | 5 | [12 empty] | VV | 2 | 4 | True | 1 | ROZPOCET
10 | K | 167151122 | Nakládání, skládání a překládání neulehlého výkopku nebo sypaniny strojně skládání nebo překládání, z hornin třídy těžitelnosti II, skupiny 4 a 5 | m3 | 5 |  | 0 | CS ÚRS 2026 01 |  | základní |  | 0 | 0 | 0 | 0 | 0 | 4 | K | 2 |  |  |  | ROZPOCET | 0 | 0 | 0 | 0 | 0 | 1 | 0 | 4 | 1630106889
| Online PSC |  | https://podminky.urs.cz/item/CS_URS_2026_01/167151122 | [14 empty] | Online PSC | 2
| VV |  | 5,000 |  | 5 | [12 empty] | VV | 2 | 2 | True | 0 | ROZPOCET
| VV |  | Součet |  | 5 | [12 empty] | VV | 2 | 4 | True | 1 | ROZPOCET
11 | K | 171201231R | Poplatek za uložení stavebního odpadu na recyklační skládce (skládkovné) zeminy a kamení zatříděného do Katalogu odpadů pod kódem 17 05 04 | t | 11.095 |  | 0 |  |  | základní |  | 0 | 0 | 0 | 0 | 0 | 4 | K | 2 |  |  |  | ROZPOCET | 0 | 0 | 0 | 0 | 0 | 1 | 0 | 4 | -761570530
| VV |  | "NEOCEŇOVAT POUZE EVIDENČNÍ POLOŽKA" | [14 empty] | VV | 2 | 1 | True | 0 | ROZPOCET
| VV |  | "kámen" 5,095 |  | 5.095 | [12 empty] | VV | 2 | 2 | True | 0 | ROZPOCET
| VV |  | "jíl" 6,000 |  | 6 | [12 empty] | VV | 2 | 2 | True | 0 | ROZPOCET
| VV |  | Součet |  | 11.095 | [12 empty] | VV | 2 | 4 | True | 1 | ROZPOCET
12 | K | 171251201 | Uložení sypaniny na skládky nebo meziskládky bez hutnění s upravením uložené sypaniny do předepsaného tvaru | m3 | 5 |  | 0 | CS ÚRS 2026 01 |  | základní |  | 0 | 0 | 0 | 0 | 0 | 4 | K | 2 |  |  |  | ROZPOCET | 0 | 0 | 0 | 0 | 0 | 1 | 0 | 4 | 237990375
| Online PSC |  | https://podminky.urs.cz/item/CS_URS_2026_01/171251201 | [14 empty] | Online PSC | 2
| VV |  | 5,000 |  | 5 | [12 empty] | VV | 2 | 2 | True | 0 | ROZPOCET
| VV |  | Součet |  | 5 | [12 empty] | VV | 2 | 4 | True | 1 | ROZPOCET
13 | K | 182151111 | Svahování trvalých svahů do projektovaných profilů strojně s potřebným přemístěním výkopku při svahování v zářezech v hornině třídy těžitelnosti I, skupiny 1 až 3 | m2 | 94 |  | 0 | CS ÚRS 2026 01 |  | základní |  | 0 | 0 | 0 | 0 | 0 | 4 | K | 2 |  |  |  | ROZPOCET | 0 | 0 | 0 | 0 | 0 | 1 | 0 | 4 | 1799396947
| Online PSC |  | https://podminky.urs.cz/item/CS_URS_2026_01/182151111 | [14 empty] | Online PSC | 2
| VV |  | "svah vlevo" 4,700*10,000 |  | 47 | [12 empty] | VV | 2 | 2 | True | 0 | ROZPOCET
| VV |  | "svah vpravo" 4,700*10,000 |  | 47 | [12 empty] | VV | 2 | 2 | True | 0 | ROZPOCET
| VV |  | Součet |  | 94 | [12 empty] | VV | 2 | 4 | True | 1 | ROZPOCET
14 | K | 182351023 | Rozprostření a urovnání ornice ve svahu sklonu přes 1:5 strojně při souvislé ploše do 100 m2, tl. vrstvy do 200 mm | m2 | 94 |  | 0 | CS ÚRS 2026 01 |  | základní |  | 0 | 0 | 0 | 0 | 0 | 4 | K | 2 |  |  |  | ROZPOCET | 0 | 0 | 0 | 0 | 0 | 1 | 0 | 4 | -1990969575
| Online PSC |  | https://podminky.urs.cz/item/CS_URS_2026_01/182351023 | [14 empty] | Online PSC | 2
| VV |  | "svah vlevo" 4,700*10,000 |  | 47 | [12 empty] | VV | 2 | 2 | True | 0 | ROZPOCET
| VV |  | "svah vpravo" 4,700*10,000 |  | 47 | [12 empty] | VV | 2 | 2 | True | 0 | ROZPOCET
| VV |  | Součet |  | 94 | [12 empty] | VV | 2 | 4 | True | 1 | ROZPOCET
15 | M | 10364101 | zemina pro terénní úpravy - ornice | t | 81.075 |  | 0 | CS ÚRS 2026 01 |  | základní |  | 0 | 1 | 81.075 | 0 | 0 | 8 | M | 2 |  |  |  | ROZPOCET | 0 | 0 | 0 | 0 | 0 | 1 | 0 | 4 | -1152747044
| VV |  | "svah vlevo" 4,700*10,000*0,150*1,500 |  | 10.575 | [12 empty] | VV | 2 | 2 | True | 0 | ROZPOCET
| VV |  | "svah vpravo" 4,700*10,000*1,500 |  | 70.5 | [12 empty] | VV | 2 | 2 | True | 0 | ROZPOCET
| VV |  | Součet |  | 81.075 | [12 empty] | VV | 2 | 4 | True | 1 | ROZPOCET
16 | K | 183405212 | Výsev trávníku hydroosevem na hlušinu | m2 | 94 |  | 0 | CS ÚRS 2026 01 |  | základní |  | 0 | 0.00397 | 0.37318 | 0 | 0 | 4 | K | 2 |  |  |  | ROZPOCET | 0 | 0 | 0 | 0 | 0 | 1 | 0 | 4 | -1216765436
| Online PSC |  | https://podminky.urs.cz/item/CS_URS_2026_01/183405212 | [14 empty] | Online PSC | 2
| VV |  | "svah vlevo" 4,700*10,000 |  | 47 | [12 empty] | VV | 2 | 2 | True | 0 | ROZPOCET
| VV |  | "svah vpravo" 4,700*10,000 |  | 47 | [12 empty] | VV | 2 | 2 | True | 0 | ROZPOCET
| VV |  | Součet |  | 94 | [12 empty] | VV | 2 | 4 | True | 1 | ROZPOCET
17 | M | 00572470 | osivo směs travní univerzál | kg | 2.35 |  | 0 | CS ÚRS 2026 01 |  | základní |  | 0 | 0.001 | 0.00235 | 0 | 0 | 8 | M | 2 |  |  |  | ROZPOCET | 0 | 0 | 0 | 0 | 0 | 1 | 0 | 4 | 1818686624
| VV |  | 94*0,025 "Přepočtené koeficientem množství |  | 2.35 | [12 empty] | VV | 2 | 2 | True | 1 | ROZPOCET
18 | K | 938121111 | Odstraňování náletových křovin, dřevin a travnatého porostu ve výškách v okolí mostních říms a křídel | m2 | 100 |  | 0 | CS ÚRS 2026 01 |  | základní |  | 0 | 0 | 0 | 0.0005 | 0.05 | 4 | K | 2 |  |  |  | ROZPOCET | 0 | 0 | 0 | 0 | 0 | 1 | 0 | 4 | 1517645453
| Online PSC |  | https://podminky.urs.cz/item/CS_URS_2026_01/938121111 | [14 empty] | Online PSC | 2
| VV |  | 100,000 |  | 100 | [12 empty] | VV | 2 | 2 | True | 0 | ROZPOCET
| VV |  | Součet |  | 100 | [12 empty] | VV | 2 | 4 | True | 1 | ROZPOCET
| D | 2 | Zakládání |  |  |  | 0 |  |  |  |  | 0 |  | 0.91553 |  | 0 | 1 | D | 1 |  |  |  | ROZPOCET | [6 empty] | 0
19 | K | 212341111 | Obetonování drenážních trub mezerovitým betonem | m3 | 34 |  | 0 | CS ÚRS 2026 01 |  | základní |  | 0 | 0 | 0 | 0 | 0 | 4 | K | 2 |  |  |  | ROZPOCET | 0 | 0 | 0 | 0 | 0 | 1 | 0 | 4 | -518045925
| Online PSC |  | https://podminky.urs.cz/item/CS_URS_2026_01/212341111 | [14 empty] | Online PSC | 2
| VV |  | "výplň svahu pod dlažbou kolem trouby - odměřeno z PD" 34,000 |  | 34 | [12 empty] | VV | 2 | 2 | True | 0 | ROZPOCET
| VV |  | Součet |  | 34 | [12 empty] | VV | 2 | 4 | True | 1 | ROZPOCET
20 | K | 273321117 | Základové konstrukce z betonu železového desky ve výkopu nebo na hlavách pilot C 25/30 | m3 | 5.52 |  | 0 | CS ÚRS 2026 01 |  | základní |  | 0 | 0 | 0 | 0 | 0 | 4 | K | 2 |  |  |  | ROZPOCET | 0 | 0 | 0 | 0 | 0 | 1 | 0 | 4 | -1922186361
| Online PSC |  | https://podminky.urs.cz/item/CS_URS_2026_01/273321117 | [14 empty] | Online PSC | 2
| VV |  | "základová deska - vlevo" 0,300*5,500*2,000 |  | 3.3 | [12 empty] | VV | 2 | 2 | True | 0 | ROZPOCET
| VV |  | "základová deska - vpravo" 0,300*3,700*2,00 |  | 2.22 | [12 empty] | VV | 2 | 2 | True | 0 | ROZPOCET
| VV |  | Součet |  | 5.52 | [12 empty] | VV | 2 | 4 | True | 1 | ROZPOCET
21 | K | 273321191 | Základové konstrukce z betonu železového Příplatek k cenám za betonáž malého rozsahu do 25 m3 | m3 | 5.52 |  | 0 | CS ÚRS 2026 01 |  | základní |  | 0 | 0 | 0 | 0 | 0 | 4 | K | 2 |  |  |  | ROZPOCET | 0 | 0 | 0 | 0 | 0 | 1 | 0 | 4 | 1374820884
| Online PSC |  | https://podminky.urs.cz/item/CS_URS_2026_01/273321191 | [14 empty] | Online PSC | 2
| VV |  | "základová deska - vlevo" 0,300*5,500*2,000 |  | 3.3 | [12 empty] | VV | 2 | 2 | True | 0 | ROZPOCET
| VV |  | "základová deska - vpravo" 0,300*3,700*2,00 |  | 2.22 | [12 empty] | VV | 2 | 2 | True | 0 | ROZPOCET
| VV |  | Součet |  | 5.52 | [12 empty] | VV | 2 | 4 | True | 1 | ROZPOCET
22 | K | 273354111 | Bednění základových konstrukcí desek zřízení | m2 | 6.72 |  | 0 | CS ÚRS 2026 01 |  | základní |  | 0 | 0.0013 | 0.008736 | 0 | 0 | 4 | K | 2 |  |  |  | ROZPOCET | 0 | 0 | 0 | 0 | 0 | 1 | 0 | 4 | 1377139145
| Online PSC |  | https://podminky.urs.cz/item/CS_URS_2026_01/273354111 | [14 empty] | Online PSC | 2
| VV |  | "základová deska - vlevo" 2*0,300*5,500+0,300*2,000 |  | 3.9 | [12 empty] | VV | 2 | 2 | True | 0 | ROZPOCET
| VV |  | "základová deska - vpravo" 2*0,300*3,700+0,300*2,00 |  | 2.82 | [12 empty] | VV | 2 | 2 | True | 0 | ROZPOCET
| VV |  | Součet |  | 6.72 | [12 empty] | VV | 2 | 4 | True | 1 | ROZPOCET
23 | K | 273354211 | Bednění základových konstrukcí desek odstranění bednění | m2 | 6.72 |  | 0 | CS ÚRS 2026 01 |  | základní |  | 0 | 4e-05 | 0.0002688 | 0 | 0 | 4 | K | 2 |  |  |  | ROZPOCET | 0 | 0 | 0 | 0 | 0 | 1 | 0 | 4 | -385010939
| Online PSC |  | https://podminky.urs.cz/item/CS_URS_2026_01/273354211 | [14 empty] | Online PSC | 2
| VV |  | "základová deska - vlevo" 2*0,300*5,500+0,300*2,000 |  | 3.9 | [12 empty] | VV | 2 | 2 | True | 0 | ROZPOCET
| VV |  | "základová deska - vpravo" 2*0,300*3,700+0,300*2,00 |  | 2.82 | [12 empty] | VV | 2 | 2 | True | 0 | ROZPOCET
| VV |  | Součet |  | 6.72 | [12 empty] | VV | 2 | 4 | True | 1 | ROZPOCET
24 | K | 273361116 | Výztuž základových konstrukcí desek z betonářské oceli 10 505 (R) nebo BSt 500 | t | 0.662 |  | 0 | CS ÚRS 2026 01 |  | základní |  | 0 | 1.0383 | 0.68735 | 0 | 0 | 4 | K | 2 |  |  |  | ROZPOCET | 0 | 0 | 0 | 0 | 0 | 1 | 0 | 4 | -1216535537
| Online PSC |  | https://podminky.urs.cz/item/CS_URS_2026_01/273361116 | [14 empty] | Online PSC | 2
| VV |  | 662,400/1000 |  | 0.662 | [12 empty] | VV | 2 | 2 | True | 0 | ROZPOCET
| VV |  | Součet |  | 0.662 | [12 empty] | VV | 2 | 4 | True | 1 | ROZPOCET
25 | K | 274311126 | Základové konstrukce z betonu prostého pasy, prahy, věnce a ostruhy ve výkopu nebo na hlavách pilot C 20/25 | m3 | 0.72 |  | 0 | CS ÚRS 2026 01 |  | základní |  | 0 | 0 | 0 | 0 | 0 | 4 | K | 2 |  |  |  | ROZPOCET | 0 | 0 | 0 | 0 | 0 | 1 | 0 | 4 | -1486981353
| Online PSC |  | https://podminky.urs.cz/item/CS_URS_2026_01/274311126 | [14 empty] | Online PSC | 2
| VV |  | "zakončovací práh - vlevo" 3,000*0,800*0,300 |  | 0.72 | [12 empty] | VV | 2 | 2 | True | 0 | ROZPOCET
| VV |  | Součet |  | 0.72 | [12 empty] | VV | 2 | 4 | True | 1 | ROZPOCET
26 | K | 274321117 | Základové konstrukce z betonu železového pásy, prahy, věnce a ostruhy ve výkopu nebo na hlavách pilot C 25/30 | m3 | 0.96 |  | 0 | CS ÚRS 2026 01 |  | základní |  | 0 | 0 | 0 | 0 | 0 | 4 | K | 2 |  |  |  | ROZPOCET | 0 | 0 | 0 | 0 | 0 | 1 | 0 | 4 | 1139045202
| Online PSC |  | https://podminky.urs.cz/item/CS_URS_2026_01/274321117 | [14 empty] | Online PSC | 2
| VV |  | "základový pas - vlevo" 2,000*0,800*0,300 |  | 0.48 | [12 empty] | VV | 2 | 2 | True | 0 | ROZPOCET
| VV |  | "základový pas - vpravo" 2,000*0,800*0,300 |  | 0.48 | [12 empty] | VV | 2 | 2 | True | 0 | ROZPOCET
| VV |  | Součet |  | 0.96 | [12 empty] | VV | 2 | 4 | True | 1 | ROZPOCET
27 | K | 274321191 | Základové konstrukce z betonu železového Příplatek k cenám za betonáž malého rozsahu do 25 m3 | m3 | 1.68 |  | 0 | CS ÚRS 2026 01 |  | základní |  | 0 | 0 | 0 | 0 | 0 | 4 | K | 2 |  |  |  | ROZPOCET | 0 | 0 | 0 | 0 | 0 | 1 | 0 | 4 | -1686970362
| Online PSC |  | https://podminky.urs.cz/item/CS_URS_2026_01/274321191 | [14 empty] | Online PSC | 2
| VV |  | "zakončovací práh - vlevo" 3,000*0,800*0,300 |  | 0.72 | [12 empty] | VV | 2 | 2 | True | 0 | ROZPOCET
| VV |  | "základový pas - vlevo" 2,000*0,800*0,300 |  | 0.48 | [12 empty] | VV | 2 | 2 | True | 0 | ROZPOCET
| VV |  | "základový pas - vpravo" 2,000*0,800*0,300 |  | 0.48 | [12 empty] | VV | 2 | 2 | True | 0 | ROZPOCET
| VV |  | Součet |  | 1.68 | [12 empty] | VV | 2 | 4 | True | 1 | ROZPOCET
28 | K | 274354111 | Bednění základových konstrukcí pasů, prahů, věnců a ostruh zřízení | m2 | 7.04 |  | 0 | CS ÚRS 2026 01 |  | základní |  | 0 | 0.0013 | 0.009152 | 0 | 0 | 4 | K | 2 |  |  |  | ROZPOCET | 0 | 0 | 0 | 0 | 0 | 1 | 0 | 4 | -170868422
| Online PSC |  | https://podminky.urs.cz/item/CS_URS_2026_01/274354111 | [14 empty] | Online PSC | 2
| VV |  | "zakončovací práh - vlevo" 3,000*0,800+2*0,300*0,800 |  | 2.88 | [12 empty] | VV | 2 | 2 | True | 0 | ROZPOCET
| VV |  | "základový pas - vlevo" 2,000*0,800+2*0,800*0,300 |  | 2.08 | [12 empty] | VV | 2 | 2 | True | 0 | ROZPOCET
| VV |  | "základový pas - vpravo" 2,000*0,800+2*0,800*0,300 |  | 2.08 | [12 empty] | VV | 2 | 2 | True | 0 | ROZPOCET
| VV |  | Součet |  | 7.04 | [12 empty] | VV | 2 | 4 | True | 1 | ROZPOCET
29 | K | 274354211 | Bednění základových konstrukcí pasů, prahů, věnců a ostruh odstranění bednění | m2 | 7.04 |  | 0 | CS ÚRS 2026 01 |  | základní |  | 0 | 4e-05 | 0.0002816 | 0 | 0 | 4 | K | 2 |  |  |  | ROZPOCET | 0 | 0 | 0 | 0 | 0 | 1 | 0 | 4 | 449195658
| Online PSC |  | https://podminky.urs.cz/item/CS_URS_2026_01/274354211 | [14 empty] | Online PSC | 2
| VV |  | "zakončovací práh - vlevo" 3,000*0,800+2*0,300*0,800 |  | 2.88 | [12 empty] | VV | 2 | 2 | True | 0 | ROZPOCET
| VV |  | "základový pas - vlevo" 2,000*0,800+2*0,800*0,300 |  | 2.08 | [12 empty] | VV | 2 | 2 | True | 0 | ROZPOCET
| VV |  | "základový pas - vpravo" 2,000*0,800+2*0,800*0,300 |  | 2.08 | [12 empty] | VV | 2 | 2 | True | 0 | ROZPOCET
| VV |  | Součet |  | 7.04 | [12 empty] | VV | 2 | 4 | True | 1 | ROZPOCET
30 | K | 274361116 | Výztuž základových konstrukcí pasů, prahů, věnců a ostruh z betonářské oceli 10 505 (R) nebo BSt 500 | t | 0.202 |  | 0 | CS ÚRS 2026 01 |  | základní |  | 0 | 1.0383 | 0.20974 | 0 | 0 | 4 | K | 2 |  |  |  | ROZPOCET | 0 | 0 | 0 | 0 | 0 | 1 | 0 | 4 | 2013020194
| Online PSC |  | https://podminky.urs.cz/item/CS_URS_2026_01/274361116 | [14 empty] | Online PSC | 2
| VV |  | 201,600/1000 |  | 0.202 | [12 empty] | VV | 2 | 2 | True | 0 | ROZPOCET
| VV |  | Součet |  | 0.202 | [12 empty] | VV | 2 | 4 | True | 1 | ROZPOCET
| D | 3 | Svislé a kompletní konstrukce |  |  |  | 0 |  |  |  |  | 0 |  | 0.026365 |  | 0 | 1 | D | 1 |  |  |  | ROZPOCET | [6 empty] | 0
31 | K | 312351311 | Bednění nadzákladových zdí výplňových rovné jednostranné zřízení | m2 | 7.62 |  | 0 | CS ÚRS 2026 01 |  | základní |  | 0 | 0.00346 | 0.026365 | 0 | 0 | 4 | K | 2 |  |  |  | ROZPOCET | 0 | 0 | 0 | 0 | 0 | 1 | 0 | 4 | -286697010
| Online PSC |  | https://podminky.urs.cz/item/CS_URS_2026_01/312351311 | [14 empty] | Online PSC | 2
| VV |  | "bednění pro obetonování trouby" 3,810*2 |  | 7.62 | [12 empty] | VV | 2 | 2 | True | 0 | ROZPOCET
| VV |  | Součet |  | 7.62 | [12 empty] | VV | 2 | 4 | True | 1 | ROZPOCET
32 | K | 312351312 | Bednění nadzákladových zdí výplňových rovné jednostranné odstranění | m2 | 7.62 |  | 0 | CS ÚRS 2026 01 |  | základní |  | 0 | 0 | 0 | 0 | 0 | 4 | K | 2 |  |  |  | ROZPOCET | 0 | 0 | 0 | 0 | 0 | 1 | 0 | 4 | 963491568
| Online PSC |  | https://podminky.urs.cz/item/CS_URS_2026_01/312351312 | [14 empty] | Online PSC | 2
| VV |  | "bednění pro obetonování trouby" 3,810*2 |  | 7.62 | [12 empty] | VV | 2 | 2 | True | 0 | ROZPOCET
| VV |  | Součet |  | 7.62 | [12 empty] | VV | 2 | 4 | True | 1 | ROZPOCET
33 | K | 377342111 | Výplň za rubem ostění tunelů betonem tř. C 25/30 odolným proti agresivnímu prostředí v hornině suché | m3 | 23.9 |  | 0 | CS ÚRS 2026 01 |  | základní |  | 0 | 0 | 0 | 0 | 0 | 4 | K | 2 |  |  |  | ROZPOCET | 0 | 0 | 0 | 0 | 0 | 1 | 0 | 4 | 1850241074
| Online PSC |  | https://podminky.urs.cz/item/CS_URS_2026_01/377342111 | [14 empty] | Online PSC | 2
| VV |  | "obetonování prostoru mezi klenbou a vsunutou troubou SCC betonem - odměřeno v CAD" 23,900 |  | 23.9 | [12 empty] | VV | 2 | 2 | True | 0 | ROZPOCET
| VV |  | Součet |  | 23.9 | [12 empty] | VV | 2 | 4 | True | 1 | ROZPOCET
| D | 4 | Vodorovné konstrukce |  |  |  | 0 |  |  |  |  | 0 |  | 43.8773 |  | 0 | 1 | D | 1 |  |  |  | ROZPOCET | [6 empty] | 0
34 | K | 423951111 | Dočasné konstrukce trámové ze dřeva hraněného zřízení | m3 | 4 |  | 0 | CS ÚRS 2026 01 |  | základní |  | 0 | 0.10233 | 0.40932 | 0 | 0 | 4 | K | 2 |  |  |  | ROZPOCET | 0 | 0 | 0 | 0 | 0 | 1 | 0 | 4 | -2140880092
| Online PSC |  | https://podminky.urs.cz/item/CS_URS_2026_01/423951111 | [14 empty] | Online PSC | 2
| VV |  | "odměřeno z PD" 4,000 |  | 4 | [12 empty] | VV | 2 | 2 | True | 0 | ROZPOCET
| VV |  | Součet |  | 4 | [12 empty] | VV | 2 | 4 | True | 1 | ROZPOCET
35 | K | 423952111 | Dočasné konstrukce trámové ze dřeva hraněného odstranění | m3 | 4 |  | 0 | CS ÚRS 2026 01 |  | základní |  | 0 | 0 | 0 | 0 | 0 | 4 | K | 2 |  |  |  | ROZPOCET | 0 | 0 | 0 | 0 | 0 | 1 | 0 | 4 | -1179876084
| Online PSC |  | https://podminky.urs.cz/item/CS_URS_2026_01/423952111 | [14 empty] | Online PSC | 2
| VV |  | "odměřeno z PD" 4,000 |  | 4 | [12 empty] | VV | 2 | 2 | True | 0 | ROZPOCET
| VV |  | Součet |  | 4 | [12 empty] | VV | 2 | 4 | True | 1 | ROZPOCET
36 | K | 429171122R | Montáž mostních přesýpaných konstrukcí z ocelových vlnitých plechů bez zásypu jakéhokoliv tvaru a jakéhokoliv typu vlny do 200 x 55 mm obvod konstrukce přes 6 do 7 m | m | 22.5 |  | 0 |  |  | základní |  | 0 | 0 | 0 | 0 | 0 | 4 | K | 2 |  |  |  | ROZPOCET | 0 | 0 | 0 | 0 | 0 | 1 | 0 | 4 | 1513226848
37 | M | 55314162R | montovaná konstrukce z vlnitého plechu ZnEpx rozměr vlny 200x55mm 6-7m tl 4mm | m | 22.5 |  | 0 | CS ÚRS 2026 01 |  | základní |  | 0 | 0.232 | 5.22 | 0 | 0 | 8 | M | 2 |  |  |  | ROZPOCET | 0 | 0 | 0 | 0 | 0 | 1 | 0 | 4 | -1161536227
38 | K | 465513256 | Dlažba svahu u mostních opěr z upraveného lomového žulového kamene s vyspárováním maltou MC 25, šíře spáry 15 mm do betonového lože C 25/30 tloušťky 250 mm, plochy do 10 m2 | m2 | 29.7 |  | 0 | CS ÚRS 2026 01 |  | základní |  | 0 | 1.2878 | 38.248 | 0 | 0 | 4 | K | 2 |  |  |  | ROZPOCET | 0 | 0 | 0 | 0 | 0 | 1 | 0 | 4 | -2070960949
| Online PSC |  | https://podminky.urs.cz/item/CS_URS_2026_01/465513256 | [14 empty] | Online PSC | 2
| VV |  | "vlevo" 13,200 |  | 13.2 | [12 empty] | VV | 2 | 2 | True | 0 | ROZPOCET
| VV |  | "vpravo" 16,500 |  | 16.5 | [12 empty] | VV | 2 | 2 | True | 0 | ROZPOCET
| VV |  | Součet |  | 29.7 | [12 empty] | VV | 2 | 4 | True | 1 | ROZPOCET
| D | 9 | Ostatní konstrukce a práce, bourání |  |  |  | 0 |  |  |  |  | 0 |  | 5.0996 |  | 8.3307 | 1 | D | 1 |  |  |  | ROZPOCET | [6 empty] | 0
39 | K | 916331112 | Osazení zahradního obrubníku betonového s ložem tl. od 50 do 100 mm z betonu prostého tř. C 12/15 s boční opěrou z betonu prostého tř. C 12/15 | m | 32 |  | 0 | CS ÚRS 2026 01 |  | základní |  | 0 | 0.10095 | 3.2304 | 0 | 0 | 4 | K | 2 |  |  |  | ROZPOCET | 0 | 0 | 0 | 0 | 0 | 1 | 0 | 4 | 1660480435
| Online PSC |  | https://podminky.urs.cz/item/CS_URS_2026_01/916331112 | [14 empty] | Online PSC | 2
| VV |  | "vlevo" 15,500 |  | 15.5 | [12 empty] | VV | 2 | 2 | True | 0 | ROZPOCET
| VV |  | "vpravo" 16,500 |  | 16.5 | [12 empty] | VV | 2 | 2 | True | 0 | ROZPOCET
| VV |  | Součet |  | 32 | [12 empty] | VV | 2 | 4 | True | 1 | ROZPOCET
40 | M | 59217017 | obrubník betonový chodníkový 1000x100x250mm | m | 32 |  | 0 | CS ÚRS 2026 01 |  | základní |  | 0 | 0.05612 | 1.7958 | 0 | 0 | 8 | M | 2 |  |  |  | ROZPOCET | 0 | 0 | 0 | 0 | 0 | 1 | 0 | 4 | -1878601823
| P |  | Poznámka k položce: obrubník zahradní šíře 100 mm | [14 empty] | P | 2
41 | K | 931994142 | Těsnění spáry betonové konstrukce pásy, profily, tmely tmelem polyuretanovým spáry dilatační do 4,0 cm2 | m | 16.09 |  | 0 | CS ÚRS 2026 01 |  | základní |  | 0 | 0.00017 | 0.0027353 | 0 | 0 | 4 | K | 2 |  |  |  | ROZPOCET | 0 | 0 | 0 | 0 | 0 | 1 | 0 | 4 | -1042320466
| Online PSC |  | https://podminky.urs.cz/item/CS_URS_2026_01/931994142 | [14 empty] | Online PSC | 2
| VV |  | "spára konem trouby na vtoku a výtoku" 8,690+7,400 |  | 16.09 | [12 empty] | VV | 2 | 2 | True | 0 | ROZPOCET
| VV |  | Součet |  | 16.09 | [12 empty] | VV | 2 | 4 | True | 1 | ROZPOCET
42 | K | 936942211 | Zhotovení tabulky s letopočtem opravy nebo větší údržby vložením šablony do bednění | kus | 2 |  | 0 | CS ÚRS 2026 01 |  | základní |  | 0 | 0.00649 | 0.01298 | 0 | 0 | 4 | K | 2 |  |  |  | ROZPOCET | 0 | 0 | 0 | 0 | 0 | 1 | 0 | 4 | 639828949
| Online PSC |  | https://podminky.urs.cz/item/CS_URS_2026_01/936942211 | [14 empty] | Online PSC | 2
| VV |  | 2,000 |  | 2 | [12 empty] | VV | 2 | 2 | True | 0 | ROZPOCET
| VV |  | Součet |  | 2 | [12 empty] | VV | 2 | 4 | True | 1 | ROZPOCET
43 | K | 938902454 | Čištění propustků s odstraněním travnatého porostu nebo nánosu, s naložením na dopravní prostředek nebo s přemístěním na hromady na vzdálenost do 20 m ručně tloušťky nánosu do 25% průměru propustku přes 1500 do 2000 mm | m | 8 |  | 0 | CS ÚRS 2026 01 |  | základní |  | 0 | 0 | 0 | 0.145 | 1.16 | 4 | K | 2 |  |  |  | ROZPOCET | 0 | 0 | 0 | 0 | 0 | 1 | 0 | 4 | 2000201460
| Online PSC |  | https://podminky.urs.cz/item/CS_URS_2026_01/938902454 | [14 empty] | Online PSC | 2
| VV |  | 8,000 |  | 8 | [12 empty] | VV | 2 | 2 | True | 0 | ROZPOCET
| VV |  | Součet |  | 8 | [12 empty] | VV | 2 | 4 | True | 1 | ROZPOCET
44 | K | 938902499 | Čištění propustků s odstraněním travnatého porostu nebo nánosu, s naložením na dopravní prostředek nebo s přemístěním na hromady na vzdálenost do 20 m Příplatek k cenám za délku propustku přes 8 m za každý další 1 m | m | 14.5 |  | 0 | CS ÚRS 2026 01 |  | základní |  | 0 | 0 | 0 | 0.043 | 0.6235 | 4 | K | 2 |  |  |  | ROZPOCET | 0 | 0 | 0 | 0 | 0 | 1 | 0 | 4 | -1641050086
| Online PSC |  | https://podminky.urs.cz/item/CS_URS_2026_01/938902499 | [14 empty] | Online PSC | 2
| VV |  | 22,500-8,000 |  | 14.5 | [12 empty] | VV | 2 | 2 | True | 0 | ROZPOCET
| VV |  | Součet |  | 14.5 | [12 empty] | VV | 2 | 4 | True | 1 | ROZPOCET
45 | K | 962021112 | Bourání mostních konstrukcí zdiva a pilířů z kamene nebo cihel | m3 | 0.48 |  | 0 | CS ÚRS 2026 01 |  | základní |  | 0 | 0.12 | 0.0576 | 2.49 | 1.1952 | 4 | K | 2 |  |  |  | ROZPOCET | 0 | 0 | 0 | 0 | 0 | 1 | 0 | 4 | -1229850413
| Online PSC |  | https://podminky.urs.cz/item/CS_URS_2026_01/962021112 | [14 empty] | Online PSC | 2
| VV |  | "odbourání čela pod stávající římsou - předpoklad" 0,480 |  | 0.48 | [12 empty] | VV | 2 | 2 | True | 0 | ROZPOCET
| VV |  | Součet |  | 0.48 | [12 empty] | VV | 2 | 4 | True | 1 | ROZPOCET
46 | K | 966023211 | Snesení kamenných římsových desek na průčelním zdivu a křídlech | m3 | 1.5 |  | 0 | CS ÚRS 2026 01 |  | základní |  | 0 | 0 | 0 | 2.6 | 3.9 | 4 | K | 2 |  |  |  | ROZPOCET | 0 | 0 | 0 | 0 | 0 | 1 | 0 | 4 | 459061146
| Online PSC |  | https://podminky.urs.cz/item/CS_URS_2026_01/966023211 | [14 empty] | Online PSC | 2
| VV |  | "stávající kamenné římsy" 0,250*0,500*6,000*2 |  | 1.5 | [12 empty] | VV | 2 | 2 | True | 0 | ROZPOCET
| VV |  | Součet |  | 1.5 | [12 empty] | VV | 2 | 4 | True | 1 | ROZPOCET
47 | K | 966052121 | Bourání plotových sloupků a vzpěr železobetonových výšky do 2,5 m s betonovou patkou | kus | 6 |  | 0 | CS ÚRS 2026 01 |  | základní |  | 0 | 0 | 0 | 0.168 | 1.008 | 4 | K | 2 |  |  |  | ROZPOCET | 0 | 0 | 0 | 0 | 0 | 1 | 0 | 4 | 1553623533
| Online PSC |  | https://podminky.urs.cz/item/CS_URS_2026_01/966052121 | [14 empty] | Online PSC | 2
| VV |  | "sloupky zábradlí" 3+3 |  | 6 | [12 empty] | VV | 2 | 2 | True | 1 | ROZPOCET
48 | K | 976071111 | Vybourání kovových madel, zábradlí, dvířek, zděří, kotevních želez madel a zábradlí | m | 12 |  | 0 | CS ÚRS 2026 01 |  | základní |  | 0 | 0 | 0 | 0.037 | 0.444 | 4 | K | 2 |  |  |  | ROZPOCET | 0 | 0 | 0 | 0 | 0 | 1 | 0 | 4 | -571262132
| Online PSC |  | https://podminky.urs.cz/item/CS_URS_2026_01/976071111 | [14 empty] | Online PSC | 2
| VV |  | "madla zábradlí" 2*6,000 |  | 12 | [12 empty] | VV | 2 | 2 | True | 0 | ROZPOCET
| VV |  | Součet |  | 12 | [12 empty] | VV | 2 | 4 | True | 1 | ROZPOCET
| D | 997 | Doprava suti a vybouraných hmot |  |  |  | 0 |  |  |  |  | 0 |  | 0 |  | 0 | 1 | D | 1 |  |  |  | ROZPOCET | [6 empty] | 0
49 | K | 997013862R | Poplatek za uložení stavebního odpadu na recyklační skládce (skládkovné) z armovaného betonu zatříděného do Katalogu odpadů pod kódem 17 01 01 | t | 1.008 |  | 0 |  |  | základní |  | 0 | 0 | 0 | 0 | 0 | 4 | K | 2 |  |  |  | ROZPOCET | 0 | 0 | 0 | 0 | 0 | 1 | 0 | 4 | 128220630
| VV |  | "NEOCEŇOVAT POUZE EVIDENČNÍ POLOŽKA" | [14 empty] | VV | 2 | 1 | True | 0 | ROZPOCET
| VV |  | "sloupky zábradlí" 1,008 |  | 1.008 | [12 empty] | VV | 2 | 2 | True | 0 | ROZPOCET
| VV |  | Součet |  | 1.008 | [12 empty] | VV | 2 | 4 | True | 1 | ROZPOCET
50 | K | 997211521 | Vodorovná doprava suti nebo vybouraných hmot vybouraných hmot se složením a hrubým urovnáním nebo s přeložením na jiný dopravní prostředek kromě lodi, na vzdálenost do 1 km | t | 6.103 |  | 0 | CS ÚRS 2026 01 |  | základní |  | 0 | 0 | 0 | 0 | 0 | 4 | K | 2 |  |  |  | ROZPOCET | 0 | 0 | 0 | 0 | 0 | 1 | 0 | 4 | 1616241830
| Online PSC |  | https://podminky.urs.cz/item/CS_URS_2026_01/997211521 | [14 empty] | Online PSC | 2
| VV |  | "římsy" 5,095 |  | 5.095 | [12 empty] | VV | 2 | 2 | True | 0 | ROZPOCET
| VV |  | "sloupky zábradlí" 1,008 |  | 1.008 | [12 empty] | VV | 2 | 2 | True | 0 | ROZPOCET
| VV |  | Součet |  | 6.103 | [12 empty] | VV | 2 | 4 | True | 1 | ROZPOCET
51 | K | 997211529 | Vodorovná doprava suti nebo vybouraných hmot vybouraných hmot se složením a hrubým urovnáním nebo s přeložením na jiný dopravní prostředek kromě lodi, na vzdálenost Příplatek k ceně za každý další započatý 1 km přes 1 km | t | 54.927 |  | 0 | CS ÚRS 2026 01 |  | základní |  | 0 | 0 | 0 | 0 | 0 | 4 | K | 2 |  |  |  | ROZPOCET | 0 | 0 | 0 | 0 | 0 | 1 | 0 | 4 | -1164511558
| Online PSC |  | https://podminky.urs.cz/item/CS_URS_2026_01/997211529 | [14 empty] | Online PSC | 2
| VV |  | "římsy" 5,095 |  | 5.095 | [12 empty] | VV | 2 | 2 | True | 0 | ROZPOCET
| VV |  | "sloupky zábradlí" 1,008 |  | 1.008 | [12 empty] | VV | 2 | 2 | True | 0 | ROZPOCET
| VV |  | Mezisoučet |  | 6.103 | [12 empty] | VV | 2 | 3 | True | 0 | ROZPOCET
| VV |  | 6,103*9 |  | 54.927 | [12 empty] | VV | 2 | 2 | True | 1 | ROZPOCET
52 | K | 997211612 | Nakládání suti nebo vybouraných hmot na dopravní prostředky pro vodorovnou dopravu vybouraných hmot | t | 6.103 |  | 0 | CS ÚRS 2026 01 |  | základní |  | 0 | 0 | 0 | 0 | 0 | 4 | K | 2 |  |  |  | ROZPOCET | 0 | 0 | 0 | 0 | 0 | 1 | 0 | 4 | -495796563
| Online PSC |  | https://podminky.urs.cz/item/CS_URS_2026_01/997211612 | [14 empty] | Online PSC | 2
| VV |  | "římsy" 5,095 |  | 5.095 | [12 empty] | VV | 2 | 2 | True | 0 | ROZPOCET
| VV |  | "sloupky zábradlí" 1,008 |  | 1.008 | [12 empty] | VV | 2 | 2 | True | 0 | ROZPOCET
| VV |  | Součet |  | 6.103 | [12 empty] | VV | 2 | 4 | True | 1 | ROZPOCET
| D | 998 | Přesun hmot |  |  |  | 0 |  |  |  |  | 0 |  | 0 |  | 0 | 1 | D | 1 |  |  |  | ROZPOCET | [6 empty] | 0
53 | K | 998212111 | Přesun hmot pro mosty zděné, betonové monolitické, spřažené ocelobetonové nebo kovové vodorovná dopravní vzdálenost do 100 m výška mostu do 20 m | t | 138.029 |  | 0 | CS ÚRS 2026 01 |  | základní |  | 0 | 0 | 0 | 0 | 0 | 4 | K | 2 |  |  |  | ROZPOCET | 0 | 0 | 0 | 0 | 0 | 1 | 0 | 4 | 1531435063
| Online PSC |  | https://podminky.urs.cz/item/CS_URS_2026_01/998212111 | [14 empty] | Online PSC | 2
54 | K | 998212191 | Přesun hmot pro mosty zděné, betonové monolitické, spřažené ocelobetonové nebo kovové Příplatek k cenám za zvětšený přesun přes přes vymezenou vodorovnou dopravní vzdálenost do 1000 m | t | 138.029 |  | 0 | CS ÚRS 2026 01 |  | základní |  | 0 | 0 | 0 | 0 | 0 | 4 | K | 2 |  |  |  | ROZPOCET | 0 | 0 | 0 | 0 | 0 | 1 | 0 | 4 | -1520992906
| Online PSC |  | https://podminky.urs.cz/item/CS_URS_2026_01/998212191 | [14 empty] | Online PSC | 2
| D | OST | Ostatní |  |  |  | 0 |  |  |  |  | 0 |  | 0 |  | 0 | 4 | D | 0 |  |  |  | ROZPOCET | [6 empty] | 0
55 | K | 9902100100 | Doprava materiálu těžkou mechanizací nosnosti přes 3,5 t sypanin (kameniva, písku, suti, dlažebních kostek, atd.) do 10 km Poznámka: 1. Ceny jsou určeny pro dopravu silničními i kolejovými vozidly. 2. V cenách dopravy jsou započteny náklady na přepravu ma | t | 146.41 |  | 0 | ÚOŽI 2026 01 |  | základní |  | 0 | 0 | 0 | 0 | 0 | 512 | K | 1 |  |  |  | ROZPOCET | 0 | 0 | 0 | 0 | 0 | 1 | 0 | 512 | 1626195451
| VV |  | 138,029+8,381 |  | 146.41 | [12 empty] | VV | 1 | 2 | True | 0 | ROZPOCET
| VV |  | Součet |  | 146.41 | [12 empty] | VV | 1 | 4 | True | 1 | ROZPOCET

## SO 999.90.90 - Likvidace ...
{ee67db6f-7723-4ccd-80f7-0b7d58656c7c}
2
| KRYCÍ LIST SOUPISU PRACÍ | [7 empty] | v --- níže se nacházejí doplnkové a pomocné údaje k sestavám --- v | [8 empty] | False
Stavba:
Prostá rekonstrukce trati v úseku Lázně Bělohrad - Nová Paka – INFRASTRUKTURA
Objekt:
SO 999.90.90 - Likvidace odpadů včetně dopravy
| KSO: |  |  |  |  | CC-CZ:
| Místo: |  | TÚ Lázně Bělohad - Nová Paka |  |  | Datum: | 7. 7. 2025
| Zadavatel: |  |  |  |  | IČ:
|  | Správa železnic, s. o. |  |  |  | DIČ:
| Účastník: |  |  |  |  | IČ: | Vyplň údaj
|  | Vyplň údaj |  |  |  | DIČ: | Vyplň údaj
| Projektant: |  |  |  |  | IČ:
|  | Prodin a.s. |  |  |  | DIČ:
| Zpracovatel: |  |  |  |  | IČ:
|  | ST Hradec Králové, OŘ HKR |  |  |  | DIČ:
Poznámka:
Soupis prací je sestaven s využitím Cenové soustavy ÚRS. Položky, které pochází z této cenové soustavy, jsou ve sloupci 'Cenová soustava' označeny popisem 'CS ÚRS' a úrovní příslušného kalendářního pololetí. Veškeré další informace vymezující popis a podmínky použití těchto položek z Cenové soustavy, které nejsou uvedeny přímo v soupisu prací, jsou neomezeně dálkově k dispozici na webu podminky.urs.cz.
| Cena bez DPH | [5 empty] | 0
|  |  | Základ daně |  |  | Sazba daně | Výše daně
| DPH | základní | 0 |  |  | 21% | 0
|  | snížená | 0 |  |  | 12% | 0
|  | zákl. přenesená | 0 |  |  | 21% | 0
|  | sníž. přenesená | 0 |  |  | 12% | 0
|  | nulová | 0 |  |  | 0% | 0
| Cena s DPH |  |  | v | CZK |  | 0
REKAPITULACE ČLENĚNÍ SOUPISU PRACÍ
Stavba:
Prostá rekonstrukce trati v úseku Lázně Bělohrad - Nová Paka – INFRASTRUKTURA
Objekt:
SO 999.90.90 - Likvidace odpadů včetně dopravy
Místo: |  |  | TÚ Lázně Bělohad - Nová Paka |  |  | Datum: | 7. 7. 2025
Zadavatel: |  |  | Správa železnic, s. o. |  |  | Projektant: | Prodin a.s.
Účastník: |  |  | Vyplň údaj |  |  | Zpracovatel: | ST Hradec Králové, OŘ HKR
Kód dílu - Popis | [6 empty] | Cena celkem [CZK]
Náklady stavby celkem | [6 empty] | 0 | [11 empty] | -1
| HSV - Práce a dodávky HSV | [5 empty] | 0
| OST - Ostatní | [5 empty] | 0
SOUPIS PRACÍ
Stavba:
Prostá rekonstrukce trati v úseku Lázně Bělohrad - Nová Paka – INFRASTRUKTURA
Objekt:
SO 999.90.90 - Likvidace odpadů včetně dopravy
Místo: |  |  | TÚ Lázně Bělohad - Nová Paka |  |  | Datum: | 7. 7. 2025
Zadavatel: |  |  | Správa železnic, s. o. |  |  | Projektant: | Prodin a.s.
Účastník: |  |  | Vyplň údaj |  |  | Zpracovatel: | ST Hradec Králové, OŘ HKR
PČ | Typ | Kód | Popis | MJ | Množství | J.cena [CZK] | Cena celkem [CZK] | Cenová soustava |  | DPH | J. Nh [h] | Nh celkem [h] | J. hmotnost [t] | Hmotnost celkem [t] | J. suť [t] | Suť Celkem [t]
Náklady soupisu celkem | [6 empty] | 0 |  |  |  |  | 0 |  | 0 |  | 0 |  | D | -1 | [10 empty] | 0
| D | HSV | Práce a dodávky HSV |  |  |  | 0 |  |  |  |  | 0 |  | 0 |  | 0 | 1 | D | 0 |  |  |  | ROZPOCET | [6 empty] | 0
1 | K | 171201221 | Poplatek za uložení stavebního odpadu na skládce (skládkovné) zeminy a kamení zatříděného do Katalogu odpadů pod kódem 17 05 04 | t | 9.6 |  | 0 | CS ÚRS 2026 01 |  | základní |  | 0 | 0 | 0 | 0 | 0 | 4 | K | 1 |  |  |  | ROZPOCET | 0 | 0 | 0 | 0 | 0 | 1 | 0 | 4 | -1525013970
| Online PSC |  | https://podminky.urs.cz/item/CS_URS_2026_01/171201221 | [14 empty] | Online PSC | 1
| VV |  | "SO 112-11-01 ÚRS splaveniny z čištění propustků" 9,6 |  | 9.6 | [12 empty] | VV | 1 | 2 | True | 0 | ROZPOCET
| VV |  | Součet |  | 9.6 | [12 empty] | VV | 1 | 4 | True | 1 | ROZPOCET
2 | K | 171201231 | Poplatek za uložení stavebního odpadu na recyklační skládce (skládkovné) zeminy a kamení zatříděného do Katalogu odpadů pod kódem 17 05 04 | t | 1078.376 |  | 0 | CS ÚRS 2026 01 |  | základní |  | 0 | 0 | 0 | 0 | 0 | 4 | K | 1 |  |  |  | ROZPOCET | 0 | 0 | 0 | 0 | 0 | 1 | 0 | 4 | 565469637
| Online PSC |  | https://podminky.urs.cz/item/CS_URS_2026_01/171201231 | [14 empty] | Online PSC | 1
| VV |  | "Propustek v km 66,135 (čištění) těžení zeminy v okolí"228,5 |  | 228.5 | [12 empty] | VV | 1 | 2 | True | 0 | ROZPOCET
| VV |  | "Propustek km 68,052 (čištění) těžení zeminy v okolí"181,5 |  | 181.5 | [12 empty] | VV | 1 | 2 | True | 0 | ROZPOCET
| VV |  | "Propustek km 68,133 (čištění) těžení zeminy v okolí"160,95 |  | 160.95 | [12 empty] | VV | 1 | 2 | True | 0 | ROZPOCET
| VV |  | "SO 142-11-01-01 materiál z opevnění svahu" 43 |  | 43 | [12 empty] | VV | 1 | 2 | True | 0 | ROZPOCET
| VV |  | "SO 142-11-02-01 odtěžená zeminy, těžený jíl a původní dlažba od propustku" 228,938 |  | 228.938 | [12 empty] | VV | 1 | 2 | True | 0 | ROZPOCET
| VV |  | "SO 142-11-03-03 těžená zemina, jíl, dlažba a kameny od propustku" 163,193 |  | 163.193 | [12 empty] | VV | 1 | 2 | True | 0 | ROZPOCET
| VV |  | "SO 142-11-04-04 těžený materiál z úpravy vtoku a výtoku a výkopek z výpažnice" 61,2 |  | 61.2 | [12 empty] | VV | 1 | 2 | True | 0 | ROZPOCET
| VV |  | "SO 142-11-05-05 odtěžený kámen a jíl" 11,095 |  | 11.095 | [12 empty] | VV | 1 | 2 | True | 0 | ROZPOCET
| VV |  | Součet |  | 1078.376 | [12 empty] | VV | 1 | 4 | True | 1 | ROZPOCET
3 | K | 997013841 | Poplatek za uložení stavebního odpadu na skládce (skládkovné) odpadního materiálu po otryskávání bez obsahu nebezpečných látek zatříděného do Katalogu odpadů pod kódem 12 01 17 | t | 29.098 |  | 0 | CS ÚRS 2026 01 |  | základní |  | 0 | 0 | 0 | 0 | 0 | 4 | K | 1 |  |  |  | ROZPOCET | 0 | 0 | 0 | 0 | 0 | 1 | 0 | 4 | 977286756
| Online PSC |  | https://podminky.urs.cz/item/CS_URS_2026_01/997013841 | [14 empty] | Online PSC | 1
| VV |  | "Propustek v km 66,135 (čištění) abrazivo po otryskání zdiva" 2,768 |  | 2.768 | [12 empty] | VV | 1 | 2 | True | 0 | ROZPOCET
| VV |  | "Propustek km 68,052 (čištění) abrazivo po otryskání zdiva" 9,136 |  | 9.136 | [12 empty] | VV | 1 | 2 | True | 0 | ROZPOCET
| VV |  | "Propustek km 68,133 (čištění) abrazivo po otryskání zdiva" 13,669 |  | 13.669 | [12 empty] | VV | 1 | 2 | True | 0 | ROZPOCET
| VV |  | "SO 142-11-01-01 abrazivo po otryskání zdiva" 3,525 |  | 3.525 | [12 empty] | VV | 1 | 2 | True | 0 | ROZPOCET
| VV |  | Součet |  | 29.098 | [12 empty] | VV | 1 | 4 | True | 1 | ROZPOCET
4 | K | 997013861 | Poplatek za uložení stavebního odpadu na recyklační skládce (skládkovné) z prostého betonu zatříděného do Katalogu odpadů pod kódem 17 01 01 | t | 75.333 |  | 0 | CS ÚRS 2026 01 |  | základní |  | 0 | 0 | 0 | 0 | 0 | 4 | K | 1 |  |  |  | ROZPOCET | 0 | 0 | 0 | 0 | 0 | 1 | 0 | 4 | 2038534044
| Online PSC |  | https://podminky.urs.cz/item/CS_URS_2026_01/997013861 | [14 empty] | Online PSC | 1
| VV |  | "SO 142-11-01-01 vysekaný materiál ze spárování" 2,919 |  | 2.919 | [12 empty] | VV | 1 | 2 | True | 0 | ROZPOCET
| VV |  | "SO 142-11-02-01 vybouraná konstrukce propustku + vybouraný podkladní beton" 11,100 |  | 11.1 | [12 empty] | VV | 1 | 2 | True | 0 | ROZPOCET
| VV |  | "SO 142-11-03-03 suť z opěr, ze vtokového objektu a čela propustku" 61,314 |  | 61.314 | [12 empty] | VV | 1 | 2 | True | 0 | ROZPOCET
| VV |  | Součet |  | 75.333 | [12 empty] | VV | 1 | 4 | True | 1 | ROZPOCET
5 | K | 997013862 | Poplatek za uložení stavebního odpadu na recyklační skládce (skládkovné) z armovaného betonu zatříděného do Katalogu odpadů pod kódem 17 01 01 | t | 19.296 |  | 0 | CS ÚRS 2026 01 |  | základní |  | 0 | 0 | 0 | 0 | 0 | 4 | K | 1 |  |  |  | ROZPOCET | 0 | 0 | 0 | 0 | 0 | 1 | 0 | 4 | -1227785474
| Online PSC |  | https://podminky.urs.cz/item/CS_URS_2026_01/997013862 | [14 empty] | Online PSC | 1
| VV |  | "SO 142-11-02-01 suť ze vtokového a výtokového čela" 12,550 |  | 12.55 | [12 empty] | VV | 1 | 2 | True | 0 | ROZPOCET
| VV |  | "SO 142-11-04-04 suť ze startovacího pasu a startovací desky" 5,738 |  | 5.738 | [12 empty] | VV | 1 | 2 | True | 0 | ROZPOCET
| VV |  | "SO 142-11-05-05 suť ze slopupků zábradlí" 1,008 |  | 1.008 | [12 empty] | VV | 1 | 2 | True | 0 | ROZPOCET
| VV |  | Součet |  | 19.296 | [12 empty] | VV | 1 | 4 | True | 1 | ROZPOCET
6 | K | 469973133 | Poplatek za uložení stavebního odpadu (skládkovné) na skládce dřevěného zatříděného do Katalogu odpadů pod kódem 17 02 01 | t | 0.42 |  | 0 | CS ÚRS 2026 01 |  | základní |  | 0 | 0 | 0 | 0 | 0 | 4 | K | 1 |  |  |  | ROZPOCET | 0 | 0 | 0 | 0 | 0 | 1 | 0 | 4 | 1373357627
| Online PSC |  | https://podminky.urs.cz/item/CS_URS_2026_01/469973133 | [14 empty] | Online PSC | 1
| VV |  | "SO 142-11-03-03" 0,42 |  | 0.42 | [12 empty] | VV | 1 | 2 | True | 0 | ROZPOCET
| VV |  | Součet |  | 0.42 | [12 empty] | VV | 1 | 4 | True | 1 | ROZPOCET
7 | K | 9909000100 | Poplatek za uložení suti nebo hmot na oficiální skládku Poznámka: 1. V cenách jsou započteny náklady na uložení stavebního odpadu na oficiální skládku. 2. Ceny jsou doporučené, je třeba zohlednit regionální rozdíly v cenách poplatků za uložení suti a odpadů. Tyto se mohou výrazně lišit s ohledem nejen na region, ale také na množství a druh ukládaného odpadu. | t | 14135.689 |  | 0 | ÚOŽI 2026 01 |  | základní |  | 0 | 0 | 0 | 0 | 0 | 512 | K | 1 |  |  |  | ROZPOCET | 0 | 0 | 0 | 0 | 0 | 1 | 0 | 512 | -1854301453
| VV |  | "SO 112-11-01 nános z čištění příkopů, zemina" 13043,280 |  | 13043.28 | [12 empty] | VV | 1 | 2 | True | 0 | ROZPOCET
| VV |  | "SO 131-11-02 odtěžení žel. spodku, přejezdové konstrukce, odt. vozovky z nájezdů" 129,386 |  | 129.386 | [12 empty] | VV | 1 | 2 | True | 0 | ROZPOCET
| VV |  | "SO 131-11-03 podkladní vrstvy komunikace+výkop rýhy" 72,513 |  | 72.513 | [12 empty] | VV | 1 | 2 | True | 0 | ROZPOCET
| VV |  | "SO 131-11-04 odt. žel. spodku, odt. konstrukce přejezdu, odt. podkladních vrstev vozovky z nájezdů" 291,733 |  | 291.733 | [12 empty] | VV | 1 | 2 | True | 0 | ROZPOCET
| VV |  | "SO 131-11-05 odt. žel. spodku, odt. konstrukce přejezdu,odt. podkladních vrstev vozovky z nájezdů" 131,371 |  | 131.371 | [12 empty] | VV | 1 | 2 | True | 0 | ROZPOCET
| VV |  | "SO 131-11-06 odt. žel. spodku, odt. konstrukce přejezdu, odt. podkladních vrstev vozovky z nájezdů+ potrubí" 169,776 |  | 169.776 | [12 empty] | VV | 1 | 2 | True | 0 | ROZPOCET
| VV |  | "SO 131-11-07odt. žel. spodku, odt. konstrukce přejezdu, odt. podkladních vrstev vozovky z nájezdů + potrubí" 297,630 |  | 297.63 | [12 empty] | VV | 1 | 2 | True | 0 | ROZPOCET
| VV |  | Součet |  | 14135.689 | [12 empty] | VV | 1 | 4 | True | 1 | ROZPOCET
8 | K | 9909000300 | Poplatek za likvidaci dřevěných kolejnicových podpor Poznámka: 1. V cenách jsou započteny náklady na uložení stavebního odpadu na oficiální skládku. 2. Ceny jsou doporučené, je třeba zohlednit regionální rozdíly v cenách poplatků za uložení suti a odpadů. Tyto se mohou výrazně lišit s ohledem nejen na region, ale také na množství a druh ukládaného odpadu. | t | 1.07 |  | 0 | ÚOŽI 2026 01 |  | základní |  | 0 | 0 | 0 | 0 | 0 | 512 | K | 1 |  |  |  | ROZPOCET | 0 | 0 | 0 | 0 | 0 | 1 | 0 | 512 | 1369729810
| VV |  | "SO 111-11-01 dřevěné prážce" 0,61 |  | 0.61 | [12 empty] | VV | 1 | 2 | True | 0 | ROZPOCET
| VV |  | "SO 131-11-06 dřevěné pražce" 0,46 |  | 0.46 | [12 empty] | VV | 1 | 2 | True | 0 | ROZPOCET
| VV |  | Součet |  | 1.07 | [12 empty] | VV | 1 | 4 | True | 1 | ROZPOCET
9 | K | 9909000400 | Poplatek za likvidaci plastových součástí Poznámka: 1. V cenách jsou započteny náklady na uložení stavebního odpadu na oficiální skládku. 2. Ceny jsou doporučené, je třeba zohlednit regionální rozdíly v cenách poplatků za uložení suti a odpadů. Tyto se mohou výrazně lišit s ohledem nejen na region, ale také na množství a druh ukládaného odpadu. | t | 5.323 |  | 0 | ÚOŽI 2026 01 |  | základní |  | 0 | 0 | 0 | 0 | 0 | 512 | K | 1 |  |  |  | ROZPOCET | 0 | 0 | 0 | 0 | 0 | 1 | 0 | 512 | 323567441
| VV |  | "SO 111-11-01 vyzískané pryžové a PE podložky k likvidaci" 5,323 |  | 5.323 | [12 empty] | VV | 1 | 2 | True | 0 | ROZPOCET
| VV |  | Součet |  | 5.323 | [12 empty] | VV | 1 | 4 | True | 1 | ROZPOCET
10 | K | 9909000500 | Poplatek za uložení odpadu betonových prefabrikátů Poznámka: 1. V cenách jsou započteny náklady na uložení stavebního odpadu na oficiální skládku. 2. Ceny jsou doporučené, je třeba zohlednit regionální rozdíly v cenách poplatků za uložení suti a odpadů. Tyto se mohou výrazně lišit s ohledem nejen na region, ale také na množství a druh ukládaného odpadu. | t | 113.937 |  | 0 | ÚOŽI 2026 01 |  | základní |  | 0 | 0 | 0 | 0 | 0 | 512 | K | 1 |  |  |  | ROZPOCET | 0 | 0 | 0 | 0 | 0 | 1 | 0 | 512 | -654409813
| VV |  | "SO 111-11-01,beton odvodňovací žlaby a žlab drátovodu" 2,86 |  | 2.86 | [12 empty] | VV | 1 | 2 | True | 0 | ROZPOCET
| VV |  | "SO 112-11-01,beton betonové základy, kryty odvodňovacích žlabů" 62,5 |  | 62.5 | [12 empty] | VV | 1 | 2 | True | 0 | ROZPOCET
| VV |  | "SO 115-11-01,beton pratky z výstroje trati" 43,432 |  | 43.432 | [12 empty] | VV | 1 | 2 | True | 0 | ROZPOCET
| VV |  | "SO 131-11-03,beton z přejezdu" 2,245 |  | 2.245 | [12 empty] | VV | 1 | 2 | True | 0 | ROZPOCET
| VV |  | "SO 131-11-04,beton z přejezdu" 2,9 |  | 2.9 | [12 empty] | VV | 1 | 2 | True | 0 | ROZPOCET
| VV |  | Součet |  | 113.937 | [12 empty] | VV | 1 | 4 | True | 1 | ROZPOCET
11 | K | 9909000600 | Poplatek za recyklaci odpadu (asfaltové směsi, kusový beton) Poznámka: 1. V cenách jsou započteny náklady na uložení stavebního odpadu na oficiální skládku. 2. Ceny jsou doporučené, je třeba zohlednit regionální rozdíly v cenách poplatků za uložení suti a odpadů. Tyto se mohou výrazně lišit s ohledem nejen na region, ale také na množství a druh ukládaného odpadu. | t | 45.375 |  | 0 | ÚOŽI 2026 01 |  | základní |  | 0 | 0 | 0 | 0 | 0 | 512 | K | 1 |  |  |  | ROZPOCET | 0 | 0 | 0 | 0 | 0 | 1 | 0 | 512 | 1127558620
| VV |  | "SO 131-11-03, vybouraná živice" 40,125 |  | 40.125 | [12 empty] | VV | 1 | 2 | True | 0 | ROZPOCET
| VV |  | "SO 131-11-07,vybouraná živice" 5,25 |  | 5.25 | [12 empty] | VV | 1 | 2 | True | 0 | ROZPOCET
| VV |  | Součet |  | 45.375 | [12 empty] | VV | 1 | 4 | True | 1 | ROZPOCET
12 | K | 9909000700 | Poplatek za recyklaci kameniva Poznámka: 1. V cenách jsou započteny náklady na uložení stavebního odpadu na oficiální skládku. 2. Ceny jsou doporučené, je třeba zohlednit regionální rozdíly v cenách poplatků za uložení suti a odpadů. Tyto se mohou výrazně lišit s ohledem nejen na region, ale také na množství a druh ukládaného odpadu. | t | 12821.07 |  | 0 | ÚOŽI 2026 01 |  | základní |  | 0 | 0 | 0 | 0 | 0 | 512 | K | 1 |  |  |  | ROZPOCET | 0 | 0 | 0 | 0 | 0 | 1 | 0 | 512 | -1484897309
| VV |  | "SO 111-11-01 přebytek z podsítného po SČ" 12821,07 |  | 12821.07 | [12 empty] | VV | 1 | 2 | True | 0 | ROZPOCET
| VV |  | Součet |  | 12821.07 | [12 empty] | VV | 1 | 4 | True | 1 | ROZPOCET
| D | OST | Ostatní |  |  |  | 0 |  |  |  |  | 0 |  | 0 |  | 0 | 4 | D | 0 |  |  |  | ROZPOCET | [6 empty] | 0
13 | K | 9902100100 | Doprava materiálu těžkou mechanizací nosnosti přes 3,5 t sypanin (kameniva, písku, suti, dlažebních kostek, atd.) do 10 km Poznámka: 1. Ceny jsou určeny pro dopravu silničními i kolejovými vozidly. 2. V cenách dopravy jsou započteny náklady na přepravu materiálu na místo určení včetně složení a poplatku za použití dopravní cesty. 3. Měrnou jednotkou je tuna přepravovaného materiálu. | t | 28199.864 |  | 0 | ÚOŽI 2026 01 |  | základní |  | 0 | 0 | 0 | 0 | 0 | 512 | K | 1 |  |  |  | ROZPOCET | 0 | 0 | 0 | 0 | 0 | 1 | 0 | 512 | 621711597
| VV |  | 9,6+1078,376+29,098+75,333+14135,689+5,323+45,375+12821,070 |  | 28199.864 | [12 empty] | VV | 1 | 2 | True | 0 | ROZPOCET
| VV |  | Součet |  | 28199.864 | [12 empty] | VV | 1 | 4 | True | 1 | ROZPOCET
14 | K | 9902109200 | Doprava materiálu těžkou mechanizací nosnosti přes 3,5 t sypanin (kameniva, písku, suti, dlažebních kostek, atd.) příplatek za každých dalších 10 km Poznámka: 1. Ceny jsou určeny pro dopravu silničními i kolejovými vozidly. 2. V cenách dopravy jsou započteny náklady na přepravu materiálu na místo určení včetně složení a poplatku za použití dopravní cesty. 3. Měrnou jednotkou je tuna přepravovaného materiálu. | t | 84599.592 |  | 0 | ÚOŽI 2026 01 |  | základní |  | 0 | 0 | 0 | 0 | 0 | 512 | K | 1 |  |  |  | ROZPOCET | 0 | 0 | 0 | 0 | 0 | 1 | 0 | 512 | -934374656
| VV |  | "celkem do 40km" 28199,864*3 |  | 84599.592 | [12 empty] | VV | 1 | 2 | True | 0 | ROZPOCET
| VV |  | Součet |  | 84599.592 | [12 empty] | VV | 1 | 4 | True | 1 | ROZPOCET
15 | K | 9902200100 | Doprava materiálu těžkou mechanizací nosnosti přes 3,5 t objemnějšího kusového materiálu (prefabrikátů, stožárů, výhybek, rozvaděčů, vybouraných hmot atd.) do 10 km Poznámka: 1. Ceny jsou určeny pro dopravu silničními i kolejovými vozidly. 2. V cenách dopravy jsou započteny náklady na přepravu materiálu na místo určení včetně složení a poplatku za použití dopravní cesty. 3. Měrnou jednotkou je tuna přepravovaného materiálu. | t | 134.723 |  | 0 | ÚOŽI 2026 01 |  | základní |  | 0 | 0 | 0 | 0 | 0 | 512 | K | 1 |  |  |  | ROZPOCET | 0 | 0 | 0 | 0 | 0 | 1 | 0 | 512 | -544950923
| VV |  | "betony" 19,296+113,937 |  | 133.233 | [12 empty] | VV | 1 | 2 | True | 0 | ROZPOCET
| VV |  | "dř. pražce" 1,07 |  | 1.07 | [12 empty] | VV | 1 | 2 | True | 0 | ROZPOCET
| VV |  | "ostatní dřevo" 0,42 |  | 0.42 | [12 empty] | VV | 1 | 2 | True | 0 | ROZPOCET
| VV |  | Součet |  | 134.723 | [12 empty] | VV | 1 | 4 | True | 1 | ROZPOCET
16 | K | 9902209200 | Doprava materiálu těžkou mechanizací nosnosti přes 3,5 t objemnějšího kusového materiálu (prefabrikátů, stožárů, výhybek, rozvaděčů, vybouraných hmot atd.) příplatek za každých dalších 10 km Poznámka: 1. Ceny jsou určeny pro dopravu silničními i kolejovými vozidly. 2. V cenách dopravy jsou započteny náklady na přepravu materiálu na místo určení včetně složení a poplatku za použití dopravní cesty. 3. Měrnou jednotkou je tuna přepravovaného materiálu. | t | 408.449 |  | 0 | ÚOŽI 2026 01 |  | základní |  | 0 | 0 | 0 | 0 | 0 | 512 | K | 1 |  |  |  | ROZPOCET | 0 | 0 | 0 | 0 | 0 | 1 | 0 | 512 | 1594248367
| VV |  | "betony, celkem do 40km" (19,296+113,937)*3 |  | 399.699 | [12 empty] | VV | 1 | 2 | True | 0 | ROZPOCET
| VV |  | "dř. pražce, celkem do 80km" 1,07*7 |  | 7.49 | [12 empty] | VV | 1 | 2 | True | 0 | ROZPOCET
| VV |  | "ostatní dřevo; celkem do 40km" 0,42*3 |  | 1.26 | [12 empty] | VV | 1 | 2 | True | 0 | ROZPOCET
| VV |  | Součet |  | 408.449 | [12 empty] | VV | 1 | 4 | True | 1 | ROZPOCET
17 | K | 167151112R | Nakládání, skládání a překládání neulehlého výkopku nebo sypaniny strojně nakládání, množství přes 100 m3, z hornin třídy těžitelnosti II, skupiny 4 a 5 | m3 | 15666.591 |  | 0 |  |  | základní |  | 0 | 0 | 0 | 0 | 0 | 512 | K | 1 |  |  |  | ROZPOCET | 0 | 0 | 0 | 0 | 0 | 1 | 0 | 512 | -653759860
| VV |  | 15666,59111 |  | 15666.591 | [12 empty] | VV | 1 | 2 | True | 0 | ROZPOCET
| VV |  | Součet |  | 15666.591 | [12 empty] | VV | 1 | 4 | True | 1 | ROZPOCET
18 | K | 9902900200 | Naložení objemnějšího kusového materiálu, vybouraných hmot Poznámka: 1. Ceny jsou určeny pro nakládání materiálu v případech, kdy není naložení součástí dodávky materiálu nebo není uvedeno v popisu cen a pro nakládání z meziskládky. 2. Ceny se použijí i pro nakládání materiálu z vlastních zásob objednatele. | t | 134.723 |  | 0 | ÚOŽI 2026 01 |  | základní |  | 0 | 0 | 0 | 0 | 0 | 512 | K | 1 |  |  |  | ROZPOCET | 0 | 0 | 0 | 0 | 0 | 1 | 0 | 512 | -1851448663
| VV |  | 134,723 |  | 134.723 | [12 empty] | VV | 1 | 2 | True | 1 | ROZPOCET

## SO 999.98.98 - Všeobecný ...
{65fd1650-0c35-44de-8984-5422aa321b8a}
2
| KRYCÍ LIST SOUPISU PRACÍ | [7 empty] | v --- níže se nacházejí doplnkové a pomocné údaje k sestavám --- v | [8 empty] | False
Stavba:
Prostá rekonstrukce trati v úseku Lázně Bělohrad - Nová Paka – INFRASTRUKTURA
Objekt:
SO 999.98.98 - Všeobecný objekt
| KSO: |  |  |  |  | CC-CZ:
| Místo: |  | TÚ Lázně Bělohad - Nová Paka |  |  | Datum: | 7. 7. 2025
| Zadavatel: |  |  |  |  | IČ:
|  | Správa železnic, s. o. |  |  |  | DIČ:
| Účastník: |  |  |  |  | IČ: | Vyplň údaj
|  | Vyplň údaj |  |  |  | DIČ: | Vyplň údaj
| Projektant: |  |  |  |  | IČ:
|  | Prodin a.s. |  |  |  | DIČ:
| Zpracovatel: |  |  |  |  | IČ:
|  | ST Hradec Králové, OŘ HKR |  |  |  | DIČ:
Poznámka:
Soupis prací je sestaven s využitím Cenové soustavy ÚRS. Položky, které pochází z této cenové soustavy, jsou ve sloupci 'Cenová soustava' označeny popisem 'CS ÚRS' a úrovní příslušného kalendářního pololetí. Veškeré další informace vymezující popis a podmínky použití těchto položek z Cenové soustavy, které nejsou uvedeny přímo v soupisu prací, jsou neomezeně dálkově k dispozici na webu podminky.urs.cz.
| Cena bez DPH | [5 empty] | 0
|  |  | Základ daně |  |  | Sazba daně | Výše daně
| DPH | základní | 0 |  |  | 21% | 0
|  | snížená | 0 |  |  | 12% | 0
|  | zákl. přenesená | 0 |  |  | 21% | 0
|  | sníž. přenesená | 0 |  |  | 12% | 0
|  | nulová | 0 |  |  | 0% | 0
| Cena s DPH |  |  | v | CZK |  | 0
REKAPITULACE ČLENĚNÍ SOUPISU PRACÍ
Stavba:
Prostá rekonstrukce trati v úseku Lázně Bělohrad - Nová Paka – INFRASTRUKTURA
Objekt:
SO 999.98.98 - Všeobecný objekt
Místo: |  |  | TÚ Lázně Bělohad - Nová Paka |  |  | Datum: | 7. 7. 2025
Zadavatel: |  |  | Správa železnic, s. o. |  |  | Projektant: | Prodin a.s.
Účastník: |  |  | Vyplň údaj |  |  | Zpracovatel: | ST Hradec Králové, OŘ HKR
Kód dílu - Popis | [6 empty] | Cena celkem [CZK]
Náklady stavby celkem | [6 empty] | 0 | [11 empty] | -1
| OST - Ostatní | [5 empty] | 0
| VRN - Vedlejší rozpočtové náklady | [5 empty] | 0
SOUPIS PRACÍ
Stavba:
Prostá rekonstrukce trati v úseku Lázně Bělohrad - Nová Paka – INFRASTRUKTURA
Objekt:
SO 999.98.98 - Všeobecný objekt
Místo: |  |  | TÚ Lázně Bělohad - Nová Paka |  |  | Datum: | 7. 7. 2025
Zadavatel: |  |  | Správa železnic, s. o. |  |  | Projektant: | Prodin a.s.
Účastník: |  |  | Vyplň údaj |  |  | Zpracovatel: | ST Hradec Králové, OŘ HKR
PČ | Typ | Kód | Popis | MJ | Množství | J.cena [CZK] | Cena celkem [CZK] | Cenová soustava |  | DPH | J. Nh [h] | Nh celkem [h] | J. hmotnost [t] | Hmotnost celkem [t] | J. suť [t] | Suť Celkem [t]
Náklady soupisu celkem | [6 empty] | 0 |  |  |  |  | 0 |  | 0 |  | 0 |  | D | -1 | [10 empty] | 0
| D | OST | Ostatní |  |  |  | 0 |  |  |  |  | 0 |  | 0 |  | 0 | 4 | D | 0 |  |  |  | ROZPOCET | [6 empty] | 0
1 | K | 9903100100R | Přeprava mechanizace na místo prováděných prací o hmotnosti do 12 t přes 50 do 100 km Poznámka: 1. Ceny jsou určeny pro dopravu mechanizmů na místo prováděných prací po silnici i po kolejích. 2. V ceně jsou započteny i náklady na zpáteční cestu dopravního prostředku. Měrnou jednotkou je kus přepravovaného stroje. | kpl | 1 |  | 0 |  |  | základní |  | 0 | 0 | 0 | 0 | 0 | 1024 | K | 1 |  |  |  | ROZPOCET | 0 | 0 | 0 | 0 | 0 | 1 | 0 | 1024 | -910753572
| VV |  | 1"dle technologipe prací zhotovitele |  | 1 | [12 empty] | VV | 1 | 2 | True | 1 | ROZPOCET
2 | K | 9903200100R | Přeprava mechanizace na místo prováděných prací o hmotnosti přes 12 t přes 50 do 100 km Poznámka: 1. Ceny jsou určeny pro dopravu mechanizmů na místo prováděných prací po silnici i po kolejích. 2. V ceně jsou započteny i náklady na zpáteční cestu dopravního prostředku. Měrnou jednotkou je kus přepravovaného stroje. | kpl | 1 |  | 0 |  |  | základní |  | 0 | 0 | 0 | 0 | 0 | 1024 | K | 1 |  |  |  | ROZPOCET | 0 | 0 | 0 | 0 | 0 | 1 | 0 | 1024 | -1900752634
| VV |  | 1"dle technologipe prací zhotovitele |  | 1 | [12 empty] | VV | 1 | 2 | True | 1 | ROZPOCET
3 | K | 9903200200R | Přeprava mechanizace na místo prováděných prací o hmotnosti přes 12 t do 200 km Poznámka: 1. Ceny jsou určeny pro dopravu mechanizmů na místo prováděných prací po silnici i po kolejích. 2. V ceně jsou započteny i náklady na zpáteční cestu dopravního prostředku. Měrnou jednotkou je kus přepravovaného stroje. | kpl | 1 |  | 0 |  |  | základní |  | 0 | 0 | 0 | 0 | 0 | 1024 | K | 1 |  |  |  | ROZPOCET | 0 | 0 | 0 | 0 | 0 | 1 | 0 | 1024 | -1774390539
| VV |  | 1"dle technologipe prací zhotovitele |  | 1 | [12 empty] | VV | 1 | 2 | True | 1 | ROZPOCET
| D | VRN | Vedlejší rozpočtové náklady |  |  |  | 0 |  |  |  |  | 0 |  | 0 |  | 0 | 5 | D | 0 |  |  |  | ROZPOCET | [6 empty] | 0
4 | K | 021101011R | Průzkumné práce pro opravy Geotechnický průzkum podrobný | kpl | 1 |  | 0 |  |  | základní |  | 0 | 0 | 0 | 0 | 0 | 1024 | K | 1 |  |  |  | ROZPOCET | 0 | 0 | 0 | 0 | 0 | 1 | 0 | 1024 | -387696641
5 | K | 021211001R | Průzkumné práce pro opravy Doplňující laboratorní rozbor kontaminace zeminy nebo kol. lože - V ceně jsou započteny náklady na doplňující rozbor kameniva nebo KL pro objasnění kontaminace ropnými látkami akreditovanou laboratoří včetně vyhodnocení a předání zprávy o výsledku. | kpl | 1 |  | 0 |  |  | základní |  | 0 | 0 | 0 | 0 | 0 | 1024 | K | 1 |  |  |  | ROZPOCET | 0 | 0 | 0 | 0 | 0 | 1 | 0 | 1024 | -465451644
6 | K | 022101001R | Geodetické práce Geodetické práce před opravou | kpl | 1 |  | 0 |  |  | základní |  | 0 | 0 | 0 | 0 | 0 | 1024 | K | 1 |  |  |  | ROZPOCET | 0 | 0 | 0 | 0 | 0 | 1 | 0 | 1024 | 148635510
7 | K | 022101011R | Geodetické práce Geodetické práce v průběhu opravy | kpl | 1 |  | 0 |  |  | základní |  | 0 | 0 | 0 | 0 | 0 | 1024 | K | 1 |  |  |  | ROZPOCET | 0 | 0 | 0 | 0 | 0 | 1 | 0 | 1024 | 1834206528
8 | K | 022101021R | Geodetické práce Geodetické práce po ukončení opravy | kpl | 1 |  | 0 |  |  | základní |  | 0 | 0 | 0 | 0 | 0 | 1024 | K | 1 |  |  |  | ROZPOCET | 0 | 0 | 0 | 0 | 0 | 1 | 0 | 1024 | 1191522201
| VV |  | "pro DSP; dle souhrnného rozpočtu; formulář 1a" 1 |  | 1 | [12 empty] | VV | 1 | 2 | True | 0 | ROZPOCET
| VV |  | Součet |  | 1 | [12 empty] | VV | 1 | 4 | True | 1 | ROZPOCET
9 | K | 022111001 | Geodetické práce Měření prostorové polohy koleje zaměřením APK trať jednokolejná - V cenách jsou započteny náklady na geodetické kontinuální měření prostorové polohy koleje a vyhotovení dokumentace dle metodického pokynu M20/MP004. Cena je za jedno provedéné měření před, během, nebo po směrové a výškové úpravě (pokud není součástí prováděných prací). Jedná se o cenu za zaměření ve výluce koleje. | km | 14.426 |  | 0 | ÚOŽI 2026 01 |  | základní |  | 0 | 0 | 0 | 0 | 0 | 1024 | K | 1 |  |  |  | ROZPOCET | 0 | 0 | 0 | 0 | 0 | 1 | 0 | 1024 | 1239285675
| VV |  | 7,213*2 |  | 14.426 | [12 empty] | VV | 1 | 2 | True | 0 | ROZPOCET
| VV |  | Součet |  | 14.426 | [12 empty] | VV | 1 | 4 | True | 1 | ROZPOCET
10 | K | 022121001R | Geodetické práce Diagnostika technické infrastruktury Vytýčení trasy inženýrských sítí - V sazbě jsou započteny náklady na vyhledání trasy detektorem, zaměření a zobrazení trasy a předání výstupu zaměření. V sazbě nejsou obsaženy náklady na vytýčení sítí ve správě provozovatele. | kpl | 1 |  | 0 |  |  | základní |  | 0 | 0 | 0 | 0 | 0 | 1024 | K | 1 |  |  |  | ROZPOCET | 0 | 0 | 0 | 0 | 0 | 1 | 0 | 1024 | 1893282157
11 | K | 022131001 | Geodetické práce Zaměření ŽBP zaměření ŽBP bez ZZ - V ceně jsou zahrnuty náklady na geodetické zaměření železničního bodového pole v souladu s předpisem M20/MP007. Provádí se na ŽBP, kde kontrola ŽBP není dostačující. | km | 7.3 |  | 0 | ÚOŽI 2026 01 |  | základní |  | 0 | 0 | 0 | 0 | 0 | 1024 | K | 1 |  |  |  | ROZPOCET | 0 | 0 | 0 | 0 | 0 | 1 | 0 | 1024 | 803123911
| VV |  | "dle souhrnného rozpočtu; formulář 1b" 7,3 |  | 7.3 | [12 empty] | VV | 1 | 2 | True | 1 | ROZPOCET
12 | K | 023101001R | Projektové práce Projektové práce v rozsahu ZRN (vyjma dále jmenované práce) do 1 mil. Kč | kpl | 1 |  | 0 |  |  | základní |  | 0 | 0 | 0 | 0 | 0 | 1024 | K | 1 |  |  |  | ROZPOCET | 0 | 0 | 0 | 0 | 0 | 1 | 0 | 1024 | -81711739
| VV |  | "dokumentace pro provádění stavby pro objekty propustků" 1 |  | 1 | [12 empty] | VV | 1 | 2 | True | 1 | ROZPOCET
13 | K | 023131001R | Projektové práce Dokumentace skutečného provedení V sazbě jsou obsaženy náklady na zaměření a vyhotovení dokumentace skutečného provedení dle vyhlášky č. 499/2006 Sb., a vyhlášky č. 31/1995 Sb. včetně zpracování dat v digitální podobě v otevřené formě a její předání objednateli | kpl | 1 |  | 0 |  |  | základní |  | 0 | 0 | 0 | 0 | 0 | 1024 | K | 1 |  |  |  | ROZPOCET | 0 | 0 | 0 | 0 | 0 | 1 | 0 | 1024 | 1302667811
| VV |  | "technická část; dle souhrnného rozpočtu; formulář 1a" 1 |  | 1 | [12 empty] | VV | 1 | 2 | True | 1 | ROZPOCET
14 | K | 023131001.1R | Projektové práce Dokumentace skutečného provedení - V sazbě jsou obsaženy náklady na zaměření a vyhotovení dokumentace skutečného provedení dle vyhlášky č. 499/2006 Sb., a vyhlášky č. 31/1995 Sb. včetně zpracování dat v digitální podobě v otevřené formě a její předání objednateli | kpl | 1 |  | 0 |  |  | základní |  | 0 | 0 | 0 | 0 | 0 | 1024 | K | 1 |  |  |  | ROZPOCET | 0 | 0 | 0 | 0 | 0 | 1 | 0 | 1024 | -627776138
| P |  | Poznámka k položce: dotčené práce | [14 empty] | P | 1
| VV |  | "dokladová část; dle souhrnného rozpočtu; formulář 1a" 1 |  | 1 | [12 empty] | VV | 1 | 2 | True | 1 | ROZPOCET
15 | K | 024101301R | Inženýrská činnost posudky (např. statické aj.) a dozory | kpl | 1 |  | 0 |  |  | základní |  | 0 | 0 | 0 | 0 | 0 | 1024 | K | 1 |  |  |  | ROZPOCET | 0 | 0 | 0 | 0 | 0 | 1 | 0 | 1024 | -1904480834
16 | K | 024101401R | Inženýrská činnost koordinační a kompletační činnost | kpl | 1 |  | 0 |  |  | základní |  | 0 | 0 | 0 | 0 | 0 | 1024 | K | 1 |  |  |  | ROZPOCET | 0 | 0 | 0 | 0 | 0 | 1 | 0 | 1024 | 128742546
17 | K | 031101041R | Zařízení a vybavení staveniště vyjma dále jmenované práce včetně opatření na ochranu sousedních pozemků, informační tabule, dopravního značení na staveništi aj. při velikosti nákladů přes 20 mil. Kč | kpl | 1 |  | 0 |  |  | základní |  | 0 | 0 | 0 | 0 | 0 | 1024 | K | 1 |  |  |  | ROZPOCET | 0 | 0 | 0 | 0 | 0 | 1 | 0 | 1024 | -473959397
18 | K | 033111001R | Provozní vlivy Výluka silničního provozu se zajištěním objížďky | kpl | 2 |  | 0 |  |  | základní |  | 0 | 0 | 0 | 0 | 0 | 1024 | K | 1 |  |  |  | ROZPOCET | 0 | 0 | 0 | 0 | 0 | 1 | 0 | 1024 | -72586457
| VV |  | "po dobu výstavby" 1 |  | 1 | [12 empty] | VV | 1 | 2 | True | 0 | ROZPOCET
| VV |  | "pro následné podbití" 1 |  | 1 | [12 empty] | VV | 1 | 2 | True | 0 | ROZPOCET
| VV |  | Součet |  | 2 | [12 empty] | VV | 1 | 4 | True | 1 | ROZPOCET
19 | K | VRN1 | Osvědčení o shodě notifikovanou osobou | kpl | 1 |  | 0 |  |  | základní |  | 0 | 0 | 0 | 0 | 0 | 1024 | K | 1 |  |  |  | ROZPOCET | 0 | 0 | 0 | 0 | 0 | 1 | 0 | 1024 | -938766175
| P |  | Poznámka k položce: "Položka zahrnuje veškeré cinnosti nezbytné k zajištení vydání platného prohlášení o overení subsystému notifikovanou osobou ve stádiu realizace podle Smernice Evropského parlamentu a Rady 2008/57/ES ze dne 17. cervna 2008 o interoperabilite železnicního systému, ve znení pozdejších predpisu v souhrnu pro stavební objekty a provozní soubory. Položka zahrnuje všechny nezbytné práce, náklady a zarízení vcetne všech doprav a pomocného materiálu nutných pro uskutecnení dané cinnosti." | [14 empty] | P | 1
| VV |  | "dle souhrnného rozpočtu; formulář 1b" 1 |  | 1 | [12 empty] | VV | 1 | 2 | True | 1 | ROZPOCET
20 | K | VRN2 | Osvědčení o bezpečnosti před uvedením do provozu | kpl | 1 |  | 0 |  |  | základní |  | 0 | 0 | 0 | 0 | 0 | 1024 | K | 1 |  |  |  | ROZPOCET | 0 | 0 | 0 | 0 | 0 | 1 | 0 | 1024 | -1428862272
| P |  | Poznámka k položce: "Položka zahrnuje veškeré cinnosti nezbytné k zajištení vydání zprávy o posouzení bezpecnosti dle provádecího narízení Komise (EU) c. 402/2013 ze dne 30. dubna 2013 o spolecné bezpecnostní metode pro hodnocení a posuzování rizik a požadavky Drážního úradu. Položka zahrnuje všechny nezbytné práce, náklady a zarízení vcetne všech doprav a pomocného materiálu nutných pro uskutecnení dané cinnosti." | [14 empty] | P | 1
| VV |  | "dle souhrnného rozpočtu; formulář 1b" 1 |  | 1 | [12 empty] | VV | 1 | 2 | True | 1 | ROZPOCET
21 | K | VRN3 | Nájmy hrazené zhotovitelem | kpl | 1 |  | 0 |  |  | základní |  | 0 | 0 | 0 | 0 | 0 | 4 | K | 1 |  |  |  | ROZPOCET | 0 | 0 | 0 | 0 | 0 | 1 | 0 | 4 | 1120748713

## SO 999.99.99 - NEOCEŇOVAT...
{1013429e-bc17-4316-864c-686071474e2a}
2
| KRYCÍ LIST SOUPISU PRACÍ | [7 empty] | v --- níže se nacházejí doplnkové a pomocné údaje k sestavám --- v | [8 empty] | False
Stavba:
Prostá rekonstrukce trati v úseku Lázně Bělohrad - Nová Paka – INFRASTRUKTURA
Objekt:
SO 999.99.99 - NEOCEŇOVAT Materiál dodaný objednatelem
| KSO: |  |  |  |  | CC-CZ:
| Místo: |  | TÚ Lázně Bělohad - Nová Paka |  |  | Datum: | 7. 7. 2025
| Zadavatel: |  |  |  |  | IČ:
|  | Správa železnic, s. o. |  |  |  | DIČ:
| Účastník: |  |  |  |  | IČ: | Vyplň údaj
|  | Vyplň údaj |  |  |  | DIČ: | Vyplň údaj
| Projektant: |  |  |  |  | IČ:
|  | Prodin a.s. |  |  |  | DIČ:
| Zpracovatel: |  |  |  |  | IČ:
|  | ST Hradec Králové, OŘ HKR |  |  |  | DIČ:
Poznámka:
Soupis prací je sestaven s využitím Cenové soustavy ÚRS. Položky, které pochází z této cenové soustavy, jsou ve sloupci 'Cenová soustava' označeny popisem 'CS ÚRS' a úrovní příslušného kalendářního pololetí. Veškeré další informace vymezující popis a podmínky použití těchto položek z Cenové soustavy, které nejsou uvedeny přímo v soupisu prací, jsou neomezeně dálkově k dispozici na webu podminky.urs.cz.
| Cena bez DPH | [5 empty] | 0
|  |  | Základ daně |  |  | Sazba daně | Výše daně
| DPH | základní | 0 |  |  | 21% | 0
|  | snížená | 0 |  |  | 12% | 0
|  | zákl. přenesená | 0 |  |  | 21% | 0
|  | sníž. přenesená | 0 |  |  | 12% | 0
|  | nulová | 0 |  |  | 0% | 0
| Cena s DPH |  |  | v | CZK |  | 0
REKAPITULACE ČLENĚNÍ SOUPISU PRACÍ
Stavba:
Prostá rekonstrukce trati v úseku Lázně Bělohrad - Nová Paka – INFRASTRUKTURA
Objekt:
SO 999.99.99 - NEOCEŇOVAT Materiál dodaný objednatelem
Místo: |  |  | TÚ Lázně Bělohad - Nová Paka |  |  | Datum: | 7. 7. 2025
Zadavatel: |  |  | Správa železnic, s. o. |  |  | Projektant: | Prodin a.s.
Účastník: |  |  | Vyplň údaj |  |  | Zpracovatel: | ST Hradec Králové, OŘ HKR
Kód dílu - Popis | [6 empty] | Cena celkem [CZK]
Náklady stavby celkem | [6 empty] | 0 | [11 empty] | -1
SOUPIS PRACÍ
Stavba:
Prostá rekonstrukce trati v úseku Lázně Bělohrad - Nová Paka – INFRASTRUKTURA
Objekt:
SO 999.99.99 - NEOCEŇOVAT Materiál dodaný objednatelem
Místo: |  |  | TÚ Lázně Bělohad - Nová Paka |  |  | Datum: | 7. 7. 2025
Zadavatel: |  |  | Správa železnic, s. o. |  |  | Projektant: | Prodin a.s.
Účastník: |  |  | Vyplň údaj |  |  | Zpracovatel: | ST Hradec Králové, OŘ HKR
PČ | Typ | Kód | Popis | MJ | Množství | J.cena [CZK] | Cena celkem [CZK] | Cenová soustava |  | DPH | J. Nh [h] | Nh celkem [h] | J. hmotnost [t] | Hmotnost celkem [t] | J. suť [t] | Suť Celkem [t]
Náklady soupisu celkem | [6 empty] | 0 |  |  |  |  | 0 |  | 4335.4386 |  | 0 |  | D | -1 | [7 empty] | 0
1 | M | 5956140030 | Pražec betonový příčný vystrojený včetně kompletů pro pružné bezpodkladnicové upevnění, dl. 2,6 m, upevnění W14, pro kolejnici 49E1 v úklonu 1:40 | kus | 11047 |  | 0 |  |  | základní |  | 0 | 0.327 | 3612.369 | 0 | 0 | 262144 | M | 0 | ROZPOCET | 0 | 0 | 0 | 0 | 0 | 1 | 0 | 262144 | -34973325
2 | M | 5957104035 | Kolejnicové pásy třídy R260 tv. 49 E1 délky 120 metrů | kus | 92 |  | 0 |  |  | základní |  | 0 | 5.9268 | 545.2656 | 0 | 0 | 262144 | M | 0 | ROZPOCET | 0 | 0 | 0 | 0 | 0 | 1 | 0 | 262144 | 1156083984
3 | M | 5957107015 | Kolejnicové pásy R350HT tv.49 E1 délky 120 metrů | kus | 30 |  | 0 |  |  | základní |  | 0 | 5.9268 | 177.804 | 0 | 0 | 262144 | M | 0 | ROZPOCET | 0 | 0 | 0 | 0 | 0 | 1 | 0 | 262144 | -967598249

## Pokyny pro vyplnění
Struktura údajů, formát souboru a metodika pro zpracování
Struktura
Soubor je složen ze záložky Rekapitulace stavby a záložek s názvem soupisu prací pro jednotlivé objekty ve formátu XLSX. Každá ze záložek přitom obsahuje
ještě samostatné sestavy vymezené orámovaním a nadpisem sestavy.
Rekapitulace stavby obsahuje sestavu Rekapitulace stavby a Rekapitulace objektů stavby a soupisů prací.
V sestavě Rekapitulace stavby jsou uvedeny informace identifikující předmět veřejné zakázky na stavební práce, KSO, CC-CZ, CZ-CPV, CZ-CPA a rekapitulaci
celkové nabídkové ceny účastníka.
Termínem "učastník" (resp. zhotovitel) se myslí "účastník zadávacího řízení" ve smyslu zákona o zadávání veřejných zakázek.
V sestavě Rekapitulace objektů stavby a soupisů prací je uvedena rekapitulace stavebních objektů, inženýrských objektů, provozních souborů,
vedlejších a ostatních nákladů a ostatních nákladů s rekapitulací nabídkové ceny za jednotlivé soupisy prací. Na základě údaje Typ je možné
identifikovat, zda se jedná o objekt nebo soupis prací pro daný objekt:
|  | STA | Stavební objekt pozemní
|  | ING | Stavební objekt inženýrský
|  | PRO | Provozní soubor
|  | VON | Vedlejší a ostatní náklady
|  | OST | Ostatní
|  | Soupis | Soupis prací pro daný typ objektu
Soupis prací pro jednotlivé objekty obsahuje sestavy Krycí list soupisu prací, Rekapitulace členění soupisu prací, Soupis prací. Za soupis prací může být považován
i objekt stavby v případě, že neobsahuje podřízenou zakázku.
Krycí list soupisu obsahuje rekapitulaci informací o předmětu veřejné zakázky ze sestavy Rekapitulace stavby, informaci o zařazení objektu do KSO,
CC-CZ, CZ-CPV, CZ-CPA a rekapitulaci celkové nabídkové ceny účastníka za aktuální soupis prací.
Rekapitulace členění soupisu prací obsahuje rekapitulaci soupisu prací ve všech úrovních členění soupisu tak, jak byla tato členění použita (např.
stavební díly, funkční díly, případně jiné členění) s rekapitulací nabídkové ceny.
Soupis prací obsahuje položky veškerých stavebních nebo montážních prací, dodávek materiálů a služeb nezbytných pro zhotovení stavebního objektu,
inženýrského objektu, provozního souboru, vedlejších a ostatních nákladů.
Pro položky soupisu prací se zobrazují následující informace:
|  | PČ |  | Pořadové číslo položky v aktuálním soupisu
|  | TYP |  | Typ položky: K - konstrukce, M - materiál, PP - plný popis, PSC - poznámka k souboru cen, P - poznámka k položce, VV - výkaz výměr, FIG - rozpad figur
|  | Kód |  | Kód položky
|  | Popis |  | Zkrácený popis položky
|  | MJ |  | Měrná jednotka položky
|  | Množství |  | Množství v měrné jednotce
|  | J.cena |  | Jednotková cena položky. Zadaní může obsahovat namísto J.ceny sloupce J.materiál a J.montáž, jejichž součet definuje
J.cenu položky.
|  | Cena celkem |  | Celková cena položky daná jako součin množství a j.ceny
|  | Cenová soustava |  | Příslušnost položky do cenové soustavy
Ke každé položce soupisu prací se na samostatných řádcích může zobrazovat:
Plný popis položky
Poznámka k souboru cen a poznámka zadavatele
Výkaz výměr
Pokud je k řádku výkazu výměr evidovaný údaj ve sloupci Kód, jedná se o definovaný odkaz, na který se může odvolávat výkaz výměr z jiné položky.
Metodika pro zpracování
Jednotlivé sestavy jsou v souboru provázány. Editovatelné pole jsou zvýrazněny žlutým podbarvením, ostatní pole neslouží k editaci a nesmí být jakkoliv
modifikovány.
Účastník je pro podání nabídky povinen vyplnit žlutě podbarvená pole:
Pole Účastník v sestavě Rekapitulace stavby - zde účastník vyplní svůj název (název subjektu)
Pole IČ a DIČ v sestavě Rekapitulace stavby - zde účastník vyplní svoje IČ a DIČ
Datum v sestavě Rekapitulace stavby - zde účastník vyplní datum vytvoření nabídky
J.cena = jednotková cena v sestavě Soupis prací o maximálním počtu desetinných míst uvedených v poli
- pokud sestavy soupisů prací obsahují pole J.cena, měla by být všechna tato pole vyplněna nenulovými
Poznámka - nepovinný údaj pro položku soupisu
V případě, že sestavy soupisů prací neobsahují pole J.cena, potom ve všech soupisech prací obsahují pole:
- J.materiál - jednotková cena materiálu
- J.montáž - jednotková cena montáže
Účastník v tomto případě by měl vyplnit všechna pole J.materiál a pole J.montáž nenulovými kladnými číslicemi. V případech, kdy položka
neobsahuje žádný materiál je přípustné, aby pole J.materiál bylo vyplněno nulou. V případech, kdy položka neobsahuje žádnou montáž je přípustné,
aby pole J.montáž bylo vyplněno nulou. Obě pole - J.materiál, J.Montáž u jedné položky by však neměly být vyplněny nulou.
Rekapitulace stavby
Název |  |  | Povinný |  | Popis | Typ | Max. počet
atributu |  |  | (A/N) |  |  |  | znaků
Kód |  |  | A |  | Kód stavby | String | 20
Stavba |  |  | A |  | Název stavby | String | 120
Místo |  |  | N |  | Místo stavby | String | 50
Datum |  |  | A |  | Datum vykonaného exportu | Date
KSO |  |  | N |  | Klasifikace stavebního objektu | String | 15
CC-CZ |  |  | N |  | Klasifikace stavbeních děl | String | 15
CZ-CPV |  |  | N |  | Společný slovník pro veřejné zakázky | String | 20
CZ-CPA |  |  | N |  | Klasifikace produkce podle činností | String | 20
Zadavatel |  |  | N |  | Zadavatel zadaní | String | 50
IČ |  |  | N |  | IČ zadavatele zadaní | String | 20
DIČ |  |  | N |  | DIČ zadavatele zadaní | String | 20
Účastník |  |  | N |  | Účastník veřejné zakázky | String | 50
Projektant |  |  | N |  | Projektant | String | 50
Poznámka |  |  | N |  | Poznámka k zadání | String | 255
Sazba DPH |  |  | A |  | Rekapitulace sazeb DPH u položek soupisů | eGSazbaDph
Základna DPH |  |  | A |  | Základna DPH určena součtem celkové ceny z položek soupisů | Double
Hodnota DPH |  |  | A |  | Hodnota DPH | Double
Cena bez DPH |  |  | A |  | Celková cena bez DPH za celou stavbu. Sčítává se ze všech listů. | Double
Cena s DPH |  |  | A |  | Celková cena s DPH za celou stavbu | Double
Rekapitulace objektů stavby a soupisů prací
Název |  |  | Povinný |  | Popis | Typ | Max. počet
atributu |  |  | (A/N) |  |  |  | znaků
Kód |  |  | A |  | Přebírá se z Rekapitulace stavby | String | 20
Stavba |  |  | A |  | Přebírá se z Rekapitulace stavby | String | 120
Místo |  |  | N |  | Přebírá se z Rekapitulace stavby | String | 50
Datum |  |  | A |  | Přebírá se z Rekapitulace stavby | Date
Zadavatel |  |  | N |  | Přebírá se z Rekapitulace stavby | String | 50
Projektant |  |  | N |  | Přebírá se z Rekapitulace stavby | String | 50
Účastník |  |  | N |  | Přebírá se z Rekapitulace stavby | String | 50
Kód |  |  | A |  | Kód objektu | String | 20
Objektu, Soupis prací |  |  | A |  | Název objektu | String | 120
Cena bez DPH |  |  | A |  | Cena bez DPH za daný objekt | Double
Cena s DPH |  |  | A |  | Cena spolu s DPH za daný objekt | Double
Typ |  |  | A |  | Typ zakázky | eGTypZakazky
Krycí list soupisu
Název |  |  | Povinný |  | Popis | Typ | Max. počet
atributu |  |  | (A/N) |  |  |  | znaků
Stavba |  |  | A |  | Přebírá se z Rekapitulace stavby | String | 120
Objekt |  |  | A |  | Kód a název objektu | String | 20 + 120
Soupis |  |  | A |  | Kód a název soupisu | String | 20 + 120
KSO |  |  | N |  | Klasifikace stavebního objektu | String | 15
CC-CZ |  |  | N |  | Klasifikace stavbeních děl | String | 15
CZ-CPV |  |  | N |  | Společný slovník pro veřejné zakázky | String | 20
CZ-CPA |  |  | N |  | Klasifikace produkce podle činností | String | 20
Místo |  |  | N |  | Přebírá se z Rekapitulace stavby | String | 50
Zadavatel |  |  | N |  | Přebírá se z Rekapitulace stavby | String | 50
Účastník |  |  | N |  | Přebírá se z Rekapitulace stavby | String | 50
Projektant |  |  | N |  | Přebírá se z Rekapitulace stavby | String | 50
Poznámka |  |  | N |  | Poznámka k soupisu prací | String | 255
Sazba DPH |  |  | A |  | Rekapitulace sazeb DPH na položkách aktuálního soupisu | eGSazbaDph
Základna DPH |  |  | A |  | Základna DPH určena součtem celkové ceny z položek aktuálního soupisu | Double
Hodnota DPH |  |  | A |  | Hodnota DPH | Double
Cena bez DPH |  |  | A |  | Cena bez DPH za daný soupis | Double
Cena s DPH |  |  | A |  | Cena s DPH za daný soupis | Double
Rekapitulace členění soupisu prací
Název |  |  | Povinný |  | Popis | Typ | Max. počet
atributu |  |  | (A/N) |  |  |  | znaků
Stavba |  |  | A |  | Přebírá se z Rekapitulace stavby | String | 120
Objekt |  |  | A |  | Kód a název objektu, přebírá se z Krycího listu soupisu | String | 20 + 120
Soupis |  |  | A |  | Kód a název objektu, přebírá se z Krycího listu soupisu | String | 20 + 120
Místo |  |  | N |  | Přebírá se z Rekapitulace stavby | String | 50
Datum |  |  | A |  | Přebírá se z Rekapitulace stavby | Date
Zadavatel |  |  | N |  | Přebírá se z Rekapitulace stavby | String | 50
Projektant |  |  | N |  | Přebírá se z Rekapitulace stavby | String | 50
Účastník |  |  | N |  | Přebírá se z Rekapitulace stavby | String | 50
Kód dílu - Popis |  |  | A |  | Kód a název dílu ze soupisu | String | 20 + 100
Cena celkem |  |  | A |  | Cena celkem za díl ze soupisu | Double
Soupis prací
Název |  |  | Povinný |  | Popis | Typ | Max. počet
atributu |  |  | (A/N) |  |  |  | znaků
Stavba |  |  | A |  | Přebírá se z Rekapitulace stavby | String | 120
Objekt |  |  | A |  | Kód a název objektu | String | 20 + 120
Soupis |  |  | A |  | Přebírá se z Krycího listu soupisu | String | 20 + 120
Místo |  |  | N |  | Přebírá se z Krycího listu soupisu | String | 50
Datum |  |  | A |  | Přebírá se z Krycího listu soupisu | Date
Zadavatel |  |  | N |  | Přebírá se z Krycího listu soupisu | String | 50
Projektant |  |  | N |  | Přebírá se z Krycího listu soupisu | String | 50
Účastník |  |  | N |  | Přebírá se z Krycího listu soupisu | String | 50
PČ |  |  | A |  | Pořadové číslo položky soupisu | Long
Typ |  |  | A |  | Typ položky soupisu | eGTypPolozky | 1
Kód |  |  | A |  | Kód položky ze soupisu | String | 20
Popis |  |  | A |  | Popis položky ze soupisu | String | 255
MJ |  |  | A |  | Měrná jednotka položky | String | 10
Množství |  |  | A |  | Množství položky soupisu | Double
J.Cena |  |  | A |  | Jednotková cena položky | Double
Cena celkem |  |  | A |  | Cena celkem vyčíslena jako J.Cena * Množství | Double
Cenová soustava |  |  | N |  | Zařazení položky do cenové soustavy | String | 50
p |  |  | N |  | Poznámka položky ze soupisu | Memo
psc |  |  | N |  | Poznámka k souboru cen ze soupisu | Memo
pp |  |  | N |  | Plný popis položky ze soupisu | Memo
vv |  |  | N |  | Výkaz výměr (figura, výraz, výměra) ze soupisu | Text,Text,Double | 20, 150
fig |  |  | N |  | Rozpad figur | Text,Text,Double | 20, 150
DPH |  |  | A |  | Sazba DPH pro položku | eGSazbaDPH
Hmotnost |  |  | A |  | Hmotnost položky ze soupisu | Double
Suť |  |  | A |  | Suť položky ze soupisu | Double
Nh |  |  | N |  | Normohodiny položky ze soupisu | Double
Datová věta
Typ věty |  |  | Hodnota |  | Význam
eGSazbaDPH |  |  | základní |  | Základní sazba DPH
|  |  | snížená |  | Snížená sazba DPH
|  |  | nulová |  | Nulová sazba DPH
|  |  | zákl. přenesená |  | Základní sazba DPH přenesená
|  |  | sníž. přenesená |  | Snížená sazba DPH přenesená
eGTypZakazky |  |  | STA |  | Stavební objekt
|  |  | PRO |  | Provozní soubor
|  |  | ING |  | Inženýrský objekt
|  |  | VON |  | Vedlejší a ostatní náklady
|  |  | OST |  | Ostatní náklady
eGTypPolozky |  |  | 1 |  | Položka typu HSV
|  |  | 2 |  | Položka typu PSV
|  |  | 3 |  | Položka typu M
|  |  | 4 |  | Položka typu OST