## výpočet
Parametry |  |  |  | Hodnoty | počet překročených IB | splněno procetuálně | Vypočtená výběrová charakteristika přesnosti dle ČSN 01 3410 [mm] |  | vyhodnocení výsledné přesnosti
požadovaná pol. přesnost |  |  |  | δp = 3 cm |  |  | směrodatná souřadnicová odchylka Sxy | směrodatná výšková odchylka Sh
mezní pol. odch. [mm] |  |  |  | 42.4264 | 1 | 93.75 |  |  | NEVYHOVUJÍCÍ přesnost
požadovaná výš. přesnost |  |  |  | δh = 3 cm
mezní výš. odch. [mm] |  |  |  | 42.4264 | 9 | 43.75 | 21.6369 | 33.8503
Kontrolní měření s výrazně vyšší přesnosti |  |  |  | NE
Popis a poznámky k měření: Ověření ŽBP s GNSS měřením
Stanovisko | Č.B. - měř | Y | X | H | Č.B. - kontr. | Y | X | H | ΔP [mm] |  | ΔH [mm] |  | pozn.
| 890 | 773043.5 | 1123967.825 | 431.733 | 10890 | 773043.481 | 1123967.816 | 431.687 | 21.0238 |  | 46 | -
| 688 | 773073.991 | 1123870.041 | 432.625 | 10688 | 773073.981 | 1123870.06 | 432.699 | 21.4709 |  | 74 | x
| 888 | 773071.687 | 1123771.672 | 433.467 | 10888 | 773071.698 | 1123771.675 | 433.424 | 11.4018 |  | 43 | -
| 1180 | 772998.843 | 1124073.111 | 429.567 | 11180 | 772998.825 | 1124073.116 | 429.505 | 18.6815 |  | 62 | x
| 689 | 772997.669 | 1124075.199 | 429.583 | 10689 | 772997.656 | 1124075.17 | 429.537 | 31.7805 |  | 46 | -
| 880 | 772600.202 | 1123142.959 | 443.011 | 10880 | 772600.214 | 1123142.989 | 443.032 | 32.311 |  | 21
| 879 | 772536.723 | 1123060.008 | 443.858 | 10879 | 772536.719 | 1123060.046 | 443.784 | 38.2099 |  | 74 | x
| 881 | 772629.548 | 1123234.058 | 441.581 | 10881 | 772629.532 | 1123234.053 | 441.549 | 16.7631 |  | 32
| 882 | 772639.299 | 1123345.39 | 440.662 | 10882 | 772639.279 | 1123345.373 | 440.605 | 26.2488 |  | 57 | x
| 933 | 772681.669 | 1123438.489 | 439.407 | 10933 | 772681.672 | 1123438.465 | 439.362 | 24.1868 |  | 45 | -
| 884 | 772766.684 | 1123517.682 | 438.174 | 10884 | 772766.686 | 1123517.665 | 438.206 | 17.1172 |  | 32
| 893 | 772799.143 | 1124409.899 | 424.959 | 10893 | 772799.151 | 1124409.9 | 424.935 | 8.0623 |  | 24
| 894 | 772689.221 | 1124503.9 | 422.544 | 10894 | 772689.217 | 1124503.887 | 422.515 | 13.6015 |  | 29
| 786 | 772578.589 | 1124615.728 | 420.616 | 10786 | 772578.573 | 1124615.713 | 420.541 | 21.9317 |  | 75 | x
| 833 | 772533.463 | 1124726.651 | 419.55 | 10833 | 772533.342 | 1124726.737 | 419.521 | 148.4486 | x | 29
| 897 | 772539.303 | 1124859.929 | 417.927 | 10897 | 772539.282 | 1124859.932 | 417.915 | 21.2132 |  | 12
Note on E2: Volí se kritérium pro nejvyšší požadovanou polohovou přesnost měřených podrobných bodů
Note on J3: PŘESNOST SPLNĚNA - nejsou překročené mezní odchylky (100% měření v pořádku) PŘESNOST PŘEKROČENA - mezní odchylka překročena v maximálně 5% případů o 20% stanovené mezní odchylky. NEVYHOVUJÍCÍ PŘESNOST - mezní odchylka na minimálně jednom IB překročena o více než 20% hodnoty mezní odchylky nebo více než 5% vypočtených polohových nebo výškových odchylek překročilo stanovenou mezní odchylku
Note on E4: Volí se kritérium pro nejvyšší požadovanou výškovou přesnost měřených podrobných bodů
Note on E6: Volí se v souvislosti s ČSN 01 3410 pro ověřování přesnosti pro 2. a 3. TP, kdy: - ANO se volí pro nezávislé kontrolní ověření realizováno výrazně přesnější metodou než původní zaměření nebo stejnou metodou s výrazně přesnějšími měřickými pomůckami - NE se volí pokud přesnost kontrolního zaměření přibližně odpovídá přesnosti původního určení.

## x (hidden)
δp = 3 cm | δh = 3 cm | ANO
2. TP | 2. TP | NE
3. TP | 3. TP

## návod
Návod pro zadání a posouzení přesnosti
Tabulka slouží pro výpočet odchylek na identických, překrytových a kontrolních bodech a pro následné testování a ověření dosažené přesnosti měření a určení podrobných bodů.
Vstupní data
Pro testování je potřeba vždy do tabulky nahrát souřadnice a výšky identických nebo kontrolních bodů a to vždy jejich dvojí určení (původní - kontrolní).
Nastavení
Formou výběru v číselníku se volí nastavení buněk označených
● přesnost kontrolního zaměření - podrobné info v poznámce u příslušné buňky
● polohová přesnost - kritérium přesnosti pro které se testují měřené souřadnice (viz poznámka)
● výšková přesnost - kritérium přesnosti pro které se testují měřené výšky (viz poznámka)
− Nastavením kritérií přesnosti se automaticky dopočtou povolené mezní odchylky
Vyhodnocení
Sledují se následující parametry:
● počet překročených mezních odchylek u jednotlivých identických a kontrolních bodů
● procentuální vyjádření počtu vyhovujících mezních polohových a souřadnicových odchylek vůči všem testovaným bodům
● údaj vhodnocení výsledné přesnosti (viz poznámka):
PŘESNOST SPLNĚNA
− nejsou překročené mezní odchylky (100% měření v pořádku)
PŘESNOST PŘEKROČENA
− mezní odchylka překročena v 0% až 5% případů o 20% stanovené mezní odchylky.
NEVYHOVUJÍCÍ PŘESNOST
− mezní odchylka na minimálně jednom IB překročena o více než 20% hodnoty mezní odchylky
nebo více než 5% vypočtených polohových nebo výškových odchylek překročilo stanovenou mezní odchylku
● doplňující údaje:
− jednotlivý bod, u kterého je překročena mezní odchylka, se zjištěná odchylka barevně zvýrazní
− - − žlutě, pokud dosažená odchylka překročila mezní
− x − červeně, pokud dosažená odchylka překročila mezní o více než 20%
− parametr výběrové směrodatné odchylky jako kritérium dle ČSN 01 3410. Posuzuje se pro 2. a 3. TP dle ČSN 01 3410, ve které jsou uvedeny i kritéria pro posouzení dosažené přesnosti.
Poznámky
● Tabulka se vyhodnocuje pro identické nebo kontrolní body jedné přesnosti, nelze zadávat a vyhodnocovat body pro různé přesnosti určení!
● Kritéria přesnosti jsou definována a neměnná, nelze stanovovat vlastní parametry
modře