## Rekapitulace stavby
Export Komplet | [26 empty] | 2.0 |  |  |  |  | False | False | {c2cf54ef-6191-4e30-90cd-6017a66c2877}
[18 empty] | >> skryté sloupce << | [12 empty] | 0,01 | 21
[31 empty] | 0,01 | 15
|  | REKAPITULACE STAVBY | [16 empty] | v --- níže se nacházejí doplnkové a pomocné údaje k sestavám --- v | [11 empty] | 0,001
|  | Kód: |  |  |  |  | 65419035 | [23 empty] | 0,01
|  | Stavba: |  |  |  |  | Údržba, opravy a odstraňování závad u ST v obvodu OŘ Plzeň 2019/2020 - oblast Plzeň | [23 empty] | 0,01
|  | KSO: | [11 empty] | CC-CZ: | [16 empty] | 0,01
|  | Místo: |  |  |  |  | Obvod ST Plzeň | [6 empty] | Datum: |  | 25. 1. 2019 | [14 empty] | 0,01
0,01
|  | Zadavatel: | [11 empty] | IČ: | [16 empty] | 0,01
|  |  | SŽDC, s.o. - OŘ Plzeň | [10 empty] | DIČ: | [16 empty] | 0,01
0,01
|  | Uchazeč: | [11 empty] | IČ: | [16 empty] | 0,01
[14 empty] | DIČ: | [16 empty] | 0,01
False
|  | Projektant: | [11 empty] | IČ: | [16 empty] | False
[14 empty] | DIČ: | [16 empty] | True
0,01
|  | Zpracovatel: | [11 empty] | IČ: | [16 empty] | 0,01
|  |  | Zdeněk | [10 empty] | DIČ: | [16 empty] | True
Poznámka:
|  | Cena bez DPH | [11 empty] | 16928179.9
[8 empty] | Sazba daně |  | Základ daně |  |  |  | Výše daně
|  | DPH |  | základní |  |  |  | 21% |  | 16928179.9 |  |  |  | 3554917.78
|  |  |  | snížená |  |  |  | 15% |  | 0 |  |  |  | 0
|  |  |  | zákl. přenesená |  |  |  | 21% |  | 0 |  |  |  | 0
|  |  |  | sníž. přenesená |  |  |  | 15% |  | 0 |  |  |  | 0
|  |  |  | nulová |  |  |  | 0% |  | 0 |  |  |  | 0
|  | Cena s DPH | [6 empty] | v |  | CZK |  |  | 20483097.68
REKAPITULACE OBJEKTŮ STAVBY A SOUPISŮ PRACÍ
| Kód: | [6 empty] | 65419035
| Stavba: | [6 empty] | Údržba, opravy a odstraňování závad u ST v obvodu OŘ Plzeň 2019/2020 - oblast Plzeň
| Místo: | [6 empty] | Obvod ST Plzeň |  |  |  |  | Datum: |  | 25. 1. 2019
| Zadavatel: | [6 empty] | SŽDC, s.o. - OŘ Plzeň |  |  |  |  | Projektant: | [5 empty] | Informatívní údaje z listů zakázek
| Uchazeč: | [11 empty] | Zpracovatel: |  | Zdeněk
| Kód |  |  |  | Popis | [6 empty] | Cena bez DPH [CZK] |  |  |  | Cena s DPH [CZK] | Typ |  | z toho Ostat. náklady [CZK] | DPH [CZK] | Normohodiny [h] | DPH základní [CZK] | DPH snížená [CZK] | DPH základní přenesená [CZK] | DPH snížená přenesená [CZK] | Základna DPH základní | Základna DPH snížená | Základna DPH zákl. přenesená | Základna DPH sníž. přenesená | Základna DPH nulová
| Náklady z rozpočtů | [10 empty] | 16928179.9 |  |  |  | 20483097.68 |  |  | 0 | 3554917.78 | 0 | 3554917.78 | 0 | 0 | 0 | 16928179.9 | 0 | 0 | 0 | 0 | D | 0 | ###NOIMPORT### | IMPORT | {c2cf54ef-6191-4e30-90cd-6017a66c2877} | {00000000-0000-0000-0000-000000000000}
/ |  | SO 1 |  |  |  | Soupis položek | [5 empty] | 16928179.9 |  |  |  | 20483097.68 | STA |  | 0 | 3554917.78 | 0 | 3554917.78 | 0 | 0 | 0 | 16928179.9 | 0 | 0 | 0 | 0 |  | 1 |  | IMPORT | {12811a94-0b9e-4f70-a981-c05b3456939f} | {c2cf54ef-6191-4e30-90cd-6017a66c2877} | 2

## SO 1 - Soupis položek
[9 empty] | >> skryté sloupce << | [9 empty] | {12811a94-0b9e-4f70-a981-c05b3456939f}
2
| KRYCÍ LIST SOUPISU PRACÍ | [8 empty] | v --- níže se nacházejí doplnkové a pomocné údaje k sestavám --- v | [8 empty] | False
Stavba:
Údržba, opravy a odstraňování závad u ST v obvodu OŘ Plzeň 2019/2020 - oblast Plzeň
Objekt:
SO 1 - Soupis položek
| KSO: |  |  |  |  | CC-CZ:
| Místo: |  | Obvod ST Plzeň |  |  | Datum: | 25. 1. 2019
| Zadavatel: |  |  |  |  | IČ:
|  | SŽDC, s.o. - OŘ Plzeň |  |  |  | DIČ:
| Uchazeč: |  |  |  |  | IČ:
DIČ:
| Projektant: |  |  |  |  | IČ:
DIČ:
| Zpracovatel: |  |  |  |  | IČ:
|  | Zdeněk |  |  |  | DIČ:
Poznámka:
| Cena bez DPH | [5 empty] | 16928179.9
|  |  | Základ daně |  |  | Sazba daně | Výše daně
| DPH | základní | 16928179.9 |  |  | 21% | 3554917.78
|  | snížená | 0 |  |  | 15% | 0
|  | zákl. přenesená | 0 |  |  | 21% | 0
|  | sníž. přenesená | 0 |  |  | 15% | 0
|  | nulová | 0 |  |  | 0% | 0
| Cena s DPH |  |  | v | CZK |  | 20483097.68
REKAPITULACE ČLENĚNÍ SOUPISU PRACÍ
Stavba:
Údržba, opravy a odstraňování závad u ST v obvodu OŘ Plzeň 2019/2020 - oblast Plzeň
Objekt:
SO 1 - Soupis položek
Místo: |  |  | Obvod ST Plzeň |  |  | Datum: | 25. 1. 2019
Zadavatel: |  |  | SŽDC, s.o. - OŘ Plzeň |  |  | Projektant:
Uchazeč: | [5 empty] | Zpracovatel: | Zdeněk
Kód dílu - Popis | [6 empty] | Cena celkem [CZK]
Náklady ze soupisu prací | [6 empty] | 16928179.9 | [12 empty] | -1
SOUPIS PRACÍ
Stavba:
Údržba, opravy a odstraňování závad u ST v obvodu OŘ Plzeň 2019/2020 - oblast Plzeň
Objekt:
SO 1 - Soupis položek
Místo: |  |  | Obvod ST Plzeň |  |  | Datum: | 25. 1. 2019
Zadavatel: |  |  | SŽDC, s.o. - OŘ Plzeň |  |  | Projektant:
Uchazeč: | [5 empty] | Zpracovatel: | Zdeněk
PČ | Typ | Kód | Popis | MJ | Množství | J.cena [CZK] | Cena celkem [CZK] | Cenová soustava |  |  | DPH | J. Nh [h] | Nh celkem [h] | J. hmotnost [t] | Hmotnost celkem [t] | J. suť [t] | Suť Celkem [t]
Náklady soupisu celkem | [6 empty] | 16928179.9 | [5 empty] | 0 |  | 42.4489 |  | 0 |  | D | -1 | [7 empty] | 16928179.9
1 | K | 5902005010 | Operativní odstranění závad na železničním spodku nebo svršku | hod | 1 | 521 | 521 | Sborník UOŽI 01 2019 |  |  | základní | 0 | 0 | 0 | 0 | 0 | 0 | 4 | K | 0 | ROZPOCET | 521 | 0 | 0 | 0 | 0 | 1 | 521 | 4 | -1216916536
| PP |  | Operativní odstranění závad na železničním spodku nebo svršku. Poznámka: 1. V cenách jsou započteny náklady na odstranění závad nebo překážek v dohodnutém časovém limitu. 2. V cenách nejsou obsaženy náklady na odstranění překážky způsobené sněhem nebo ledem. | [15 empty] | PP | 0
2 | K | 5903005010 | Příprava výhybky jednoduché na provoz v zimě s jedním závěrem 1:5,7 až 1:12 sklonu 14° až 4,5° | kus | 1 | 650 | 650 | Sborník UOŽI 01 2019 |  |  | základní | 0 | 0 | 0 | 0 | 0 | 0 | 4 | K | 0 | ROZPOCET | 650 | 0 | 0 | 0 | 0 | 1 | 650 | 4 | 530273519
| PP |  | Příprava výhybky jednoduché na provoz v zimě s jedním závěrem 1:5,7 až 1:12 sklonu 14° až 4,5°. Poznámka: 1. V cenách jsou započteny náklady na odstranění nánosu, nečistot, čištění žlábků a odvodňovacích systémů, žlabů u závěrů a ve výměnové části, rozprostření výzisku na terén nebo naložení na dopravní prostředek. 2. V cenách nejsou obsaženy náklady na dopravu a skládkovné. | [15 empty] | PP | 0
3 | K | 5903005030 | Příprava výhybky jednoduché na provoz v zimě s více závěry 1:12 až 1:18,5 sklonu 4,5° až 3° | kus | 1 | 947 | 947 | Sborník UOŽI 01 2019 |  |  | základní | 0 | 0 | 0 | 0 | 0 | 0 | 4 | K | 0 | ROZPOCET | 947 | 0 | 0 | 0 | 0 | 1 | 947 | 4 | -1592197834
| PP |  | Příprava výhybky jednoduché na provoz v zimě s více závěry 1:12 až 1:18,5 sklonu 4,5° až 3°. Poznámka: 1. V cenách jsou započteny náklady na odstranění nánosu, nečistot, čištění žlábků a odvodňovacích systémů, žlabů u závěrů a ve výměnové části, rozprostření výzisku na terén nebo naložení na dopravní prostředek. 2. V cenách nejsou obsaženy náklady na dopravu a skládkovné. | [15 empty] | PP | 0
4 | K | 5903005050 | Příprava výhybky jednoduché na provoz v zimě s více závěry a PHS 1:11 a 1:12 | kus | 1 | 1010 | 1010 | Sborník UOŽI 01 2019 |  |  | základní | 0 | 0 | 0 | 0 | 0 | 0 | 4 | K | 0 | ROZPOCET | 1010 | 0 | 0 | 0 | 0 | 1 | 1010 | 4 | -220737933
| PP |  | Příprava výhybky jednoduché na provoz v zimě s více závěry a PHS 1:11 a 1:12. Poznámka: 1. V cenách jsou započteny náklady na odstranění nánosu, nečistot, čištění žlábků a odvodňovacích systémů, žlabů u závěrů a ve výměnové části, rozprostření výzisku na terén nebo naložení na dopravní prostředek. 2. V cenách nejsou obsaženy náklady na dopravu a skládkovné. | [15 empty] | PP | 0
5 | K | 5903007010 | Příprava výhybky křižovatkové na provoz v zimě celé | kus | 1 | 1460 | 1460 | Sborník UOŽI 01 2019 |  |  | základní | 0 | 0 | 0 | 0 | 0 | 0 | 4 | K | 0 | ROZPOCET | 1460 | 0 | 0 | 0 | 0 | 1 | 1460 | 4 | -729721771
| PP |  | Příprava výhybky křižovatkové na provoz v zimě celé. Poznámka: 1. V cenách jsou započteny náklady na odstranění nánosu, nečistot, čištění žlábků a odvodňovacích systémů, žlabů u závěrů a ve výměnové části, rozprostření výzisku na terén nebo naložení na dopravní prostředek. 2. V cenách nejsou obsaženy náklady na dopravu a skládkovné. | [15 empty] | PP | 0
6 | K | 5903007030 | Příprava výhybky křižovatkové na provoz v zimě celé s PHS | kus | 1 | 1590 | 1590 | Sborník UOŽI 01 2019 |  |  | základní | 0 | 0 | 0 | 0 | 0 | 0 | 4 | K | 0 | ROZPOCET | 1590 | 0 | 0 | 0 | 0 | 1 | 1590 | 4 | -1652325169
| PP |  | Příprava výhybky křižovatkové na provoz v zimě celé s PHS. Poznámka: 1. V cenách jsou započteny náklady na odstranění nánosu, nečistot, čištění žlábků a odvodňovacích systémů, žlabů u závěrů a ve výměnové části, rozprostření výzisku na terén nebo naložení na dopravní prostředek. 2. V cenách nejsou obsaženy náklady na dopravu a skládkovné. | [15 empty] | PP | 0
7 | K | 5903025010 | Odstranění posypu nástupišť ručně smetením | m2 | 1 | 21.6 | 21.6 | Sborník UOŽI 01 2019 |  |  | základní | 0 | 0 | 0 | 0 | 0 | 0 | 4 | K | 0 | ROZPOCET | 21.6 | 0 | 0 | 0 | 0 | 1 | 21.6 | 4 | 193203451
| PP |  | Odstranění posypu nástupišť ručně smetením. Poznámka: 1. V cenách jsou započteny náklady na naložení na dopravní prostředek a uložení na úložiši. | [15 empty] | PP | 0
8 | K | 5904005010 | Vysečení travního porostu ručně sklon terénu do 1:2 | m2 | 1 | 7.19 | 7.19 | Sborník UOŽI 01 2019 |  |  | základní | 0 | 0 | 0 | 0 | 0 | 0 | 4 | K | 0 | ROZPOCET | 7.19 | 0 | 0 | 0 | 0 | 1 | 7.19 | 4 | 540757239
| PP |  | Vysečení travního porostu ručně sklon terénu do 1:2. Poznámka: 1. V cenách jsou započteny náklady na provedení s ponecháním pokosu na místě, a/nebo mulčování u likvidace strojně. 2. V cenách nejsou obsaženy náklady na odklizení a likvidaci pokosu. | [15 empty] | PP | 0
9 | K | 5904005020 | Vysečení travního porostu ručně sklon terénu přes 1:2 | m2 | 1 | 10.8 | 10.8 | Sborník UOŽI 01 2019 |  |  | základní | 0 | 0 | 0 | 0 | 0 | 0 | 4 | K | 0 | ROZPOCET | 10.8 | 0 | 0 | 0 | 0 | 1 | 10.8 | 4 | 1680693478
| PP |  | Vysečení travního porostu ručně sklon terénu přes 1:2. Poznámka: 1. V cenách jsou započteny náklady na provedení s ponecháním pokosu na místě, a/nebo mulčování u likvidace strojně. 2. V cenách nejsou obsaženy náklady na odklizení a likvidaci pokosu. | [15 empty] | PP | 0
10 | K | 5904010010 | Odklizení travního porostu ručně | m2 | 1 | 3.59 | 3.59 | Sborník UOŽI 01 2019 |  |  | základní | 0 | 0 | 0 | 0 | 0 | 0 | 4 | K | 0 | ROZPOCET | 3.59 | 0 | 0 | 0 | 0 | 1 | 3.59 | 4 | 1388407809
| PP |  | Odklizení travního porostu ručně. Poznámka: 1. V cenách jsou započteny náklady na snesení pokosu a likvidaci nebo naložení na dopravní prostředek a uložení na skládku. 2. V cenách nejsou obsaženy náklady na dopravu a skládkovné. | [15 empty] | PP | 0
11 | K | 5904020010 | Vyřezání křovin porost řídký 1 až 5 kusů stonků na m2 plochy sklon terénu do 1:2 | m2 | 1 | 32.3 | 32.3 | Sborník UOŽI 01 2019 |  |  | základní | 0 | 0 | 0 | 0 | 0 | 0 | 4 | K | 0 | ROZPOCET | 32.3 | 0 | 0 | 0 | 0 | 1 | 32.3 | 4 | -823404643
| PP |  | Vyřezání křovin porost řídký 1 až 5 kusů stonků na m2 plochy sklon terénu do 1:2. Poznámka: 1. V cenách jsou započteny náklady na vyřezání a likvidaci výřezu spálením, štěpkováním nebo jeho naložení na dopravní prostředek a uložení na skládku. 2. V cenách nejsou obsaženy náklady na dopravu a skládkovné. | [15 empty] | PP | 0
12 | K | 5904020020 | Vyřezání křovin porost řídký 1 až 5 kusů stonků na m2 plochy sklon terénu přes 1:2 | m2 | 1 | 35.9 | 35.9 | Sborník UOŽI 01 2019 |  |  | základní | 0 | 0 | 0 | 0 | 0 | 0 | 4 | K | 0 | ROZPOCET | 35.9 | 0 | 0 | 0 | 0 | 1 | 35.9 | 4 | -492855278
| PP |  | Vyřezání křovin porost řídký 1 až 5 kusů stonků na m2 plochy sklon terénu přes 1:2. Poznámka: 1. V cenách jsou započteny náklady na vyřezání a likvidaci výřezu spálením, štěpkováním nebo jeho naložení na dopravní prostředek a uložení na skládku. 2. V cenách nejsou obsaženy náklady na dopravu a skládkovné. | [15 empty] | PP | 0
13 | K | 5904020110 | Vyřezání křovin porost hustý 6 a více kusů stonků na m2 plochy sklon terénu do 1:2 | m2 | 1 | 39.5 | 39.5 | Sborník UOŽI 01 2019 |  |  | základní | 0 | 0 | 0 | 0 | 0 | 0 | 4 | K | 0 | ROZPOCET | 39.5 | 0 | 0 | 0 | 0 | 1 | 39.5 | 4 | -190232652
| PP |  | Vyřezání křovin porost hustý 6 a více kusů stonků na m2 plochy sklon terénu do 1:2. Poznámka: 1. V cenách jsou započteny náklady na vyřezání a likvidaci výřezu spálením, štěpkováním nebo jeho naložení na dopravní prostředek a uložení na skládku. 2. V cenách nejsou obsaženy náklady na dopravu a skládkovné. | [15 empty] | PP | 0
14 | K | 5904020120 | Vyřezání křovin porost hustý 6 a více kusů stonků na m2 plochy sklon terénu přes 1:2 | m2 | 1 | 46.7 | 46.7 | Sborník UOŽI 01 2019 |  |  | základní | 0 | 0 | 0 | 0 | 0 | 0 | 4 | K | 0 | ROZPOCET | 46.7 | 0 | 0 | 0 | 0 | 1 | 46.7 | 4 | -1417316908
| PP |  | Vyřezání křovin porost hustý 6 a více kusů stonků na m2 plochy sklon terénu přes 1:2. Poznámka: 1. V cenách jsou započteny náklady na vyřezání a likvidaci výřezu spálením, štěpkováním nebo jeho naložení na dopravní prostředek a uložení na skládku. 2. V cenách nejsou obsaženy náklady na dopravu a skládkovné. | [15 empty] | PP | 0
15 | K | 5904025010 | Ořez větví místně ručně do výšky nad terénem do 2 m | hod | 1 | 431 | 431 | Sborník UOŽI 01 2019 |  |  | základní | 0 | 0 | 0 | 0 | 0 | 0 | 4 | K | 0 | ROZPOCET | 431 | 0 | 0 | 0 | 0 | 1 | 431 | 4 | 966066334
| PP |  | Ořez větví místně ručně do výšky nad terénem do 2 m. Poznámka: 1. V cenách jsou započteny náklady na ruční odborné vyřezání z terénu nebo plošiny a/nebo profilu kontinuálně do vzdálenosti 3 m od osy koleje do výšky 5 m od temene kolejnice včetně likvidace výřezu spálením, štěpkováním nebo naložení na dopravní prostředek a uložení na skládku. 2. V cenách nejsou obsaženy náklady na dopravu výzisku a skládkovné. | [15 empty] | PP | 0
16 | K | 5904025020 | Ořez větví místně ručně do výšky nad terénem přes 2 m | hod | 1 | 431 | 431 | Sborník UOŽI 01 2019 |  |  | základní | 0 | 0 | 0 | 0 | 0 | 0 | 4 | K | 0 | ROZPOCET | 431 | 0 | 0 | 0 | 0 | 1 | 431 | 4 | -3378954
| PP |  | Ořez větví místně ručně do výšky nad terénem přes 2 m. Poznámka: 1. V cenách jsou započteny náklady na ruční odborné vyřezání z terénu nebo plošiny a/nebo profilu kontinuálně do vzdálenosti 3 m od osy koleje do výšky 5 m od temene kolejnice včetně likvidace výřezu spálením, štěpkováním nebo naložení na dopravní prostředek a uložení na skládku. 2. V cenách nejsou obsaženy náklady na dopravu výzisku a skládkovné. | [15 empty] | PP | 0
17 | K | 5904030010 | Likvidace porostu odhrnutí včetně kořenů | m2 | 1 | 69.3 | 69.3 | Sborník UOŽI 01 2019 |  |  | základní | 0 | 0 | 0 | 0 | 0 | 0 | 4 | K | 0 | ROZPOCET | 69.3 | 0 | 0 | 0 | 0 | 1 | 69.3 | 4 | -2099684724
| PP |  | Likvidace porostu odhrnutí včetně kořenů. Poznámka: 1. V cenách jsou započteny náklady na naložení na dopravní prostředek a uložení na skládku. 2. V cenách nejsou obsaženy náklady na dopravu a skládkovné. | [15 empty] | PP | 0
18 | K | 5904035010 | Kácení stromů se sklonem terénu do 1:2 obvodem kmene od 31 do 63 cm | kus | 1 | 455 | 455 | Sborník UOŽI 01 2019 |  |  | základní | 0 | 0 | 0 | 0 | 0 | 0 | 4 | K | 0 | ROZPOCET | 455 | 0 | 0 | 0 | 0 | 1 | 455 | 4 | 1951772629
| PP |  | Kácení stromů se sklonem terénu do 1:2 obvodem kmene od 31 do 63 cm. Poznámka: 1. V cenách jsou započteny náklady na kácení, odvětvení a rozřezání kmene na metry, snesení a likvidaci odpadu spálením, štěpkováním nebo jeho naložení na dopravní prostředek a uložení na skládku. Obvod kmene je měřen ve výšce 1,3 m od úrovně terénu. 2. V cenách nejsou obsaženy náklady na dopravu a skládkovné. | [15 empty] | PP | 0
19 | K | 5904035020 | Kácení stromů se sklonem terénu do 1:2 obvodem kmene přes 63 do 80 cm | kus | 1 | 580 | 580 | Sborník UOŽI 01 2019 |  |  | základní | 0 | 0 | 0 | 0 | 0 | 0 | 4 | K | 0 | ROZPOCET | 580 | 0 | 0 | 0 | 0 | 1 | 580 | 4 | -917366230
| PP |  | Kácení stromů se sklonem terénu do 1:2 obvodem kmene přes 63 do 80 cm. Poznámka: 1. V cenách jsou započteny náklady na kácení, odvětvení a rozřezání kmene na metry, snesení a likvidaci odpadu spálením, štěpkováním nebo jeho naložení na dopravní prostředek a uložení na skládku. Obvod kmene je měřen ve výšce 1,3 m od úrovně terénu. 2. V cenách nejsou obsaženy náklady na dopravu a skládkovné. | [15 empty] | PP | 0
20 | K | 5904035030 | Kácení stromů se sklonem terénu do 1:2 obvodem kmene přes 80 do 157 cm | kus | 1 | 1450 | 1450 | Sborník UOŽI 01 2019 |  |  | základní | 0 | 0 | 0 | 0 | 0 | 0 | 4 | K | 0 | ROZPOCET | 1450 | 0 | 0 | 0 | 0 | 1 | 1450 | 4 | 1653733484
| PP |  | Kácení stromů se sklonem terénu do 1:2 obvodem kmene přes 80 do 157 cm. Poznámka: 1. V cenách jsou započteny náklady na kácení, odvětvení a rozřezání kmene na metry, snesení a likvidaci odpadu spálením, štěpkováním nebo jeho naložení na dopravní prostředek a uložení na skládku. Obvod kmene je měřen ve výšce 1,3 m od úrovně terénu. 2. V cenách nejsou obsaženy náklady na dopravu a skládkovné. | [15 empty] | PP | 0
21 | K | 5904035040 | Kácení stromů se sklonem terénu do 1:2 obvodem kmene přes 157 do 220 cm | kus | 1 | 2420 | 2420 | Sborník UOŽI 01 2019 |  |  | základní | 0 | 0 | 0 | 0 | 0 | 0 | 4 | K | 0 | ROZPOCET | 2420 | 0 | 0 | 0 | 0 | 1 | 2420 | 4 | 1356545754
| PP |  | Kácení stromů se sklonem terénu do 1:2 obvodem kmene přes 157 do 220 cm. Poznámka: 1. V cenách jsou započteny náklady na kácení, odvětvení a rozřezání kmene na metry, snesení a likvidaci odpadu spálením, štěpkováním nebo jeho naložení na dopravní prostředek a uložení na skládku. Obvod kmene je měřen ve výšce 1,3 m od úrovně terénu. 2. V cenách nejsou obsaženy náklady na dopravu a skládkovné. | [15 empty] | PP | 0
22 | K | 5904035110 | Kácení stromů se sklonem terénu přes 1:2 obvodem kmene od 31 do 63 cm | kus | 1 | 480 | 480 | Sborník UOŽI 01 2019 |  |  | základní | 0 | 0 | 0 | 0 | 0 | 0 | 4 | K | 0 | ROZPOCET | 480 | 0 | 0 | 0 | 0 | 1 | 480 | 4 | 1632638931
| PP |  | Kácení stromů se sklonem terénu přes 1:2 obvodem kmene od 31 do 63 cm. Poznámka: 1. V cenách jsou započteny náklady na kácení, odvětvení a rozřezání kmene na metry, snesení a likvidaci odpadu spálením, štěpkováním nebo jeho naložení na dopravní prostředek a uložení na skládku. Obvod kmene je měřen ve výšce 1,3 m od úrovně terénu. 2. V cenách nejsou obsaženy náklady na dopravu a skládkovné. | [15 empty] | PP | 0
23 | K | 5904035120 | Kácení stromů se sklonem terénu přes 1:2 obvodem kmene přes 63 do 80 cm | kus | 1 | 608 | 608 | Sborník UOŽI 01 2019 |  |  | základní | 0 | 0 | 0 | 0 | 0 | 0 | 4 | K | 0 | ROZPOCET | 608 | 0 | 0 | 0 | 0 | 1 | 608 | 4 | -817713342
| PP |  | Kácení stromů se sklonem terénu přes 1:2 obvodem kmene přes 63 do 80 cm. Poznámka: 1. V cenách jsou započteny náklady na kácení, odvětvení a rozřezání kmene na metry, snesení a likvidaci odpadu spálením, štěpkováním nebo jeho naložení na dopravní prostředek a uložení na skládku. Obvod kmene je měřen ve výšce 1,3 m od úrovně terénu. 2. V cenách nejsou obsaženy náklady na dopravu a skládkovné. | [15 empty] | PP | 0
24 | K | 5904035130 | Kácení stromů se sklonem terénu přes 1:2 obvodem kmene přes 80 do 157 cm | kus | 1 | 1520 | 1520 | Sborník UOŽI 01 2019 |  |  | základní | 0 | 0 | 0 | 0 | 0 | 0 | 4 | K | 0 | ROZPOCET | 1520 | 0 | 0 | 0 | 0 | 1 | 1520 | 4 | 1229166131
| PP |  | Kácení stromů se sklonem terénu přes 1:2 obvodem kmene přes 80 do 157 cm. Poznámka: 1. V cenách jsou započteny náklady na kácení, odvětvení a rozřezání kmene na metry, snesení a likvidaci odpadu spálením, štěpkováním nebo jeho naložení na dopravní prostředek a uložení na skládku. Obvod kmene je měřen ve výšce 1,3 m od úrovně terénu. 2. V cenách nejsou obsaženy náklady na dopravu a skládkovné. | [15 empty] | PP | 0
25 | K | 5904035140 | Kácení stromů se sklonem terénu přes 1:2 obvodem kmene přes 157 do 220 cm | kus | 1 | 2550 | 2550 | Sborník UOŽI 01 2019 |  |  | základní | 0 | 0 | 0 | 0 | 0 | 0 | 4 | K | 0 | ROZPOCET | 2550 | 0 | 0 | 0 | 0 | 1 | 2550 | 4 | -855896079
| PP |  | Kácení stromů se sklonem terénu přes 1:2 obvodem kmene přes 157 do 220 cm. Poznámka: 1. V cenách jsou započteny náklady na kácení, odvětvení a rozřezání kmene na metry, snesení a likvidaci odpadu spálením, štěpkováním nebo jeho naložení na dopravní prostředek a uložení na skládku. Obvod kmene je měřen ve výšce 1,3 m od úrovně terénu. 2. V cenách nejsou obsaženy náklady na dopravu a skládkovné. | [15 empty] | PP | 0
26 | K | 5905010010 | Odstranění nánosu nad horní plochou pražce | m2 | 1 | 57.5 | 57.5 | Sborník UOŽI 01 2019 |  |  | základní | 0 | 0 | 0 | 0 | 0 | 0 | 4 | K | 0 | ROZPOCET | 57.5 | 0 | 0 | 0 | 0 | 1 | 57.5 | 4 | -971524343
| PP |  | Odstranění nánosu nad horní plochou pražce. Poznámka: 1. V cenách jsou započteny náklady na ruční odstranění plevelů a nánosu nad horní plochou pražce, úprava rozrušeného KL, ometení pražců a upevňovadel, rozprostření výzisku na terén nebo naložení na dopravní prostředek. | [15 empty] | PP | 0
27 | K | 5905015010 | Oprava stezky ručně s odstraněním drnu a nánosu do 10 cm | m2 | 1 | 77.5 | 77.5 | Sborník UOŽI 01 2019 |  |  | základní | 0 | 0 | 0 | 0 | 0 | 0 | 4 | K | 0 | ROZPOCET | 77.5 | 0 | 0 | 0 | 0 | 1 | 77.5 | 4 | -1077812516
| PP |  | Oprava stezky ručně s odstraněním drnu a nánosu do 10 cm. Poznámka: 1. V cenách jsou započteny náklady na ruční odstranění drnu a nánosu a rozprostření výzisku na terén nebo naložení na dopravní prostředek a urovnání povrchu stezky. 2. V cenách nejsou obsaženy náklady na doplnění a úpravu štěrkodrtě. | [15 empty] | PP | 0
28 | K | 5905020020 | Oprava stezky strojně s odstraněním drnu a nánosu přes 10 cm do 20 cm | m2 | 1 | 31.7 | 31.7 | Sborník UOŽI 01 2019 |  |  | základní | 0 | 0 | 0 | 0 | 0 | 0 | 4 | K | 0 | ROZPOCET | 31.7 | 0 | 0 | 0 | 0 | 1 | 31.7 | 4 | -347663971
| PP |  | Oprava stezky strojně s odstraněním drnu a nánosu přes 10 cm do 20 cm. Poznámka: 1. V cenách jsou započteny náklady na odtěžení nánosu stezky a rozprostření výzisku na terén nebo naložení na dopravní prostředek a úprava povrchu stezky. | [15 empty] | PP | 0
29 | K | 5905023020 | Úprava povrchu stezky rozprostřením štěrkodrtě přes 3 do 5 cm | m2 | 1 | 6.34 | 6.34 | Sborník UOŽI 01 2019 |  |  | základní | 0 | 0 | 0 | 0 | 0 | 0 | 4 | K | 0 | ROZPOCET | 6.34 | 0 | 0 | 0 | 0 | 1 | 6.34 | 4 | -878010058
| PP |  | Úprava povrchu stezky rozprostřením štěrkodrtě přes 3 do 5 cm. Poznámka: 1. V cenách jsou započteny náklady na rozprostření a urovnání kameniva včetně zhutnění povrchu stezky. Platí pro nový i stávající stav. 2. V cenách nejsou obsaženy náklady na dodávku drtě její doplnění a rozprostření. | [15 empty] | PP | 0
30 | K | 5905023030 | Úprava povrchu stezky rozprostřením štěrkodrtě přes 5 do 10 cm | m2 | 1 | 7.75 | 7.75 | Sborník UOŽI 01 2019 |  |  | základní | 0 | 0 | 0 | 0 | 0 | 0 | 4 | K | 0 | ROZPOCET | 7.75 | 0 | 0 | 0 | 0 | 1 | 7.75 | 4 | -583627754
| PP |  | Úprava povrchu stezky rozprostřením štěrkodrtě přes 5 do 10 cm. Poznámka: 1. V cenách jsou započteny náklady na rozprostření a urovnání kameniva včetně zhutnění povrchu stezky. Platí pro nový i stávající stav. 2. V cenách nejsou obsaženy náklady na dodávku drtě její doplnění a rozprostření. | [15 empty] | PP | 0
31 | K | 5905025010 | Doplnění stezky štěrkodrtí ojediněle ručně | m3 | 1 | 322 | 322 | Sborník UOŽI 01 2019 |  |  | základní | 0 | 0 | 0 | 0 | 0 | 0 | 4 | K | 0 | ROZPOCET | 322 | 0 | 0 | 0 | 0 | 1 | 322 | 4 | -1333543670
| PP |  | Doplnění stezky štěrkodrtí ojediněle ručně. Poznámka: 1. V cenách jsou započteny náklady na doplnění kameniva stezky ojediněle ručně z vozíku nebo souvisle mechanizací z vozíků nebo železničních vozů. 2. V cenách nejsou obsaženy náklady na dodávku kameniva. | [15 empty] | PP | 0
32 | K | 5905025110 | Doplnění stezky štěrkodrtí souvislé | m3 | 1 | 469 | 469 | Sborník UOŽI 01 2019 |  |  | základní | 0 | 0 | 0 | 0 | 0 | 0 | 4 | K | 0 | ROZPOCET | 469 | 0 | 0 | 0 | 0 | 1 | 469 | 4 | 381881217
| PP |  | Doplnění stezky štěrkodrtí souvislé. Poznámka: 1. V cenách jsou započteny náklady na doplnění kameniva stezky ojediněle ručně z vozíku nebo souvisle mechanizací z vozíků nebo železničních vozů. 2. V cenách nejsou obsaženy náklady na dodávku kameniva. | [15 empty] | PP | 0
33 | K | 5905030010 | Ojedinělá výměna KL mimo lavičku lože otevřené | m3 | 1 | 698 | 698 | Sborník UOŽI 01 2019 |  |  | základní | 0 | 0 | 0 | 0 | 0 | 0 | 4 | K | 0 | ROZPOCET | 698 | 0 | 0 | 0 | 0 | 1 | 698 | 4 | 1754221211
| PP |  | Ojedinělá výměna KL mimo lavičku lože otevřené. Poznámka: 1. V cenách jsou započteny náklady na ruční rozkopání, odstranění materiálu KL a uložení výzisku na terén nebo naložení na dopravní prostředek, přehození nového kameniva, úprava KL do profilu a případné snížení pod patou kolejnice. U výměny KL včetně lavičky jsou v ceně započteny náklady na případné uvolnění, posun a dotažení pražce. 2. V cenách nejsou obsaženy náklady na podbití pražce, dodávku a doplnění kameniva. | [15 empty] | PP | 0
34 | K | 5905030020 | Ojedinělá výměna KL mimo lavičku lože zapuštěné | m3 | 1 | 749 | 749 | Sborník UOŽI 01 2019 |  |  | základní | 0 | 0 | 0 | 0 | 0 | 0 | 4 | K | 0 | ROZPOCET | 749 | 0 | 0 | 0 | 0 | 1 | 749 | 4 | 1713606111
| PP |  | Ojedinělá výměna KL mimo lavičku lože zapuštěné. Poznámka: 1. V cenách jsou započteny náklady na ruční rozkopání, odstranění materiálu KL a uložení výzisku na terén nebo naložení na dopravní prostředek, přehození nového kameniva, úprava KL do profilu a případné snížení pod patou kolejnice. U výměny KL včetně lavičky jsou v ceně započteny náklady na případné uvolnění, posun a dotažení pražce. 2. V cenách nejsou obsaženy náklady na podbití pražce, dodávku a doplnění kameniva. | [15 empty] | PP | 0
35 | K | 5905030110 | Ojedinělá výměna KL včetně lavičky pod ložnou plochou pražce lože otevřené | m3 | 1 | 797 | 797 | Sborník UOŽI 01 2019 |  |  | základní | 0 | 0 | 0 | 0 | 0 | 0 | 4 | K | 0 | ROZPOCET | 797 | 0 | 0 | 0 | 0 | 1 | 797 | 4 | 207538663
| PP |  | Ojedinělá výměna KL včetně lavičky pod ložnou plochou pražce lože otevřené. Poznámka: 1. V cenách jsou započteny náklady na ruční rozkopání, odstranění materiálu KL a uložení výzisku na terén nebo naložení na dopravní prostředek, přehození nového kameniva, úprava KL do profilu a případné snížení pod patou kolejnice. U výměny KL včetně lavičky jsou v ceně započteny náklady na případné uvolnění, posun a dotažení pražce. 2. V cenách nejsou obsaženy náklady na podbití pražce, dodávku a doplnění kameniva. | [15 empty] | PP | 0
36 | K | 5905030120 | Ojedinělá výměna KL včetně lavičky pod ložnou plochou pražce lože zapuštěné | m3 | 1 | 926 | 926 | Sborník UOŽI 01 2019 |  |  | základní | 0 | 0 | 0 | 0 | 0 | 0 | 4 | K | 0 | ROZPOCET | 926 | 0 | 0 | 0 | 0 | 1 | 926 | 4 | 1152130715
| PP |  | Ojedinělá výměna KL včetně lavičky pod ložnou plochou pražce lože zapuštěné. Poznámka: 1. V cenách jsou započteny náklady na ruční rozkopání, odstranění materiálu KL a uložení výzisku na terén nebo naložení na dopravní prostředek, přehození nového kameniva, úprava KL do profilu a případné snížení pod patou kolejnice. U výměny KL včetně lavičky jsou v ceně započteny náklady na případné uvolnění, posun a dotažení pražce. 2. V cenách nejsou obsaženy náklady na podbití pražce, dodávku a doplnění kameniva. | [15 empty] | PP | 0
37 | K | 5905035010 | Výměna KL malou těžící mechanizací mimo lavičku lože otevřené | m3 | 1 | 521 | 521 | Sborník UOŽI 01 2019 |  |  | základní | 0 | 0 | 0 | 0 | 0 | 0 | 4 | K | 0 | ROZPOCET | 521 | 0 | 0 | 0 | 0 | 1 | 521 | 4 | 10272604
| PP |  | Výměna KL malou těžící mechanizací mimo lavičku lože otevřené. Poznámka: 1. V cenách jsou započteny náklady na odtěžení KL s použitím minirypadla, rozprostření výzisku na terén nebo naložení na dopravní prostředek, přehození kameniva, úprava KL do profilu a jeho případné snížení pod patou kolejnice. U výměny KL v celém profilu je v ceně započteno případné uvolnění, posun a dotažení pražce. 2. V cenách nejsou obsaženy náklady na podbití pražce, dodávku a doplnění kameniva. | [15 empty] | PP | 0
38 | K | 5905035020 | Výměna KL malou těžící mechanizací mimo lavičku lože zapuštěné | m3 | 1 | 563 | 563 | Sborník UOŽI 01 2019 |  |  | základní | 0 | 0 | 0 | 0 | 0 | 0 | 4 | K | 0 | ROZPOCET | 563 | 0 | 0 | 0 | 0 | 1 | 563 | 4 | 1979341753
| PP |  | Výměna KL malou těžící mechanizací mimo lavičku lože zapuštěné. Poznámka: 1. V cenách jsou započteny náklady na odtěžení KL s použitím minirypadla, rozprostření výzisku na terén nebo naložení na dopravní prostředek, přehození kameniva, úprava KL do profilu a jeho případné snížení pod patou kolejnice. U výměny KL v celém profilu je v ceně započteno případné uvolnění, posun a dotažení pražce. 2. V cenách nejsou obsaženy náklady na podbití pražce, dodávku a doplnění kameniva. | [15 empty] | PP | 0
39 | K | 5905035110 | Výměna KL malou těžící mechanizací včetně lavičky lože otevřené | m3 | 1 | 592 | 592 | Sborník UOŽI 01 2019 |  |  | základní | 0 | 0 | 0 | 0 | 0 | 0 | 4 | K | 0 | ROZPOCET | 592 | 0 | 0 | 0 | 0 | 1 | 592 | 4 | 1884066644
| PP |  | Výměna KL malou těžící mechanizací včetně lavičky lože otevřené. Poznámka: 1. V cenách jsou započteny náklady na odtěžení KL s použitím minirypadla, rozprostření výzisku na terén nebo naložení na dopravní prostředek, přehození kameniva, úprava KL do profilu a jeho případné snížení pod patou kolejnice. U výměny KL v celém profilu je v ceně započteno případné uvolnění, posun a dotažení pražce. 2. V cenách nejsou obsaženy náklady na podbití pražce, dodávku a doplnění kameniva. | [15 empty] | PP | 0
40 | K | 5905035120 | Výměna KL malou těžící mechanizací včetně lavičky lože zapuštěné | m3 | 1 | 694 | 694 | Sborník UOŽI 01 2019 |  |  | základní | 0 | 0 | 0 | 0 | 0 | 0 | 4 | K | 0 | ROZPOCET | 694 | 0 | 0 | 0 | 0 | 1 | 694 | 4 | -259902712
| PP |  | Výměna KL malou těžící mechanizací včetně lavičky lože zapuštěné. Poznámka: 1. V cenách jsou započteny náklady na odtěžení KL s použitím minirypadla, rozprostření výzisku na terén nebo naložení na dopravní prostředek, přehození kameniva, úprava KL do profilu a jeho případné snížení pod patou kolejnice. U výměny KL v celém profilu je v ceně započteno případné uvolnění, posun a dotažení pražce. 2. V cenách nejsou obsaženy náklady na podbití pražce, dodávku a doplnění kameniva. | [15 empty] | PP | 0
41 | K | 5905050210 | Souvislá výměna KL se snesením KR výhybky pražce dřevěné | m | 1 | 3360 | 3360 | Sborník UOŽI 01 2019 |  |  | základní | 0 | 0 | 0 | 0 | 0 | 0 | 4 | K | 0 | ROZPOCET | 3360 | 0 | 0 | 0 | 0 | 1 | 3360 | 4 | 2028966962
| PP |  | Souvislá výměna KL se snesením KR výhybky pražce dřevěné. Poznámka: 1. V cenách jsou započteny náklady na odtěžení KL, úpravu sklonu a zhutnění pláně, případné uložení geosyntetika, rozprostření a zhutnění vrstvy kameniva, zdvih KR, úpravu směrového a výškového uspořádání včetně měření mezních stavebních odchylek dle ČSN a technologických veličin a předání tištěných výstupů, úpravu KL do profilu, uložení výzisku na terén nebo jeho naložení na dopravní prostředek. 2. V cenách nejsou obsaženy náklady na vyjmutí a vložení KR, dodávku a doplnění kameniva, následnou úpravu směrového a výškového uspořádání, snížení KL pod patou kolejnice a dopravu výzisku na skládku a skládkovné. | [15 empty] | PP | 0
42 | K | 5905050310 | Souvislá výměna KL se snesením KR ostatní konstrukce pražce dřevěné kolejové brzdy | m | 1 | 3010 | 3010 | Sborník UOŽI 01 2019 |  |  | základní | 0 | 0 | 0 | 0 | 0 | 0 | 4 | K | 0 | ROZPOCET | 3010 | 0 | 0 | 0 | 0 | 1 | 3010 | 4 | 1887626728
| PP |  | Souvislá výměna KL se snesením KR ostatní konstrukce pražce dřevěné kolejové brzdy. Poznámka: 1. V cenách jsou započteny náklady na odtěžení KL, úpravu sklonu a zhutnění pláně, případné uložení geosyntetika, rozprostření a zhutnění vrstvy kameniva, zdvih KR, úpravu směrového a výškového uspořádání včetně měření mezních stavebních odchylek dle ČSN a technologických veličin a předání tištěných výstupů, úpravu KL do profilu, uložení výzisku na terén nebo jeho naložení na dopravní prostředek. 2. V cenách nejsou obsaženy náklady na vyjmutí a vložení KR, dodávku a doplnění kameniva, následnou úpravu směrového a výškového uspořádání, snížení KL pod patou kolejnice a dopravu výzisku na skládku a skládkovné. | [15 empty] | PP | 0
43 | K | 5905055010 | Odstranění stávajícího kolejového lože odtěžením v koleji | m3 | 1 | 239 | 239 | Sborník UOŽI 01 2019 |  |  | základní | 0 | 0 | 0 | 0 | 0 | 0 | 4 | K | 0 | ROZPOCET | 239 | 0 | 0 | 0 | 0 | 1 | 239 | 4 | 1795626336
| PP |  | Odstranění stávajícího kolejového lože odtěžením v koleji. Poznámka: 1. V cenách jsou započteny náklady na odstranění KL, úpravu pláně a rozprostření výzisku na terén nebo jeho naložení na dopravní prostředek. 2. Položka se použije v případech, kdy se nové KL nezřizuje. | [15 empty] | PP | 0
44 | K | 5905055020 | Odstranění stávajícího kolejového lože odtěžením ve výhybce | m3 | 1 | 239 | 239 | Sborník UOŽI 01 2019 |  |  | základní | 0 | 0 | 0 | 0 | 0 | 0 | 4 | K | 0 | ROZPOCET | 239 | 0 | 0 | 0 | 0 | 1 | 239 | 4 | 482925380
| PP |  | Odstranění stávajícího kolejového lože odtěžením ve výhybce. Poznámka: 1. V cenách jsou započteny náklady na odstranění KL, úpravu pláně a rozprostření výzisku na terén nebo jeho naložení na dopravní prostředek. 2. Položka se použije v případech, kdy se nové KL nezřizuje. | [15 empty] | PP | 0
45 | K | 5905060010 | Zřízení nového kolejového lože v koleji | m3 | 1 | 519 | 519 | Sborník UOŽI 01 2019 |  |  | základní | 0 | 0 | 0 | 0 | 0 | 0 | 4 | K | 0 | ROZPOCET | 519 | 0 | 0 | 0 | 0 | 1 | 519 | 4 | 1423866837
| PP |  | Zřízení nového kolejového lože v koleji. Poznámka: 1. V cenách jsou započteny náklady na zřízení KL nově zřizované koleje, vložení geosyntetika, rozprostření vrstvy kameniva, zřízení homogenizované vrstvy kameniva a úprava KL do profilu. 2. V cenách nejsou obsaženy náklady na položení KR, úpravu směrového a výškového uspořádání, doplnění a dodávku kameniva a snížení KL pod patou kolejnice.3. Položka se použije v případech nově zřizované koleje nebo výhybky. | [15 empty] | PP | 0
46 | K | 5905060020 | Zřízení nového kolejového lože ve výhybce | m3 | 1 | 519 | 519 | Sborník UOŽI 01 2019 |  |  | základní | 0 | 0 | 0 | 0 | 0 | 0 | 4 | K | 0 | ROZPOCET | 519 | 0 | 0 | 0 | 0 | 1 | 519 | 4 | -355321485
| PP |  | Zřízení nového kolejového lože ve výhybce. Poznámka: 1. V cenách jsou započteny náklady na zřízení KL nově zřizované koleje, vložení geosyntetika, rozprostření vrstvy kameniva, zřízení homogenizované vrstvy kameniva a úprava KL do profilu. 2. V cenách nejsou obsaženy náklady na položení KR, úpravu směrového a výškového uspořádání, doplnění a dodávku kameniva a snížení KL pod patou kolejnice.3. Položka se použije v případech nově zřizované koleje nebo výhybky. | [15 empty] | PP | 0
47 | K | 5905065010 | Samostatná úprava vrstvy kolejového lože pod ložnou plochou pražců v koleji | m2 | 1 | 55.6 | 55.6 | Sborník UOŽI 01 2019 |  |  | základní | 0 | 0 | 0 | 0 | 0 | 0 | 4 | K | 0 | ROZPOCET | 55.6 | 0 | 0 | 0 | 0 | 1 | 55.6 | 4 | 408556832
| PP |  | Samostatná úprava vrstvy kolejového lože pod ložnou plochou pražců v koleji. Poznámka: 1. V cenách jsou započteny náklady na urovnání a homogenizaci vrstvy kameniva. 2. V cenách nejsou obsaženy náklady na dodávku a doplnění kameniva. | [15 empty] | PP | 0
48 | K | 5905065020 | Samostatná úprava vrstvy kolejového lože pod ložnou plochou pražců ve výhybce | m2 | 1 | 55.6 | 55.6 | Sborník UOŽI 01 2019 |  |  | základní | 0 | 0 | 0 | 0 | 0 | 0 | 4 | K | 0 | ROZPOCET | 55.6 | 0 | 0 | 0 | 0 | 1 | 55.6 | 4 | -1819410114
| PP |  | Samostatná úprava vrstvy kolejového lože pod ložnou plochou pražců ve výhybce. Poznámka: 1. V cenách jsou započteny náklady na urovnání a homogenizaci vrstvy kameniva. 2. V cenách nejsou obsaženy náklady na dodávku a doplnění kameniva. | [15 empty] | PP | 0
49 | K | 5905080010 | Ojedinělé čištění KL mimo lavičku lože otevřené | m2 | 1 | 392 | 392 | Sborník UOŽI 01 2019 |  |  | základní | 0 | 0 | 0 | 0 | 0 | 0 | 4 | K | 0 | ROZPOCET | 392 | 0 | 0 | 0 | 0 | 1 | 392 | 4 | -1656853557
| PP |  | Ojedinělé čištění KL mimo lavičku lože otevřené. Poznámka: 1. V cenách jsou započteny náklady na odstranění buřiny, rozkopání a pročištění KL ručně, přehození čistého kameniva a výzisku jeho rozprostření na terén nebo jeho naložení na dopravní prostředek, úpravu KL do profilu a případné snížení KL pod patou kolejnice.U čištění KL v celém profilu jsou v ceně započteny náklady na případné uvolnění, posun a dotažení pražce. 2. V cenách nejsou obsaženy náklady na podbití pražce, dodávku a doplnění kameniva. | [15 empty] | PP | 0
50 | K | 5905080020 | Ojedinělé čištění KL mimo lavičku lože zapuštěné | m2 | 1 | 418 | 418 | Sborník UOŽI 01 2019 |  |  | základní | 0 | 0 | 0 | 0 | 0 | 0 | 4 | K | 0 | ROZPOCET | 418 | 0 | 0 | 0 | 0 | 1 | 418 | 4 | -1812446630
| PP |  | Ojedinělé čištění KL mimo lavičku lože zapuštěné. Poznámka: 1. V cenách jsou započteny náklady na odstranění buřiny, rozkopání a pročištění KL ručně, přehození čistého kameniva a výzisku jeho rozprostření na terén nebo jeho naložení na dopravní prostředek, úpravu KL do profilu a případné snížení KL pod patou kolejnice.U čištění KL v celém profilu jsou v ceně započteny náklady na případné uvolnění, posun a dotažení pražce. 2. V cenách nejsou obsaženy náklady na podbití pražce, dodávku a doplnění kameniva. | [15 empty] | PP | 0
51 | K | 5905080110 | Ojedinělé čištění KL včetně lavičky (pod ložnou plochou pražce) lože otevřené | m2 | 1 | 435 | 435 | Sborník UOŽI 01 2019 |  |  | základní | 0 | 0 | 0 | 0 | 0 | 0 | 4 | K | 0 | ROZPOCET | 435 | 0 | 0 | 0 | 0 | 1 | 435 | 4 | -254145370
| PP |  | Ojedinělé čištění KL včetně lavičky (pod ložnou plochou pražce) lože otevřené. Poznámka: 1. V cenách jsou započteny náklady na odstranění buřiny, rozkopání a pročištění KL ručně, přehození čistého kameniva a výzisku jeho rozprostření na terén nebo jeho naložení na dopravní prostředek, úpravu KL do profilu a případné snížení KL pod patou kolejnice.U čištění KL v celém profilu jsou v ceně započteny náklady na případné uvolnění, posun a dotažení pražce. 2. V cenách nejsou obsaženy náklady na podbití pražce, dodávku a doplnění kameniva. | [15 empty] | PP | 0
52 | K | 5905080120 | Ojedinělé čištění KL včetně lavičky (pod ložnou plochou pražce) lože zapuštěné | m2 | 1 | 461 | 461 | Sborník UOŽI 01 2019 |  |  | základní | 0 | 0 | 0 | 0 | 0 | 0 | 4 | K | 0 | ROZPOCET | 461 | 0 | 0 | 0 | 0 | 1 | 461 | 4 | 183206436
| PP |  | Ojedinělé čištění KL včetně lavičky (pod ložnou plochou pražce) lože zapuštěné. Poznámka: 1. V cenách jsou započteny náklady na odstranění buřiny, rozkopání a pročištění KL ručně, přehození čistého kameniva a výzisku jeho rozprostření na terén nebo jeho naložení na dopravní prostředek, úpravu KL do profilu a případné snížení KL pod patou kolejnice.U čištění KL v celém profilu jsou v ceně započteny náklady na případné uvolnění, posun a dotažení pražce. 2. V cenách nejsou obsaženy náklady na podbití pražce, dodávku a doplnění kameniva. | [15 empty] | PP | 0
53 | K | 5905095010 | Úprava kolejového lože ojediněle ručně v koleji lože otevřené | m | 1 | 103 | 103 | Sborník UOŽI 01 2019 |  |  | základní | 0 | 0 | 0 | 0 | 0 | 0 | 4 | K | 0 | ROZPOCET | 103 | 0 | 0 | 0 | 0 | 1 | 103 | 4 | -1243235232
| PP |  | Úprava kolejového lože ojediněle ručně v koleji lože otevřené. Poznámka: 1. V cenách jsou započteny náklady na úpravu KL koleje a výhybek ojedině vidlemi. 2. V cenách nejsou obsaženy náklady na doplnění a dodávku kameniva. | [15 empty] | PP | 0
54 | K | 5905095020 | Úprava kolejového lože ojediněle ručně v koleji lože zapuštěné | m | 1 | 90.4 | 90.4 | Sborník UOŽI 01 2019 |  |  | základní | 0 | 0 | 0 | 0 | 0 | 0 | 4 | K | 0 | ROZPOCET | 90.4 | 0 | 0 | 0 | 0 | 1 | 90.4 | 4 | 815353082
| PP |  | Úprava kolejového lože ojediněle ručně v koleji lože zapuštěné. Poznámka: 1. V cenách jsou započteny náklady na úpravu KL koleje a výhybek ojedině vidlemi. 2. V cenách nejsou obsaženy náklady na doplnění a dodávku kameniva. | [15 empty] | PP | 0
55 | K | 5905095030 | Úprava kolejového lože ojediněle ručně ve výhybce lože otevřené | m | 1 | 103 | 103 | Sborník UOŽI 01 2019 |  |  | základní | 0 | 0 | 0 | 0 | 0 | 0 | 4 | K | 0 | ROZPOCET | 103 | 0 | 0 | 0 | 0 | 1 | 103 | 4 | -65410856
| PP |  | Úprava kolejového lože ojediněle ručně ve výhybce lože otevřené. Poznámka: 1. V cenách jsou započteny náklady na úpravu KL koleje a výhybek ojedině vidlemi. 2. V cenách nejsou obsaženy náklady na doplnění a dodávku kameniva. | [15 empty] | PP | 0
56 | K | 5905095040 | Úprava kolejového lože ojediněle ručně ve výhybce lože zapuštěné | m | 1 | 90.4 | 90.4 | Sborník UOŽI 01 2019 |  |  | základní | 0 | 0 | 0 | 0 | 0 | 0 | 4 | K | 0 | ROZPOCET | 90.4 | 0 | 0 | 0 | 0 | 1 | 90.4 | 4 | 737905001
| PP |  | Úprava kolejového lože ojediněle ručně ve výhybce lože zapuštěné. Poznámka: 1. V cenách jsou započteny náklady na úpravu KL koleje a výhybek ojedině vidlemi. 2. V cenách nejsou obsaženy náklady na doplnění a dodávku kameniva. | [15 empty] | PP | 0
57 | K | 5905100010 | Úprava kolejového lože souvisle strojně v koleji lože otevřené | km | 1 | 22000 | 22000 | Sborník UOŽI 01 2019 |  |  | základní | 0 | 0 | 0 | 0 | 0 | 0 | 4 | K | 0 | ROZPOCET | 22000 | 0 | 0 | 0 | 0 | 1 | 22000 | 4 | -2104409415
| PP |  | Úprava kolejového lože souvisle strojně v koleji lože otevřené. Poznámka: 1. V cenách jsou započteny náklady na úpravu KL koleje a výhybek kontinuálně strojně pluhem, u výhybek ruční dokončení úpravy. 2. V cenách nejsou obsaženy náklady na doplnění a dodávku kameniva. | [15 empty] | PP | 0
58 | K | 5905100020 | Úprava kolejového lože souvisle strojně v koleji lože zapuštěné | km | 1 | 21200 | 21200 | Sborník UOŽI 01 2019 |  |  | základní | 0 | 0 | 0 | 0 | 0 | 0 | 4 | K | 0 | ROZPOCET | 21200 | 0 | 0 | 0 | 0 | 1 | 21200 | 4 | 1385727569
| PP |  | Úprava kolejového lože souvisle strojně v koleji lože zapuštěné. Poznámka: 1. V cenách jsou započteny náklady na úpravu KL koleje a výhybek kontinuálně strojně pluhem, u výhybek ruční dokončení úpravy. 2. V cenách nejsou obsaženy náklady na doplnění a dodávku kameniva. | [15 empty] | PP | 0
59 | K | 5905100030 | Úprava kolejového lože souvisle strojně ve výhybce lože otevřené | m | 1 | 107 | 107 | Sborník UOŽI 01 2019 |  |  | základní | 0 | 0 | 0 | 0 | 0 | 0 | 4 | K | 0 | ROZPOCET | 107 | 0 | 0 | 0 | 0 | 1 | 107 | 4 | 320162412
| PP |  | Úprava kolejového lože souvisle strojně ve výhybce lože otevřené. Poznámka: 1. V cenách jsou započteny náklady na úpravu KL koleje a výhybek kontinuálně strojně pluhem, u výhybek ruční dokončení úpravy. 2. V cenách nejsou obsaženy náklady na doplnění a dodávku kameniva. | [15 empty] | PP | 0
60 | K | 5905100040 | Úprava kolejového lože souvisle strojně ve výhybce lože zapuštěné | m | 1 | 93.7 | 93.7 | Sborník UOŽI 01 2019 |  |  | základní | 0 | 0 | 0 | 0 | 0 | 0 | 4 | K | 0 | ROZPOCET | 93.7 | 0 | 0 | 0 | 0 | 1 | 93.7 | 4 | -1039711269
| PP |  | Úprava kolejového lože souvisle strojně ve výhybce lože zapuštěné. Poznámka: 1. V cenách jsou započteny náklady na úpravu KL koleje a výhybek kontinuálně strojně pluhem, u výhybek ruční dokončení úpravy. 2. V cenách nejsou obsaženy náklady na doplnění a dodávku kameniva. | [15 empty] | PP | 0
61 | K | 5905105010 | Doplnění KL kamenivem ojediněle ručně v koleji | m3 | 1 | 500 | 500 | Sborník UOŽI 01 2019 |  |  | základní | 0 | 0 | 0 | 0 | 0 | 0 | 4 | K | 0 | ROZPOCET | 500 | 0 | 0 | 0 | 0 | 1 | 500 | 4 | 1789907977
| PP |  | Doplnění KL kamenivem ojediněle ručně v koleji. Poznámka: 1. V cenách jsou započteny náklady na doplnění kameniva ojediněle ručně vidlemi a/nebo souvisle strojně z výsypných vozů případně nakladačem. 2. V cenách nejsou obsaženy náklady na dodávku kameniva. | [15 empty] | PP | 0
62 | K | 5905105020 | Doplnění KL kamenivem ojediněle ručně ve výhybce | m3 | 1 | 551 | 551 | Sborník UOŽI 01 2019 |  |  | základní | 0 | 0 | 0 | 0 | 0 | 0 | 4 | K | 0 | ROZPOCET | 551 | 0 | 0 | 0 | 0 | 1 | 551 | 4 | 966260789
| PP |  | Doplnění KL kamenivem ojediněle ručně ve výhybce. Poznámka: 1. V cenách jsou započteny náklady na doplnění kameniva ojediněle ručně vidlemi a/nebo souvisle strojně z výsypných vozů případně nakladačem. 2. V cenách nejsou obsaženy náklady na dodávku kameniva. | [15 empty] | PP | 0
63 | K | 5905105030 | Doplnění KL kamenivem souvisle strojně v koleji | m3 | 1 | 461 | 461 | Sborník UOŽI 01 2019 |  |  | základní | 0 | 0 | 0 | 0 | 0 | 0 | 4 | K | 0 | ROZPOCET | 461 | 0 | 0 | 0 | 0 | 1 | 461 | 4 | 585275233
| PP |  | Doplnění KL kamenivem souvisle strojně v koleji. Poznámka: 1. V cenách jsou započteny náklady na doplnění kameniva ojediněle ručně vidlemi a/nebo souvisle strojně z výsypných vozů případně nakladačem. 2. V cenách nejsou obsaženy náklady na dodávku kameniva. | [15 empty] | PP | 0
64 | K | 5905105040 | Doplnění KL kamenivem souvisle strojně ve výhybce | m3 | 1 | 487 | 487 | Sborník UOŽI 01 2019 |  |  | základní | 0 | 0 | 0 | 0 | 0 | 0 | 4 | K | 0 | ROZPOCET | 487 | 0 | 0 | 0 | 0 | 1 | 487 | 4 | -565548544
| PP |  | Doplnění KL kamenivem souvisle strojně ve výhybce. Poznámka: 1. V cenách jsou započteny náklady na doplnění kameniva ojediněle ručně vidlemi a/nebo souvisle strojně z výsypných vozů případně nakladačem. 2. V cenách nejsou obsaženy náklady na dodávku kameniva. | [15 empty] | PP | 0
65 | K | 5905110010 | Snížení KL pod patou kolejnice v koleji | km | 1 | 66900 | 66900 | Sborník UOŽI 01 2019 |  |  | základní | 0 | 0 | 0 | 0 | 0 | 0 | 4 | K | 0 | ROZPOCET | 66900 | 0 | 0 | 0 | 0 | 1 | 66900 | 4 | -1884440352
| PP |  | Snížení KL pod patou kolejnice v koleji. Poznámka: 1. V cenách jsou započteny náklady na snížení KL pod patou kolejnice ručně vidlemi. 2. V cenách nejsou obsaženy náklady na doplnění a dodávku kameniva. | [15 empty] | PP | 0
66 | K | 5905110020 | Snížení KL pod patou kolejnice ve výhybce | m | 1 | 68.9 | 68.9 | Sborník UOŽI 01 2019 |  |  | základní | 0 | 0 | 0 | 0 | 0 | 0 | 4 | K | 0 | ROZPOCET | 68.9 | 0 | 0 | 0 | 0 | 1 | 68.9 | 4 | 256131789
| PP |  | Snížení KL pod patou kolejnice ve výhybce. Poznámka: 1. V cenách jsou započteny náklady na snížení KL pod patou kolejnice ručně vidlemi. 2. V cenách nejsou obsaženy náklady na doplnění a dodávku kameniva. | [15 empty] | PP | 0
67 | K | 5905115010 | Příplatek za úpravu nadvýšení KL v oblouku o malém poloměru | m | 1 | 38.8 | 38.8 | Sborník UOŽI 01 2019 |  |  | základní | 0 | 0 | 0 | 0 | 0 | 0 | 4 | K | 0 | ROZPOCET | 38.8 | 0 | 0 | 0 | 0 | 1 | 38.8 | 4 | -200290459
| PP |  | Příplatek za úpravu nadvýšení KL v oblouku o malém poloměru. Poznámka: 1. V cenách jsou započteny náklady na úpravu nadvýšení KL ručně. 2. V cenách nejsou obsaženy náklady na doplnění a zřízení nadvýšení z vozů a na dodávku kameniva. | [15 empty] | PP | 0
68 | K | 5906005010 | Ruční výměna pražce v KL otevřeném pražec dřevěný příčný nevystrojený | kus | 1 | 1100 | 1100 | Sborník UOŽI 01 2019 |  |  | základní | 0 | 0 | 0 | 0 | 0 | 0 | 4 | K | 0 | ROZPOCET | 1100 | 0 | 0 | 0 | 0 | 1 | 1100 | 4 | 357808534
| PP |  | Ruční výměna pražce v KL otevřeném pražec dřevěný příčný nevystrojený. Poznámka: 1. V cenách jsou započteny náklady na ruční ojedinělou výměnu, demontáž upevňovadel, odstranění KL a části stezky vidlemi , vysunutí a výměna pražce, montáž upevňovadel, přehození kameniva, podbití pražce, úprava KL a části stezky, případné snížení KL pod patou kolejnice. ošetření součástí mazivem a naložení výzisku na dopravní prostředek. U nevystrojených a výhybkových pražců dřevěných vrtání otvorů pro vrtule. 2. V cenách nejsou obsaženy náklady na dodávku materiálu, dopravu výzisku na skládku a skládkovné. | [15 empty] | PP | 0
69 | K | 5906005020 | Ruční výměna pražce v KL otevřeném pražec dřevěný příčný vystrojený | kus | 1 | 1020 | 1020 | Sborník UOŽI 01 2019 |  |  | základní | 0 | 0 | 0 | 0 | 0 | 0 | 4 | K | 0 | ROZPOCET | 1020 | 0 | 0 | 0 | 0 | 1 | 1020 | 4 | 113796261
| PP |  | Ruční výměna pražce v KL otevřeném pražec dřevěný příčný vystrojený. Poznámka: 1. V cenách jsou započteny náklady na ruční ojedinělou výměnu, demontáž upevňovadel, odstranění KL a části stezky vidlemi , vysunutí a výměna pražce, montáž upevňovadel, přehození kameniva, podbití pražce, úprava KL a části stezky, případné snížení KL pod patou kolejnice. ošetření součástí mazivem a naložení výzisku na dopravní prostředek. U nevystrojených a výhybkových pražců dřevěných vrtání otvorů pro vrtule. 2. V cenách nejsou obsaženy náklady na dodávku materiálu, dopravu výzisku na skládku a skládkovné. | [15 empty] | PP | 0
70 | K | 5906005030 | Ruční výměna pražce v KL otevřeném pražec dřevěný výhybkový délky do 3 m | kus | 1 | 1160 | 1160 | Sborník UOŽI 01 2019 |  |  | základní | 0 | 0 | 0 | 0 | 0 | 0 | 4 | K | 0 | ROZPOCET | 1160 | 0 | 0 | 0 | 0 | 1 | 1160 | 4 | -469712993
| PP |  | Ruční výměna pražce v KL otevřeném pražec dřevěný výhybkový délky do 3 m. Poznámka: 1. V cenách jsou započteny náklady na ruční ojedinělou výměnu, demontáž upevňovadel, odstranění KL a části stezky vidlemi , vysunutí a výměna pražce, montáž upevňovadel, přehození kameniva, podbití pražce, úprava KL a části stezky, případné snížení KL pod patou kolejnice. ošetření součástí mazivem a naložení výzisku na dopravní prostředek. U nevystrojených a výhybkových pražců dřevěných vrtání otvorů pro vrtule. 2. V cenách nejsou obsaženy náklady na dodávku materiálu, dopravu výzisku na skládku a skládkovné. | [15 empty] | PP | 0
71 | K | 5906005040 | Ruční výměna pražce v KL otevřeném pražec dřevěný výhybkový délky přes 3 do 4 m | kus | 1 | 1220 | 1220 | Sborník UOŽI 01 2019 |  |  | základní | 0 | 0 | 0 | 0 | 0 | 0 | 4 | K | 0 | ROZPOCET | 1220 | 0 | 0 | 0 | 0 | 1 | 1220 | 4 | -1070990616
| PP |  | Ruční výměna pražce v KL otevřeném pražec dřevěný výhybkový délky přes 3 do 4 m. Poznámka: 1. V cenách jsou započteny náklady na ruční ojedinělou výměnu, demontáž upevňovadel, odstranění KL a části stezky vidlemi , vysunutí a výměna pražce, montáž upevňovadel, přehození kameniva, podbití pražce, úprava KL a části stezky, případné snížení KL pod patou kolejnice. ošetření součástí mazivem a naložení výzisku na dopravní prostředek. U nevystrojených a výhybkových pražců dřevěných vrtání otvorů pro vrtule. 2. V cenách nejsou obsaženy náklady na dodávku materiálu, dopravu výzisku na skládku a skládkovné. | [15 empty] | PP | 0
72 | K | 5906005050 | Ruční výměna pražce v KL otevřeném pražec dřevěný výhybkový délky přes 4 do 5 m | kus | 1 | 1270 | 1270 | Sborník UOŽI 01 2019 |  |  | základní | 0 | 0 | 0 | 0 | 0 | 0 | 4 | K | 0 | ROZPOCET | 1270 | 0 | 0 | 0 | 0 | 1 | 1270 | 4 | -733891740
| PP |  | Ruční výměna pražce v KL otevřeném pražec dřevěný výhybkový délky přes 4 do 5 m. Poznámka: 1. V cenách jsou započteny náklady na ruční ojedinělou výměnu, demontáž upevňovadel, odstranění KL a části stezky vidlemi , vysunutí a výměna pražce, montáž upevňovadel, přehození kameniva, podbití pražce, úprava KL a části stezky, případné snížení KL pod patou kolejnice. ošetření součástí mazivem a naložení výzisku na dopravní prostředek. U nevystrojených a výhybkových pražců dřevěných vrtání otvorů pro vrtule. 2. V cenách nejsou obsaženy náklady na dodávku materiálu, dopravu výzisku na skládku a skládkovné. | [15 empty] | PP | 0
73 | K | 5906005060 | Ruční výměna pražce v KL otevřeném pražec dřevěný výhybkový délky přes 5 m | kus | 1 | 1340 | 1340 | Sborník UOŽI 01 2019 |  |  | základní | 0 | 0 | 0 | 0 | 0 | 0 | 4 | K | 0 | ROZPOCET | 1340 | 0 | 0 | 0 | 0 | 1 | 1340 | 4 | -946994149
| PP |  | Ruční výměna pražce v KL otevřeném pražec dřevěný výhybkový délky přes 5 m. Poznámka: 1. V cenách jsou započteny náklady na ruční ojedinělou výměnu, demontáž upevňovadel, odstranění KL a části stezky vidlemi , vysunutí a výměna pražce, montáž upevňovadel, přehození kameniva, podbití pražce, úprava KL a části stezky, případné snížení KL pod patou kolejnice. ošetření součástí mazivem a naložení výzisku na dopravní prostředek. U nevystrojených a výhybkových pražců dřevěných vrtání otvorů pro vrtule. 2. V cenách nejsou obsaženy náklady na dodávku materiálu, dopravu výzisku na skládku a skládkovné. | [15 empty] | PP | 0
74 | K | 5906005120 | Ruční výměna pražce v KL otevřeném pražec betonový příčný nevystrojený | kus | 1 | 1520 | 1520 | Sborník UOŽI 01 2019 |  |  | základní | 0 | 0 | 0 | 0 | 0 | 0 | 4 | K | 0 | ROZPOCET | 1520 | 0 | 0 | 0 | 0 | 1 | 1520 | 4 | 1027910441
| PP |  | Ruční výměna pražce v KL otevřeném pražec betonový příčný nevystrojený. Poznámka: 1. V cenách jsou započteny náklady na ruční ojedinělou výměnu, demontáž upevňovadel, odstranění KL a části stezky vidlemi , vysunutí a výměna pražce, montáž upevňovadel, přehození kameniva, podbití pražce, úprava KL a části stezky, případné snížení KL pod patou kolejnice. ošetření součástí mazivem a naložení výzisku na dopravní prostředek. U nevystrojených a výhybkových pražců dřevěných vrtání otvorů pro vrtule. 2. V cenách nejsou obsaženy náklady na dodávku materiálu, dopravu výzisku na skládku a skládkovné. | [15 empty] | PP | 0
75 | K | 5906005125 | Ruční výměna pražce v KL otevřeném pražec betonový příčný vystrojený | kus | 1 | 1520 | 1520 | Sborník UOŽI 01 2019 |  |  | základní | 0 | 0 | 0 | 0 | 0 | 0 | 4 | K | 0 | ROZPOCET | 1520 | 0 | 0 | 0 | 0 | 1 | 1520 | 4 | -1632429162
| PP |  | Ruční výměna pražce v KL otevřeném pražec betonový příčný vystrojený. Poznámka: 1. V cenách jsou započteny náklady na ruční ojedinělou výměnu, demontáž upevňovadel, odstranění KL a části stezky vidlemi , vysunutí a výměna pražce, montáž upevňovadel, přehození kameniva, podbití pražce, úprava KL a části stezky, případné snížení KL pod patou kolejnice. ošetření součástí mazivem a naložení výzisku na dopravní prostředek. U nevystrojených a výhybkových pražců dřevěných vrtání otvorů pro vrtule. 2. V cenách nejsou obsaženy náklady na dodávku materiálu, dopravu výzisku na skládku a skládkovné. | [15 empty] | PP | 0
76 | K | 5906005130 | Ruční výměna pražce v KL otevřeném pražec betonový výhybkový délky do 3 m | kus | 1 | 2450 | 2450 | Sborník UOŽI 01 2019 |  |  | základní | 0 | 0 | 0 | 0 | 0 | 0 | 4 | K | 0 | ROZPOCET | 2450 | 0 | 0 | 0 | 0 | 1 | 2450 | 4 | -177297633
| PP |  | Ruční výměna pražce v KL otevřeném pražec betonový výhybkový délky do 3 m. Poznámka: 1. V cenách jsou započteny náklady na ruční ojedinělou výměnu, demontáž upevňovadel, odstranění KL a části stezky vidlemi , vysunutí a výměna pražce, montáž upevňovadel, přehození kameniva, podbití pražce, úprava KL a části stezky, případné snížení KL pod patou kolejnice. ošetření součástí mazivem a naložení výzisku na dopravní prostředek. U nevystrojených a výhybkových pražců dřevěných vrtání otvorů pro vrtule. 2. V cenách nejsou obsaženy náklady na dodávku materiálu, dopravu výzisku na skládku a skládkovné. | [15 empty] | PP | 0
77 | K | 5906005140 | Ruční výměna pražce v KL otevřeném pražec betonový výhybkový délky přes 3 do 4 m | kus | 1 | 2520 | 2520 | Sborník UOŽI 01 2019 |  |  | základní | 0 | 0 | 0 | 0 | 0 | 0 | 4 | K | 0 | ROZPOCET | 2520 | 0 | 0 | 0 | 0 | 1 | 2520 | 4 | 1164441524
| PP |  | Ruční výměna pražce v KL otevřeném pražec betonový výhybkový délky přes 3 do 4 m. Poznámka: 1. V cenách jsou započteny náklady na ruční ojedinělou výměnu, demontáž upevňovadel, odstranění KL a části stezky vidlemi , vysunutí a výměna pražce, montáž upevňovadel, přehození kameniva, podbití pražce, úprava KL a části stezky, případné snížení KL pod patou kolejnice. ošetření součástí mazivem a naložení výzisku na dopravní prostředek. U nevystrojených a výhybkových pražců dřevěných vrtání otvorů pro vrtule. 2. V cenách nejsou obsaženy náklady na dodávku materiálu, dopravu výzisku na skládku a skládkovné. | [15 empty] | PP | 0
78 | K | 5906005150 | Ruční výměna pražce v KL otevřeném pražec betonový výhybkový délky přes 4 do 5 m | kus | 1 | 2590 | 2590 | Sborník UOŽI 01 2019 |  |  | základní | 0 | 0 | 0 | 0 | 0 | 0 | 4 | K | 0 | ROZPOCET | 2590 | 0 | 0 | 0 | 0 | 1 | 2590 | 4 | 1879905759
| PP |  | Ruční výměna pražce v KL otevřeném pražec betonový výhybkový délky přes 4 do 5 m. Poznámka: 1. V cenách jsou započteny náklady na ruční ojedinělou výměnu, demontáž upevňovadel, odstranění KL a části stezky vidlemi , vysunutí a výměna pražce, montáž upevňovadel, přehození kameniva, podbití pražce, úprava KL a části stezky, případné snížení KL pod patou kolejnice. ošetření součástí mazivem a naložení výzisku na dopravní prostředek. U nevystrojených a výhybkových pražců dřevěných vrtání otvorů pro vrtule. 2. V cenách nejsou obsaženy náklady na dodávku materiálu, dopravu výzisku na skládku a skládkovné. | [15 empty] | PP | 0
79 | K | 5906005160 | Ruční výměna pražce v KL otevřeném pražec betonový výhybkový délky přes 5 m | kus | 1 | 2670 | 2670 | Sborník UOŽI 01 2019 |  |  | základní | 0 | 0 | 0 | 0 | 0 | 0 | 4 | K | 0 | ROZPOCET | 2670 | 0 | 0 | 0 | 0 | 1 | 2670 | 4 | 1887699470
| PP |  | Ruční výměna pražce v KL otevřeném pražec betonový výhybkový délky přes 5 m. Poznámka: 1. V cenách jsou započteny náklady na ruční ojedinělou výměnu, demontáž upevňovadel, odstranění KL a části stezky vidlemi , vysunutí a výměna pražce, montáž upevňovadel, přehození kameniva, podbití pražce, úprava KL a části stezky, případné snížení KL pod patou kolejnice. ošetření součástí mazivem a naložení výzisku na dopravní prostředek. U nevystrojených a výhybkových pražců dřevěných vrtání otvorů pro vrtule. 2. V cenách nejsou obsaženy náklady na dodávku materiálu, dopravu výzisku na skládku a skládkovné. | [15 empty] | PP | 0
80 | K | 5906005210 | Ruční výměna pražce v KL otevřeném pražec ocelový válcovaný příčný nevystrojený | kus | 1 | 1450 | 1450 | Sborník UOŽI 01 2019 |  |  | základní | 0 | 0 | 0 | 0 | 0 | 0 | 4 | K | 0 | ROZPOCET | 1450 | 0 | 0 | 0 | 0 | 1 | 1450 | 4 | -290668386
| PP |  | Ruční výměna pražce v KL otevřeném pražec ocelový válcovaný příčný nevystrojený. Poznámka: 1. V cenách jsou započteny náklady na ruční ojedinělou výměnu, demontáž upevňovadel, odstranění KL a části stezky vidlemi , vysunutí a výměna pražce, montáž upevňovadel, přehození kameniva, podbití pražce, úprava KL a části stezky, případné snížení KL pod patou kolejnice. ošetření součástí mazivem a naložení výzisku na dopravní prostředek. U nevystrojených a výhybkových pražců dřevěných vrtání otvorů pro vrtule. 2. V cenách nejsou obsaženy náklady na dodávku materiálu, dopravu výzisku na skládku a skládkovné. | [15 empty] | PP | 0
81 | K | 5906005220 | Ruční výměna pražce v KL otevřeném pražec ocelový válcovaný výhybkový nevystrojený | kus | 1 | 1800 | 1800 | Sborník UOŽI 01 2019 |  |  | základní | 0 | 0 | 0 | 0 | 0 | 0 | 4 | K | 0 | ROZPOCET | 1800 | 0 | 0 | 0 | 0 | 1 | 1800 | 4 | -268341612
| PP |  | Ruční výměna pražce v KL otevřeném pražec ocelový válcovaný výhybkový nevystrojený. Poznámka: 1. V cenách jsou započteny náklady na ruční ojedinělou výměnu, demontáž upevňovadel, odstranění KL a části stezky vidlemi , vysunutí a výměna pražce, montáž upevňovadel, přehození kameniva, podbití pražce, úprava KL a části stezky, případné snížení KL pod patou kolejnice. ošetření součástí mazivem a naložení výzisku na dopravní prostředek. U nevystrojených a výhybkových pražců dřevěných vrtání otvorů pro vrtule. 2. V cenách nejsou obsaženy náklady na dodávku materiálu, dopravu výzisku na skládku a skládkovné. | [15 empty] | PP | 0
82 | K | 5906005230 | Ruční výměna pražce v KL otevřeném pražec ocelový tv. Y příčný nevystrojený | kus | 1 | 2160 | 2160 | Sborník UOŽI 01 2019 |  |  | základní | 0 | 0 | 0 | 0 | 0 | 0 | 4 | K | 0 | ROZPOCET | 2160 | 0 | 0 | 0 | 0 | 1 | 2160 | 4 | -516566232
| PP |  | Ruční výměna pražce v KL otevřeném pražec ocelový tv. Y příčný nevystrojený. Poznámka: 1. V cenách jsou započteny náklady na ruční ojedinělou výměnu, demontáž upevňovadel, odstranění KL a části stezky vidlemi , vysunutí a výměna pražce, montáž upevňovadel, přehození kameniva, podbití pražce, úprava KL a části stezky, případné snížení KL pod patou kolejnice. ošetření součástí mazivem a naložení výzisku na dopravní prostředek. U nevystrojených a výhybkových pražců dřevěných vrtání otvorů pro vrtule. 2. V cenách nejsou obsaženy náklady na dodávku materiálu, dopravu výzisku na skládku a skládkovné. | [15 empty] | PP | 0
83 | K | 5906005240 | Ruční výměna pražce v KL otevřeném pražec ocelový tv. Y příčný vystrojený | kus | 1 | 2070 | 2070 | Sborník UOŽI 01 2019 |  |  | základní | 0 | 0 | 0 | 0 | 0 | 0 | 4 | K | 0 | ROZPOCET | 2070 | 0 | 0 | 0 | 0 | 1 | 2070 | 4 | 1496975666
| PP |  | Ruční výměna pražce v KL otevřeném pražec ocelový tv. Y příčný vystrojený. Poznámka: 1. V cenách jsou započteny náklady na ruční ojedinělou výměnu, demontáž upevňovadel, odstranění KL a části stezky vidlemi , vysunutí a výměna pražce, montáž upevňovadel, přehození kameniva, podbití pražce, úprava KL a části stezky, případné snížení KL pod patou kolejnice. ošetření součástí mazivem a naložení výzisku na dopravní prostředek. U nevystrojených a výhybkových pražců dřevěných vrtání otvorů pro vrtule. 2. V cenách nejsou obsaženy náklady na dodávku materiálu, dopravu výzisku na skládku a skládkovné. | [15 empty] | PP | 0
84 | K | 5906010010 | Ruční výměna pražce v KL zapuštěném pražec dřevěný příčný nevystrojený | kus | 1 | 1160 | 1160 | Sborník UOŽI 01 2019 |  |  | základní | 0 | 0 | 0 | 0 | 0 | 0 | 4 | K | 0 | ROZPOCET | 1160 | 0 | 0 | 0 | 0 | 1 | 1160 | 4 | 320687953
| PP |  | Ruční výměna pražce v KL zapuštěném pražec dřevěný příčný nevystrojený. Poznámka: 1. V cenách jsou započteny náklady na ruční ojedinělou výměnu, demontáž upevňovadel, odstranění KL a části stezky vidlemi , vysunutí a výměna pražce, montáž upevňovadel, přehození kameniva, podbití pražce, úprava KL a části stezky, případné snížení KL pod patou kolejnice. ošetření součástí mazivem a naložení výzisku na dopravní prostředek. U nevystrojených a výhybkových pražců dřevěných vrtání otvorů pro vrtule. 2. V cenách nejsou obsaženy náklady na dodávku materiálu, dopravu výzisku na skládku a skládkovné. | [15 empty] | PP | 0
85 | K | 5906010020 | Ruční výměna pražce v KL zapuštěném pražec dřevěný příčný vystrojený | kus | 1 | 1080 | 1080 | Sborník UOŽI 01 2019 |  |  | základní | 0 | 0 | 0 | 0 | 0 | 0 | 4 | K | 0 | ROZPOCET | 1080 | 0 | 0 | 0 | 0 | 1 | 1080 | 4 | -1362579816
| PP |  | Ruční výměna pražce v KL zapuštěném pražec dřevěný příčný vystrojený. Poznámka: 1. V cenách jsou započteny náklady na ruční ojedinělou výměnu, demontáž upevňovadel, odstranění KL a části stezky vidlemi , vysunutí a výměna pražce, montáž upevňovadel, přehození kameniva, podbití pražce, úprava KL a části stezky, případné snížení KL pod patou kolejnice. ošetření součástí mazivem a naložení výzisku na dopravní prostředek. U nevystrojených a výhybkových pražců dřevěných vrtání otvorů pro vrtule. 2. V cenách nejsou obsaženy náklady na dodávku materiálu, dopravu výzisku na skládku a skládkovné. | [15 empty] | PP | 0
86 | K | 5906010030 | Ruční výměna pražce v KL zapuštěném pražec dřevěný výhybkový délky do 3 m | kus | 1 | 1220 | 1220 | Sborník UOŽI 01 2019 |  |  | základní | 0 | 0 | 0 | 0 | 0 | 0 | 4 | K | 0 | ROZPOCET | 1220 | 0 | 0 | 0 | 0 | 1 | 1220 | 4 | -814702327
| PP |  | Ruční výměna pražce v KL zapuštěném pražec dřevěný výhybkový délky do 3 m. Poznámka: 1. V cenách jsou započteny náklady na ruční ojedinělou výměnu, demontáž upevňovadel, odstranění KL a části stezky vidlemi , vysunutí a výměna pražce, montáž upevňovadel, přehození kameniva, podbití pražce, úprava KL a části stezky, případné snížení KL pod patou kolejnice. ošetření součástí mazivem a naložení výzisku na dopravní prostředek. U nevystrojených a výhybkových pražců dřevěných vrtání otvorů pro vrtule. 2. V cenách nejsou obsaženy náklady na dodávku materiálu, dopravu výzisku na skládku a skládkovné. | [15 empty] | PP | 0
87 | K | 5906010040 | Ruční výměna pražce v KL zapuštěném pražec dřevěný výhybkový délky přes 3 do 4 m | kus | 1 | 1280 | 1280 | Sborník UOŽI 01 2019 |  |  | základní | 0 | 0 | 0 | 0 | 0 | 0 | 4 | K | 0 | ROZPOCET | 1280 | 0 | 0 | 0 | 0 | 1 | 1280 | 4 | 1945170008
| PP |  | Ruční výměna pražce v KL zapuštěném pražec dřevěný výhybkový délky přes 3 do 4 m. Poznámka: 1. V cenách jsou započteny náklady na ruční ojedinělou výměnu, demontáž upevňovadel, odstranění KL a části stezky vidlemi , vysunutí a výměna pražce, montáž upevňovadel, přehození kameniva, podbití pražce, úprava KL a části stezky, případné snížení KL pod patou kolejnice. ošetření součástí mazivem a naložení výzisku na dopravní prostředek. U nevystrojených a výhybkových pražců dřevěných vrtání otvorů pro vrtule. 2. V cenách nejsou obsaženy náklady na dodávku materiálu, dopravu výzisku na skládku a skládkovné. | [15 empty] | PP | 0
88 | K | 5906010050 | Ruční výměna pražce v KL zapuštěném pražec dřevěný výhybkový délky přes 4 do 5 m | kus | 1 | 1340 | 1340 | Sborník UOŽI 01 2019 |  |  | základní | 0 | 0 | 0 | 0 | 0 | 0 | 4 | K | 0 | ROZPOCET | 1340 | 0 | 0 | 0 | 0 | 1 | 1340 | 4 | -489178027
| PP |  | Ruční výměna pražce v KL zapuštěném pražec dřevěný výhybkový délky přes 4 do 5 m. Poznámka: 1. V cenách jsou započteny náklady na ruční ojedinělou výměnu, demontáž upevňovadel, odstranění KL a části stezky vidlemi , vysunutí a výměna pražce, montáž upevňovadel, přehození kameniva, podbití pražce, úprava KL a části stezky, případné snížení KL pod patou kolejnice. ošetření součástí mazivem a naložení výzisku na dopravní prostředek. U nevystrojených a výhybkových pražců dřevěných vrtání otvorů pro vrtule. 2. V cenách nejsou obsaženy náklady na dodávku materiálu, dopravu výzisku na skládku a skládkovné. | [15 empty] | PP | 0
89 | K | 5906010060 | Ruční výměna pražce v KL zapuštěném pražec dřevěný výhybkový délky přes 5 m | kus | 1 | 1400 | 1400 | Sborník UOŽI 01 2019 |  |  | základní | 0 | 0 | 0 | 0 | 0 | 0 | 4 | K | 0 | ROZPOCET | 1400 | 0 | 0 | 0 | 0 | 1 | 1400 | 4 | 237090455
| PP |  | Ruční výměna pražce v KL zapuštěném pražec dřevěný výhybkový délky přes 5 m. Poznámka: 1. V cenách jsou započteny náklady na ruční ojedinělou výměnu, demontáž upevňovadel, odstranění KL a části stezky vidlemi , vysunutí a výměna pražce, montáž upevňovadel, přehození kameniva, podbití pražce, úprava KL a části stezky, případné snížení KL pod patou kolejnice. ošetření součástí mazivem a naložení výzisku na dopravní prostředek. U nevystrojených a výhybkových pražců dřevěných vrtání otvorů pro vrtule. 2. V cenách nejsou obsaženy náklady na dodávku materiálu, dopravu výzisku na skládku a skládkovné. | [15 empty] | PP | 0
90 | K | 5906010120 | Ruční výměna pražce v KL zapuštěném pražec betonový příčný nevystrojený | kus | 1 | 2310 | 2310 | Sborník UOŽI 01 2019 |  |  | základní | 0 | 0 | 0 | 0 | 0 | 0 | 4 | K | 0 | ROZPOCET | 2310 | 0 | 0 | 0 | 0 | 1 | 2310 | 4 | -1179604099
| PP |  | Ruční výměna pražce v KL zapuštěném pražec betonový příčný nevystrojený. Poznámka: 1. V cenách jsou započteny náklady na ruční ojedinělou výměnu, demontáž upevňovadel, odstranění KL a části stezky vidlemi , vysunutí a výměna pražce, montáž upevňovadel, přehození kameniva, podbití pražce, úprava KL a části stezky, případné snížení KL pod patou kolejnice. ošetření součástí mazivem a naložení výzisku na dopravní prostředek. U nevystrojených a výhybkových pražců dřevěných vrtání otvorů pro vrtule. 2. V cenách nejsou obsaženy náklady na dodávku materiálu, dopravu výzisku na skládku a skládkovné. | [15 empty] | PP | 0
91 | K | 5906010125 | Ruční výměna pražce v KL zapuštěném pražec betonový příčný vystrojený | kus | 1 | 2060 | 2060 | Sborník UOŽI 01 2019 |  |  | základní | 0 | 0 | 0 | 0 | 0 | 0 | 4 | K | 0 | ROZPOCET | 2060 | 0 | 0 | 0 | 0 | 1 | 2060 | 4 | -802033559
| PP |  | Ruční výměna pražce v KL zapuštěném pražec betonový příčný vystrojený. Poznámka: 1. V cenách jsou započteny náklady na ruční ojedinělou výměnu, demontáž upevňovadel, odstranění KL a části stezky vidlemi , vysunutí a výměna pražce, montáž upevňovadel, přehození kameniva, podbití pražce, úprava KL a části stezky, případné snížení KL pod patou kolejnice. ošetření součástí mazivem a naložení výzisku na dopravní prostředek. U nevystrojených a výhybkových pražců dřevěných vrtání otvorů pro vrtule. 2. V cenách nejsou obsaženy náklady na dodávku materiálu, dopravu výzisku na skládku a skládkovné. | [15 empty] | PP | 0
92 | K | 5906010130 | Ruční výměna pražce v KL zapuštěném pražec betonový výhybkový délky do 3 m | kus | 1 | 2450 | 2450 | Sborník UOŽI 01 2019 |  |  | základní | 0 | 0 | 0 | 0 | 0 | 0 | 4 | K | 0 | ROZPOCET | 2450 | 0 | 0 | 0 | 0 | 1 | 2450 | 4 | 1454977498
| PP |  | Ruční výměna pražce v KL zapuštěném pražec betonový výhybkový délky do 3 m. Poznámka: 1. V cenách jsou započteny náklady na ruční ojedinělou výměnu, demontáž upevňovadel, odstranění KL a části stezky vidlemi , vysunutí a výměna pražce, montáž upevňovadel, přehození kameniva, podbití pražce, úprava KL a části stezky, případné snížení KL pod patou kolejnice. ošetření součástí mazivem a naložení výzisku na dopravní prostředek. U nevystrojených a výhybkových pražců dřevěných vrtání otvorů pro vrtule. 2. V cenách nejsou obsaženy náklady na dodávku materiálu, dopravu výzisku na skládku a skládkovné. | [15 empty] | PP | 0
93 | K | 5906010140 | Ruční výměna pražce v KL zapuštěném pražec betonový výhybkový délky přes 3 do 4 m | kus | 1 | 2520 | 2520 | Sborník UOŽI 01 2019 |  |  | základní | 0 | 0 | 0 | 0 | 0 | 0 | 4 | K | 0 | ROZPOCET | 2520 | 0 | 0 | 0 | 0 | 1 | 2520 | 4 | -1732809242
| PP |  | Ruční výměna pražce v KL zapuštěném pražec betonový výhybkový délky přes 3 do 4 m. Poznámka: 1. V cenách jsou započteny náklady na ruční ojedinělou výměnu, demontáž upevňovadel, odstranění KL a části stezky vidlemi , vysunutí a výměna pražce, montáž upevňovadel, přehození kameniva, podbití pražce, úprava KL a části stezky, případné snížení KL pod patou kolejnice. ošetření součástí mazivem a naložení výzisku na dopravní prostředek. U nevystrojených a výhybkových pražců dřevěných vrtání otvorů pro vrtule. 2. V cenách nejsou obsaženy náklady na dodávku materiálu, dopravu výzisku na skládku a skládkovné. | [15 empty] | PP | 0
94 | K | 5906010150 | Ruční výměna pražce v KL zapuštěném pražec betonový výhybkový délky přes 4 do 5 m | kus | 1 | 2590 | 2590 | Sborník UOŽI 01 2019 |  |  | základní | 0 | 0 | 0 | 0 | 0 | 0 | 4 | K | 0 | ROZPOCET | 2590 | 0 | 0 | 0 | 0 | 1 | 2590 | 4 | 81498865
| PP |  | Ruční výměna pražce v KL zapuštěném pražec betonový výhybkový délky přes 4 do 5 m. Poznámka: 1. V cenách jsou započteny náklady na ruční ojedinělou výměnu, demontáž upevňovadel, odstranění KL a části stezky vidlemi , vysunutí a výměna pražce, montáž upevňovadel, přehození kameniva, podbití pražce, úprava KL a části stezky, případné snížení KL pod patou kolejnice. ošetření součástí mazivem a naložení výzisku na dopravní prostředek. U nevystrojených a výhybkových pražců dřevěných vrtání otvorů pro vrtule. 2. V cenách nejsou obsaženy náklady na dodávku materiálu, dopravu výzisku na skládku a skládkovné. | [15 empty] | PP | 0
95 | K | 5906010160 | Ruční výměna pražce v KL zapuštěném pražec betonový výhybkový délky přes 5 m | kus | 1 | 2670 | 2670 | Sborník UOŽI 01 2019 |  |  | základní | 0 | 0 | 0 | 0 | 0 | 0 | 4 | K | 0 | ROZPOCET | 2670 | 0 | 0 | 0 | 0 | 1 | 2670 | 4 | -1358121210
| PP |  | Ruční výměna pražce v KL zapuštěném pražec betonový výhybkový délky přes 5 m. Poznámka: 1. V cenách jsou započteny náklady na ruční ojedinělou výměnu, demontáž upevňovadel, odstranění KL a části stezky vidlemi , vysunutí a výměna pražce, montáž upevňovadel, přehození kameniva, podbití pražce, úprava KL a části stezky, případné snížení KL pod patou kolejnice. ošetření součástí mazivem a naložení výzisku na dopravní prostředek. U nevystrojených a výhybkových pražců dřevěných vrtání otvorů pro vrtule. 2. V cenách nejsou obsaženy náklady na dodávku materiálu, dopravu výzisku na skládku a skládkovné. | [15 empty] | PP | 0
96 | K | 5906010210 | Ruční výměna pražce v KL zapuštěném pražec ocelový válcovaný příčný nevystrojený | kus | 1 | 1450 | 1450 | Sborník UOŽI 01 2019 |  |  | základní | 0 | 0 | 0 | 0 | 0 | 0 | 4 | K | 0 | ROZPOCET | 1450 | 0 | 0 | 0 | 0 | 1 | 1450 | 4 | -236719929
| PP |  | Ruční výměna pražce v KL zapuštěném pražec ocelový válcovaný příčný nevystrojený. Poznámka: 1. V cenách jsou započteny náklady na ruční ojedinělou výměnu, demontáž upevňovadel, odstranění KL a části stezky vidlemi , vysunutí a výměna pražce, montáž upevňovadel, přehození kameniva, podbití pražce, úprava KL a části stezky, případné snížení KL pod patou kolejnice. ošetření součástí mazivem a naložení výzisku na dopravní prostředek. U nevystrojených a výhybkových pražců dřevěných vrtání otvorů pro vrtule. 2. V cenách nejsou obsaženy náklady na dodávku materiálu, dopravu výzisku na skládku a skládkovné. | [15 empty] | PP | 0
97 | K | 5906010220 | Ruční výměna pražce v KL zapuštěném pražec ocelový válcovaný výhybkový nevystrojený | kus | 1 | 1800 | 1800 | Sborník UOŽI 01 2019 |  |  | základní | 0 | 0 | 0 | 0 | 0 | 0 | 4 | K | 0 | ROZPOCET | 1800 | 0 | 0 | 0 | 0 | 1 | 1800 | 4 | 234211355
| PP |  | Ruční výměna pražce v KL zapuštěném pražec ocelový válcovaný výhybkový nevystrojený. Poznámka: 1. V cenách jsou započteny náklady na ruční ojedinělou výměnu, demontáž upevňovadel, odstranění KL a části stezky vidlemi , vysunutí a výměna pražce, montáž upevňovadel, přehození kameniva, podbití pražce, úprava KL a části stezky, případné snížení KL pod patou kolejnice. ošetření součástí mazivem a naložení výzisku na dopravní prostředek. U nevystrojených a výhybkových pražců dřevěných vrtání otvorů pro vrtule. 2. V cenách nejsou obsaženy náklady na dodávku materiálu, dopravu výzisku na skládku a skládkovné. | [15 empty] | PP | 0
98 | K | 5906010230 | Ruční výměna pražce v KL zapuštěném pražec ocelový tv. Y příčný nevystrojený | kus | 1 | 2160 | 2160 | Sborník UOŽI 01 2019 |  |  | základní | 0 | 0 | 0 | 0 | 0 | 0 | 4 | K | 0 | ROZPOCET | 2160 | 0 | 0 | 0 | 0 | 1 | 2160 | 4 | -1150272744
| PP |  | Ruční výměna pražce v KL zapuštěném pražec ocelový tv. Y příčný nevystrojený. Poznámka: 1. V cenách jsou započteny náklady na ruční ojedinělou výměnu, demontáž upevňovadel, odstranění KL a části stezky vidlemi , vysunutí a výměna pražce, montáž upevňovadel, přehození kameniva, podbití pražce, úprava KL a části stezky, případné snížení KL pod patou kolejnice. ošetření součástí mazivem a naložení výzisku na dopravní prostředek. U nevystrojených a výhybkových pražců dřevěných vrtání otvorů pro vrtule. 2. V cenách nejsou obsaženy náklady na dodávku materiálu, dopravu výzisku na skládku a skládkovné. | [15 empty] | PP | 0
99 | K | 5906010240 | Ruční výměna pražce v KL zapuštěném pražec ocelový tv. Y příčný vystrojený | kus | 1 | 2070 | 2070 | Sborník UOŽI 01 2019 |  |  | základní | 0 | 0 | 0 | 0 | 0 | 0 | 4 | K | 0 | ROZPOCET | 2070 | 0 | 0 | 0 | 0 | 1 | 2070 | 4 | -441647576
| PP |  | Ruční výměna pražce v KL zapuštěném pražec ocelový tv. Y příčný vystrojený. Poznámka: 1. V cenách jsou započteny náklady na ruční ojedinělou výměnu, demontáž upevňovadel, odstranění KL a části stezky vidlemi , vysunutí a výměna pražce, montáž upevňovadel, přehození kameniva, podbití pražce, úprava KL a části stezky, případné snížení KL pod patou kolejnice. ošetření součástí mazivem a naložení výzisku na dopravní prostředek. U nevystrojených a výhybkových pražců dřevěných vrtání otvorů pro vrtule. 2. V cenách nejsou obsaženy náklady na dodávku materiálu, dopravu výzisku na skládku a skládkovné. | [15 empty] | PP | 0
100 | K | 5906015010 | Výměna pražce malou těžící mechanizací v KL otevřeném i zapuštěném pražec dřevěný příčný nevystrojený | kus | 1 | 918 | 918 | Sborník UOŽI 01 2019 |  |  | základní | 0 | 0 | 0 | 0 | 0 | 0 | 4 | K | 0 | ROZPOCET | 918 | 0 | 0 | 0 | 0 | 1 | 918 | 4 | -1815833152
| PP |  | Výměna pražce malou těžící mechanizací v KL otevřeném i zapuštěném pražec dřevěný příčný nevystrojený. Poznámka: 1. V cenách jsou započteny náklady na výměnu pražce za použití malé těžicí mechanizace, demontáž upevňovadel, odstranění KL a části stezky, vysunutí a výměna pražce, montáž upevňovadel, přehození kameniva, podbití pražce, úprava KL a části stezky, případné snížení KL pod patou kolejnice. ošetření součástí mazivem a naložení výzisku na dopravní prostředek. U nevystrojených a výhybkových pražců dřevěných vrtání otvorů pro vrtule. 2. V cenách nejsou obsaženy náklady na dodávku materiálu, dopravu výzisku na skládku a skládkovné. | [15 empty] | PP | 0
101 | K | 5906015020 | Výměna pražce malou těžící mechanizací v KL otevřeném i zapuštěném pražec dřevěný příčný vystrojený | kus | 1 | 864 | 864 | Sborník UOŽI 01 2019 |  |  | základní | 0 | 0 | 0 | 0 | 0 | 0 | 4 | K | 0 | ROZPOCET | 864 | 0 | 0 | 0 | 0 | 1 | 864 | 4 | 506368666
| PP |  | Výměna pražce malou těžící mechanizací v KL otevřeném i zapuštěném pražec dřevěný příčný vystrojený. Poznámka: 1. V cenách jsou započteny náklady na výměnu pražce za použití malé těžicí mechanizace, demontáž upevňovadel, odstranění KL a části stezky, vysunutí a výměna pražce, montáž upevňovadel, přehození kameniva, podbití pražce, úprava KL a části stezky, případné snížení KL pod patou kolejnice. ošetření součástí mazivem a naložení výzisku na dopravní prostředek. U nevystrojených a výhybkových pražců dřevěných vrtání otvorů pro vrtule. 2. V cenách nejsou obsaženy náklady na dodávku materiálu, dopravu výzisku na skládku a skládkovné. | [15 empty] | PP | 0
102 | K | 5906015030 | Výměna pražce malou těžící mechanizací v KL otevřeném i zapuštěném pražec dřevěný výhybkový délky do 3 m | kus | 1 | 918 | 918 | Sborník UOŽI 01 2019 |  |  | základní | 0 | 0 | 0 | 0 | 0 | 0 | 4 | K | 0 | ROZPOCET | 918 | 0 | 0 | 0 | 0 | 1 | 918 | 4 | -1854720679
| PP |  | Výměna pražce malou těžící mechanizací v KL otevřeném i zapuštěném pražec dřevěný výhybkový délky do 3 m. Poznámka: 1. V cenách jsou započteny náklady na výměnu pražce za použití malé těžicí mechanizace, demontáž upevňovadel, odstranění KL a části stezky, vysunutí a výměna pražce, montáž upevňovadel, přehození kameniva, podbití pražce, úprava KL a části stezky, případné snížení KL pod patou kolejnice. ošetření součástí mazivem a naložení výzisku na dopravní prostředek. U nevystrojených a výhybkových pražců dřevěných vrtání otvorů pro vrtule. 2. V cenách nejsou obsaženy náklady na dodávku materiálu, dopravu výzisku na skládku a skládkovné. | [15 empty] | PP | 0
103 | K | 5906015040 | Výměna pražce malou těžící mechanizací v KL otevřeném i zapuštěném pražec dřevěný výhybkový délky přes 3 do 4 m | kus | 1 | 970 | 970 | Sborník UOŽI 01 2019 |  |  | základní | 0 | 0 | 0 | 0 | 0 | 0 | 4 | K | 0 | ROZPOCET | 970 | 0 | 0 | 0 | 0 | 1 | 970 | 4 | -42496772
| PP |  | Výměna pražce malou těžící mechanizací v KL otevřeném i zapuštěném pražec dřevěný výhybkový délky přes 3 do 4 m. Poznámka: 1. V cenách jsou započteny náklady na výměnu pražce za použití malé těžicí mechanizace, demontáž upevňovadel, odstranění KL a části stezky, vysunutí a výměna pražce, montáž upevňovadel, přehození kameniva, podbití pražce, úprava KL a části stezky, případné snížení KL pod patou kolejnice. ošetření součástí mazivem a naložení výzisku na dopravní prostředek. U nevystrojených a výhybkových pražců dřevěných vrtání otvorů pro vrtule. 2. V cenách nejsou obsaženy náklady na dodávku materiálu, dopravu výzisku na skládku a skládkovné. | [15 empty] | PP | 0
104 | K | 5906015050 | Výměna pražce malou těžící mechanizací v KL otevřeném i zapuštěném pražec dřevěný výhybkový délky přes 4 do 5 m | kus | 1 | 1020 | 1020 | Sborník UOŽI 01 2019 |  |  | základní | 0 | 0 | 0 | 0 | 0 | 0 | 4 | K | 0 | ROZPOCET | 1020 | 0 | 0 | 0 | 0 | 1 | 1020 | 4 | 1537351878
| PP |  | Výměna pražce malou těžící mechanizací v KL otevřeném i zapuštěném pražec dřevěný výhybkový délky přes 4 do 5 m. Poznámka: 1. V cenách jsou započteny náklady na výměnu pražce za použití malé těžicí mechanizace, demontáž upevňovadel, odstranění KL a části stezky, vysunutí a výměna pražce, montáž upevňovadel, přehození kameniva, podbití pražce, úprava KL a části stezky, případné snížení KL pod patou kolejnice. ošetření součástí mazivem a naložení výzisku na dopravní prostředek. U nevystrojených a výhybkových pražců dřevěných vrtání otvorů pro vrtule. 2. V cenách nejsou obsaženy náklady na dodávku materiálu, dopravu výzisku na skládku a skládkovné. | [15 empty] | PP | 0
105 | K | 5906015060 | Výměna pražce malou těžící mechanizací v KL otevřeném i zapuštěném pražec dřevěný výhybkový délky přes 5 m | kus | 1 | 1070 | 1070 | Sborník UOŽI 01 2019 |  |  | základní | 0 | 0 | 0 | 0 | 0 | 0 | 4 | K | 0 | ROZPOCET | 1070 | 0 | 0 | 0 | 0 | 1 | 1070 | 4 | -2126402281
| PP |  | Výměna pražce malou těžící mechanizací v KL otevřeném i zapuštěném pražec dřevěný výhybkový délky přes 5 m. Poznámka: 1. V cenách jsou započteny náklady na výměnu pražce za použití malé těžicí mechanizace, demontáž upevňovadel, odstranění KL a části stezky, vysunutí a výměna pražce, montáž upevňovadel, přehození kameniva, podbití pražce, úprava KL a části stezky, případné snížení KL pod patou kolejnice. ošetření součástí mazivem a naložení výzisku na dopravní prostředek. U nevystrojených a výhybkových pražců dřevěných vrtání otvorů pro vrtule. 2. V cenách nejsou obsaženy náklady na dodávku materiálu, dopravu výzisku na skládku a skládkovné. | [15 empty] | PP | 0
106 | K | 5906015110 | Výměna pražce malou těžící mechanizací v KL otevřeném i zapuštěném pražec betonový příčný nevystrojený | kus | 1 | 1600 | 1600 | Sborník UOŽI 01 2019 |  |  | základní | 0 | 0 | 0 | 0 | 0 | 0 | 4 | K | 0 | ROZPOCET | 1600 | 0 | 0 | 0 | 0 | 1 | 1600 | 4 | 1737780971
| PP |  | Výměna pražce malou těžící mechanizací v KL otevřeném i zapuštěném pražec betonový příčný nevystrojený. Poznámka: 1. V cenách jsou započteny náklady na výměnu pražce za použití malé těžicí mechanizace, demontáž upevňovadel, odstranění KL a části stezky, vysunutí a výměna pražce, montáž upevňovadel, přehození kameniva, podbití pražce, úprava KL a části stezky, případné snížení KL pod patou kolejnice. ošetření součástí mazivem a naložení výzisku na dopravní prostředek. U nevystrojených a výhybkových pražců dřevěných vrtání otvorů pro vrtule. 2. V cenách nejsou obsaženy náklady na dodávku materiálu, dopravu výzisku na skládku a skládkovné. | [15 empty] | PP | 0
107 | K | 5906015120 | Výměna pražce malou těžící mechanizací v KL otevřeném i zapuštěném pražec betonový příčný vystrojený | kus | 1 | 1430 | 1430 | Sborník UOŽI 01 2019 |  |  | základní | 0 | 0 | 0 | 0 | 0 | 0 | 4 | K | 0 | ROZPOCET | 1430 | 0 | 0 | 0 | 0 | 1 | 1430 | 4 | 587960106
| PP |  | Výměna pražce malou těžící mechanizací v KL otevřeném i zapuštěném pražec betonový příčný vystrojený. Poznámka: 1. V cenách jsou započteny náklady na výměnu pražce za použití malé těžicí mechanizace, demontáž upevňovadel, odstranění KL a části stezky, vysunutí a výměna pražce, montáž upevňovadel, přehození kameniva, podbití pražce, úprava KL a části stezky, případné snížení KL pod patou kolejnice. ošetření součástí mazivem a naložení výzisku na dopravní prostředek. U nevystrojených a výhybkových pražců dřevěných vrtání otvorů pro vrtule. 2. V cenách nejsou obsaženy náklady na dodávku materiálu, dopravu výzisku na skládku a skládkovné. | [15 empty] | PP | 0
108 | K | 5906015130 | Výměna pražce malou těžící mechanizací v KL otevřeném i zapuštěném pražec betonový výhybkový délky do 3 m | kus | 1 | 1700 | 1700 | Sborník UOŽI 01 2019 |  |  | základní | 0 | 0 | 0 | 0 | 0 | 0 | 4 | K | 0 | ROZPOCET | 1700 | 0 | 0 | 0 | 0 | 1 | 1700 | 4 | -611318463
| PP |  | Výměna pražce malou těžící mechanizací v KL otevřeném i zapuštěném pražec betonový výhybkový délky do 3 m. Poznámka: 1. V cenách jsou započteny náklady na výměnu pražce za použití malé těžicí mechanizace, demontáž upevňovadel, odstranění KL a části stezky, vysunutí a výměna pražce, montáž upevňovadel, přehození kameniva, podbití pražce, úprava KL a části stezky, případné snížení KL pod patou kolejnice. ošetření součástí mazivem a naložení výzisku na dopravní prostředek. U nevystrojených a výhybkových pražců dřevěných vrtání otvorů pro vrtule. 2. V cenách nejsou obsaženy náklady na dodávku materiálu, dopravu výzisku na skládku a skládkovné. | [15 empty] | PP | 0
109 | K | 5906015140 | Výměna pražce malou těžící mechanizací v KL otevřeném i zapuštěném pražec betonový výhybkový délky přes 3 do 4 m | kus | 1 | 1750 | 1750 | Sborník UOŽI 01 2019 |  |  | základní | 0 | 0 | 0 | 0 | 0 | 0 | 4 | K | 0 | ROZPOCET | 1750 | 0 | 0 | 0 | 0 | 1 | 1750 | 4 | 981060887
| PP |  | Výměna pražce malou těžící mechanizací v KL otevřeném i zapuštěném pražec betonový výhybkový délky přes 3 do 4 m. Poznámka: 1. V cenách jsou započteny náklady na výměnu pražce za použití malé těžicí mechanizace, demontáž upevňovadel, odstranění KL a části stezky, vysunutí a výměna pražce, montáž upevňovadel, přehození kameniva, podbití pražce, úprava KL a části stezky, případné snížení KL pod patou kolejnice. ošetření součástí mazivem a naložení výzisku na dopravní prostředek. U nevystrojených a výhybkových pražců dřevěných vrtání otvorů pro vrtule. 2. V cenách nejsou obsaženy náklady na dodávku materiálu, dopravu výzisku na skládku a skládkovné. | [15 empty] | PP | 0
110 | K | 5906015150 | Výměna pražce malou těžící mechanizací v KL otevřeném i zapuštěném pražec betonový výhybkový délky přes 4 do 5 m | kus | 1 | 1790 | 1790 | Sborník UOŽI 01 2019 |  |  | základní | 0 | 0 | 0 | 0 | 0 | 0 | 4 | K | 0 | ROZPOCET | 1790 | 0 | 0 | 0 | 0 | 1 | 1790 | 4 | -1861789093
| PP |  | Výměna pražce malou těžící mechanizací v KL otevřeném i zapuštěném pražec betonový výhybkový délky přes 4 do 5 m. Poznámka: 1. V cenách jsou započteny náklady na výměnu pražce za použití malé těžicí mechanizace, demontáž upevňovadel, odstranění KL a části stezky, vysunutí a výměna pražce, montáž upevňovadel, přehození kameniva, podbití pražce, úprava KL a části stezky, případné snížení KL pod patou kolejnice. ošetření součástí mazivem a naložení výzisku na dopravní prostředek. U nevystrojených a výhybkových pražců dřevěných vrtání otvorů pro vrtule. 2. V cenách nejsou obsaženy náklady na dodávku materiálu, dopravu výzisku na skládku a skládkovné. | [15 empty] | PP | 0
111 | K | 5906015160 | Výměna pražce malou těžící mechanizací v KL otevřeném i zapuštěném pražec betonový výhybkový délky přes 5 m | kus | 1 | 1840 | 1840 | Sborník UOŽI 01 2019 |  |  | základní | 0 | 0 | 0 | 0 | 0 | 0 | 4 | K | 0 | ROZPOCET | 1840 | 0 | 0 | 0 | 0 | 1 | 1840 | 4 | -277660846
| PP |  | Výměna pražce malou těžící mechanizací v KL otevřeném i zapuštěném pražec betonový výhybkový délky přes 5 m. Poznámka: 1. V cenách jsou započteny náklady na výměnu pražce za použití malé těžicí mechanizace, demontáž upevňovadel, odstranění KL a části stezky, vysunutí a výměna pražce, montáž upevňovadel, přehození kameniva, podbití pražce, úprava KL a části stezky, případné snížení KL pod patou kolejnice. ošetření součástí mazivem a naložení výzisku na dopravní prostředek. U nevystrojených a výhybkových pražců dřevěných vrtání otvorů pro vrtule. 2. V cenách nejsou obsaženy náklady na dodávku materiálu, dopravu výzisku na skládku a skládkovné. | [15 empty] | PP | 0
112 | K | 5906015210 | Výměna pražce malou těžící mechanizací v KL otevřeném i zapuštěném pražec ocelový válcovaný příčný nevystrojený | kus | 1 | 1000 | 1000 | Sborník UOŽI 01 2019 |  |  | základní | 0 | 0 | 0 | 0 | 0 | 0 | 4 | K | 0 | ROZPOCET | 1000 | 0 | 0 | 0 | 0 | 1 | 1000 | 4 | -384486599
| PP |  | Výměna pražce malou těžící mechanizací v KL otevřeném i zapuštěném pražec ocelový válcovaný příčný nevystrojený. Poznámka: 1. V cenách jsou započteny náklady na výměnu pražce za použití malé těžicí mechanizace, demontáž upevňovadel, odstranění KL a části stezky, vysunutí a výměna pražce, montáž upevňovadel, přehození kameniva, podbití pražce, úprava KL a části stezky, případné snížení KL pod patou kolejnice. ošetření součástí mazivem a naložení výzisku na dopravní prostředek. U nevystrojených a výhybkových pražců dřevěných vrtání otvorů pro vrtule. 2. V cenách nejsou obsaženy náklady na dodávku materiálu, dopravu výzisku na skládku a skládkovné. | [15 empty] | PP | 0
113 | K | 5906015220 | Výměna pražce malou těžící mechanizací v KL otevřeném i zapuštěném pražec ocelový válcovaný výhybkový nevystrojený | kus | 1 | 1330 | 1330 | Sborník UOŽI 01 2019 |  |  | základní | 0 | 0 | 0 | 0 | 0 | 0 | 4 | K | 0 | ROZPOCET | 1330 | 0 | 0 | 0 | 0 | 1 | 1330 | 4 | -592850616
| PP |  | Výměna pražce malou těžící mechanizací v KL otevřeném i zapuštěném pražec ocelový válcovaný výhybkový nevystrojený. Poznámka: 1. V cenách jsou započteny náklady na výměnu pražce za použití malé těžicí mechanizace, demontáž upevňovadel, odstranění KL a části stezky, vysunutí a výměna pražce, montáž upevňovadel, přehození kameniva, podbití pražce, úprava KL a části stezky, případné snížení KL pod patou kolejnice. ošetření součástí mazivem a naložení výzisku na dopravní prostředek. U nevystrojených a výhybkových pražců dřevěných vrtání otvorů pro vrtule. 2. V cenách nejsou obsaženy náklady na dodávku materiálu, dopravu výzisku na skládku a skládkovné. | [15 empty] | PP | 0
114 | K | 5906015230 | Výměna pražce malou těžící mechanizací v KL otevřeném i zapuštěném pražec ocelový tv. Y příčný nevystrojený | kus | 1 | 1590 | 1590 | Sborník UOŽI 01 2019 |  |  | základní | 0 | 0 | 0 | 0 | 0 | 0 | 4 | K | 0 | ROZPOCET | 1590 | 0 | 0 | 0 | 0 | 1 | 1590 | 4 | 998484746
| PP |  | Výměna pražce malou těžící mechanizací v KL otevřeném i zapuštěném pražec ocelový tv. Y příčný nevystrojený. Poznámka: 1. V cenách jsou započteny náklady na výměnu pražce za použití malé těžicí mechanizace, demontáž upevňovadel, odstranění KL a části stezky, vysunutí a výměna pražce, montáž upevňovadel, přehození kameniva, podbití pražce, úprava KL a části stezky, případné snížení KL pod patou kolejnice. ošetření součástí mazivem a naložení výzisku na dopravní prostředek. U nevystrojených a výhybkových pražců dřevěných vrtání otvorů pro vrtule. 2. V cenách nejsou obsaženy náklady na dodávku materiálu, dopravu výzisku na skládku a skládkovné. | [15 empty] | PP | 0
115 | K | 5906015240 | Výměna pražce malou těžící mechanizací v KL otevřeném i zapuštěném pražec ocelový tv. Y příčný vystrojený | kus | 1 | 1520 | 1520 | Sborník UOŽI 01 2019 |  |  | základní | 0 | 0 | 0 | 0 | 0 | 0 | 4 | K | 0 | ROZPOCET | 1520 | 0 | 0 | 0 | 0 | 1 | 1520 | 4 | 436450079
| PP |  | Výměna pražce malou těžící mechanizací v KL otevřeném i zapuštěném pražec ocelový tv. Y příčný vystrojený. Poznámka: 1. V cenách jsou započteny náklady na výměnu pražce za použití malé těžicí mechanizace, demontáž upevňovadel, odstranění KL a části stezky, vysunutí a výměna pražce, montáž upevňovadel, přehození kameniva, podbití pražce, úprava KL a části stezky, případné snížení KL pod patou kolejnice. ošetření součástí mazivem a naložení výzisku na dopravní prostředek. U nevystrojených a výhybkových pražců dřevěných vrtání otvorů pro vrtule. 2. V cenách nejsou obsaženy náklady na dodávku materiálu, dopravu výzisku na skládku a skládkovné. | [15 empty] | PP | 0
116 | K | 5906020010 | Souvislá výměna pražců v KL otevřeném i zapuštěném pražce dřevěné příčné nevystrojené | kus | 1 | 936 | 936 | Sborník UOŽI 01 2019 |  |  | základní | 0 | 0 | 0 | 0 | 0 | 0 | 4 | K | 0 | ROZPOCET | 936 | 0 | 0 | 0 | 0 | 1 | 936 | 4 | 1926494421
| PP |  | Souvislá výměna pražců v KL otevřeném i zapuštěném pražce dřevěné příčné nevystrojené. Poznámka: 1. V cenách jsou započteny náklady na souvislou výměnu pražců, demontáž upevňovadel, odstranění KL a části stezky, vysunutí a výměnu pražců, montáž upevňovadel, úpravu KL a části stezky, ošetření součástí mazivem a naložení výzisku na dopravní prostředek. U nevystrojených a výhybkových pražců dřevěných vrtání otvorů pro vrtule. 2. V cenách nejsou obsaženy náklady na podbití pražců, snížení KL pod patou kolejnice, dodávku materiálu, dopravu výzisku na skládku a skládkovné. | [15 empty] | PP | 0
117 | K | 5906020020 | Souvislá výměna pražců v KL otevřeném i zapuštěném pražce dřevěné příčné vystrojené | kus | 1 | 879 | 879 | Sborník UOŽI 01 2019 |  |  | základní | 0 | 0 | 0 | 0 | 0 | 0 | 4 | K | 0 | ROZPOCET | 879 | 0 | 0 | 0 | 0 | 1 | 879 | 4 | -663653021
| PP |  | Souvislá výměna pražců v KL otevřeném i zapuštěném pražce dřevěné příčné vystrojené. Poznámka: 1. V cenách jsou započteny náklady na souvislou výměnu pražců, demontáž upevňovadel, odstranění KL a části stezky, vysunutí a výměnu pražců, montáž upevňovadel, úpravu KL a části stezky, ošetření součástí mazivem a naložení výzisku na dopravní prostředek. U nevystrojených a výhybkových pražců dřevěných vrtání otvorů pro vrtule. 2. V cenách nejsou obsaženy náklady na podbití pražců, snížení KL pod patou kolejnice, dodávku materiálu, dopravu výzisku na skládku a skládkovné. | [15 empty] | PP | 0
118 | K | 5906020030 | Souvislá výměna pražců v KL otevřeném i zapuštěném pražce dřevěné výhybkové délky do 3 m | kus | 1 | 999 | 999 | Sborník UOŽI 01 2019 |  |  | základní | 0 | 0 | 0 | 0 | 0 | 0 | 4 | K | 0 | ROZPOCET | 999 | 0 | 0 | 0 | 0 | 1 | 999 | 4 | 847042351
| PP |  | Souvislá výměna pražců v KL otevřeném i zapuštěném pražce dřevěné výhybkové délky do 3 m. Poznámka: 1. V cenách jsou započteny náklady na souvislou výměnu pražců, demontáž upevňovadel, odstranění KL a části stezky, vysunutí a výměnu pražců, montáž upevňovadel, úpravu KL a části stezky, ošetření součástí mazivem a naložení výzisku na dopravní prostředek. U nevystrojených a výhybkových pražců dřevěných vrtání otvorů pro vrtule. 2. V cenách nejsou obsaženy náklady na podbití pražců, snížení KL pod patou kolejnice, dodávku materiálu, dopravu výzisku na skládku a skládkovné. | [15 empty] | PP | 0
119 | K | 5906020040 | Souvislá výměna pražců v KL otevřeném i zapuštěném pražce dřevěné výhybkové délky přes 3 do 4 m | kus | 1 | 992 | 992 | Sborník UOŽI 01 2019 |  |  | základní | 0 | 0 | 0 | 0 | 0 | 0 | 4 | K | 0 | ROZPOCET | 992 | 0 | 0 | 0 | 0 | 1 | 992 | 4 | -508963801
| PP |  | Souvislá výměna pražců v KL otevřeném i zapuštěném pražce dřevěné výhybkové délky přes 3 do 4 m. Poznámka: 1. V cenách jsou započteny náklady na souvislou výměnu pražců, demontáž upevňovadel, odstranění KL a části stezky, vysunutí a výměnu pražců, montáž upevňovadel, úpravu KL a části stezky, ošetření součástí mazivem a naložení výzisku na dopravní prostředek. U nevystrojených a výhybkových pražců dřevěných vrtání otvorů pro vrtule. 2. V cenách nejsou obsaženy náklady na podbití pražců, snížení KL pod patou kolejnice, dodávku materiálu, dopravu výzisku na skládku a skládkovné. | [15 empty] | PP | 0
120 | K | 5906020050 | Souvislá výměna pražců v KL otevřeném i zapuštěném pražce dřevěné výhybkové délky přes 4 do 5 m | kus | 1 | 1040 | 1040 | Sborník UOŽI 01 2019 |  |  | základní | 0 | 0 | 0 | 0 | 0 | 0 | 4 | K | 0 | ROZPOCET | 1040 | 0 | 0 | 0 | 0 | 1 | 1040 | 4 | -878364477
| PP |  | Souvislá výměna pražců v KL otevřeném i zapuštěném pražce dřevěné výhybkové délky přes 4 do 5 m. Poznámka: 1. V cenách jsou započteny náklady na souvislou výměnu pražců, demontáž upevňovadel, odstranění KL a části stezky, vysunutí a výměnu pražců, montáž upevňovadel, úpravu KL a části stezky, ošetření součástí mazivem a naložení výzisku na dopravní prostředek. U nevystrojených a výhybkových pražců dřevěných vrtání otvorů pro vrtule. 2. V cenách nejsou obsaženy náklady na podbití pražců, snížení KL pod patou kolejnice, dodávku materiálu, dopravu výzisku na skládku a skládkovné. | [15 empty] | PP | 0
121 | K | 5906020060 | Souvislá výměna pražců v KL otevřeném i zapuštěném pražce dřevěné výhybkové délky přes 5 m | kus | 1 | 1090 | 1090 | Sborník UOŽI 01 2019 |  |  | základní | 0 | 0 | 0 | 0 | 0 | 0 | 4 | K | 0 | ROZPOCET | 1090 | 0 | 0 | 0 | 0 | 1 | 1090 | 4 | -451947188
| PP |  | Souvislá výměna pražců v KL otevřeném i zapuštěném pražce dřevěné výhybkové délky přes 5 m. Poznámka: 1. V cenách jsou započteny náklady na souvislou výměnu pražců, demontáž upevňovadel, odstranění KL a části stezky, vysunutí a výměnu pražců, montáž upevňovadel, úpravu KL a části stezky, ošetření součástí mazivem a naložení výzisku na dopravní prostředek. U nevystrojených a výhybkových pražců dřevěných vrtání otvorů pro vrtule. 2. V cenách nejsou obsaženy náklady na podbití pražců, snížení KL pod patou kolejnice, dodávku materiálu, dopravu výzisku na skládku a skládkovné. | [15 empty] | PP | 0
122 | K | 5906020110 | Souvislá výměna pražců v KL otevřeném i zapuštěném pražce betonové příčné nevystrojené | kus | 1 | 1640 | 1640 | Sborník UOŽI 01 2019 |  |  | základní | 0 | 0 | 0 | 0 | 0 | 0 | 4 | K | 0 | ROZPOCET | 1640 | 0 | 0 | 0 | 0 | 1 | 1640 | 4 | -1310350457
| PP |  | Souvislá výměna pražců v KL otevřeném i zapuštěném pražce betonové příčné nevystrojené. Poznámka: 1. V cenách jsou započteny náklady na souvislou výměnu pražců, demontáž upevňovadel, odstranění KL a části stezky, vysunutí a výměnu pražců, montáž upevňovadel, úpravu KL a části stezky, ošetření součástí mazivem a naložení výzisku na dopravní prostředek. U nevystrojených a výhybkových pražců dřevěných vrtání otvorů pro vrtule. 2. V cenách nejsou obsaženy náklady na podbití pražců, snížení KL pod patou kolejnice, dodávku materiálu, dopravu výzisku na skládku a skládkovné. | [15 empty] | PP | 0
123 | K | 5906020120 | Souvislá výměna pražců v KL otevřeném i zapuštěném pražce betonové příčné vystrojené | kus | 1 | 1460 | 1460 | Sborník UOŽI 01 2019 |  |  | základní | 0 | 0 | 0 | 0 | 0 | 0 | 4 | K | 0 | ROZPOCET | 1460 | 0 | 0 | 0 | 0 | 1 | 1460 | 4 | 1385100135
| PP |  | Souvislá výměna pražců v KL otevřeném i zapuštěném pražce betonové příčné vystrojené. Poznámka: 1. V cenách jsou započteny náklady na souvislou výměnu pražců, demontáž upevňovadel, odstranění KL a části stezky, vysunutí a výměnu pražců, montáž upevňovadel, úpravu KL a části stezky, ošetření součástí mazivem a naložení výzisku na dopravní prostředek. U nevystrojených a výhybkových pražců dřevěných vrtání otvorů pro vrtule. 2. V cenách nejsou obsaženy náklady na podbití pražců, snížení KL pod patou kolejnice, dodávku materiálu, dopravu výzisku na skládku a skládkovné. | [15 empty] | PP | 0
124 | K | 5906020130 | Souvislá výměna pražců v KL otevřeném i zapuštěném pražce betonové výhybkové délky do 3 m | kus | 1 | 1740 | 1740 | Sborník UOŽI 01 2019 |  |  | základní | 0 | 0 | 0 | 0 | 0 | 0 | 4 | K | 0 | ROZPOCET | 1740 | 0 | 0 | 0 | 0 | 1 | 1740 | 4 | 1559725393
| PP |  | Souvislá výměna pražců v KL otevřeném i zapuštěném pražce betonové výhybkové délky do 3 m. Poznámka: 1. V cenách jsou započteny náklady na souvislou výměnu pražců, demontáž upevňovadel, odstranění KL a části stezky, vysunutí a výměnu pražců, montáž upevňovadel, úpravu KL a části stezky, ošetření součástí mazivem a naložení výzisku na dopravní prostředek. U nevystrojených a výhybkových pražců dřevěných vrtání otvorů pro vrtule. 2. V cenách nejsou obsaženy náklady na podbití pražců, snížení KL pod patou kolejnice, dodávku materiálu, dopravu výzisku na skládku a skládkovné. | [15 empty] | PP | 0
125 | K | 5906020140 | Souvislá výměna pražců v KL otevřeném i zapuštěném pražce betonové výhybkové délky přes 3 do 4 m | kus | 1 | 1790 | 1790 | Sborník UOŽI 01 2019 |  |  | základní | 0 | 0 | 0 | 0 | 0 | 0 | 4 | K | 0 | ROZPOCET | 1790 | 0 | 0 | 0 | 0 | 1 | 1790 | 4 | -1465504387
| PP |  | Souvislá výměna pražců v KL otevřeném i zapuštěném pražce betonové výhybkové délky přes 3 do 4 m. Poznámka: 1. V cenách jsou započteny náklady na souvislou výměnu pražců, demontáž upevňovadel, odstranění KL a části stezky, vysunutí a výměnu pražců, montáž upevňovadel, úpravu KL a části stezky, ošetření součástí mazivem a naložení výzisku na dopravní prostředek. U nevystrojených a výhybkových pražců dřevěných vrtání otvorů pro vrtule. 2. V cenách nejsou obsaženy náklady na podbití pražců, snížení KL pod patou kolejnice, dodávku materiálu, dopravu výzisku na skládku a skládkovné. | [15 empty] | PP | 0
126 | K | 5906020150 | Souvislá výměna pražců v KL otevřeném i zapuštěném pražce betonové výhybkové délky přes 4 do 5 m | kus | 1 | 1840 | 1840 | Sborník UOŽI 01 2019 |  |  | základní | 0 | 0 | 0 | 0 | 0 | 0 | 4 | K | 0 | ROZPOCET | 1840 | 0 | 0 | 0 | 0 | 1 | 1840 | 4 | -5974970
| PP |  | Souvislá výměna pražců v KL otevřeném i zapuštěném pražce betonové výhybkové délky přes 4 do 5 m. Poznámka: 1. V cenách jsou započteny náklady na souvislou výměnu pražců, demontáž upevňovadel, odstranění KL a části stezky, vysunutí a výměnu pražců, montáž upevňovadel, úpravu KL a části stezky, ošetření součástí mazivem a naložení výzisku na dopravní prostředek. U nevystrojených a výhybkových pražců dřevěných vrtání otvorů pro vrtule. 2. V cenách nejsou obsaženy náklady na podbití pražců, snížení KL pod patou kolejnice, dodávku materiálu, dopravu výzisku na skládku a skládkovné. | [15 empty] | PP | 0
127 | K | 5906020160 | Souvislá výměna pražců v KL otevřeném i zapuštěném pražce betonové výhybkové délky přes 5 m | kus | 1 | 1890 | 1890 | Sborník UOŽI 01 2019 |  |  | základní | 0 | 0 | 0 | 0 | 0 | 0 | 4 | K | 0 | ROZPOCET | 1890 | 0 | 0 | 0 | 0 | 1 | 1890 | 4 | -393466848
| PP |  | Souvislá výměna pražců v KL otevřeném i zapuštěném pražce betonové výhybkové délky přes 5 m. Poznámka: 1. V cenách jsou započteny náklady na souvislou výměnu pražců, demontáž upevňovadel, odstranění KL a části stezky, vysunutí a výměnu pražců, montáž upevňovadel, úpravu KL a části stezky, ošetření součástí mazivem a naložení výzisku na dopravní prostředek. U nevystrojených a výhybkových pražců dřevěných vrtání otvorů pro vrtule. 2. V cenách nejsou obsaženy náklady na podbití pražců, snížení KL pod patou kolejnice, dodávku materiálu, dopravu výzisku na skládku a skládkovné. | [15 empty] | PP | 0
128 | K | 5906020210 | Souvislá výměna pražců v KL otevřeném i zapuštěném pražce ocelové tv. Y příčné nevystrojené | kus | 1 | 1400 | 1400 | Sborník UOŽI 01 2019 |  |  | základní | 0 | 0 | 0 | 0 | 0 | 0 | 4 | K | 0 | ROZPOCET | 1400 | 0 | 0 | 0 | 0 | 1 | 1400 | 4 | 344534487
| PP |  | Souvislá výměna pražců v KL otevřeném i zapuštěném pražce ocelové tv. Y příčné nevystrojené. Poznámka: 1. V cenách jsou započteny náklady na souvislou výměnu pražců, demontáž upevňovadel, odstranění KL a části stezky, vysunutí a výměnu pražců, montáž upevňovadel, úpravu KL a části stezky, ošetření součástí mazivem a naložení výzisku na dopravní prostředek. U nevystrojených a výhybkových pražců dřevěných vrtání otvorů pro vrtule. 2. V cenách nejsou obsaženy náklady na podbití pražců, snížení KL pod patou kolejnice, dodávku materiálu, dopravu výzisku na skládku a skládkovné. | [15 empty] | PP | 0
129 | K | 5906020220 | Souvislá výměna pražců v KL otevřeném i zapuštěném pražce ocelové tv. Y příčné vystrojené | kus | 1 | 1340 | 1340 | Sborník UOŽI 01 2019 |  |  | základní | 0 | 0 | 0 | 0 | 0 | 0 | 4 | K | 0 | ROZPOCET | 1340 | 0 | 0 | 0 | 0 | 1 | 1340 | 4 | 1837297139
| PP |  | Souvislá výměna pražců v KL otevřeném i zapuštěném pražce ocelové tv. Y příčné vystrojené. Poznámka: 1. V cenách jsou započteny náklady na souvislou výměnu pražců, demontáž upevňovadel, odstranění KL a části stezky, vysunutí a výměnu pražců, montáž upevňovadel, úpravu KL a části stezky, ošetření součástí mazivem a naložení výzisku na dopravní prostředek. U nevystrojených a výhybkových pražců dřevěných vrtání otvorů pro vrtule. 2. V cenách nejsou obsaženy náklady na podbití pražců, snížení KL pod patou kolejnice, dodávku materiálu, dopravu výzisku na skládku a skládkovné. | [15 empty] | PP | 0
130 | K | 5906025010 | Výměna pražců po vyjmutí KR pražce dřevěné příčné nevystrojené | kus | 1 | 592 | 592 | Sborník UOŽI 01 2019 |  |  | základní | 0 | 0 | 0 | 0 | 0 | 0 | 4 | K | 0 | ROZPOCET | 592 | 0 | 0 | 0 | 0 | 1 | 592 | 4 | -1829796735
| PP |  | Výměna pražců po vyjmutí KR pražce dřevěné příčné nevystrojené. Poznámka: 1. V cenách jsou započteny náklady na demontáž upevňovadel, výměnu pražců, montáž upevňovadel a ošetření součástí mazivem. U nevystrojených a výhybkových pražců dřevěných vrtání otvorů pro vrtule. 2. V cenách nejsou obsaženy náklady na dodávku materiálu, dopravu výzisku na skládku a skládkovné. | [15 empty] | PP | 0
131 | K | 5906025020 | Výměna pražců po vyjmutí KR pražce dřevěné příčné vystrojené | kus | 1 | 534 | 534 | Sborník UOŽI 01 2019 |  |  | základní | 0 | 0 | 0 | 0 | 0 | 0 | 4 | K | 0 | ROZPOCET | 534 | 0 | 0 | 0 | 0 | 1 | 534 | 4 | -2056176019
| PP |  | Výměna pražců po vyjmutí KR pražce dřevěné příčné vystrojené. Poznámka: 1. V cenách jsou započteny náklady na demontáž upevňovadel, výměnu pražců, montáž upevňovadel a ošetření součástí mazivem. U nevystrojených a výhybkových pražců dřevěných vrtání otvorů pro vrtule. 2. V cenách nejsou obsaženy náklady na dodávku materiálu, dopravu výzisku na skládku a skládkovné. | [15 empty] | PP | 0
132 | K | 5906025030 | Výměna pražců po vyjmutí KR pražce dřevěné výhybkové délky do 3 m | kus | 1 | 600 | 600 | Sborník UOŽI 01 2019 |  |  | základní | 0 | 0 | 0 | 0 | 0 | 0 | 4 | K | 0 | ROZPOCET | 600 | 0 | 0 | 0 | 0 | 1 | 600 | 4 | -1212361962
| PP |  | Výměna pražců po vyjmutí KR pražce dřevěné výhybkové délky do 3 m. Poznámka: 1. V cenách jsou započteny náklady na demontáž upevňovadel, výměnu pražců, montáž upevňovadel a ošetření součástí mazivem. U nevystrojených a výhybkových pražců dřevěných vrtání otvorů pro vrtule. 2. V cenách nejsou obsaženy náklady na dodávku materiálu, dopravu výzisku na skládku a skládkovné. | [15 empty] | PP | 0
133 | K | 5906025040 | Výměna pražců po vyjmutí KR pražce dřevěné výhybkové délky přes 3 do 4 m | kus | 1 | 637 | 637 | Sborník UOŽI 01 2019 |  |  | základní | 0 | 0 | 0 | 0 | 0 | 0 | 4 | K | 0 | ROZPOCET | 637 | 0 | 0 | 0 | 0 | 1 | 637 | 4 | -566031659
| PP |  | Výměna pražců po vyjmutí KR pražce dřevěné výhybkové délky přes 3 do 4 m. Poznámka: 1. V cenách jsou započteny náklady na demontáž upevňovadel, výměnu pražců, montáž upevňovadel a ošetření součástí mazivem. U nevystrojených a výhybkových pražců dřevěných vrtání otvorů pro vrtule. 2. V cenách nejsou obsaženy náklady na dodávku materiálu, dopravu výzisku na skládku a skládkovné. | [15 empty] | PP | 0
134 | K | 5906025050 | Výměna pražců po vyjmutí KR pražce dřevěné výhybkové délky přes 4 do 5 m | kus | 1 | 671 | 671 | Sborník UOŽI 01 2019 |  |  | základní | 0 | 0 | 0 | 0 | 0 | 0 | 4 | K | 0 | ROZPOCET | 671 | 0 | 0 | 0 | 0 | 1 | 671 | 4 | -1065564719
| PP |  | Výměna pražců po vyjmutí KR pražce dřevěné výhybkové délky přes 4 do 5 m. Poznámka: 1. V cenách jsou započteny náklady na demontáž upevňovadel, výměnu pražců, montáž upevňovadel a ošetření součástí mazivem. U nevystrojených a výhybkových pražců dřevěných vrtání otvorů pro vrtule. 2. V cenách nejsou obsaženy náklady na dodávku materiálu, dopravu výzisku na skládku a skládkovné. | [15 empty] | PP | 0
135 | K | 5906025060 | Výměna pražců po vyjmutí KR pražce dřevěné výhybkové délky přes 5 m | kus | 1 | 702 | 702 | Sborník UOŽI 01 2019 |  |  | základní | 0 | 0 | 0 | 0 | 0 | 0 | 4 | K | 0 | ROZPOCET | 702 | 0 | 0 | 0 | 0 | 1 | 702 | 4 | -1570654757
| PP |  | Výměna pražců po vyjmutí KR pražce dřevěné výhybkové délky přes 5 m. Poznámka: 1. V cenách jsou započteny náklady na demontáž upevňovadel, výměnu pražců, montáž upevňovadel a ošetření součástí mazivem. U nevystrojených a výhybkových pražců dřevěných vrtání otvorů pro vrtule. 2. V cenách nejsou obsaženy náklady na dodávku materiálu, dopravu výzisku na skládku a skládkovné. | [15 empty] | PP | 0
136 | K | 5906025110 | Výměna pražců po vyjmutí KR pražce betonové příčné nevystrojené | kus | 1 | 1030 | 1030 | Sborník UOŽI 01 2019 |  |  | základní | 0 | 0 | 0 | 0 | 0 | 0 | 4 | K | 0 | ROZPOCET | 1030 | 0 | 0 | 0 | 0 | 1 | 1030 | 4 | -1990570598
| PP |  | Výměna pražců po vyjmutí KR pražce betonové příčné nevystrojené. Poznámka: 1. V cenách jsou započteny náklady na demontáž upevňovadel, výměnu pražců, montáž upevňovadel a ošetření součástí mazivem. U nevystrojených a výhybkových pražců dřevěných vrtání otvorů pro vrtule. 2. V cenách nejsou obsaženy náklady na dodávku materiálu, dopravu výzisku na skládku a skládkovné. | [15 empty] | PP | 0
137 | K | 5906030010 | Ojedinělá výměna pražce současně s výměnou nebo čištěním KL pražec dřevěný příčný nevystrojený | kus | 1 | 941 | 941 | Sborník UOŽI 01 2019 |  |  | základní | 0 | 0 | 0 | 0 | 0 | 0 | 4 | K | 0 | ROZPOCET | 941 | 0 | 0 | 0 | 0 | 1 | 941 | 4 | -1601576182
| PP |  | Ojedinělá výměna pražce současně s výměnou nebo čištěním KL pražec dřevěný příčný nevystrojený. Poznámka: 1. V cenách jsou započteny náklady na demontáž upevňovadel, výměnu a podbití pražce, montáž upevňovadel a ošetření součástí mazivem. U nevystrojených a výhybkových pražců dřevěných vrtání otvorů pro vrtule. 2. V cenách nejsou obsaženy náklady na odstranění KL, rozrušení lavičky, úpravu KL do profilu, snížení KL pod patou kolejnice, doplnění kameniva, dodávku materiálu, dopravu výzisku na skládku a skládkovné. | [15 empty] | PP | 0
138 | K | 5906030020 | Ojedinělá výměna pražce současně s výměnou nebo čištěním KL pražec dřevěný příčný vystrojený | kus | 1 | 879 | 879 | Sborník UOŽI 01 2019 |  |  | základní | 0 | 0 | 0 | 0 | 0 | 0 | 4 | K | 0 | ROZPOCET | 879 | 0 | 0 | 0 | 0 | 1 | 879 | 4 | -966060948
| PP |  | Ojedinělá výměna pražce současně s výměnou nebo čištěním KL pražec dřevěný příčný vystrojený. Poznámka: 1. V cenách jsou započteny náklady na demontáž upevňovadel, výměnu a podbití pražce, montáž upevňovadel a ošetření součástí mazivem. U nevystrojených a výhybkových pražců dřevěných vrtání otvorů pro vrtule. 2. V cenách nejsou obsaženy náklady na odstranění KL, rozrušení lavičky, úpravu KL do profilu, snížení KL pod patou kolejnice, doplnění kameniva, dodávku materiálu, dopravu výzisku na skládku a skládkovné. | [15 empty] | PP | 0
139 | K | 5906030030 | Ojedinělá výměna pražce současně s výměnou nebo čištěním KL pražec dřevěný výhybkový délky do 3 m | kus | 1 | 941 | 941 | Sborník UOŽI 01 2019 |  |  | základní | 0 | 0 | 0 | 0 | 0 | 0 | 4 | K | 0 | ROZPOCET | 941 | 0 | 0 | 0 | 0 | 1 | 941 | 4 | 442052780
| PP |  | Ojedinělá výměna pražce současně s výměnou nebo čištěním KL pražec dřevěný výhybkový délky do 3 m. Poznámka: 1. V cenách jsou započteny náklady na demontáž upevňovadel, výměnu a podbití pražce, montáž upevňovadel a ošetření součástí mazivem. U nevystrojených a výhybkových pražců dřevěných vrtání otvorů pro vrtule. 2. V cenách nejsou obsaženy náklady na odstranění KL, rozrušení lavičky, úpravu KL do profilu, snížení KL pod patou kolejnice, doplnění kameniva, dodávku materiálu, dopravu výzisku na skládku a skládkovné. | [15 empty] | PP | 0
140 | K | 5906030040 | Ojedinělá výměna pražce současně s výměnou nebo čištěním KL pražec dřevěný výhybkový délky přes 3 do 4 m | kus | 1 | 995 | 995 | Sborník UOŽI 01 2019 |  |  | základní | 0 | 0 | 0 | 0 | 0 | 0 | 4 | K | 0 | ROZPOCET | 995 | 0 | 0 | 0 | 0 | 1 | 995 | 4 | -1582995088
| PP |  | Ojedinělá výměna pražce současně s výměnou nebo čištěním KL pražec dřevěný výhybkový délky přes 3 do 4 m. Poznámka: 1. V cenách jsou započteny náklady na demontáž upevňovadel, výměnu a podbití pražce, montáž upevňovadel a ošetření součástí mazivem. U nevystrojených a výhybkových pražců dřevěných vrtání otvorů pro vrtule. 2. V cenách nejsou obsaženy náklady na odstranění KL, rozrušení lavičky, úpravu KL do profilu, snížení KL pod patou kolejnice, doplnění kameniva, dodávku materiálu, dopravu výzisku na skládku a skládkovné. | [15 empty] | PP | 0
141 | K | 5906030050 | Ojedinělá výměna pražce současně s výměnou nebo čištěním KL pražec dřevěný výhybkový délky přes 4 do 5 m | kus | 1 | 1040 | 1040 | Sborník UOŽI 01 2019 |  |  | základní | 0 | 0 | 0 | 0 | 0 | 0 | 4 | K | 0 | ROZPOCET | 1040 | 0 | 0 | 0 | 0 | 1 | 1040 | 4 | 1964379633
| PP |  | Ojedinělá výměna pražce současně s výměnou nebo čištěním KL pražec dřevěný výhybkový délky přes 4 do 5 m. Poznámka: 1. V cenách jsou započteny náklady na demontáž upevňovadel, výměnu a podbití pražce, montáž upevňovadel a ošetření součástí mazivem. U nevystrojených a výhybkových pražců dřevěných vrtání otvorů pro vrtule. 2. V cenách nejsou obsaženy náklady na odstranění KL, rozrušení lavičky, úpravu KL do profilu, snížení KL pod patou kolejnice, doplnění kameniva, dodávku materiálu, dopravu výzisku na skládku a skládkovné. | [15 empty] | PP | 0
142 | K | 5906030060 | Ojedinělá výměna pražce současně s výměnou nebo čištěním KL pražec dřevěný výhybkový délky přes 5 m | kus | 1 | 1090 | 1090 | Sborník UOŽI 01 2019 |  |  | základní | 0 | 0 | 0 | 0 | 0 | 0 | 4 | K | 0 | ROZPOCET | 1090 | 0 | 0 | 0 | 0 | 1 | 1090 | 4 | -1037649012
| PP |  | Ojedinělá výměna pražce současně s výměnou nebo čištěním KL pražec dřevěný výhybkový délky přes 5 m. Poznámka: 1. V cenách jsou započteny náklady na demontáž upevňovadel, výměnu a podbití pražce, montáž upevňovadel a ošetření součástí mazivem. U nevystrojených a výhybkových pražců dřevěných vrtání otvorů pro vrtule. 2. V cenách nejsou obsaženy náklady na odstranění KL, rozrušení lavičky, úpravu KL do profilu, snížení KL pod patou kolejnice, doplnění kameniva, dodávku materiálu, dopravu výzisku na skládku a skládkovné. | [15 empty] | PP | 0
143 | K | 5906030110 | Ojedinělá výměna pražce současně s výměnou nebo čištěním KL pražec betonový příčný nevystrojený | kus | 1 | 1650 | 1650 | Sborník UOŽI 01 2019 |  |  | základní | 0 | 0 | 0 | 0 | 0 | 0 | 4 | K | 0 | ROZPOCET | 1650 | 0 | 0 | 0 | 0 | 1 | 1650 | 4 | 79666460
| PP |  | Ojedinělá výměna pražce současně s výměnou nebo čištěním KL pražec betonový příčný nevystrojený. Poznámka: 1. V cenách jsou započteny náklady na demontáž upevňovadel, výměnu a podbití pražce, montáž upevňovadel a ošetření součástí mazivem. U nevystrojených a výhybkových pražců dřevěných vrtání otvorů pro vrtule. 2. V cenách nejsou obsaženy náklady na odstranění KL, rozrušení lavičky, úpravu KL do profilu, snížení KL pod patou kolejnice, doplnění kameniva, dodávku materiálu, dopravu výzisku na skládku a skládkovné. | [15 empty] | PP | 0
144 | K | 5906030120 | Ojedinělá výměna pražce současně s výměnou nebo čištěním KL pražec betonový příčný vystrojený | kus | 1 | 1470 | 1470 | Sborník UOŽI 01 2019 |  |  | základní | 0 | 0 | 0 | 0 | 0 | 0 | 4 | K | 0 | ROZPOCET | 1470 | 0 | 0 | 0 | 0 | 1 | 1470 | 4 | 325445939
| PP |  | Ojedinělá výměna pražce současně s výměnou nebo čištěním KL pražec betonový příčný vystrojený. Poznámka: 1. V cenách jsou započteny náklady na demontáž upevňovadel, výměnu a podbití pražce, montáž upevňovadel a ošetření součástí mazivem. U nevystrojených a výhybkových pražců dřevěných vrtání otvorů pro vrtule. 2. V cenách nejsou obsaženy náklady na odstranění KL, rozrušení lavičky, úpravu KL do profilu, snížení KL pod patou kolejnice, doplnění kameniva, dodávku materiálu, dopravu výzisku na skládku a skládkovné. | [15 empty] | PP | 0
145 | K | 5906035010 | Souvislá výměna pražců současně s výměnou nebo čištěním KL pražce dřevěné příčné nevystrojené | kus | 1 | 752 | 752 | Sborník UOŽI 01 2019 |  |  | základní | 0 | 0 | 0 | 0 | 0 | 0 | 4 | K | 0 | ROZPOCET | 752 | 0 | 0 | 0 | 0 | 1 | 752 | 4 | -1410612732
| PP |  | Souvislá výměna pražců současně s výměnou nebo čištěním KL pražce dřevěné příčné nevystrojené. Poznámka: 1. V cenách jsou započteny náklady na demontáž upevňovadel, výměnu pražců, montáž upevňovadel. U nevystrojených a výhybkových pražců dřevěných vrtání otvorů pro vrtule. 2. V cenách nejsou obsaženy náklady na odstranění KL, rozrušení lavičky, podbití pražce, úpravu KL do profilu, snížení KL pod patou kolejnice, doplnění kameniva, dodávku materiálu, dopravu výzisku na skládku a skládkovné. | [15 empty] | PP | 0
146 | K | 5906035020 | Souvislá výměna pražců současně s výměnou nebo čištěním KL pražce dřevěné příčné vystrojené | kus | 1 | 695 | 695 | Sborník UOŽI 01 2019 |  |  | základní | 0 | 0 | 0 | 0 | 0 | 0 | 4 | K | 0 | ROZPOCET | 695 | 0 | 0 | 0 | 0 | 1 | 695 | 4 | -399173151
| PP |  | Souvislá výměna pražců současně s výměnou nebo čištěním KL pražce dřevěné příčné vystrojené. Poznámka: 1. V cenách jsou započteny náklady na demontáž upevňovadel, výměnu pražců, montáž upevňovadel. U nevystrojených a výhybkových pražců dřevěných vrtání otvorů pro vrtule. 2. V cenách nejsou obsaženy náklady na odstranění KL, rozrušení lavičky, podbití pražce, úpravu KL do profilu, snížení KL pod patou kolejnice, doplnění kameniva, dodávku materiálu, dopravu výzisku na skládku a skládkovné. | [15 empty] | PP | 0
147 | K | 5906035030 | Souvislá výměna pražců současně s výměnou nebo čištěním KL pražce dřevěné výhybkové délky do 3 m | kus | 1 | 754 | 754 | Sborník UOŽI 01 2019 |  |  | základní | 0 | 0 | 0 | 0 | 0 | 0 | 4 | K | 0 | ROZPOCET | 754 | 0 | 0 | 0 | 0 | 1 | 754 | 4 | -1370267387
| PP |  | Souvislá výměna pražců současně s výměnou nebo čištěním KL pražce dřevěné výhybkové délky do 3 m. Poznámka: 1. V cenách jsou započteny náklady na demontáž upevňovadel, výměnu pražců, montáž upevňovadel. U nevystrojených a výhybkových pražců dřevěných vrtání otvorů pro vrtule. 2. V cenách nejsou obsaženy náklady na odstranění KL, rozrušení lavičky, podbití pražce, úpravu KL do profilu, snížení KL pod patou kolejnice, doplnění kameniva, dodávku materiálu, dopravu výzisku na skládku a skládkovné. | [15 empty] | PP | 0
148 | K | 5906035040 | Souvislá výměna pražců současně s výměnou nebo čištěním KL pražce dřevěné výhybkové délky přes 3 do 4 m | kus | 1 | 795 | 795 | Sborník UOŽI 01 2019 |  |  | základní | 0 | 0 | 0 | 0 | 0 | 0 | 4 | K | 0 | ROZPOCET | 795 | 0 | 0 | 0 | 0 | 1 | 795 | 4 | -759870144
| PP |  | Souvislá výměna pražců současně s výměnou nebo čištěním KL pražce dřevěné výhybkové délky přes 3 do 4 m. Poznámka: 1. V cenách jsou započteny náklady na demontáž upevňovadel, výměnu pražců, montáž upevňovadel. U nevystrojených a výhybkových pražců dřevěných vrtání otvorů pro vrtule. 2. V cenách nejsou obsaženy náklady na odstranění KL, rozrušení lavičky, podbití pražce, úpravu KL do profilu, snížení KL pod patou kolejnice, doplnění kameniva, dodávku materiálu, dopravu výzisku na skládku a skládkovné. | [15 empty] | PP | 0
149 | K | 5906035050 | Souvislá výměna pražců současně s výměnou nebo čištěním KL pražce dřevěné výhybkové délky přes 4 do 5 m | kus | 1 | 834 | 834 | Sborník UOŽI 01 2019 |  |  | základní | 0 | 0 | 0 | 0 | 0 | 0 | 4 | K | 0 | ROZPOCET | 834 | 0 | 0 | 0 | 0 | 1 | 834 | 4 | 1627049819
| PP |  | Souvislá výměna pražců současně s výměnou nebo čištěním KL pražce dřevěné výhybkové délky přes 4 do 5 m. Poznámka: 1. V cenách jsou započteny náklady na demontáž upevňovadel, výměnu pražců, montáž upevňovadel. U nevystrojených a výhybkových pražců dřevěných vrtání otvorů pro vrtule. 2. V cenách nejsou obsaženy náklady na odstranění KL, rozrušení lavičky, podbití pražce, úpravu KL do profilu, snížení KL pod patou kolejnice, doplnění kameniva, dodávku materiálu, dopravu výzisku na skládku a skládkovné. | [15 empty] | PP | 0
150 | K | 5906035060 | Souvislá výměna pražců současně s výměnou nebo čištěním KL pražce dřevěné výhybkové délky přes 5 m | kus | 1 | 876 | 876 | Sborník UOŽI 01 2019 |  |  | základní | 0 | 0 | 0 | 0 | 0 | 0 | 4 | K | 0 | ROZPOCET | 876 | 0 | 0 | 0 | 0 | 1 | 876 | 4 | 2085185237
| PP |  | Souvislá výměna pražců současně s výměnou nebo čištěním KL pražce dřevěné výhybkové délky přes 5 m. Poznámka: 1. V cenách jsou započteny náklady na demontáž upevňovadel, výměnu pražců, montáž upevňovadel. U nevystrojených a výhybkových pražců dřevěných vrtání otvorů pro vrtule. 2. V cenách nejsou obsaženy náklady na odstranění KL, rozrušení lavičky, podbití pražce, úpravu KL do profilu, snížení KL pod patou kolejnice, doplnění kameniva, dodávku materiálu, dopravu výzisku na skládku a skládkovné. | [15 empty] | PP | 0
151 | K | 5906035110 | Souvislá výměna pražců současně s výměnou nebo čištěním KL pražce betonové příčné nevystrojené | kus | 1 | 1320 | 1320 | Sborník UOŽI 01 2019 |  |  | základní | 0 | 0 | 0 | 0 | 0 | 0 | 4 | K | 0 | ROZPOCET | 1320 | 0 | 0 | 0 | 0 | 1 | 1320 | 4 | -539013363
| PP |  | Souvislá výměna pražců současně s výměnou nebo čištěním KL pražce betonové příčné nevystrojené. Poznámka: 1. V cenách jsou započteny náklady na demontáž upevňovadel, výměnu pražců, montáž upevňovadel. U nevystrojených a výhybkových pražců dřevěných vrtání otvorů pro vrtule. 2. V cenách nejsou obsaženy náklady na odstranění KL, rozrušení lavičky, podbití pražce, úpravu KL do profilu, snížení KL pod patou kolejnice, doplnění kameniva, dodávku materiálu, dopravu výzisku na skládku a skládkovné. | [15 empty] | PP | 0
152 | K | 5906035120 | Souvislá výměna pražců současně s výměnou nebo čištěním KL pražce betonové příčné vystrojené | kus | 1 | 1180 | 1180 | Sborník UOŽI 01 2019 |  |  | základní | 0 | 0 | 0 | 0 | 0 | 0 | 4 | K | 0 | ROZPOCET | 1180 | 0 | 0 | 0 | 0 | 1 | 1180 | 4 | 1136997695
| PP |  | Souvislá výměna pražců současně s výměnou nebo čištěním KL pražce betonové příčné vystrojené. Poznámka: 1. V cenách jsou započteny náklady na demontáž upevňovadel, výměnu pražců, montáž upevňovadel. U nevystrojených a výhybkových pražců dřevěných vrtání otvorů pro vrtule. 2. V cenách nejsou obsaženy náklady na odstranění KL, rozrušení lavičky, podbití pražce, úpravu KL do profilu, snížení KL pod patou kolejnice, doplnění kameniva, dodávku materiálu, dopravu výzisku na skládku a skládkovné. | [15 empty] | PP | 0
153 | K | 5906040010 | Výměna podélných podpor podélných dřevěných | m | 1 | 655 | 655 | Sborník UOŽI 01 2019 |  |  | základní | 0 | 0 | 0 | 0 | 0 | 0 | 4 | K | 0 | ROZPOCET | 655 | 0 | 0 | 0 | 0 | 1 | 655 | 4 | -1885474337
| PP |  | Výměna podélných podpor podélných dřevěných. Poznámka: 1. V cenách jsou započteny náklady na demontáž, výměnu a montáž dílu a vrtání otvorů pro vrtule u dřevěných podpor. | [15 empty] | PP | 0
154 | K | 5906040020 | Výměna podélných podpor betonových jezdců | kus | 1 | 655 | 655 | Sborník UOŽI 01 2019 |  |  | základní | 0 | 0 | 0 | 0 | 0 | 0 | 4 | K | 0 | ROZPOCET | 655 | 0 | 0 | 0 | 0 | 1 | 655 | 4 | 1273912089
| PP |  | Výměna podélných podpor betonových jezdců. Poznámka: 1. V cenách jsou započteny náklady na demontáž, výměnu a montáž dílu a vrtání otvorů pro vrtule u dřevěných podpor. | [15 empty] | PP | 0
155 | K | 5906045010 | Příplatek za překážku po jedné straně koleje | m | 1 | 129 | 129 | Sborník UOŽI 01 2019 |  |  | základní | 0 | 0 | 0 | 0 | 0 | 0 | 4 | K | 0 | ROZPOCET | 129 | 0 | 0 | 0 | 0 | 1 | 129 | 4 | -1211183774
| PP |  | Příplatek za překážku po jedné straně koleje. Poznámka: 1. V cenách jsou započteny náklady na obtížnou manipulaci u překážky dlouhé alespoň 0,5 metru a vzdálené méně než 2,5 metru od osy koleje. Pro výkon se stanoví délka nezbytně nutná. | [15 empty] | PP | 0
156 | K | 5906045020 | Příplatek za překážku po obou stranách koleje | m | 1 | 250 | 250 | Sborník UOŽI 01 2019 |  |  | základní | 0 | 0 | 0 | 0 | 0 | 0 | 4 | K | 0 | ROZPOCET | 250 | 0 | 0 | 0 | 0 | 1 | 250 | 4 | -1250553984
| PP |  | Příplatek za překážku po obou stranách koleje. Poznámka: 1. V cenách jsou započteny náklady na obtížnou manipulaci u překážky dlouhé alespoň 0,5 metru a vzdálené méně než 2,5 metru od osy koleje. Pro výkon se stanoví délka nezbytně nutná. | [15 empty] | PP | 0
157 | K | 5906050010 | Příplatek za obtížnost ruční výměny pražce dřevěný za betonový | kus | 1 | 327 | 327 | Sborník UOŽI 01 2019 |  |  | základní | 0 | 0 | 0 | 0 | 0 | 0 | 4 | K | 0 | ROZPOCET | 327 | 0 | 0 | 0 | 0 | 1 | 327 | 4 | 1038708322
| PP |  | Příplatek za obtížnost ruční výměny pražce dřevěný za betonový. Poznámka: 1. V cenách jsou započteny náklady na manipulaci s pražci. | [15 empty] | PP | 0
158 | K | 5906050020 | Příplatek za obtížnost ruční výměny pražce betonový za dřevěný | kus | 1 | 327 | 327 | Sborník UOŽI 01 2019 |  |  | základní | 0 | 0 | 0 | 0 | 0 | 0 | 4 | K | 0 | ROZPOCET | 327 | 0 | 0 | 0 | 0 | 1 | 327 | 4 | 1746084765
| PP |  | Příplatek za obtížnost ruční výměny pražce betonový za dřevěný. Poznámka: 1. V cenách jsou započteny náklady na manipulaci s pražci. | [15 empty] | PP | 0
159 | K | 5906052010 | Příplatek za výměnu pražce současně s podkladnicemi | kus | 1 | 94.7 | 94.7 | Sborník UOŽI 01 2019 |  |  | základní | 0 | 0 | 0 | 0 | 0 | 0 | 4 | K | 0 | ROZPOCET | 94.7 | 0 | 0 | 0 | 0 | 1 | 94.7 | 4 | -1018183705
| PP |  | Příplatek za výměnu pražce současně s podkladnicemi. Poznámka: 1. V cenách jsou započteny náklady na výměnu pražce včetně upevňovadel. | [15 empty] | PP | 0
160 | K | 5906055010 | Příplatek za současnou výměnu pražce s podkladnicovým upevněním a kompletů | kus | 1 | 142 | 142 | Sborník UOŽI 01 2019 |  |  | základní | 0 | 0 | 0 | 0 | 0 | 0 | 4 | K | 0 | ROZPOCET | 142 | 0 | 0 | 0 | 0 | 1 | 142 | 4 | 1128520653
| PP |  | Příplatek za současnou výměnu pražce s podkladnicovým upevněním a kompletů. Poznámka: 1. V cenách jsou započteny náklady na potřebnou manipulaci, demontáž, výměnu a montáž součásti současně s výměnou pražce včetně případného ošetření mazivem. Položka platí pro všechny typy podpor. 2. V cenách nejsou obsaženy náklady na dodávku materiálu, dopravu výzisku na skládku a skládkovné. | [15 empty] | PP | 0
161 | K | 5906055020 | Příplatek za současnou výměnu pražce s podkladnicovým upevněním a kompletů a pryžových podložek | kus | 1 | 263 | 263 | Sborník UOŽI 01 2019 |  |  | základní | 0 | 0 | 0 | 0 | 0 | 0 | 4 | K | 0 | ROZPOCET | 263 | 0 | 0 | 0 | 0 | 1 | 263 | 4 | 530441336
| PP |  | Příplatek za současnou výměnu pražce s podkladnicovým upevněním a kompletů a pryžových podložek. Poznámka: 1. V cenách jsou započteny náklady na potřebnou manipulaci, demontáž, výměnu a montáž součásti současně s výměnou pražce včetně případného ošetření mazivem. Položka platí pro všechny typy podpor. 2. V cenách nejsou obsaženy náklady na dodávku materiálu, dopravu výzisku na skládku a skládkovné. | [15 empty] | PP | 0
162 | K | 5906055030 | Příplatek za současnou výměnu pražce s podkladnicovým upevněním a kompletů, pryžových a polyetylenových podložek | kus | 1 | 388 | 388 | Sborník UOŽI 01 2019 |  |  | základní | 0 | 0 | 0 | 0 | 0 | 0 | 4 | K | 0 | ROZPOCET | 388 | 0 | 0 | 0 | 0 | 1 | 388 | 4 | -723640037
| PP |  | Příplatek za současnou výměnu pražce s podkladnicovým upevněním a kompletů, pryžových a polyetylenových podložek. Poznámka: 1. V cenách jsou započteny náklady na potřebnou manipulaci, demontáž, výměnu a montáž součásti současně s výměnou pražce včetně případného ošetření mazivem. Položka platí pro všechny typy podpor. 2. V cenách nejsou obsaženy náklady na dodávku materiálu, dopravu výzisku na skládku a skládkovné. | [15 empty] | PP | 0
163 | K | 5906055040 | Příplatek za současnou výměnu pražce s podkladnicovým upevněním a pryžových podložek | kus | 1 | 99 | 99 | Sborník UOŽI 01 2019 |  |  | základní | 0 | 0 | 0 | 0 | 0 | 0 | 4 | K | 0 | ROZPOCET | 99 | 0 | 0 | 0 | 0 | 1 | 99 | 4 | -92543111
| PP |  | Příplatek za současnou výměnu pražce s podkladnicovým upevněním a pryžových podložek. Poznámka: 1. V cenách jsou započteny náklady na potřebnou manipulaci, demontáž, výměnu a montáž součásti současně s výměnou pražce včetně případného ošetření mazivem. Položka platí pro všechny typy podpor. 2. V cenách nejsou obsaženy náklady na dodávku materiálu, dopravu výzisku na skládku a skládkovné. | [15 empty] | PP | 0
164 | K | 5906055050 | Příplatek za současnou výměnu pražce s podkladnicovým upevněním a polyetylenových podložek | kus | 1 | 112 | 112 | Sborník UOŽI 01 2019 |  |  | základní | 0 | 0 | 0 | 0 | 0 | 0 | 4 | K | 0 | ROZPOCET | 112 | 0 | 0 | 0 | 0 | 1 | 112 | 4 | -320961542
| PP |  | Příplatek za současnou výměnu pražce s podkladnicovým upevněním a polyetylenových podložek. Poznámka: 1. V cenách jsou započteny náklady na potřebnou manipulaci, demontáž, výměnu a montáž součásti současně s výměnou pražce včetně případného ošetření mazivem. Položka platí pro všechny typy podpor. 2. V cenách nejsou obsaženy náklady na dodávku materiálu, dopravu výzisku na skládku a skládkovné. | [15 empty] | PP | 0
165 | K | 5906055060 | Příplatek za současnou výměnu pražce s podkladnicovým upevněním a pryžových a polyetylenových podložek | kus | 1 | 379 | 379 | Sborník UOŽI 01 2019 |  |  | základní | 0 | 0 | 0 | 0 | 0 | 0 | 4 | K | 0 | ROZPOCET | 379 | 0 | 0 | 0 | 0 | 1 | 379 | 4 | 2072713992
| PP |  | Příplatek za současnou výměnu pražce s podkladnicovým upevněním a pryžových a polyetylenových podložek. Poznámka: 1. V cenách jsou započteny náklady na potřebnou manipulaci, demontáž, výměnu a montáž součásti současně s výměnou pražce včetně případného ošetření mazivem. Položka platí pro všechny typy podpor. 2. V cenách nejsou obsaženy náklady na dodávku materiálu, dopravu výzisku na skládku a skládkovné. | [15 empty] | PP | 0
166 | K | 5906055070 | Příplatek za současnou výměnu pražce s podkladnicovým upevněním a svěrkových šroubů | kus | 1 | 129 | 129 | Sborník UOŽI 01 2019 |  |  | základní | 0 | 0 | 0 | 0 | 0 | 0 | 4 | K | 0 | ROZPOCET | 129 | 0 | 0 | 0 | 0 | 1 | 129 | 4 | -30625873
| PP |  | Příplatek za současnou výměnu pražce s podkladnicovým upevněním a svěrkových šroubů. Poznámka: 1. V cenách jsou započteny náklady na potřebnou manipulaci, demontáž, výměnu a montáž součásti současně s výměnou pražce včetně případného ošetření mazivem. Položka platí pro všechny typy podpor. 2. V cenách nejsou obsaženy náklady na dodávku materiálu, dopravu výzisku na skládku a skládkovné. | [15 empty] | PP | 0
167 | K | 5906055080 | Příplatek za současnou výměnu pražce s podkladnicovým upevněním a svěrek | kus | 1 | 64.6 | 64.6 | Sborník UOŽI 01 2019 |  |  | základní | 0 | 0 | 0 | 0 | 0 | 0 | 4 | K | 0 | ROZPOCET | 64.6 | 0 | 0 | 0 | 0 | 1 | 64.6 | 4 | -103570148
| PP |  | Příplatek za současnou výměnu pražce s podkladnicovým upevněním a svěrek. Poznámka: 1. V cenách jsou započteny náklady na potřebnou manipulaci, demontáž, výměnu a montáž součásti současně s výměnou pražce včetně případného ošetření mazivem. Položka platí pro všechny typy podpor. 2. V cenách nejsou obsaženy náklady na dodávku materiálu, dopravu výzisku na skládku a skládkovné. | [15 empty] | PP | 0
168 | K | 5906055090 | Příplatek za současnou výměnu pražce s podkladnicovým upevněním a svěrek a svěrkových šroubů | kus | 1 | 388 | 388 | Sborník UOŽI 01 2019 |  |  | základní | 0 | 0 | 0 | 0 | 0 | 0 | 4 | K | 0 | ROZPOCET | 388 | 0 | 0 | 0 | 0 | 1 | 388 | 4 | 1484341588
| PP |  | Příplatek za současnou výměnu pražce s podkladnicovým upevněním a svěrek a svěrkových šroubů. Poznámka: 1. V cenách jsou započteny náklady na potřebnou manipulaci, demontáž, výměnu a montáž součásti současně s výměnou pražce včetně případného ošetření mazivem. Položka platí pro všechny typy podpor. 2. V cenách nejsou obsaženy náklady na dodávku materiálu, dopravu výzisku na skládku a skládkovné. | [15 empty] | PP | 0
169 | K | 5906055120 | Příplatek za současnou výměnu pražce s bezpodkladnicovým upevněním a vodicích vložek | kus | 1 | 142 | 142 | Sborník UOŽI 01 2019 |  |  | základní | 0 | 0 | 0 | 0 | 0 | 0 | 4 | K | 0 | ROZPOCET | 142 | 0 | 0 | 0 | 0 | 1 | 142 | 4 | 1252822007
| PP |  | Příplatek za současnou výměnu pražce s bezpodkladnicovým upevněním a vodicích vložek. Poznámka: 1. V cenách jsou započteny náklady na potřebnou manipulaci, demontáž, výměnu a montáž součásti současně s výměnou pražce včetně případného ošetření mazivem. Položka platí pro všechny typy podpor. 2. V cenách nejsou obsaženy náklady na dodávku materiálu, dopravu výzisku na skládku a skládkovné. | [15 empty] | PP | 0
170 | K | 5906060010 | Vrtání pražce dřevěného do 8 otvorů | kus | 1 | 53.4 | 53.4 | Sborník UOŽI 01 2019 |  |  | základní | 0 | 0 | 0 | 0 | 0 | 0 | 4 | K | 0 | ROZPOCET | 53.4 | 0 | 0 | 0 | 0 | 1 | 53.4 | 4 | -303182918
| PP |  | Vrtání pražce dřevěného do 8 otvorů. Poznámka: 1. V cenách jsou započteny náklady na potřebnou manipulaci, označení, vyvrtání otvorů a jejich ošetření impregnací. | [15 empty] | PP | 0
171 | K | 5906060020 | Vrtání pražce dřevěného přes 8 otvorů | kus | 1 | 71.7 | 71.7 | Sborník UOŽI 01 2019 |  |  | základní | 0 | 0 | 0 | 0 | 0 | 0 | 4 | K | 0 | ROZPOCET | 71.7 | 0 | 0 | 0 | 0 | 1 | 71.7 | 4 | 1626997777
| PP |  | Vrtání pražce dřevěného přes 8 otvorů. Poznámka: 1. V cenách jsou započteny náklady na potřebnou manipulaci, označení, vyvrtání otvorů a jejich ošetření impregnací. | [15 empty] | PP | 0
172 | K | 5906065010 | Regenerace dřevěného pražce nevystrojeného | kus | 1 | 512 | 512 | Sborník UOŽI 01 2019 |  |  | základní | 0 | 0 | 0 | 0 | 0 | 0 | 4 | K | 0 | ROZPOCET | 512 | 0 | 0 | 0 | 0 | 1 | 512 | 4 | 647806486
| PP |  | Regenerace dřevěného pražce nevystrojeného. Poznámka: 1. V cenách jsou započteny náklady na zakolíčkování otvorů, teslování nebo frézování a impregnaci úložné plochy, osazení nebo výměnu protištěpných mřížek a potřebnou manipulaci. 2. V cenách nejsou obsaženy náklady na demontáž nebo montáž kolejiva a dodávku materiálu. | [15 empty] | PP | 0
173 | K | 5906070010 | Regenerace betonového pražce nevystrojeného | kus | 1 | 349 | 349 | Sborník UOŽI 01 2019 |  |  | základní | 0 | 0 | 0 | 0 | 0 | 0 | 4 | K | 0 | ROZPOCET | 349 | 0 | 0 | 0 | 0 | 1 | 349 | 4 | -267057296
| PP |  | Regenerace betonového pražce nevystrojeného. Poznámka: 1. V cenách jsou započteny náklady na odvrtání a výměnu hmoždinek, zatmelení mikrotrhlin a potřebnou manipulaci. 2. V cenách nejsou obsaženy náklady na demontáž nebo montáž kolejiva a dodávku materiálu. | [15 empty] | PP | 0
174 | K | 5906080010 | Vystrojení pražce dřevěného s podkladnicovým upevněním dvě vrtule | úl.pl. | 1 | 172 | 172 | Sborník UOŽI 01 2019 |  |  | základní | 0 | 0 | 0 | 0 | 0 | 0 | 4 | K | 0 | ROZPOCET | 172 | 0 | 0 | 0 | 0 | 1 | 172 | 4 | -1049996237
| PP |  | Vystrojení pražce dřevěného s podkladnicovým upevněním dvě vrtule. Poznámka: 1. V cenách jsou započteny náklady na montáž výstroje, potřebnou manipulaci a ošetření součástí mazivem. 2. V cenách nejsou obsaženy náklady na vrtání dřevěných pražců a dodávku materiálu. | [15 empty] | PP | 0
175 | K | 5906080015 | Vystrojení pražce dřevěného s podkladnicovým upevněním čtyři vrtule | úl.pl. | 1 | 212 | 212 | Sborník UOŽI 01 2019 |  |  | základní | 0 | 0 | 0 | 0 | 0 | 0 | 4 | K | 0 | ROZPOCET | 212 | 0 | 0 | 0 | 0 | 1 | 212 | 4 | 646479696
| PP |  | Vystrojení pražce dřevěného s podkladnicovým upevněním čtyři vrtule. Poznámka: 1. V cenách jsou započteny náklady na montáž výstroje, potřebnou manipulaci a ošetření součástí mazivem. 2. V cenách nejsou obsaženy náklady na vrtání dřevěných pražců a dodávku materiálu. | [15 empty] | PP | 0
176 | K | 5906080110 | Vystrojení pražce betonového s podkladnicovým upevněním dvě vrtule | úl.pl. | 1 | 211 | 211 | Sborník UOŽI 01 2019 |  |  | základní | 0 | 0 | 0 | 0 | 0 | 0 | 4 | K | 0 | ROZPOCET | 211 | 0 | 0 | 0 | 0 | 1 | 211 | 4 | 676756335
| PP |  | Vystrojení pražce betonového s podkladnicovým upevněním dvě vrtule. Poznámka: 1. V cenách jsou započteny náklady na montáž výstroje, potřebnou manipulaci a ošetření součástí mazivem. 2. V cenách nejsou obsaženy náklady na vrtání dřevěných pražců a dodávku materiálu. | [15 empty] | PP | 0
177 | K | 5906080115 | Vystrojení pražce betonového s podkladnicovým upevněním čtyři vrtule | úl.pl. | 1 | 249 | 249 | Sborník UOŽI 01 2019 |  |  | základní | 0 | 0 | 0 | 0 | 0 | 0 | 4 | K | 0 | ROZPOCET | 249 | 0 | 0 | 0 | 0 | 1 | 249 | 4 | -1005518928
| PP |  | Vystrojení pražce betonového s podkladnicovým upevněním čtyři vrtule. Poznámka: 1. V cenách jsou započteny náklady na montáž výstroje, potřebnou manipulaci a ošetření součástí mazivem. 2. V cenách nejsou obsaženy náklady na vrtání dřevěných pražců a dodávku materiálu. | [15 empty] | PP | 0
178 | K | 5906085010 | Výměna kotvy Pandrol FC v provozované koleji | kus | 1 | 211 | 211 | Sborník UOŽI 01 2019 |  |  | základní | 0 | 0 | 0 | 0 | 0 | 0 | 4 | K | 0 | ROZPOCET | 211 | 0 | 0 | 0 | 0 | 1 | 211 | 4 | -260571913
| PP |  | Výměna kotvy Pandrol FC v provozované koleji. Poznámka: 1. V cenách jsou započteny náklady na demontáž výstroje pražce, odvrtání poškozené a osazení nové kotvy, zalití, vytvrzení a montáž výstroje pražce. | [15 empty] | PP | 0
179 | K | 5906090010 | Výměna hmoždinky pražec vystrojený dřevěný | kus | 1 | 317 | 317 | Sborník UOŽI 01 2019 |  |  | základní | 0 | 0 | 0 | 0 | 0 | 0 | 4 | K | 0 | ROZPOCET | 317 | 0 | 0 | 0 | 0 | 1 | 317 | 4 | 1049286630
| PP |  | Výměna hmoždinky pražec vystrojený dřevěný. Poznámka: 1. V cenách jsou započteny náklady odvrtání, demontáž a montáž hmoždinky, demontáž a montáž podkladnice a ošetření součástí mazivem. 2. V cenách nejsou obsaženy náklady na dodávku materiálu. | [15 empty] | PP | 0
180 | K | 5906090020 | Výměna hmoždinky pražec vystrojený betonový | kus | 1 | 412 | 412 | Sborník UOŽI 01 2019 |  |  | základní | 0 | 0 | 0 | 0 | 0 | 0 | 4 | K | 0 | ROZPOCET | 412 | 0 | 0 | 0 | 0 | 1 | 412 | 4 | -1804411826
| PP |  | Výměna hmoždinky pražec vystrojený betonový. Poznámka: 1. V cenách jsou započteny náklady odvrtání, demontáž a montáž hmoždinky, demontáž a montáž podkladnice a ošetření součástí mazivem. 2. V cenách nejsou obsaženy náklady na dodávku materiálu. | [15 empty] | PP | 0
181 | K | 5906093010 | Výměna hmoždinky pražec nevystrojený dřevěný | kus | 1 | 136 | 136 | Sborník UOŽI 01 2019 |  |  | základní | 0 | 0 | 0 | 0 | 0 | 0 | 4 | K | 0 | ROZPOCET | 136 | 0 | 0 | 0 | 0 | 1 | 136 | 4 | 1254875792
| PP |  | Výměna hmoždinky pražec nevystrojený dřevěný. Poznámka: 1. V cenách jsou započteny náklady na odvrtání, demontáž a výměnu hmoždinky. 2. V cenách nejsou obsaženy náklady na dodávku materiálu. | [15 empty] | PP | 0
182 | K | 5906093020 | Výměna hmoždinky pražec nevystrojený betonový | kus | 1 | 237 | 237 | Sborník UOŽI 01 2019 |  |  | základní | 0 | 0 | 0 | 0 | 0 | 0 | 4 | K | 0 | ROZPOCET | 237 | 0 | 0 | 0 | 0 | 1 | 237 | 4 | 593006754
| PP |  | Výměna hmoždinky pražec nevystrojený betonový. Poznámka: 1. V cenách jsou započteny náklady na odvrtání, demontáž a výměnu hmoždinky. 2. V cenách nejsou obsaženy náklady na dodávku materiálu. | [15 empty] | PP | 0
183 | K | 5906105010 | Demontáž pražce dřevěný | kus | 1 | 151 | 151 | Sborník UOŽI 01 2019 |  |  | základní | 0 | 0 | 0 | 0 | 0 | 0 | 4 | K | 0 | ROZPOCET | 151 | 0 | 0 | 0 | 0 | 1 | 151 | 4 | -1685531710
| PP |  | Demontáž pražce dřevěný. Poznámka: 1. V cenách jsou započteny náklady na manipulaci, demontáž, odstrojení do součástí a uložení pražců. | [15 empty] | PP | 0
184 | K | 5906105020 | Demontáž pražce betonový | kus | 1 | 181 | 181 | Sborník UOŽI 01 2019 |  |  | základní | 0 | 0 | 0 | 0 | 0 | 0 | 4 | K | 0 | ROZPOCET | 181 | 0 | 0 | 0 | 0 | 1 | 181 | 4 | -2073520812
| PP |  | Demontáž pražce betonový. Poznámka: 1. V cenách jsou započteny náklady na manipulaci, demontáž, odstrojení do součástí a uložení pražců. | [15 empty] | PP | 0
185 | K | 5906110007 | Oprava rozdělení pražců příčných dřevěných posun přes 5 do 10 cm | kus | 1 | 389 | 389 | Sborník UOŽI 01 2019 |  |  | základní | 0 | 0 | 0 | 0 | 0 | 0 | 4 | K | 0 | ROZPOCET | 389 | 0 | 0 | 0 | 0 | 1 | 389 | 4 | 2048479686
| PP |  | Oprava rozdělení pražců příčných dřevěných posun přes 5 do 10 cm. Poznámka: 1. V cenách jsou započteny náklady na uvolnění upevňovadel, odstranění kameniva v míře dostatečné pro posun pražce, jeho posunutí, dotažení upevňovadel, dohození a úprava KL. 2. V cenách nejsou obsaženy náklady na podbití pražce, doplnění a dodávku kameniva. | [15 empty] | PP | 0
186 | K | 5906110017 | Oprava rozdělení pražců příčných betonových posun přes 5 do 10 cm | kus | 1 | 411 | 411 | Sborník UOŽI 01 2019 |  |  | základní | 0 | 0 | 0 | 0 | 0 | 0 | 4 | K | 0 | ROZPOCET | 411 | 0 | 0 | 0 | 0 | 1 | 411 | 4 | 1847800387
| PP |  | Oprava rozdělení pražců příčných betonových posun přes 5 do 10 cm. Poznámka: 1. V cenách jsou započteny náklady na uvolnění upevňovadel, odstranění kameniva v míře dostatečné pro posun pražce, jeho posunutí, dotažení upevňovadel, dohození a úprava KL. 2. V cenách nejsou obsaženy náklady na podbití pražce, doplnění a dodávku kameniva. | [15 empty] | PP | 0
187 | K | 5906110020 | Oprava rozdělení pražců příčných betonových posun přes 10 cm | kus | 1 | 474 | 474 | Sborník UOŽI 01 2019 |  |  | základní | 0 | 0 | 0 | 0 | 0 | 0 | 4 | K | 0 | ROZPOCET | 474 | 0 | 0 | 0 | 0 | 1 | 474 | 4 | -184107892
| PP |  | Oprava rozdělení pražců příčných betonových posun přes 10 cm. Poznámka: 1. V cenách jsou započteny náklady na uvolnění upevňovadel, odstranění kameniva v míře dostatečné pro posun pražce, jeho posunutí, dotažení upevňovadel, dohození a úprava KL. 2. V cenách nejsou obsaženy náklady na podbití pražce, doplnění a dodávku kameniva. | [15 empty] | PP | 0
188 | K | 5906110050 | Oprava rozdělení pražců výhybkových dřevěných délky do 3,5 m | kus | 1 | 482 | 482 | Sborník UOŽI 01 2019 |  |  | základní | 0 | 0 | 0 | 0 | 0 | 0 | 4 | K | 0 | ROZPOCET | 482 | 0 | 0 | 0 | 0 | 1 | 482 | 4 | 2064106255
| PP |  | Oprava rozdělení pražců výhybkových dřevěných délky do 3,5 m. Poznámka: 1. V cenách jsou započteny náklady na uvolnění upevňovadel, odstranění kameniva v míře dostatečné pro posun pražce, jeho posunutí, dotažení upevňovadel, dohození a úprava KL. 2. V cenách nejsou obsaženy náklady na podbití pražce, doplnění a dodávku kameniva. | [15 empty] | PP | 0
189 | K | 5906110060 | Oprava rozdělení pražců výhybkových dřevěných délky přes 3,5 m do 4 m | kus | 1 | 504 | 504 | Sborník UOŽI 01 2019 |  |  | základní | 0 | 0 | 0 | 0 | 0 | 0 | 4 | K | 0 | ROZPOCET | 504 | 0 | 0 | 0 | 0 | 1 | 504 | 4 | 1836308359
| PP |  | Oprava rozdělení pražců výhybkových dřevěných délky přes 3,5 m do 4 m. Poznámka: 1. V cenách jsou započteny náklady na uvolnění upevňovadel, odstranění kameniva v míře dostatečné pro posun pražce, jeho posunutí, dotažení upevňovadel, dohození a úprava KL. 2. V cenách nejsou obsaženy náklady na podbití pražce, doplnění a dodávku kameniva. | [15 empty] | PP | 0
190 | K | 5906110070 | Oprava rozdělení pražců výhybkových dřevěných délky přes 4 m | kus | 1 | 538 | 538 | Sborník UOŽI 01 2019 |  |  | základní | 0 | 0 | 0 | 0 | 0 | 0 | 4 | K | 0 | ROZPOCET | 538 | 0 | 0 | 0 | 0 | 1 | 538 | 4 | 1370433388
| PP |  | Oprava rozdělení pražců výhybkových dřevěných délky přes 4 m. Poznámka: 1. V cenách jsou započteny náklady na uvolnění upevňovadel, odstranění kameniva v míře dostatečné pro posun pražce, jeho posunutí, dotažení upevňovadel, dohození a úprava KL. 2. V cenách nejsou obsaženy náklady na podbití pražce, doplnění a dodávku kameniva. | [15 empty] | PP | 0
191 | K | 5906115010 | Odsunutí pražce pro umožnění provedení svaru | kus | 1 | 198 | 198 | Sborník UOŽI 01 2019 |  |  | základní | 0 | 0 | 0 | 0 | 0 | 0 | 4 | K | 0 | ROZPOCET | 198 | 0 | 0 | 0 | 0 | 1 | 198 | 4 | -2099521613
| PP |  | Odsunutí pražce pro umožnění provedení svaru. Poznámka: 1. V cenách jsou započteny náklady na odstranění kameniva, odsunutí pražce, jeho vrácení do původní polohy a dohození kameniva. | [15 empty] | PP | 0
192 | K | 5906120010 | Zkrácení dřevěného pražce odřezáním | kus | 1 | 68.9 | 68.9 | Sborník UOŽI 01 2019 |  |  | základní | 0 | 0 | 0 | 0 | 0 | 0 | 4 | K | 0 | ROZPOCET | 68.9 | 0 | 0 | 0 | 0 | 1 | 68.9 | 4 | -1034602986
| PP |  | Zkrácení dřevěného pražce odřezáním. Poznámka: 1. V cenách jsou započteny náklady na odstranění mřížky, zkrácení, ošetření čela pražce impregnačním prostředkem a osazení mřížky | [15 empty] | PP | 0
193 | K | 5906125070 | Montáž kolejového roštu na úložišti pražce dřevěné nevystrojené tv. S49 rozdělení "c" | km | 1 | 545900 | 545900 | Sborník UOŽI 01 2019 |  |  | základní | 0 | 0 | 0 | 0 | 0 | 0 | 4 | K | 0 | ROZPOCET | 545900 | 0 | 0 | 0 | 0 | 1 | 545900 | 4 | -1739498969
| PP |  | Montáž kolejového roštu na úložišti pražce dřevěné nevystrojené tv. S49 rozdělení "c". Poznámka: 1. V cenách jsou započteny náklady na úpravu plochy pro montáž, vrtání pražců dřevěných nevystrojených, manipulaci a montáž KR. 2. V cenách nejsou obsaženy náklady na dodávku materiálu. | [15 empty] | PP | 0
194 | K | 5906125090 | Montáž kolejového roštu na úložišti pražce dřevěné nevystrojené tv. S49 rozdělení "u" | km | 1 | 581800 | 581800 | Sborník UOŽI 01 2019 |  |  | základní | 0 | 0 | 0 | 0 | 0 | 0 | 4 | K | 0 | ROZPOCET | 581800 | 0 | 0 | 0 | 0 | 1 | 581800 | 4 | -53109143
| PP |  | Montáž kolejového roštu na úložišti pražce dřevěné nevystrojené tv. S49 rozdělení "u". Poznámka: 1. V cenách jsou započteny náklady na úpravu plochy pro montáž, vrtání pražců dřevěných nevystrojených, manipulaci a montáž KR. 2. V cenách nejsou obsaženy náklady na dodávku materiálu. | [15 empty] | PP | 0
195 | K | 5906125160 | Montáž kolejového roštu na úložišti pražce dřevěné vystrojené tv. S49 rozdělení "c" | km | 1 | 496500 | 496500 | Sborník UOŽI 01 2019 |  |  | základní | 0 | 0 | 0 | 0 | 0 | 0 | 4 | K | 0 | ROZPOCET | 496500 | 0 | 0 | 0 | 0 | 1 | 496500 | 4 | -365958707
| PP |  | Montáž kolejového roštu na úložišti pražce dřevěné vystrojené tv. S49 rozdělení "c". Poznámka: 1. V cenách jsou započteny náklady na úpravu plochy pro montáž, vrtání pražců dřevěných nevystrojených, manipulaci a montáž KR. 2. V cenách nejsou obsaženy náklady na dodávku materiálu. | [15 empty] | PP | 0
196 | K | 5906125180 | Montáž kolejového roštu na úložišti pražce dřevěné vystrojené tv. S49 rozdělení "u" | km | 1 | 516700 | 516700 | Sborník UOŽI 01 2019 |  |  | základní | 0 | 0 | 0 | 0 | 0 | 0 | 4 | K | 0 | ROZPOCET | 516700 | 0 | 0 | 0 | 0 | 1 | 516700 | 4 | -803094303
| PP |  | Montáž kolejového roštu na úložišti pražce dřevěné vystrojené tv. S49 rozdělení "u". Poznámka: 1. V cenách jsou započteny náklady na úpravu plochy pro montáž, vrtání pražců dřevěných nevystrojených, manipulaci a montáž KR. 2. V cenách nejsou obsaženy náklady na dodávku materiálu. | [15 empty] | PP | 0
197 | K | 5906125260 | Montáž kolejového roštu na úložišti pražce betonové nevystrojené tv. S49 rozdělení "c" | km | 1 | 477000 | 477000 | Sborník UOŽI 01 2019 |  |  | základní | 0 | 0 | 0 | 0 | 0 | 0 | 4 | K | 0 | ROZPOCET | 477000 | 0 | 0 | 0 | 0 | 1 | 477000 | 4 | 2048770872
| PP |  | Montáž kolejového roštu na úložišti pražce betonové nevystrojené tv. S49 rozdělení "c". Poznámka: 1. V cenách jsou započteny náklady na úpravu plochy pro montáž, vrtání pražců dřevěných nevystrojených, manipulaci a montáž KR. 2. V cenách nejsou obsaženy náklady na dodávku materiálu. | [15 empty] | PP | 0
198 | K | 5906125280 | Montáž kolejového roštu na úložišti pražce betonové nevystrojené tv. S49 rozdělení "u" | km | 1 | 492100 | 492100 | Sborník UOŽI 01 2019 |  |  | základní | 0 | 0 | 0 | 0 | 0 | 0 | 4 | K | 0 | ROZPOCET | 492100 | 0 | 0 | 0 | 0 | 1 | 492100 | 4 | -539377093
| PP |  | Montáž kolejového roštu na úložišti pražce betonové nevystrojené tv. S49 rozdělení "u". Poznámka: 1. V cenách jsou započteny náklady na úpravu plochy pro montáž, vrtání pražců dřevěných nevystrojených, manipulaci a montáž KR. 2. V cenách nejsou obsaženy náklady na dodávku materiálu. | [15 empty] | PP | 0
199 | K | 5906125360 | Montáž kolejového roštu na úložišti pražce betonové vystrojené tv. S49 rozdělení "c" | km | 1 | 387700 | 387700 | Sborník UOŽI 01 2019 |  |  | základní | 0 | 0 | 0 | 0 | 0 | 0 | 4 | K | 0 | ROZPOCET | 387700 | 0 | 0 | 0 | 0 | 1 | 387700 | 4 | -1195962493
| PP |  | Montáž kolejového roštu na úložišti pražce betonové vystrojené tv. S49 rozdělení "c". Poznámka: 1. V cenách jsou započteny náklady na úpravu plochy pro montáž, vrtání pražců dřevěných nevystrojených, manipulaci a montáž KR. 2. V cenách nejsou obsaženy náklady na dodávku materiálu. | [15 empty] | PP | 0
200 | K | 5906125380 | Montáž kolejového roštu na úložišti pražce betonové vystrojené tv. S49 rozdělení "u" | km | 1 | 402900 | 402900 | Sborník UOŽI 01 2019 |  |  | základní | 0 | 0 | 0 | 0 | 0 | 0 | 4 | K | 0 | ROZPOCET | 402900 | 0 | 0 | 0 | 0 | 1 | 402900 | 4 | 1015917878
| PP |  | Montáž kolejového roštu na úložišti pražce betonové vystrojené tv. S49 rozdělení "u". Poznámka: 1. V cenách jsou započteny náklady na úpravu plochy pro montáž, vrtání pražců dřevěných nevystrojených, manipulaci a montáž KR. 2. V cenách nejsou obsaženy náklady na dodávku materiálu. | [15 empty] | PP | 0
201 | K | 5906130070 | Montáž kolejového roštu v ose koleje pražce dřevěné nevystrojené tv. S49 rozdělení "c" | km | 1 | 565500 | 565500 | Sborník UOŽI 01 2019 |  |  | základní | 0 | 0 | 0 | 0 | 0 | 0 | 4 | K | 0 | ROZPOCET | 565500 | 0 | 0 | 0 | 0 | 1 | 565500 | 4 | 1744333771
| PP |  | Montáž kolejového roštu v ose koleje pražce dřevěné nevystrojené tv. S49 rozdělení "c". Poznámka: 1. V cenách jsou započteny náklady na vrtání pražců dřevěných nevystrojených, manipulaci a montáž KR. 2. V cenách nejsou obsaženy náklady na dodávku materiálu. | [15 empty] | PP | 0
202 | K | 5906130090 | Montáž kolejového roštu v ose koleje pražce dřevěné nevystrojené tv. S49 rozdělení "u" | km | 1 | 575500 | 575500 | Sborník UOŽI 01 2019 |  |  | základní | 0 | 0 | 0 | 0 | 0 | 0 | 4 | K | 0 | ROZPOCET | 575500 | 0 | 0 | 0 | 0 | 1 | 575500 | 4 | 636169321
| PP |  | Montáž kolejového roštu v ose koleje pražce dřevěné nevystrojené tv. S49 rozdělení "u". Poznámka: 1. V cenách jsou započteny náklady na vrtání pražců dřevěných nevystrojených, manipulaci a montáž KR. 2. V cenách nejsou obsaženy náklady na dodávku materiálu. | [15 empty] | PP | 0
203 | K | 5906130170 | Montáž kolejového roštu v ose koleje pražce dřevěné vystrojené tv. S49 rozdělení "c" | km | 1 | 499200 | 499200 | Sborník UOŽI 01 2019 |  |  | základní | 0 | 0 | 0 | 0 | 0 | 0 | 4 | K | 0 | ROZPOCET | 499200 | 0 | 0 | 0 | 0 | 1 | 499200 | 4 | -1748708265
| PP |  | Montáž kolejového roštu v ose koleje pražce dřevěné vystrojené tv. S49 rozdělení "c". Poznámka: 1. V cenách jsou započteny náklady na vrtání pražců dřevěných nevystrojených, manipulaci a montáž KR. 2. V cenách nejsou obsaženy náklady na dodávku materiálu. | [15 empty] | PP | 0
204 | K | 5906130190 | Montáž kolejového roštu v ose koleje pražce dřevěné vystrojené tv. S49 rozdělení"u" | km | 1 | 519400 | 519400 | Sborník UOŽI 01 2019 |  |  | základní | 0 | 0 | 0 | 0 | 0 | 0 | 4 | K | 0 | ROZPOCET | 519400 | 0 | 0 | 0 | 0 | 1 | 519400 | 4 | 1344147379
| PP |  | Montáž kolejového roštu v ose koleje pražce dřevěné vystrojené tv. S49 rozdělení"u". Poznámka: 1. V cenách jsou započteny náklady na vrtání pražců dřevěných nevystrojených, manipulaci a montáž KR. 2. V cenách nejsou obsaženy náklady na dodávku materiálu. | [15 empty] | PP | 0
205 | K | 5906130270 | Montáž kolejového roštu v ose koleje pražce betonové nevystrojené tv. S49 rozdělení "c" | km | 1 | 487600 | 487600 | Sborník UOŽI 01 2019 |  |  | základní | 0 | 0 | 0 | 0 | 0 | 0 | 4 | K | 0 | ROZPOCET | 487600 | 0 | 0 | 0 | 0 | 1 | 487600 | 4 | 398154839
| PP |  | Montáž kolejového roštu v ose koleje pražce betonové nevystrojené tv. S49 rozdělení "c". Poznámka: 1. V cenách jsou započteny náklady na vrtání pražců dřevěných nevystrojených, manipulaci a montáž KR. 2. V cenách nejsou obsaženy náklady na dodávku materiálu. | [15 empty] | PP | 0
206 | K | 5906130290 | Montáž kolejového roštu v ose koleje pražce betonové nevystrojené tv. S49 rozdělení "u" | km | 1 | 503200 | 503200 | Sborník UOŽI 01 2019 |  |  | základní | 0 | 0 | 0 | 0 | 0 | 0 | 4 | K | 0 | ROZPOCET | 503200 | 0 | 0 | 0 | 0 | 1 | 503200 | 4 | 1697754335
| PP |  | Montáž kolejového roštu v ose koleje pražce betonové nevystrojené tv. S49 rozdělení "u". Poznámka: 1. V cenách jsou započteny náklady na vrtání pražců dřevěných nevystrojených, manipulaci a montáž KR. 2. V cenách nejsou obsaženy náklady na dodávku materiálu. | [15 empty] | PP | 0
207 | K | 5906130380 | Montáž kolejového roštu v ose koleje pražce betonové vystrojené tv. S49 rozdělení "c" | km | 1 | 397200 | 397200 | Sborník UOŽI 01 2019 |  |  | základní | 0 | 0 | 0 | 0 | 0 | 0 | 4 | K | 0 | ROZPOCET | 397200 | 0 | 0 | 0 | 0 | 1 | 397200 | 4 | -1260639677
| PP |  | Montáž kolejového roštu v ose koleje pražce betonové vystrojené tv. S49 rozdělení "c". Poznámka: 1. V cenách jsou započteny náklady na vrtání pražců dřevěných nevystrojených, manipulaci a montáž KR. 2. V cenách nejsou obsaženy náklady na dodávku materiálu. | [15 empty] | PP | 0
208 | K | 5906130400 | Montáž kolejového roštu v ose koleje pražce betonové vystrojené tv. S49 rozdělení "u" | km | 1 | 412600 | 412600 | Sborník UOŽI 01 2019 |  |  | základní | 0 | 0 | 0 | 0 | 0 | 0 | 4 | K | 0 | ROZPOCET | 412600 | 0 | 0 | 0 | 0 | 1 | 412600 | 4 | -1553803221
| PP |  | Montáž kolejového roštu v ose koleje pražce betonové vystrojené tv. S49 rozdělení "u". Poznámka: 1. V cenách jsou započteny náklady na vrtání pražců dřevěných nevystrojených, manipulaci a montáž KR. 2. V cenách nejsou obsaženy náklady na dodávku materiálu. | [15 empty] | PP | 0
209 | K | 5906135070 | Demontáž kolejového roštu koleje na úložišti pražce dřevěné tv. S49 rozdělení "c" | km | 1 | 386300 | 386300 | Sborník UOŽI 01 2019 |  |  | základní | 0 | 0 | 0 | 0 | 0 | 0 | 4 | K | 0 | ROZPOCET | 386300 | 0 | 0 | 0 | 0 | 1 | 386300 | 4 | 1900184229
| PP |  | Demontáž kolejového roštu koleje na úložišti pražce dřevěné tv. S49 rozdělení "c". Poznámka: 1. V cenách jsou započteny náklady na demontáž a rozebrání kolejového roštu do součástí, manipulaci, naložení výzisku na dopravní prostředek a uložení na úložišti. 2. V cenách nejsou obsaženy náklady na dopravu a vytřídění. | [15 empty] | PP | 0
210 | K | 5906135090 | Demontáž kolejového roštu koleje na úložišti pražce dřevěné tv. S49 rozdělení "u" | km | 1 | 386900 | 386900 | Sborník UOŽI 01 2019 |  |  | základní | 0 | 0 | 0 | 0 | 0 | 0 | 4 | K | 0 | ROZPOCET | 386900 | 0 | 0 | 0 | 0 | 1 | 386900 | 4 | -527066898
| PP |  | Demontáž kolejového roštu koleje na úložišti pražce dřevěné tv. S49 rozdělení "u". Poznámka: 1. V cenách jsou započteny náklady na demontáž a rozebrání kolejového roštu do součástí, manipulaci, naložení výzisku na dopravní prostředek a uložení na úložišti. 2. V cenách nejsou obsaženy náklady na dopravu a vytřídění. | [15 empty] | PP | 0
211 | K | 5906135100 | Demontáž kolejového roštu koleje na úložišti pražce dřevěné tv. T nebo A rozdělení "c" | km | 1 | 384000 | 384000 | Sborník UOŽI 01 2019 |  |  | základní | 0 | 0 | 0 | 0 | 0 | 0 | 4 | K | 0 | ROZPOCET | 384000 | 0 | 0 | 0 | 0 | 1 | 384000 | 4 | 1793191818
| PP |  | Demontáž kolejového roštu koleje na úložišti pražce dřevěné tv. T nebo A rozdělení "c". Poznámka: 1. V cenách jsou započteny náklady na demontáž a rozebrání kolejového roštu do součástí, manipulaci, naložení výzisku na dopravní prostředek a uložení na úložišti. 2. V cenách nejsou obsaženy náklady na dopravu a vytřídění. | [15 empty] | PP | 0
212 | K | 5906135190 | Demontáž kolejového roštu koleje na úložišti pražce betonové tv. S49 "c" | km | 1 | 425100 | 425100 | Sborník UOŽI 01 2019 |  |  | základní | 0 | 0 | 0 | 0 | 0 | 0 | 4 | K | 0 | ROZPOCET | 425100 | 0 | 0 | 0 | 0 | 1 | 425100 | 4 | 198426492
| PP |  | Demontáž kolejového roštu koleje na úložišti pražce betonové tv. S49 "c". Poznámka: 1. V cenách jsou započteny náklady na demontáž a rozebrání kolejového roštu do součástí, manipulaci, naložení výzisku na dopravní prostředek a uložení na úložišti. 2. V cenách nejsou obsaženy náklady na dopravu a vytřídění. | [15 empty] | PP | 0
213 | K | 5906135210 | Demontáž kolejového roštu koleje na úložišti pražce betonové tv. S49 "u" | km | 1 | 428200 | 428200 | Sborník UOŽI 01 2019 |  |  | základní | 0 | 0 | 0 | 0 | 0 | 0 | 4 | K | 0 | ROZPOCET | 428200 | 0 | 0 | 0 | 0 | 1 | 428200 | 4 | -101593943
| PP |  | Demontáž kolejového roštu koleje na úložišti pražce betonové tv. S49 "u". Poznámka: 1. V cenách jsou započteny náklady na demontáž a rozebrání kolejového roštu do součástí, manipulaci, naložení výzisku na dopravní prostředek a uložení na úložišti. 2. V cenách nejsou obsaženy náklady na dopravu a vytřídění. | [15 empty] | PP | 0
214 | K | 5906135220 | Demontáž kolejového roštu koleje na úložišti pražce betonové tv. T nebo A rozdělení "c" | km | 1 | 425100 | 425100 | Sborník UOŽI 01 2019 |  |  | základní | 0 | 0 | 0 | 0 | 0 | 0 | 4 | K | 0 | ROZPOCET | 425100 | 0 | 0 | 0 | 0 | 1 | 425100 | 4 | -1446949534
| PP |  | Demontáž kolejového roštu koleje na úložišti pražce betonové tv. T nebo A rozdělení "c". Poznámka: 1. V cenách jsou započteny náklady na demontáž a rozebrání kolejového roštu do součástí, manipulaci, naložení výzisku na dopravní prostředek a uložení na úložišti. 2. V cenách nejsou obsaženy náklady na dopravu a vytřídění. | [15 empty] | PP | 0
215 | K | 5906135250 | Demontáž kolejového roštu koleje na úložišti pražce ocelové válcované tv. T nebo A válcované rozdělení "c" | km | 1 | 282600 | 282600 | Sborník UOŽI 01 2019 |  |  | základní | 0 | 0 | 0 | 0 | 0 | 0 | 4 | K | 0 | ROZPOCET | 282600 | 0 | 0 | 0 | 0 | 1 | 282600 | 4 | -880489753
| PP |  | Demontáž kolejového roštu koleje na úložišti pražce ocelové válcované tv. T nebo A válcované rozdělení "c". Poznámka: 1. V cenách jsou započteny náklady na demontáž a rozebrání kolejového roštu do součástí, manipulaci, naložení výzisku na dopravní prostředek a uložení na úložišti. 2. V cenách nejsou obsaženy náklady na dopravu a vytřídění. | [15 empty] | PP | 0
216 | K | 5906140070 | Demontáž kolejového roštu koleje v ose koleje pražce dřevěné tv. S49 rozdělení "c" | km | 1 | 439500 | 439500 | Sborník UOŽI 01 2019 |  |  | základní | 0 | 0 | 0 | 0 | 0 | 0 | 4 | K | 0 | ROZPOCET | 439500 | 0 | 0 | 0 | 0 | 1 | 439500 | 4 | -2072917804
| PP |  | Demontáž kolejového roštu koleje v ose koleje pražce dřevěné tv. S49 rozdělení "c". Poznámka: 1. V cenách jsou započteny náklady na případné odstranění kameniva, rozebrání roštu do součástí, manipulaci, naložení výzisku na dopravní prostředek a uložení na úložišti. 2. V cenách nejsou obsaženy náklady na dopravu a vytřídění. | [15 empty] | PP | 0
217 | K | 5906140090 | Demontáž kolejového roštu koleje v ose koleje pražce dřevěné tv. S49 rozdělení "u" | km | 1 | 442700 | 442700 | Sborník UOŽI 01 2019 |  |  | základní | 0 | 0 | 0 | 0 | 0 | 0 | 4 | K | 0 | ROZPOCET | 442700 | 0 | 0 | 0 | 0 | 1 | 442700 | 4 | 1268667528
| PP |  | Demontáž kolejového roštu koleje v ose koleje pražce dřevěné tv. S49 rozdělení "u". Poznámka: 1. V cenách jsou započteny náklady na případné odstranění kameniva, rozebrání roštu do součástí, manipulaci, naložení výzisku na dopravní prostředek a uložení na úložišti. 2. V cenách nejsou obsaženy náklady na dopravu a vytřídění. | [15 empty] | PP | 0
218 | K | 5906140100 | Demontáž kolejového roštu koleje v ose koleje pražce dřevěné tv. T rozdělení "c" | km | 1 | 439500 | 439500 | Sborník UOŽI 01 2019 |  |  | základní | 0 | 0 | 0 | 0 | 0 | 0 | 4 | K | 0 | ROZPOCET | 439500 | 0 | 0 | 0 | 0 | 1 | 439500 | 4 | -538372029
| PP |  | Demontáž kolejového roštu koleje v ose koleje pražce dřevěné tv. T rozdělení "c". Poznámka: 1. V cenách jsou započteny náklady na případné odstranění kameniva, rozebrání roštu do součástí, manipulaci, naložení výzisku na dopravní prostředek a uložení na úložišti. 2. V cenách nejsou obsaženy náklady na dopravu a vytřídění. | [15 empty] | PP | 0
219 | K | 5906140110 | Demontáž kolejového roštu koleje v ose koleje pražce dřevěné tv. A rozdělení "c" | km | 1 | 441100 | 441100 | Sborník UOŽI 01 2019 |  |  | základní | 0 | 0 | 0 | 0 | 0 | 0 | 4 | K | 0 | ROZPOCET | 441100 | 0 | 0 | 0 | 0 | 1 | 441100 | 4 | 180710737
| PP |  | Demontáž kolejového roštu koleje v ose koleje pražce dřevěné tv. A rozdělení "c". Poznámka: 1. V cenách jsou započteny náklady na případné odstranění kameniva, rozebrání roštu do součástí, manipulaci, naložení výzisku na dopravní prostředek a uložení na úložišti. 2. V cenách nejsou obsaženy náklady na dopravu a vytřídění. | [15 empty] | PP | 0
220 | K | 5906140190 | Demontáž kolejového roštu koleje v ose koleje pražce betonové tv. S49 rozdělení "c" | km | 1 | 473300 | 473300 | Sborník UOŽI 01 2019 |  |  | základní | 0 | 0 | 0 | 0 | 0 | 0 | 4 | K | 0 | ROZPOCET | 473300 | 0 | 0 | 0 | 0 | 1 | 473300 | 4 | 1335828341
| PP |  | Demontáž kolejového roštu koleje v ose koleje pražce betonové tv. S49 rozdělení "c". Poznámka: 1. V cenách jsou započteny náklady na případné odstranění kameniva, rozebrání roštu do součástí, manipulaci, naložení výzisku na dopravní prostředek a uložení na úložišti. 2. V cenách nejsou obsaženy náklady na dopravu a vytřídění. | [15 empty] | PP | 0
221 | K | 5906140210 | Demontáž kolejového roštu koleje v ose koleje pražce betonové tv. S49 rozdělení "u" | km | 1 | 476700 | 476700 | Sborník UOŽI 01 2019 |  |  | základní | 0 | 0 | 0 | 0 | 0 | 0 | 4 | K | 0 | ROZPOCET | 476700 | 0 | 0 | 0 | 0 | 1 | 476700 | 4 | -898373758
| PP |  | Demontáž kolejového roštu koleje v ose koleje pražce betonové tv. S49 rozdělení "u". Poznámka: 1. V cenách jsou započteny náklady na případné odstranění kameniva, rozebrání roštu do součástí, manipulaci, naložení výzisku na dopravní prostředek a uložení na úložišti. 2. V cenách nejsou obsaženy náklady na dopravu a vytřídění. | [15 empty] | PP | 0
222 | K | 5906140235 | Demontáž kolejového roštu koleje v ose koleje pražce betonové tv. T rozdělení "c" | km | 1 | 473300 | 473300 | Sborník UOŽI 01 2019 |  |  | základní | 0 | 0 | 0 | 0 | 0 | 0 | 4 | K | 0 | ROZPOCET | 473300 | 0 | 0 | 0 | 0 | 1 | 473300 | 4 | -572565785
| PP |  | Demontáž kolejového roštu koleje v ose koleje pražce betonové tv. T rozdělení "c". Poznámka: 1. V cenách jsou započteny náklady na případné odstranění kameniva, rozebrání roštu do součástí, manipulaci, naložení výzisku na dopravní prostředek a uložení na úložišti. 2. V cenách nejsou obsaženy náklady na dopravu a vytřídění. | [15 empty] | PP | 0
223 | K | 5906140243 | Demontáž kolejového roštu koleje v ose koleje pražce betonové tv. A rozdělení "c" | km | 1 | 473300 | 473300 | Sborník UOŽI 01 2019 |  |  | základní | 0 | 0 | 0 | 0 | 0 | 0 | 4 | K | 0 | ROZPOCET | 473300 | 0 | 0 | 0 | 0 | 1 | 473300 | 4 | -1907036548
| PP |  | Demontáž kolejového roštu koleje v ose koleje pražce betonové tv. A rozdělení "c". Poznámka: 1. V cenách jsou započteny náklady na případné odstranění kameniva, rozebrání roštu do součástí, manipulaci, naložení výzisku na dopravní prostředek a uložení na úložišti. 2. V cenách nejsou obsaženy náklady na dopravu a vytřídění. | [15 empty] | PP | 0
224 | K | 5906140250 | Demontáž kolejového roštu koleje v ose koleje pražce ocelové válcované tv. T nebo A válcované rozdělení "c" | km | 1 | 449900 | 449900 | Sborník UOŽI 01 2019 |  |  | základní | 0 | 0 | 0 | 0 | 0 | 0 | 4 | K | 0 | ROZPOCET | 449900 | 0 | 0 | 0 | 0 | 1 | 449900 | 4 | -314489203
| PP |  | Demontáž kolejového roštu koleje v ose koleje pražce ocelové válcované tv. T nebo A válcované rozdělení "c". Poznámka: 1. V cenách jsou započteny náklady na případné odstranění kameniva, rozebrání roštu do součástí, manipulaci, naložení výzisku na dopravní prostředek a uložení na úložišti. 2. V cenách nejsou obsaženy náklady na dopravu a vytřídění. | [15 empty] | PP | 0
225 | K | 5906145210 | Pevná jízdní dráha (PJD) oprava poškození po vykolejení | m | 1 | 40500 | 40500 | Sborník UOŽI 01 2019 |  |  | základní | 0 | 0 | 0 | 0 | 0 | 0 | 4 | K | 0 | ROZPOCET | 40500 | 0 | 0 | 0 | 0 | 1 | 40500 | 4 | 241475515
| PP |  | Pevná jízdní dráha (PJD) oprava poškození po vykolejení. Poznámka: 1. V cenách jsou započteny náklady na manipulaci, opravu jízdní dráhy, naložení výzisku na dopravní prostředek a uložení na úložišti. 2. V cenách nejsou obsaženy náklady na dodávku materiálu a dopravu. | [15 empty] | PP | 0
226 | K | 5907010020 | Výměna LISŮ tv. UIC60 rozdělení "u" | m | 1 | 323 | 323 | Sborník UOŽI 01 2019 |  |  | základní | 0 | 0 | 0 | 0 | 0 | 0 | 4 | K | 0 | ROZPOCET | 323 | 0 | 0 | 0 | 0 | 1 | 323 | 4 | -268290902
| PP |  | Výměna LISŮ tv. UIC60 rozdělení "u". Poznámka: 1. V cenách jsou započteny náklady na demontáž upevňovadel, výměnu LISU, montáž upevňovadel, případnou úpravu dilatačních spár, zřízení nebo demontáž prozatímních styků a ošetření součástí mazivem. 2. V cenách nejsou započteny náklady na dělení kolejnic, zřízení svaru, demontáž nebo montáž styků. | [15 empty] | PP | 0
227 | K | 5907010070 | Výměna LISŮ tv. S49 rozdělení "c" | m | 1 | 252 | 252 | Sborník UOŽI 01 2019 |  |  | základní | 0 | 0 | 0 | 0 | 0 | 0 | 4 | K | 0 | ROZPOCET | 252 | 0 | 0 | 0 | 0 | 1 | 252 | 4 | -1876807571
| PP |  | Výměna LISŮ tv. S49 rozdělení "c". Poznámka: 1. V cenách jsou započteny náklady na demontáž upevňovadel, výměnu LISU, montáž upevňovadel, případnou úpravu dilatačních spár, zřízení nebo demontáž prozatímních styků a ošetření součástí mazivem. 2. V cenách nejsou započteny náklady na dělení kolejnic, zřízení svaru, demontáž nebo montáž styků. | [15 empty] | PP | 0
228 | K | 5907010080 | Výměna LISŮ tv. S49 rozdělení "d" | m | 1 | 260 | 260 | Sborník UOŽI 01 2019 |  |  | základní | 0 | 0 | 0 | 0 | 0 | 0 | 4 | K | 0 | ROZPOCET | 260 | 0 | 0 | 0 | 0 | 1 | 260 | 4 | -365547254
| PP |  | Výměna LISŮ tv. S49 rozdělení "d". Poznámka: 1. V cenách jsou započteny náklady na demontáž upevňovadel, výměnu LISU, montáž upevňovadel, případnou úpravu dilatačních spár, zřízení nebo demontáž prozatímních styků a ošetření součástí mazivem. 2. V cenách nejsou započteny náklady na dělení kolejnic, zřízení svaru, demontáž nebo montáž styků. | [15 empty] | PP | 0
229 | K | 5907015010 | Ojedinělá výměna kolejnic stávající upevnění tv. UIC60 rozdělení "u" | m | 1 | 338 | 338 | Sborník UOŽI 01 2019 |  |  | základní | 0 | 0 | 0 | 0 | 0 | 0 | 4 | K | 0 | ROZPOCET | 338 | 0 | 0 | 0 | 0 | 1 | 338 | 4 | -1723733784
| PP |  | Ojedinělá výměna kolejnic stávající upevnění tv. UIC60 rozdělení "u". Poznámka: 1. V cenách jsou započteny náklady na demontáž upevňovadel, výměnu kolejnic, dílů a součástí, úpravu dilatačních spár, pryžových podložek, montáž upevňovadel, zřízení nebo demontáž prozatímních styků a ošetření součástí mazivem. 2. V cenách nejsou započteny náklady na dělení kolejnic, zřízení svaru, demontáž nebo montáž styků. | [15 empty] | PP | 0
230 | K | 5907015035 | Ojedinělá výměna kolejnic stávající upevnění tv. S49 rozdělení "c" | m | 1 | 272 | 272 | Sborník UOŽI 01 2019 |  |  | základní | 0 | 0 | 0 | 0 | 0 | 0 | 4 | K | 0 | ROZPOCET | 272 | 0 | 0 | 0 | 0 | 1 | 272 | 4 | 764057995
| PP |  | Ojedinělá výměna kolejnic stávající upevnění tv. S49 rozdělení "c". Poznámka: 1. V cenách jsou započteny náklady na demontáž upevňovadel, výměnu kolejnic, dílů a součástí, úpravu dilatačních spár, pryžových podložek, montáž upevňovadel, zřízení nebo demontáž prozatímních styků a ošetření součástí mazivem. 2. V cenách nejsou započteny náklady na dělení kolejnic, zřízení svaru, demontáž nebo montáž styků. | [15 empty] | PP | 0
231 | K | 5907015040 | Ojedinělá výměna kolejnic stávající upevnění tv. S49 rozdělení "d" | m | 1 | 281 | 281 | Sborník UOŽI 01 2019 |  |  | základní | 0 | 0 | 0 | 0 | 0 | 0 | 4 | K | 0 | ROZPOCET | 281 | 0 | 0 | 0 | 0 | 1 | 281 | 4 | 1665046228
| PP |  | Ojedinělá výměna kolejnic stávající upevnění tv. S49 rozdělení "d". Poznámka: 1. V cenách jsou započteny náklady na demontáž upevňovadel, výměnu kolejnic, dílů a součástí, úpravu dilatačních spár, pryžových podložek, montáž upevňovadel, zřízení nebo demontáž prozatímních styků a ošetření součástí mazivem. 2. V cenách nejsou započteny náklady na dělení kolejnic, zřízení svaru, demontáž nebo montáž styků. | [15 empty] | PP | 0
232 | K | 5907015065 | Ojedinělá výměna kolejnic stávající upevnění tv. A rozdělení "c" | m | 1 | 216 | 216 | Sborník UOŽI 01 2019 |  |  | základní | 0 | 0 | 0 | 0 | 0 | 0 | 4 | K | 0 | ROZPOCET | 216 | 0 | 0 | 0 | 0 | 1 | 216 | 4 | -2086266932
| PP |  | Ojedinělá výměna kolejnic stávající upevnění tv. A rozdělení "c". Poznámka: 1. V cenách jsou započteny náklady na demontáž upevňovadel, výměnu kolejnic, dílů a součástí, úpravu dilatačních spár, pryžových podložek, montáž upevňovadel, zřízení nebo demontáž prozatímních styků a ošetření součástí mazivem. 2. V cenách nejsou započteny náklady na dělení kolejnic, zřízení svaru, demontáž nebo montáž styků. | [15 empty] | PP | 0
233 | K | 5907015085 | Ojedinělá výměna kolejnic současně s výměnou pražců tv. UIC60 rozdělení "u" | m | 1 | 338 | 338 | Sborník UOŽI 01 2019 |  |  | základní | 0 | 0 | 0 | 0 | 0 | 0 | 4 | K | 0 | ROZPOCET | 338 | 0 | 0 | 0 | 0 | 1 | 338 | 4 | 1495209956
| PP |  | Ojedinělá výměna kolejnic současně s výměnou pražců tv. UIC60 rozdělení "u". Poznámka: 1. V cenách jsou započteny náklady na demontáž upevňovadel, výměnu kolejnic, dílů a součástí, úpravu dilatačních spár, pryžových podložek, montáž upevňovadel, zřízení nebo demontáž prozatímních styků a ošetření součástí mazivem. 2. V cenách nejsou započteny náklady na dělení kolejnic, zřízení svaru, demontáž nebo montáž styků. | [15 empty] | PP | 0
234 | K | 5907015110 | Ojedinělá výměna kolejnic současně s výměnou pražců tv. S49 rozdělení "c" | m | 1 | 272 | 272 | Sborník UOŽI 01 2019 |  |  | základní | 0 | 0 | 0 | 0 | 0 | 0 | 4 | K | 0 | ROZPOCET | 272 | 0 | 0 | 0 | 0 | 1 | 272 | 4 | 1092650934
| PP |  | Ojedinělá výměna kolejnic současně s výměnou pražců tv. S49 rozdělení "c". Poznámka: 1. V cenách jsou započteny náklady na demontáž upevňovadel, výměnu kolejnic, dílů a součástí, úpravu dilatačních spár, pryžových podložek, montáž upevňovadel, zřízení nebo demontáž prozatímních styků a ošetření součástí mazivem. 2. V cenách nejsou započteny náklady na dělení kolejnic, zřízení svaru, demontáž nebo montáž styků. | [15 empty] | PP | 0
235 | K | 5907015120 | Ojedinělá výměna kolejnic současně s výměnou pražců tv. S49 rozdělení "u" | m | 1 | 293 | 293 | Sborník UOŽI 01 2019 |  |  | základní | 0 | 0 | 0 | 0 | 0 | 0 | 4 | K | 0 | ROZPOCET | 293 | 0 | 0 | 0 | 0 | 1 | 293 | 4 | -391340416
| PP |  | Ojedinělá výměna kolejnic současně s výměnou pražců tv. S49 rozdělení "u". Poznámka: 1. V cenách jsou započteny náklady na demontáž upevňovadel, výměnu kolejnic, dílů a součástí, úpravu dilatačních spár, pryžových podložek, montáž upevňovadel, zřízení nebo demontáž prozatímních styků a ošetření součástí mazivem. 2. V cenách nejsou započteny náklady na dělení kolejnic, zřízení svaru, demontáž nebo montáž styků. | [15 empty] | PP | 0
236 | K | 5907015140 | Ojedinělá výměna kolejnic současně s výměnou pražců tv. A rozdělení "c" | m | 1 | 216 | 216 | Sborník UOŽI 01 2019 |  |  | základní | 0 | 0 | 0 | 0 | 0 | 0 | 4 | K | 0 | ROZPOCET | 216 | 0 | 0 | 0 | 0 | 1 | 216 | 4 | 1346046163
| PP |  | Ojedinělá výměna kolejnic současně s výměnou pražců tv. A rozdělení "c". Poznámka: 1. V cenách jsou započteny náklady na demontáž upevňovadel, výměnu kolejnic, dílů a součástí, úpravu dilatačních spár, pryžových podložek, montáž upevňovadel, zřízení nebo demontáž prozatímních styků a ošetření součástí mazivem. 2. V cenách nejsou započteny náklady na dělení kolejnic, zřízení svaru, demontáž nebo montáž styků. | [15 empty] | PP | 0
237 | K | 5907015185 | Ojedinělá výměna kolejnic současně s výměnou kompletů tv. S49 rozdělení "c" | m | 1 | 283 | 283 | Sborník UOŽI 01 2019 |  |  | základní | 0 | 0 | 0 | 0 | 0 | 0 | 4 | K | 0 | ROZPOCET | 283 | 0 | 0 | 0 | 0 | 1 | 283 | 4 | -2015647378
| PP |  | Ojedinělá výměna kolejnic současně s výměnou kompletů tv. S49 rozdělení "c". Poznámka: 1. V cenách jsou započteny náklady na demontáž upevňovadel, výměnu kolejnic, dílů a součástí, úpravu dilatačních spár, pryžových podložek, montáž upevňovadel, zřízení nebo demontáž prozatímních styků a ošetření součástí mazivem. 2. V cenách nejsou započteny náklady na dělení kolejnic, zřízení svaru, demontáž nebo montáž styků. | [15 empty] | PP | 0
238 | K | 5907015190 | Ojedinělá výměna kolejnic současně s výměnou kompletů tv. S49 rozdělení "d" | m | 1 | 294 | 294 | Sborník UOŽI 01 2019 |  |  | základní | 0 | 0 | 0 | 0 | 0 | 0 | 4 | K | 0 | ROZPOCET | 294 | 0 | 0 | 0 | 0 | 1 | 294 | 4 | 1761423400
| PP |  | Ojedinělá výměna kolejnic současně s výměnou kompletů tv. S49 rozdělení "d". Poznámka: 1. V cenách jsou započteny náklady na demontáž upevňovadel, výměnu kolejnic, dílů a součástí, úpravu dilatačních spár, pryžových podložek, montáž upevňovadel, zřízení nebo demontáž prozatímních styků a ošetření součástí mazivem. 2. V cenách nejsou započteny náklady na dělení kolejnic, zřízení svaru, demontáž nebo montáž styků. | [15 empty] | PP | 0
239 | K | 5907015260 | Ojedinělá výměna kolejnic současně s výměnou svěrek tv. S49 rozdělení "c" | m | 1 | 279 | 279 | Sborník UOŽI 01 2019 |  |  | základní | 0 | 0 | 0 | 0 | 0 | 0 | 4 | K | 0 | ROZPOCET | 279 | 0 | 0 | 0 | 0 | 1 | 279 | 4 | 1311703316
| PP |  | Ojedinělá výměna kolejnic současně s výměnou svěrek tv. S49 rozdělení "c". Poznámka: 1. V cenách jsou započteny náklady na demontáž upevňovadel, výměnu kolejnic, dílů a součástí, úpravu dilatačních spár, pryžových podložek, montáž upevňovadel, zřízení nebo demontáž prozatímních styků a ošetření součástí mazivem. 2. V cenách nejsou započteny náklady na dělení kolejnic, zřízení svaru, demontáž nebo montáž styků. | [15 empty] | PP | 0
240 | K | 5907015265 | Ojedinělá výměna kolejnic současně s výměnou svěrek tv. S49 rozdělení "d" | m | 1 | 290 | 290 | Sborník UOŽI 01 2019 |  |  | základní | 0 | 0 | 0 | 0 | 0 | 0 | 4 | K | 0 | ROZPOCET | 290 | 0 | 0 | 0 | 0 | 1 | 290 | 4 | -1731832549
| PP |  | Ojedinělá výměna kolejnic současně s výměnou svěrek tv. S49 rozdělení "d". Poznámka: 1. V cenách jsou započteny náklady na demontáž upevňovadel, výměnu kolejnic, dílů a součástí, úpravu dilatačních spár, pryžových podložek, montáž upevňovadel, zřízení nebo demontáž prozatímních styků a ošetření součástí mazivem. 2. V cenách nejsou započteny náklady na dělení kolejnic, zřízení svaru, demontáž nebo montáž styků. | [15 empty] | PP | 0
241 | K | 5907015290 | Ojedinělá výměna kolejnic současně s výměnou svěrek tv. A rozdělení "c" | m | 1 | 219 | 219 | Sborník UOŽI 01 2019 |  |  | základní | 0 | 0 | 0 | 0 | 0 | 0 | 4 | K | 0 | ROZPOCET | 219 | 0 | 0 | 0 | 0 | 1 | 219 | 4 | -372772737
| PP |  | Ojedinělá výměna kolejnic současně s výměnou svěrek tv. A rozdělení "c". Poznámka: 1. V cenách jsou započteny náklady na demontáž upevňovadel, výměnu kolejnic, dílů a součástí, úpravu dilatačních spár, pryžových podložek, montáž upevňovadel, zřízení nebo demontáž prozatímních styků a ošetření součástí mazivem. 2. V cenách nejsou započteny náklady na dělení kolejnic, zřízení svaru, demontáž nebo montáž styků. | [15 empty] | PP | 0
242 | K | 5907015335 | Ojedinělá výměna kolejnic současně s výměnou svěrkových šroubů tv. S49 rozdělení "c" | m | 1 | 283 | 283 | Sborník UOŽI 01 2019 |  |  | základní | 0 | 0 | 0 | 0 | 0 | 0 | 4 | K | 0 | ROZPOCET | 283 | 0 | 0 | 0 | 0 | 1 | 283 | 4 | 1740061857
| PP |  | Ojedinělá výměna kolejnic současně s výměnou svěrkových šroubů tv. S49 rozdělení "c". Poznámka: 1. V cenách jsou započteny náklady na demontáž upevňovadel, výměnu kolejnic, dílů a součástí, úpravu dilatačních spár, pryžových podložek, montáž upevňovadel, zřízení nebo demontáž prozatímních styků a ošetření součástí mazivem. 2. V cenách nejsou započteny náklady na dělení kolejnic, zřízení svaru, demontáž nebo montáž styků. | [15 empty] | PP | 0
243 | K | 5907015340 | Ojedinělá výměna kolejnic současně s výměnou svěrkových šroubů tv. S49 rozdělení "d" | m | 1 | 294 | 294 | Sborník UOŽI 01 2019 |  |  | základní | 0 | 0 | 0 | 0 | 0 | 0 | 4 | K | 0 | ROZPOCET | 294 | 0 | 0 | 0 | 0 | 1 | 294 | 4 | 905718013
| PP |  | Ojedinělá výměna kolejnic současně s výměnou svěrkových šroubů tv. S49 rozdělení "d". Poznámka: 1. V cenách jsou započteny náklady na demontáž upevňovadel, výměnu kolejnic, dílů a součástí, úpravu dilatačních spár, pryžových podložek, montáž upevňovadel, zřízení nebo demontáž prozatímních styků a ošetření součástí mazivem. 2. V cenách nejsou započteny náklady na dělení kolejnic, zřízení svaru, demontáž nebo montáž styků. | [15 empty] | PP | 0
244 | K | 5907015365 | Ojedinělá výměna kolejnic současně s výměnou svěrkových šroubů tv. A rozdělení "c" | m | 1 | 226 | 226 | Sborník UOŽI 01 2019 |  |  | základní | 0 | 0 | 0 | 0 | 0 | 0 | 4 | K | 0 | ROZPOCET | 226 | 0 | 0 | 0 | 0 | 1 | 226 | 4 | 376917536
| PP |  | Ojedinělá výměna kolejnic současně s výměnou svěrkových šroubů tv. A rozdělení "c". Poznámka: 1. V cenách jsou započteny náklady na demontáž upevňovadel, výměnu kolejnic, dílů a součástí, úpravu dilatačních spár, pryžových podložek, montáž upevňovadel, zřízení nebo demontáž prozatímních styků a ošetření součástí mazivem. 2. V cenách nejsou započteny náklady na dělení kolejnic, zřízení svaru, demontáž nebo montáž styků. | [15 empty] | PP | 0
245 | K | 5907015410 | Ojedinělá výměna kolejnic současně s výměnou kompletů a pryžové podložky tv. S49 rozdělení "c" | m | 1 | 290 | 290 | Sborník UOŽI 01 2019 |  |  | základní | 0 | 0 | 0 | 0 | 0 | 0 | 4 | K | 0 | ROZPOCET | 290 | 0 | 0 | 0 | 0 | 1 | 290 | 4 | 443082316
| PP |  | Ojedinělá výměna kolejnic současně s výměnou kompletů a pryžové podložky tv. S49 rozdělení "c". Poznámka: 1. V cenách jsou započteny náklady na demontáž upevňovadel, výměnu kolejnic, dílů a součástí, úpravu dilatačních spár, pryžových podložek, montáž upevňovadel, zřízení nebo demontáž prozatímních styků a ošetření součástí mazivem. 2. V cenách nejsou započteny náklady na dělení kolejnic, zřízení svaru, demontáž nebo montáž styků. | [15 empty] | PP | 0
246 | K | 5907015420 | Ojedinělá výměna kolejnic současně s výměnou kompletů a pryžové podložky tv. S49 rozdělení "u" | m | 1 | 312 | 312 | Sborník UOŽI 01 2019 |  |  | základní | 0 | 0 | 0 | 0 | 0 | 0 | 4 | K | 0 | ROZPOCET | 312 | 0 | 0 | 0 | 0 | 1 | 312 | 4 | 1703829269
| PP |  | Ojedinělá výměna kolejnic současně s výměnou kompletů a pryžové podložky tv. S49 rozdělení "u". Poznámka: 1. V cenách jsou započteny náklady na demontáž upevňovadel, výměnu kolejnic, dílů a součástí, úpravu dilatačních spár, pryžových podložek, montáž upevňovadel, zřízení nebo demontáž prozatímních styků a ošetření součástí mazivem. 2. V cenách nejsou započteny náklady na dělení kolejnic, zřízení svaru, demontáž nebo montáž styků. | [15 empty] | PP | 0
247 | K | 5907015485 | Ojedinělá výměna kolejnic současně s výměnou pryžové podložky tv. S49 rozdělení "c" | m | 1 | 283 | 283 | Sborník UOŽI 01 2019 |  |  | základní | 0 | 0 | 0 | 0 | 0 | 0 | 4 | K | 0 | ROZPOCET | 283 | 0 | 0 | 0 | 0 | 1 | 283 | 4 | -135225497
| PP |  | Ojedinělá výměna kolejnic současně s výměnou pryžové podložky tv. S49 rozdělení "c". Poznámka: 1. V cenách jsou započteny náklady na demontáž upevňovadel, výměnu kolejnic, dílů a součástí, úpravu dilatačních spár, pryžových podložek, montáž upevňovadel, zřízení nebo demontáž prozatímních styků a ošetření součástí mazivem. 2. V cenách nejsou započteny náklady na dělení kolejnic, zřízení svaru, demontáž nebo montáž styků. | [15 empty] | PP | 0
248 | K | 5907015490 | Ojedinělá výměna kolejnic současně s výměnou pryžové podložky tv. S49 rozdělení "d" | m | 1 | 294 | 294 | Sborník UOŽI 01 2019 |  |  | základní | 0 | 0 | 0 | 0 | 0 | 0 | 4 | K | 0 | ROZPOCET | 294 | 0 | 0 | 0 | 0 | 1 | 294 | 4 | -731353968
| PP |  | Ojedinělá výměna kolejnic současně s výměnou pryžové podložky tv. S49 rozdělení "d". Poznámka: 1. V cenách jsou započteny náklady na demontáž upevňovadel, výměnu kolejnic, dílů a součástí, úpravu dilatačních spár, pryžových podložek, montáž upevňovadel, zřízení nebo demontáž prozatímních styků a ošetření součástí mazivem. 2. V cenách nejsou započteny náklady na dělení kolejnic, zřízení svaru, demontáž nebo montáž styků. | [15 empty] | PP | 0
249 | K | 5907015515 | Ojedinělá výměna kolejnic současně s výměnou pryžové podložky tv. A rozdělení "c" | m | 1 | 226 | 226 | Sborník UOŽI 01 2019 |  |  | základní | 0 | 0 | 0 | 0 | 0 | 0 | 4 | K | 0 | ROZPOCET | 226 | 0 | 0 | 0 | 0 | 1 | 226 | 4 | 1483883416
| PP |  | Ojedinělá výměna kolejnic současně s výměnou pryžové podložky tv. A rozdělení "c". Poznámka: 1. V cenách jsou započteny náklady na demontáž upevňovadel, výměnu kolejnic, dílů a součástí, úpravu dilatačních spár, pryžových podložek, montáž upevňovadel, zřízení nebo demontáž prozatímních styků a ošetření součástí mazivem. 2. V cenách nejsou započteny náklady na dělení kolejnic, zřízení svaru, demontáž nebo montáž styků. | [15 empty] | PP | 0
250 | K | 5907020010 | Souvislá výměna kolejnic stávající upevnění tv. UIC60 rozdělení "u" | m | 1 | 227 | 227 | Sborník UOŽI 01 2019 |  |  | základní | 0 | 0 | 0 | 0 | 0 | 0 | 4 | K | 0 | ROZPOCET | 227 | 0 | 0 | 0 | 0 | 1 | 227 | 4 | -1354968327
| PP |  | Souvislá výměna kolejnic stávající upevnění tv. UIC60 rozdělení "u". Poznámka: 1. V cenách jsou započteny náklady na demontáž upevňovadel, výměnu kolejnic, dílů a součástí, montáž upevňovadel, úpravu dilatačních spár, pryžových podložek, zřízení nebo demontáž prozatímních styků a ošetření součástí mazivem. 2. V cenách nejsou započteny náklady na dělení kolejnic, zřízení svaru, demontáž nebo montáž styků. | [15 empty] | PP | 0
251 | K | 5907020035 | Souvislá výměna kolejnic stávající upevnění tv. S49 rozdělení "c" | m | 1 | 182 | 182 | Sborník UOŽI 01 2019 |  |  | základní | 0 | 0 | 0 | 0 | 0 | 0 | 4 | K | 0 | ROZPOCET | 182 | 0 | 0 | 0 | 0 | 1 | 182 | 4 | -1428199439
| PP |  | Souvislá výměna kolejnic stávající upevnění tv. S49 rozdělení "c". Poznámka: 1. V cenách jsou započteny náklady na demontáž upevňovadel, výměnu kolejnic, dílů a součástí, montáž upevňovadel, úpravu dilatačních spár, pryžových podložek, zřízení nebo demontáž prozatímních styků a ošetření součástí mazivem. 2. V cenách nejsou započteny náklady na dělení kolejnic, zřízení svaru, demontáž nebo montáž styků. | [15 empty] | PP | 0
252 | K | 5907020045 | Souvislá výměna kolejnic stávající upevnění tv. S49 rozdělení "u" | m | 1 | 192 | 192 | Sborník UOŽI 01 2019 |  |  | základní | 0 | 0 | 0 | 0 | 0 | 0 | 4 | K | 0 | ROZPOCET | 192 | 0 | 0 | 0 | 0 | 1 | 192 | 4 | 1053769133
| PP |  | Souvislá výměna kolejnic stávající upevnění tv. S49 rozdělení "u". Poznámka: 1. V cenách jsou započteny náklady na demontáž upevňovadel, výměnu kolejnic, dílů a součástí, montáž upevňovadel, úpravu dilatačních spár, pryžových podložek, zřízení nebo demontáž prozatímních styků a ošetření součástí mazivem. 2. V cenách nejsou započteny náklady na dělení kolejnic, zřízení svaru, demontáž nebo montáž styků. | [15 empty] | PP | 0
253 | K | 5907020110 | Souvislá výměna kolejnic současně s výměnou pražců tv. S49 rozdělení "c" | m | 1 | 182 | 182 | Sborník UOŽI 01 2019 |  |  | základní | 0 | 0 | 0 | 0 | 0 | 0 | 4 | K | 0 | ROZPOCET | 182 | 0 | 0 | 0 | 0 | 1 | 182 | 4 | -1092683693
| PP |  | Souvislá výměna kolejnic současně s výměnou pražců tv. S49 rozdělení "c". Poznámka: 1. V cenách jsou započteny náklady na demontáž upevňovadel, výměnu kolejnic, dílů a součástí, montáž upevňovadel, úpravu dilatačních spár, pryžových podložek, zřízení nebo demontáž prozatímních styků a ošetření součástí mazivem. 2. V cenách nejsou započteny náklady na dělení kolejnic, zřízení svaru, demontáž nebo montáž styků. | [15 empty] | PP | 0
254 | K | 5907020120 | Souvislá výměna kolejnic současně s výměnou pražců tv. S49 rozdělení "u" | m | 1 | 192 | 192 | Sborník UOŽI 01 2019 |  |  | základní | 0 | 0 | 0 | 0 | 0 | 0 | 4 | K | 0 | ROZPOCET | 192 | 0 | 0 | 0 | 0 | 1 | 192 | 4 | -542503798
| PP |  | Souvislá výměna kolejnic současně s výměnou pražců tv. S49 rozdělení "u". Poznámka: 1. V cenách jsou započteny náklady na demontáž upevňovadel, výměnu kolejnic, dílů a součástí, montáž upevňovadel, úpravu dilatačních spár, pryžových podložek, zřízení nebo demontáž prozatímních styků a ošetření součástí mazivem. 2. V cenách nejsou započteny náklady na dělení kolejnic, zřízení svaru, demontáž nebo montáž styků. | [15 empty] | PP | 0
255 | K | 5907020185 | Souvislá výměna kolejnic současně s výměnou kompletů tv. S49 rozdělení "c" | m | 1 | 186 | 186 | Sborník UOŽI 01 2019 |  |  | základní | 0 | 0 | 0 | 0 | 0 | 0 | 4 | K | 0 | ROZPOCET | 186 | 0 | 0 | 0 | 0 | 1 | 186 | 4 | -1970121848
| PP |  | Souvislá výměna kolejnic současně s výměnou kompletů tv. S49 rozdělení "c". Poznámka: 1. V cenách jsou započteny náklady na demontáž upevňovadel, výměnu kolejnic, dílů a součástí, montáž upevňovadel, úpravu dilatačních spár, pryžových podložek, zřízení nebo demontáž prozatímních styků a ošetření součástí mazivem. 2. V cenách nejsou započteny náklady na dělení kolejnic, zřízení svaru, demontáž nebo montáž styků. | [15 empty] | PP | 0
256 | K | 5907020195 | Souvislá výměna kolejnic současně s výměnou kompletů tv. S49 rozdělení "u" | m | 1 | 197 | 197 | Sborník UOŽI 01 2019 |  |  | základní | 0 | 0 | 0 | 0 | 0 | 0 | 4 | K | 0 | ROZPOCET | 197 | 0 | 0 | 0 | 0 | 1 | 197 | 4 | 245738876
| PP |  | Souvislá výměna kolejnic současně s výměnou kompletů tv. S49 rozdělení "u". Poznámka: 1. V cenách jsou započteny náklady na demontáž upevňovadel, výměnu kolejnic, dílů a součástí, montáž upevňovadel, úpravu dilatačních spár, pryžových podložek, zřízení nebo demontáž prozatímních styků a ošetření součástí mazivem. 2. V cenách nejsou započteny náklady na dělení kolejnic, zřízení svaru, demontáž nebo montáž styků. | [15 empty] | PP | 0
257 | K | 5907020260 | Souvislá výměna kolejnic současně s výměnou svěrek tv. S49 rozdělení "c" | m | 1 | 216 | 216 | Sborník UOŽI 01 2019 |  |  | základní | 0 | 0 | 0 | 0 | 0 | 0 | 4 | K | 0 | ROZPOCET | 216 | 0 | 0 | 0 | 0 | 1 | 216 | 4 | -1404689989
| PP |  | Souvislá výměna kolejnic současně s výměnou svěrek tv. S49 rozdělení "c". Poznámka: 1. V cenách jsou započteny náklady na demontáž upevňovadel, výměnu kolejnic, dílů a součástí, montáž upevňovadel, úpravu dilatačních spár, pryžových podložek, zřízení nebo demontáž prozatímních styků a ošetření součástí mazivem. 2. V cenách nejsou započteny náklady na dělení kolejnic, zřízení svaru, demontáž nebo montáž styků. | [15 empty] | PP | 0
258 | K | 5907020270 | Souvislá výměna kolejnic současně s výměnou svěrek tv. S49 rozdělení "u" | m | 1 | 228 | 228 | Sborník UOŽI 01 2019 |  |  | základní | 0 | 0 | 0 | 0 | 0 | 0 | 4 | K | 0 | ROZPOCET | 228 | 0 | 0 | 0 | 0 | 1 | 228 | 4 | -2086948082
| PP |  | Souvislá výměna kolejnic současně s výměnou svěrek tv. S49 rozdělení "u". Poznámka: 1. V cenách jsou započteny náklady na demontáž upevňovadel, výměnu kolejnic, dílů a součástí, montáž upevňovadel, úpravu dilatačních spár, pryžových podložek, zřízení nebo demontáž prozatímních styků a ošetření součástí mazivem. 2. V cenách nejsou započteny náklady na dělení kolejnic, zřízení svaru, demontáž nebo montáž styků. | [15 empty] | PP | 0
259 | K | 5907020410 | Souvislá výměna kolejnic současně s výměnou kompletů a pryžové podložky tv. S49 rozdělení "c" | m | 1 | 192 | 192 | Sborník UOŽI 01 2019 |  |  | základní | 0 | 0 | 0 | 0 | 0 | 0 | 4 | K | 0 | ROZPOCET | 192 | 0 | 0 | 0 | 0 | 1 | 192 | 4 | -716644643
| PP |  | Souvislá výměna kolejnic současně s výměnou kompletů a pryžové podložky tv. S49 rozdělení "c". Poznámka: 1. V cenách jsou započteny náklady na demontáž upevňovadel, výměnu kolejnic, dílů a součástí, montáž upevňovadel, úpravu dilatačních spár, pryžových podložek, zřízení nebo demontáž prozatímních styků a ošetření součástí mazivem. 2. V cenách nejsou započteny náklady na dělení kolejnic, zřízení svaru, demontáž nebo montáž styků. | [15 empty] | PP | 0
260 | K | 5907020420 | Souvislá výměna kolejnic současně s výměnou kompletů a pryžové podložky tv. S49 rozdělení "u" | m | 1 | 203 | 203 | Sborník UOŽI 01 2019 |  |  | základní | 0 | 0 | 0 | 0 | 0 | 0 | 4 | K | 0 | ROZPOCET | 203 | 0 | 0 | 0 | 0 | 1 | 203 | 4 | 1925340994
| PP |  | Souvislá výměna kolejnic současně s výměnou kompletů a pryžové podložky tv. S49 rozdělení "u". Poznámka: 1. V cenách jsou započteny náklady na demontáž upevňovadel, výměnu kolejnic, dílů a součástí, montáž upevňovadel, úpravu dilatačních spár, pryžových podložek, zřízení nebo demontáž prozatímních styků a ošetření součástí mazivem. 2. V cenách nejsou započteny náklady na dělení kolejnic, zřízení svaru, demontáž nebo montáž styků. | [15 empty] | PP | 0
261 | K | 5907020485 | Souvislá výměna kolejnic současně s výměnou pryžové podložky tv. S49 rozdělení "c" | m | 1 | 186 | 186 | Sborník UOŽI 01 2019 |  |  | základní | 0 | 0 | 0 | 0 | 0 | 0 | 4 | K | 0 | ROZPOCET | 186 | 0 | 0 | 0 | 0 | 1 | 186 | 4 | 2061525828
| PP |  | Souvislá výměna kolejnic současně s výměnou pryžové podložky tv. S49 rozdělení "c". Poznámka: 1. V cenách jsou započteny náklady na demontáž upevňovadel, výměnu kolejnic, dílů a součástí, montáž upevňovadel, úpravu dilatačních spár, pryžových podložek, zřízení nebo demontáž prozatímních styků a ošetření součástí mazivem. 2. V cenách nejsou započteny náklady na dělení kolejnic, zřízení svaru, demontáž nebo montáž styků. | [15 empty] | PP | 0
262 | K | 5907020495 | Souvislá výměna kolejnic současně s výměnou pryžové podložky tv. S49 rozdělení "u" | m | 1 | 197 | 197 | Sborník UOŽI 01 2019 |  |  | základní | 0 | 0 | 0 | 0 | 0 | 0 | 4 | K | 0 | ROZPOCET | 197 | 0 | 0 | 0 | 0 | 1 | 197 | 4 | -2021443984
| PP |  | Souvislá výměna kolejnic současně s výměnou pryžové podložky tv. S49 rozdělení "u". Poznámka: 1. V cenách jsou započteny náklady na demontáž upevňovadel, výměnu kolejnic, dílů a součástí, montáž upevňovadel, úpravu dilatačních spár, pryžových podložek, zřízení nebo demontáž prozatímních styků a ošetření součástí mazivem. 2. V cenách nejsou započteny náklady na dělení kolejnic, zřízení svaru, demontáž nebo montáž styků. | [15 empty] | PP | 0
263 | K | 5907025010 | Výměna kolejnicových pásů stávající upevnění tv. UIC60 rozdělení "u" | m | 1 | 271 | 271 | Sborník UOŽI 01 2019 |  |  | základní | 0 | 0 | 0 | 0 | 0 | 0 | 4 | K | 0 | ROZPOCET | 271 | 0 | 0 | 0 | 0 | 1 | 271 | 4 | 1757629961
| PP |  | Výměna kolejnicových pásů stávající upevnění tv. UIC60 rozdělení "u". Poznámka: 1. V cenách jsou započteny náklady na demontáž upevňovadel, výměnu kolejnicových pásů, dílů a součástí, montáž upevňovadel, úpravu dilatačních spár, pryžových podložek, zřízení nebo demontáž prozatímních styků a ošetření součástí mazivem. 2. V cenách nejsou započteny náklady na dělení kolejnic, zřízení svaru, demontáž nebo montáž styků. | [15 empty] | PP | 0
264 | K | 5907025035 | Výměna kolejnicových pásů stávající upevnění tv. S49 rozdělení "c" | m | 1 | 216 | 216 | Sborník UOŽI 01 2019 |  |  | základní | 0 | 0 | 0 | 0 | 0 | 0 | 4 | K | 0 | ROZPOCET | 216 | 0 | 0 | 0 | 0 | 1 | 216 | 4 | -195330570
| PP |  | Výměna kolejnicových pásů stávající upevnění tv. S49 rozdělení "c". Poznámka: 1. V cenách jsou započteny náklady na demontáž upevňovadel, výměnu kolejnicových pásů, dílů a součástí, montáž upevňovadel, úpravu dilatačních spár, pryžových podložek, zřízení nebo demontáž prozatímních styků a ošetření součástí mazivem. 2. V cenách nejsou započteny náklady na dělení kolejnic, zřízení svaru, demontáž nebo montáž styků. | [15 empty] | PP | 0
265 | K | 5907025045 | Výměna kolejnicových pásů stávající upevnění tv. S49 rozdělení "u" | m | 1 | 228 | 228 | Sborník UOŽI 01 2019 |  |  | základní | 0 | 0 | 0 | 0 | 0 | 0 | 4 | K | 0 | ROZPOCET | 228 | 0 | 0 | 0 | 0 | 1 | 228 | 4 | 1706306075
| PP |  | Výměna kolejnicových pásů stávající upevnění tv. S49 rozdělení "u". Poznámka: 1. V cenách jsou započteny náklady na demontáž upevňovadel, výměnu kolejnicových pásů, dílů a součástí, montáž upevňovadel, úpravu dilatačních spár, pryžových podložek, zřízení nebo demontáž prozatímních styků a ošetření součástí mazivem. 2. V cenách nejsou započteny náklady na dělení kolejnic, zřízení svaru, demontáž nebo montáž styků. | [15 empty] | PP | 0
266 | K | 5907025185 | Výměna kolejnicových pásů současně s výměnou kompletů tv. S49 rozdělení "c" | m | 1 | 225 | 225 | Sborník UOŽI 01 2019 |  |  | základní | 0 | 0 | 0 | 0 | 0 | 0 | 4 | K | 0 | ROZPOCET | 225 | 0 | 0 | 0 | 0 | 1 | 225 | 4 | 461500526
| PP |  | Výměna kolejnicových pásů současně s výměnou kompletů tv. S49 rozdělení "c". Poznámka: 1. V cenách jsou započteny náklady na demontáž upevňovadel, výměnu kolejnicových pásů, dílů a součástí, montáž upevňovadel, úpravu dilatačních spár, pryžových podložek, zřízení nebo demontáž prozatímních styků a ošetření součástí mazivem. 2. V cenách nejsou započteny náklady na dělení kolejnic, zřízení svaru, demontáž nebo montáž styků. | [15 empty] | PP | 0
267 | K | 5907025195 | Výměna kolejnicových pásů současně s výměnou kompletů tv. S49 rozdělení "u" | m | 1 | 238 | 238 | Sborník UOŽI 01 2019 |  |  | základní | 0 | 0 | 0 | 0 | 0 | 0 | 4 | K | 0 | ROZPOCET | 238 | 0 | 0 | 0 | 0 | 1 | 238 | 4 | -274263271
| PP |  | Výměna kolejnicových pásů současně s výměnou kompletů tv. S49 rozdělení "u". Poznámka: 1. V cenách jsou započteny náklady na demontáž upevňovadel, výměnu kolejnicových pásů, dílů a součástí, montáž upevňovadel, úpravu dilatačních spár, pryžových podložek, zřízení nebo demontáž prozatímních styků a ošetření součástí mazivem. 2. V cenách nejsou započteny náklady na dělení kolejnic, zřízení svaru, demontáž nebo montáž styků. | [15 empty] | PP | 0
268 | K | 5907025260 | Výměna kolejnicových pásů současně s výměnou svěrek tv. S49 rozdělení "c" | m | 1 | 252 | 252 | Sborník UOŽI 01 2019 |  |  | základní | 0 | 0 | 0 | 0 | 0 | 0 | 4 | K | 0 | ROZPOCET | 252 | 0 | 0 | 0 | 0 | 1 | 252 | 4 | 1997539629
| PP |  | Výměna kolejnicových pásů současně s výměnou svěrek tv. S49 rozdělení "c". Poznámka: 1. V cenách jsou započteny náklady na demontáž upevňovadel, výměnu kolejnicových pásů, dílů a součástí, montáž upevňovadel, úpravu dilatačních spár, pryžových podložek, zřízení nebo demontáž prozatímních styků a ošetření součástí mazivem. 2. V cenách nejsou započteny náklady na dělení kolejnic, zřízení svaru, demontáž nebo montáž styků. | [15 empty] | PP | 0
269 | K | 5907025270 | Výměna kolejnicových pásů současně s výměnou svěrek tv. S49 rozdělení "u" | m | 1 | 269 | 269 | Sborník UOŽI 01 2019 |  |  | základní | 0 | 0 | 0 | 0 | 0 | 0 | 4 | K | 0 | ROZPOCET | 269 | 0 | 0 | 0 | 0 | 1 | 269 | 4 | -391816929
| PP |  | Výměna kolejnicových pásů současně s výměnou svěrek tv. S49 rozdělení "u". Poznámka: 1. V cenách jsou započteny náklady na demontáž upevňovadel, výměnu kolejnicových pásů, dílů a součástí, montáž upevňovadel, úpravu dilatačních spár, pryžových podložek, zřízení nebo demontáž prozatímních styků a ošetření součástí mazivem. 2. V cenách nejsou započteny náklady na dělení kolejnic, zřízení svaru, demontáž nebo montáž styků. | [15 empty] | PP | 0
270 | K | 5907025410 | Výměna kolejnicových pásů současně s výměnou kompletů a pryžové podložky tv. S49 rozdělení "c" | m | 1 | 231 | 231 | Sborník UOŽI 01 2019 |  |  | základní | 0 | 0 | 0 | 0 | 0 | 0 | 4 | K | 0 | ROZPOCET | 231 | 0 | 0 | 0 | 0 | 1 | 231 | 4 | 1074022646
| PP |  | Výměna kolejnicových pásů současně s výměnou kompletů a pryžové podložky tv. S49 rozdělení "c". Poznámka: 1. V cenách jsou započteny náklady na demontáž upevňovadel, výměnu kolejnicových pásů, dílů a součástí, montáž upevňovadel, úpravu dilatačních spár, pryžových podložek, zřízení nebo demontáž prozatímních styků a ošetření součástí mazivem. 2. V cenách nejsou započteny náklady na dělení kolejnic, zřízení svaru, demontáž nebo montáž styků. | [15 empty] | PP | 0
271 | K | 5907025420 | Výměna kolejnicových pásů současně s výměnou kompletů a pryžové podložky tv. S49 rozdělení "u" | m | 1 | 247 | 247 | Sborník UOŽI 01 2019 |  |  | základní | 0 | 0 | 0 | 0 | 0 | 0 | 4 | K | 0 | ROZPOCET | 247 | 0 | 0 | 0 | 0 | 1 | 247 | 4 | -895751627
| PP |  | Výměna kolejnicových pásů současně s výměnou kompletů a pryžové podložky tv. S49 rozdělení "u". Poznámka: 1. V cenách jsou započteny náklady na demontáž upevňovadel, výměnu kolejnicových pásů, dílů a součástí, montáž upevňovadel, úpravu dilatačních spár, pryžových podložek, zřízení nebo demontáž prozatímních styků a ošetření součástí mazivem. 2. V cenách nejsou započteny náklady na dělení kolejnic, zřízení svaru, demontáž nebo montáž styků. | [15 empty] | PP | 0
272 | K | 5907025485 | Výměna kolejnicových pásů současně s výměnou pryžové podložky tv. S49 rozdělení "c" | m | 1 | 225 | 225 | Sborník UOŽI 01 2019 |  |  | základní | 0 | 0 | 0 | 0 | 0 | 0 | 4 | K | 0 | ROZPOCET | 225 | 0 | 0 | 0 | 0 | 1 | 225 | 4 | -1513889947
| PP |  | Výměna kolejnicových pásů současně s výměnou pryžové podložky tv. S49 rozdělení "c". Poznámka: 1. V cenách jsou započteny náklady na demontáž upevňovadel, výměnu kolejnicových pásů, dílů a součástí, montáž upevňovadel, úpravu dilatačních spár, pryžových podložek, zřízení nebo demontáž prozatímních styků a ošetření součástí mazivem. 2. V cenách nejsou započteny náklady na dělení kolejnic, zřízení svaru, demontáž nebo montáž styků. | [15 empty] | PP | 0
273 | K | 5907025495 | Výměna kolejnicových pásů současně s výměnou pryžové podložky tv. S49 rozdělení "u" | m | 1 | 238 | 238 | Sborník UOŽI 01 2019 |  |  | základní | 0 | 0 | 0 | 0 | 0 | 0 | 4 | K | 0 | ROZPOCET | 238 | 0 | 0 | 0 | 0 | 1 | 238 | 4 | -1572622978
| PP |  | Výměna kolejnicových pásů současně s výměnou pryžové podložky tv. S49 rozdělení "u". Poznámka: 1. V cenách jsou započteny náklady na demontáž upevňovadel, výměnu kolejnicových pásů, dílů a součástí, montáž upevňovadel, úpravu dilatačních spár, pryžových podložek, zřízení nebo demontáž prozatímních styků a ošetření součástí mazivem. 2. V cenách nejsou započteny náklady na dělení kolejnic, zřízení svaru, demontáž nebo montáž styků. | [15 empty] | PP | 0
274 | K | 5907030035 | Záměna kolejnic stávající upevnění tv. S49 rozdělení "c" | m | 1 | 296 | 296 | Sborník UOŽI 01 2019 |  |  | základní | 0 | 0 | 0 | 0 | 0 | 0 | 4 | K | 0 | ROZPOCET | 296 | 0 | 0 | 0 | 0 | 1 | 296 | 4 | 6674163
| PP |  | Záměna kolejnic stávající upevnění tv. S49 rozdělení "c". Poznámka: 1. V cenách jsou započteny náklady na demontáž upevňovadel, záměnu vnějšího a vnitřního pásu, dílů a součástí, montáž upevňovadel, úpravu dilatačních spár, pryžových podložek, zřízení nebo demontáž prozatímních styků a ošetření součástí mazivem. 2. V cenách nejsou započteny náklady na dělení kolejnic, zřízení svaru, demontáž nebo montáž styků. | [15 empty] | PP | 0
275 | K | 5907030045 | Záměna kolejnic stávající upevnění tv. S49 rozdělení "u" | m | 1 | 314 | 314 | Sborník UOŽI 01 2019 |  |  | základní | 0 | 0 | 0 | 0 | 0 | 0 | 4 | K | 0 | ROZPOCET | 314 | 0 | 0 | 0 | 0 | 1 | 314 | 4 | 1750380881
| PP |  | Záměna kolejnic stávající upevnění tv. S49 rozdělení "u". Poznámka: 1. V cenách jsou započteny náklady na demontáž upevňovadel, záměnu vnějšího a vnitřního pásu, dílů a součástí, montáž upevňovadel, úpravu dilatačních spár, pryžových podložek, zřízení nebo demontáž prozatímních styků a ošetření součástí mazivem. 2. V cenách nejsou započteny náklady na dělení kolejnic, zřízení svaru, demontáž nebo montáž styků. | [15 empty] | PP | 0
276 | K | 5907030185 | Záměna kolejnic současně s výměnou kompletů tv. S49 rozdělení "c" | m | 1 | 311 | 311 | Sborník UOŽI 01 2019 |  |  | základní | 0 | 0 | 0 | 0 | 0 | 0 | 4 | K | 0 | ROZPOCET | 311 | 0 | 0 | 0 | 0 | 1 | 311 | 4 | 386870582
| PP |  | Záměna kolejnic současně s výměnou kompletů tv. S49 rozdělení "c". Poznámka: 1. V cenách jsou započteny náklady na demontáž upevňovadel, záměnu vnějšího a vnitřního pásu, dílů a součástí, montáž upevňovadel, úpravu dilatačních spár, pryžových podložek, zřízení nebo demontáž prozatímních styků a ošetření součástí mazivem. 2. V cenách nejsou započteny náklady na dělení kolejnic, zřízení svaru, demontáž nebo montáž styků. | [15 empty] | PP | 0
277 | K | 5907030195 | Záměna kolejnic současně s výměnou kompletů tv. S49 rozdělení "u" | m | 1 | 334 | 334 | Sborník UOŽI 01 2019 |  |  | základní | 0 | 0 | 0 | 0 | 0 | 0 | 4 | K | 0 | ROZPOCET | 334 | 0 | 0 | 0 | 0 | 1 | 334 | 4 | 1504233924
| PP |  | Záměna kolejnic současně s výměnou kompletů tv. S49 rozdělení "u". Poznámka: 1. V cenách jsou započteny náklady na demontáž upevňovadel, záměnu vnějšího a vnitřního pásu, dílů a součástí, montáž upevňovadel, úpravu dilatačních spár, pryžových podložek, zřízení nebo demontáž prozatímních styků a ošetření součástí mazivem. 2. V cenách nejsou započteny náklady na dělení kolejnic, zřízení svaru, demontáž nebo montáž styků. | [15 empty] | PP | 0
278 | K | 5907030260 | Záměna kolejnic současně s výměnou svěrek tv. S49 rozdělení "c" | m | 1 | 296 | 296 | Sborník UOŽI 01 2019 |  |  | základní | 0 | 0 | 0 | 0 | 0 | 0 | 4 | K | 0 | ROZPOCET | 296 | 0 | 0 | 0 | 0 | 1 | 296 | 4 | 1106998247
| PP |  | Záměna kolejnic současně s výměnou svěrek tv. S49 rozdělení "c". Poznámka: 1. V cenách jsou započteny náklady na demontáž upevňovadel, záměnu vnějšího a vnitřního pásu, dílů a součástí, montáž upevňovadel, úpravu dilatačních spár, pryžových podložek, zřízení nebo demontáž prozatímních styků a ošetření součástí mazivem. 2. V cenách nejsou započteny náklady na dělení kolejnic, zřízení svaru, demontáž nebo montáž styků. | [15 empty] | PP | 0
279 | K | 5907030270 | Záměna kolejnic současně s výměnou svěrek tv. S49 rozdělení "u" | m | 1 | 322 | 322 | Sborník UOŽI 01 2019 |  |  | základní | 0 | 0 | 0 | 0 | 0 | 0 | 4 | K | 0 | ROZPOCET | 322 | 0 | 0 | 0 | 0 | 1 | 322 | 4 | -1784371605
| PP |  | Záměna kolejnic současně s výměnou svěrek tv. S49 rozdělení "u". Poznámka: 1. V cenách jsou započteny náklady na demontáž upevňovadel, záměnu vnějšího a vnitřního pásu, dílů a součástí, montáž upevňovadel, úpravu dilatačních spár, pryžových podložek, zřízení nebo demontáž prozatímních styků a ošetření součástí mazivem. 2. V cenách nejsou započteny náklady na dělení kolejnic, zřízení svaru, demontáž nebo montáž styků. | [15 empty] | PP | 0
280 | K | 5907030410 | Záměna kolejnic současně s výměnou kompletů a pryžové podložky tv. S49 rozdělení "c" | m | 1 | 323 | 323 | Sborník UOŽI 01 2019 |  |  | základní | 0 | 0 | 0 | 0 | 0 | 0 | 4 | K | 0 | ROZPOCET | 323 | 0 | 0 | 0 | 0 | 1 | 323 | 4 | -1316893490
| PP |  | Záměna kolejnic současně s výměnou kompletů a pryžové podložky tv. S49 rozdělení "c". Poznámka: 1. V cenách jsou započteny náklady na demontáž upevňovadel, záměnu vnějšího a vnitřního pásu, dílů a součástí, montáž upevňovadel, úpravu dilatačních spár, pryžových podložek, zřízení nebo demontáž prozatímních styků a ošetření součástí mazivem. 2. V cenách nejsou započteny náklady na dělení kolejnic, zřízení svaru, demontáž nebo montáž styků. | [15 empty] | PP | 0
281 | K | 5907030420 | Záměna kolejnic současně s výměnou kompletů a pryžové podložky tv. S49 rozdělení "u" | m | 1 | 346 | 346 | Sborník UOŽI 01 2019 |  |  | základní | 0 | 0 | 0 | 0 | 0 | 0 | 4 | K | 0 | ROZPOCET | 346 | 0 | 0 | 0 | 0 | 1 | 346 | 4 | 614066704
| PP |  | Záměna kolejnic současně s výměnou kompletů a pryžové podložky tv. S49 rozdělení "u". Poznámka: 1. V cenách jsou započteny náklady na demontáž upevňovadel, záměnu vnějšího a vnitřního pásu, dílů a součástí, montáž upevňovadel, úpravu dilatačních spár, pryžových podložek, zřízení nebo demontáž prozatímních styků a ošetření součástí mazivem. 2. V cenách nejsou započteny náklady na dělení kolejnic, zřízení svaru, demontáž nebo montáž styků. | [15 empty] | PP | 0
282 | K | 5907030485 | Záměna kolejnic současně s výměnou pryžové podložky tv. S49 rozdělení "c" | m | 1 | 311 | 311 | Sborník UOŽI 01 2019 |  |  | základní | 0 | 0 | 0 | 0 | 0 | 0 | 4 | K | 0 | ROZPOCET | 311 | 0 | 0 | 0 | 0 | 1 | 311 | 4 | 231387546
| PP |  | Záměna kolejnic současně s výměnou pryžové podložky tv. S49 rozdělení "c". Poznámka: 1. V cenách jsou započteny náklady na demontáž upevňovadel, záměnu vnějšího a vnitřního pásu, dílů a součástí, montáž upevňovadel, úpravu dilatačních spár, pryžových podložek, zřízení nebo demontáž prozatímních styků a ošetření součástí mazivem. 2. V cenách nejsou započteny náklady na dělení kolejnic, zřízení svaru, demontáž nebo montáž styků. | [15 empty] | PP | 0
283 | K | 5907030495 | Záměna kolejnic současně s výměnou pryžové podložky tv. S49 rozdělení "u" | m | 1 | 334 | 334 | Sborník UOŽI 01 2019 |  |  | základní | 0 | 0 | 0 | 0 | 0 | 0 | 4 | K | 0 | ROZPOCET | 334 | 0 | 0 | 0 | 0 | 1 | 334 | 4 | -1999926563
| PP |  | Záměna kolejnic současně s výměnou pryžové podložky tv. S49 rozdělení "u". Poznámka: 1. V cenách jsou započteny náklady na demontáž upevňovadel, záměnu vnějšího a vnitřního pásu, dílů a součástí, montáž upevňovadel, úpravu dilatačních spár, pryžových podložek, zřízení nebo demontáž prozatímních styků a ošetření součástí mazivem. 2. V cenách nejsou započteny náklady na dělení kolejnic, zřízení svaru, demontáž nebo montáž styků. | [15 empty] | PP | 0
284 | K | 5907035210 | Úprava dilatačních spár kolejnic tv. S49 rozdělení "c" | m | 1 | 82.4 | 82.4 | Sborník UOŽI 01 2019 |  |  | základní | 0 | 0 | 0 | 0 | 0 | 0 | 4 | K | 0 | ROZPOCET | 82.4 | 0 | 0 | 0 | 0 | 1 | 82.4 | 4 | -1979594030
| PP |  | Úprava dilatačních spár kolejnic tv. S49 rozdělení "c". Poznámka: 1. V cenách jsou započteny náklady na uvolnění nebo demontáž upevňovadel, posun kolejnic, nastavení spáry, dotažení upevňovadel a ošetření součástí mazivem. | [15 empty] | PP | 0
285 | K | 5907035220 | Úprava dilatačních spár kolejnic tv. S49 rozdělení "d" | m | 1 | 83.5 | 83.5 | Sborník UOŽI 01 2019 |  |  | základní | 0 | 0 | 0 | 0 | 0 | 0 | 4 | K | 0 | ROZPOCET | 83.5 | 0 | 0 | 0 | 0 | 1 | 83.5 | 4 | 1677754924
| PP |  | Úprava dilatačních spár kolejnic tv. S49 rozdělení "d". Poznámka: 1. V cenách jsou započteny náklady na uvolnění nebo demontáž upevňovadel, posun kolejnic, nastavení spáry, dotažení upevňovadel a ošetření součástí mazivem. | [15 empty] | PP | 0
286 | K | 5907040010 | Posun kolejnic před svařováním tv. UIC60 | m | 1 | 94.5 | 94.5 | Sborník UOŽI 01 2019 |  |  | základní | 0 | 0 | 0 | 0 | 0 | 0 | 4 | K | 0 | ROZPOCET | 94.5 | 0 | 0 | 0 | 0 | 1 | 94.5 | 4 | -923825275
| PP |  | Posun kolejnic před svařováním tv. UIC60. Poznámka: 1. V cenách jsou započteny náklady na přizdvižení a posun kolejnice. Položka se použije v případě krácení deformovaných konců kolejnic před svařováním. 2. V cenách nejsou obsaženy náklady na demontáž a montáž upevňovadel. Položku nelze použít pro posun z důvodu úpravy dilatačních spár před svařováním. | [15 empty] | PP | 0
287 | K | 5907040030 | Posun kolejnic před svařováním tv. S49 | m | 1 | 76.8 | 76.8 | Sborník UOŽI 01 2019 |  |  | základní | 0 | 0 | 0 | 0 | 0 | 0 | 4 | K | 0 | ROZPOCET | 76.8 | 0 | 0 | 0 | 0 | 1 | 76.8 | 4 | -213554269
| PP |  | Posun kolejnic před svařováním tv. S49. Poznámka: 1. V cenách jsou započteny náklady na přizdvižení a posun kolejnice. Položka se použije v případě krácení deformovaných konců kolejnic před svařováním. 2. V cenách nejsou obsaženy náklady na demontáž a montáž upevňovadel. Položku nelze použít pro posun z důvodu úpravy dilatačních spár před svařováním. | [15 empty] | PP | 0
288 | K | 5907045120 | Příplatek za obtížnost při výměně kolejnic na rozponových podkladnicích tv. S49 | m | 1 | 4.31 | 4.31 | Sborník UOŽI 01 2019 |  |  | základní | 0 | 0 | 0 | 0 | 0 | 0 | 4 | K | 0 | ROZPOCET | 4.31 | 0 | 0 | 0 | 0 | 1 | 4.31 | 4 | 1789332934
| PP |  | Příplatek za obtížnost při výměně kolejnic na rozponových podkladnicích tv. S49. Poznámka: 1. V cenách jsou započteny náklady za obtížné podmínky výměny kolejnic. 2. V cenách nejsou obsaženy náklady na povolení a dotažení upevňovadel. | [15 empty] | PP | 0
289 | K | 5907045130 | Příplatek za obtížnost při výměně kolejnic na rozponových podkladnicích tv. A | m | 1 | 4.31 | 4.31 | Sborník UOŽI 01 2019 |  |  | základní | 0 | 0 | 0 | 0 | 0 | 0 | 4 | K | 0 | ROZPOCET | 4.31 | 0 | 0 | 0 | 0 | 1 | 4.31 | 4 | -1965041967
| PP |  | Příplatek za obtížnost při výměně kolejnic na rozponových podkladnicích tv. A. Poznámka: 1. V cenách jsou započteny náklady za obtížné podmínky výměny kolejnic. 2. V cenách nejsou obsaženy náklady na povolení a dotažení upevňovadel. | [15 empty] | PP | 0
290 | K | 5907050010 | Dělení kolejnic řezáním nebo rozbroušením tv. UIC60 nebo R65 | kus | 1 | 332 | 332 | Sborník UOŽI 01 2019 |  |  | základní | 0 | 0 | 0 | 0 | 0 | 0 | 4 | K | 0 | ROZPOCET | 332 | 0 | 0 | 0 | 0 | 1 | 332 | 4 | 2052751687
| PP |  | Dělení kolejnic řezáním nebo rozbroušením tv. UIC60 nebo R65. Poznámka: 1. V cenách jsou započteny náklady na manipulaci podložení, označení a provedení řezu kolejnice. | [15 empty] | PP | 0
291 | K | 5907050020 | Dělení kolejnic řezáním nebo rozbroušením tv. S49 | kus | 1 | 297 | 297 | Sborník UOŽI 01 2019 |  |  | základní | 0 | 0 | 0 | 0 | 0 | 0 | 4 | K | 0 | ROZPOCET | 297 | 0 | 0 | 0 | 0 | 1 | 297 | 4 | 1777662814
| PP |  | Dělení kolejnic řezáním nebo rozbroušením tv. S49. Poznámka: 1. V cenách jsou započteny náklady na manipulaci podložení, označení a provedení řezu kolejnice. | [15 empty] | PP | 0
292 | K | 5907050030 | Dělení kolejnic řezáním nebo rozbroušením tv. A | kus | 1 | 258 | 258 | Sborník UOŽI 01 2019 |  |  | základní | 0 | 0 | 0 | 0 | 0 | 0 | 4 | K | 0 | ROZPOCET | 258 | 0 | 0 | 0 | 0 | 1 | 258 | 4 | -481447336
| PP |  | Dělení kolejnic řezáním nebo rozbroušením tv. A. Poznámka: 1. V cenách jsou započteny náklady na manipulaci podložení, označení a provedení řezu kolejnice. | [15 empty] | PP | 0
293 | K | 5907050110 | Dělení kolejnic kyslíkem tv. UIC60 nebo R65 | kus | 1 | 64.6 | 64.6 | Sborník UOŽI 01 2019 |  |  | základní | 0 | 0 | 0 | 0 | 0 | 0 | 4 | K | 0 | ROZPOCET | 64.6 | 0 | 0 | 0 | 0 | 1 | 64.6 | 4 | 1899680129
| PP |  | Dělení kolejnic kyslíkem tv. UIC60 nebo R65. Poznámka: 1. V cenách jsou započteny náklady na manipulaci podložení, označení a provedení řezu kolejnice. | [15 empty] | PP | 0
294 | K | 5907050120 | Dělení kolejnic kyslíkem tv. S49 | kus | 1 | 60.3 | 60.3 | Sborník UOŽI 01 2019 |  |  | základní | 0 | 0 | 0 | 0 | 0 | 0 | 4 | K | 0 | ROZPOCET | 60.3 | 0 | 0 | 0 | 0 | 1 | 60.3 | 4 | -985223737
| PP |  | Dělení kolejnic kyslíkem tv. S49. Poznámka: 1. V cenách jsou započteny náklady na manipulaci podložení, označení a provedení řezu kolejnice. | [15 empty] | PP | 0
295 | K | 5907050130 | Dělení kolejnic kyslíkem tv. A | kus | 1 | 56 | 56 | Sborník UOŽI 01 2019 |  |  | základní | 0 | 0 | 0 | 0 | 0 | 0 | 4 | K | 0 | ROZPOCET | 56 | 0 | 0 | 0 | 0 | 1 | 56 | 4 | 1893569962
| PP |  | Dělení kolejnic kyslíkem tv. A. Poznámka: 1. V cenách jsou započteny náklady na manipulaci podložení, označení a provedení řezu kolejnice. | [15 empty] | PP | 0
296 | K | 5907055010 | Vrtání kolejnic otvor o průměru do 10 mm | kus | 1 | 233 | 233 | Sborník UOŽI 01 2019 |  |  | základní | 0 | 0 | 0 | 0 | 0 | 0 | 4 | K | 0 | ROZPOCET | 233 | 0 | 0 | 0 | 0 | 1 | 233 | 4 | -152967754
| PP |  | Vrtání kolejnic otvor o průměru do 10 mm. Poznámka: 1. V cenách jsou započteny náklady na manipulaci podložení, označení a provedení vrtu ve stojině kolejnice. | [15 empty] | PP | 0
297 | K | 5907055020 | Vrtání kolejnic otvor o průměru přes 10 do 23 mm | kus | 1 | 211 | 211 | Sborník UOŽI 01 2019 |  |  | základní | 0 | 0 | 0 | 0 | 0 | 0 | 4 | K | 0 | ROZPOCET | 211 | 0 | 0 | 0 | 0 | 1 | 211 | 4 | 1378342619
| PP |  | Vrtání kolejnic otvor o průměru přes 10 do 23 mm. Poznámka: 1. V cenách jsou započteny náklady na manipulaci podložení, označení a provedení vrtu ve stojině kolejnice. | [15 empty] | PP | 0
298 | K | 5907055030 | Vrtání kolejnic otvor o průměru přes 23 mm | kus | 1 | 189 | 189 | Sborník UOŽI 01 2019 |  |  | základní | 0 | 0 | 0 | 0 | 0 | 0 | 4 | K | 0 | ROZPOCET | 189 | 0 | 0 | 0 | 0 | 1 | 189 | 4 | 1738857684
| PP |  | Vrtání kolejnic otvor o průměru přes 23 mm. Poznámka: 1. V cenách jsou započteny náklady na manipulaci podložení, označení a provedení vrtu ve stojině kolejnice. | [15 empty] | PP | 0
299 | K | 5908005030 | Oprava kolejnicového styku výměna spojky tv. S49 | kus | 1 | 241 | 241 | Sborník UOŽI 01 2019 |  |  | základní | 0 | 0 | 0 | 0 | 0 | 0 | 4 | K | 0 | ROZPOCET | 241 | 0 | 0 | 0 | 0 | 1 | 241 | 4 | -1136763109
| PP |  | Oprava kolejnicového styku výměna spojky tv. S49. Poznámka: 1. V cenách jsou započteny náklady na výměnu, demontáž nebo montáž vniřní spojky a/nebo celého styku a ošetření součástí mazivem. U přechodových spojek se použije položka s větším tvarem. 2. V cenách nejsou obsaženy náklady na dodávku materiálu. | [15 empty] | PP | 0
300 | K | 5908005130 | Oprava kolejnicového styku demontáž spojky tv. S49 | kus | 1 | 94.7 | 94.7 | Sborník UOŽI 01 2019 |  |  | základní | 0 | 0 | 0 | 0 | 0 | 0 | 4 | K | 0 | ROZPOCET | 94.7 | 0 | 0 | 0 | 0 | 1 | 94.7 | 4 | -416765468
| PP |  | Oprava kolejnicového styku demontáž spojky tv. S49. Poznámka: 1. V cenách jsou započteny náklady na výměnu, demontáž nebo montáž vniřní spojky a/nebo celého styku a ošetření součástí mazivem. U přechodových spojek se použije položka s větším tvarem. 2. V cenách nejsou obsaženy náklady na dodávku materiálu. | [15 empty] | PP | 0
301 | K | 5908005230 | Oprava kolejnicového styku montáž spojky tv. S49 | kus | 1 | 146 | 146 | Sborník UOŽI 01 2019 |  |  | základní | 0 | 0 | 0 | 0 | 0 | 0 | 4 | K | 0 | ROZPOCET | 146 | 0 | 0 | 0 | 0 | 1 | 146 | 4 | -436276008
| PP |  | Oprava kolejnicového styku montáž spojky tv. S49. Poznámka: 1. V cenách jsou započteny náklady na výměnu, demontáž nebo montáž vniřní spojky a/nebo celého styku a ošetření součástí mazivem. U přechodových spojek se použije položka s větším tvarem. 2. V cenách nejsou obsaženy náklady na dodávku materiálu. | [15 empty] | PP | 0
302 | K | 5908005310 | Oprava kolejnicového styku výměna spojek tv. UIC60 | styk | 1 | 416 | 416 | Sborník UOŽI 01 2019 |  |  | základní | 0 | 0 | 0 | 0 | 0 | 0 | 4 | K | 0 | ROZPOCET | 416 | 0 | 0 | 0 | 0 | 1 | 416 | 4 | 1342005758
| PP |  | Oprava kolejnicového styku výměna spojek tv. UIC60. Poznámka: 1. V cenách jsou započteny náklady na výměnu, demontáž nebo montáž vniřní spojky a/nebo celého styku a ošetření součástí mazivem. U přechodových spojek se použije položka s větším tvarem. 2. V cenách nejsou obsaženy náklady na dodávku materiálu. | [15 empty] | PP | 0
303 | K | 5908005330 | Oprava kolejnicového styku výměna spojek tv. S49 | styk | 1 | 338 | 338 | Sborník UOŽI 01 2019 |  |  | základní | 0 | 0 | 0 | 0 | 0 | 0 | 4 | K | 0 | ROZPOCET | 338 | 0 | 0 | 0 | 0 | 1 | 338 | 4 | 1036982059
| PP |  | Oprava kolejnicového styku výměna spojek tv. S49. Poznámka: 1. V cenách jsou započteny náklady na výměnu, demontáž nebo montáž vniřní spojky a/nebo celého styku a ošetření součástí mazivem. U přechodových spojek se použije položka s větším tvarem. 2. V cenách nejsou obsaženy náklady na dodávku materiálu. | [15 empty] | PP | 0
304 | K | 5908005340 | Oprava kolejnicového styku výměna spojek tv. A | styk | 1 | 338 | 338 | Sborník UOŽI 01 2019 |  |  | základní | 0 | 0 | 0 | 0 | 0 | 0 | 4 | K | 0 | ROZPOCET | 338 | 0 | 0 | 0 | 0 | 1 | 338 | 4 | 1877730530
| PP |  | Oprava kolejnicového styku výměna spojek tv. A. Poznámka: 1. V cenách jsou započteny náklady na výměnu, demontáž nebo montáž vniřní spojky a/nebo celého styku a ošetření součástí mazivem. U přechodových spojek se použije položka s větším tvarem. 2. V cenách nejsou obsaženy náklady na dodávku materiálu. | [15 empty] | PP | 0
305 | K | 5908005410 | Oprava kolejnicového styku demontáž spojek tv. UIC60 | styk | 1 | 161 | 161 | Sborník UOŽI 01 2019 |  |  | základní | 0 | 0 | 0 | 0 | 0 | 0 | 4 | K | 0 | ROZPOCET | 161 | 0 | 0 | 0 | 0 | 1 | 161 | 4 | 230292605
| PP |  | Oprava kolejnicového styku demontáž spojek tv. UIC60. Poznámka: 1. V cenách jsou započteny náklady na výměnu, demontáž nebo montáž vniřní spojky a/nebo celého styku a ošetření součástí mazivem. U přechodových spojek se použije položka s větším tvarem. 2. V cenách nejsou obsaženy náklady na dodávku materiálu. | [15 empty] | PP | 0
306 | K | 5908005430 | Oprava kolejnicového styku demontáž spojek tv. S49 | styk | 1 | 132 | 132 | Sborník UOŽI 01 2019 |  |  | základní | 0 | 0 | 0 | 0 | 0 | 0 | 4 | K | 0 | ROZPOCET | 132 | 0 | 0 | 0 | 0 | 1 | 132 | 4 | -1433979696
| PP |  | Oprava kolejnicového styku demontáž spojek tv. S49. Poznámka: 1. V cenách jsou započteny náklady na výměnu, demontáž nebo montáž vniřní spojky a/nebo celého styku a ošetření součástí mazivem. U přechodových spojek se použije položka s větším tvarem. 2. V cenách nejsou obsaženy náklady na dodávku materiálu. | [15 empty] | PP | 0
307 | K | 5908005440 | Oprava kolejnicového styku demontáž spojek tv. A | styk | 1 | 132 | 132 | Sborník UOŽI 01 2019 |  |  | základní | 0 | 0 | 0 | 0 | 0 | 0 | 4 | K | 0 | ROZPOCET | 132 | 0 | 0 | 0 | 0 | 1 | 132 | 4 | 1063796837
| PP |  | Oprava kolejnicového styku demontáž spojek tv. A. Poznámka: 1. V cenách jsou započteny náklady na výměnu, demontáž nebo montáž vniřní spojky a/nebo celého styku a ošetření součástí mazivem. U přechodových spojek se použije položka s větším tvarem. 2. V cenách nejsou obsaženy náklady na dodávku materiálu. | [15 empty] | PP | 0
308 | K | 5908005510 | Oprava kolejnicového styku montáž spojek tv. UIC60 | styk | 1 | 248 | 248 | Sborník UOŽI 01 2019 |  |  | základní | 0 | 0 | 0 | 0 | 0 | 0 | 4 | K | 0 | ROZPOCET | 248 | 0 | 0 | 0 | 0 | 1 | 248 | 4 | 1945870896
| PP |  | Oprava kolejnicového styku montáž spojek tv. UIC60. Poznámka: 1. V cenách jsou započteny náklady na výměnu, demontáž nebo montáž vniřní spojky a/nebo celého styku a ošetření součástí mazivem. U přechodových spojek se použije položka s větším tvarem. 2. V cenách nejsou obsaženy náklady na dodávku materiálu. | [15 empty] | PP | 0
309 | K | 5908005530 | Oprava kolejnicového styku montáž spojek tv. S49 | styk | 1 | 205 | 205 | Sborník UOŽI 01 2019 |  |  | základní | 0 | 0 | 0 | 0 | 0 | 0 | 4 | K | 0 | ROZPOCET | 205 | 0 | 0 | 0 | 0 | 1 | 205 | 4 | 2052374434
| PP |  | Oprava kolejnicového styku montáž spojek tv. S49. Poznámka: 1. V cenách jsou započteny náklady na výměnu, demontáž nebo montáž vniřní spojky a/nebo celého styku a ošetření součástí mazivem. U přechodových spojek se použije položka s větším tvarem. 2. V cenách nejsou obsaženy náklady na dodávku materiálu. | [15 empty] | PP | 0
310 | K | 5908005540 | Oprava kolejnicového styku montáž spojek tv. A | styk | 1 | 205 | 205 | Sborník UOŽI 01 2019 |  |  | základní | 0 | 0 | 0 | 0 | 0 | 0 | 4 | K | 0 | ROZPOCET | 205 | 0 | 0 | 0 | 0 | 1 | 205 | 4 | 610050359
| PP |  | Oprava kolejnicového styku montáž spojek tv. A. Poznámka: 1. V cenách jsou započteny náklady na výměnu, demontáž nebo montáž vniřní spojky a/nebo celého styku a ošetření součástí mazivem. U přechodových spojek se použije položka s větším tvarem. 2. V cenách nejsou obsaženy náklady na dodávku materiálu. | [15 empty] | PP | 0
311 | K | 5908010110 | Zřízení kolejnicového styku s rozřezem a vrtáním - 4 otvory tv. UIC60 | styk | 1 | 1310 | 1310 | Sborník UOŽI 01 2019 |  |  | základní | 0 | 0 | 0 | 0 | 0 | 0 | 4 | K | 0 | ROZPOCET | 1310 | 0 | 0 | 0 | 0 | 1 | 1310 | 4 | -1024214526
| PP |  | Zřízení kolejnicového styku s rozřezem a vrtáním - 4 otvory tv. UIC60. Poznámka: 1. V cenách jsou započteny náklady na zřízení styku, případné nastavení dilatační spáry a ošetření součástí mazivem. U přechodového styku se použije položka s větším tvarem. 2. V cenách nejsou obsaženy náklady na dodávku materiálu. | [15 empty] | PP | 0
312 | K | 5908010130 | Zřízení kolejnicového styku s rozřezem a vrtáním - 4 otvory tv. S49 | styk | 1 | 1230 | 1230 | Sborník UOŽI 01 2019 |  |  | základní | 0 | 0 | 0 | 0 | 0 | 0 | 4 | K | 0 | ROZPOCET | 1230 | 0 | 0 | 0 | 0 | 1 | 1230 | 4 | 1757348463
| PP |  | Zřízení kolejnicového styku s rozřezem a vrtáním - 4 otvory tv. S49. Poznámka: 1. V cenách jsou započteny náklady na zřízení styku, případné nastavení dilatační spáry a ošetření součástí mazivem. U přechodového styku se použije položka s větším tvarem. 2. V cenách nejsou obsaženy náklady na dodávku materiálu. | [15 empty] | PP | 0
313 | K | 5908010210 | Zřízení kolejnicového styku s rozřezem a vrtáním - 2 otvory tv. UIC60 | styk | 1 | 1110 | 1110 | Sborník UOŽI 01 2019 |  |  | základní | 0 | 0 | 0 | 0 | 0 | 0 | 4 | K | 0 | ROZPOCET | 1110 | 0 | 0 | 0 | 0 | 1 | 1110 | 4 | -349326459
| PP |  | Zřízení kolejnicového styku s rozřezem a vrtáním - 2 otvory tv. UIC60. Poznámka: 1. V cenách jsou započteny náklady na zřízení styku, případné nastavení dilatační spáry a ošetření součástí mazivem. U přechodového styku se použije položka s větším tvarem. 2. V cenách nejsou obsaženy náklady na dodávku materiálu. | [15 empty] | PP | 0
314 | K | 5908010230 | Zřízení kolejnicového styku s rozřezem a vrtáním - 2 otvory tv. S49 | styk | 1 | 1050 | 1050 | Sborník UOŽI 01 2019 |  |  | základní | 0 | 0 | 0 | 0 | 0 | 0 | 4 | K | 0 | ROZPOCET | 1050 | 0 | 0 | 0 | 0 | 1 | 1050 | 4 | 1609626312
| PP |  | Zřízení kolejnicového styku s rozřezem a vrtáním - 2 otvory tv. S49. Poznámka: 1. V cenách jsou započteny náklady na zřízení styku, případné nastavení dilatační spáry a ošetření součástí mazivem. U přechodového styku se použije položka s větším tvarem. 2. V cenách nejsou obsaženy náklady na dodávku materiálu. | [15 empty] | PP | 0
315 | K | 5908015330 | Oprava součástí izolovaného styku (IS) výměna spojek tv. S49 | styk | 1 | 295 | 295 | Sborník UOŽI 01 2019 |  |  | základní | 0 | 0 | 0 | 0 | 0 | 0 | 4 | K | 0 | ROZPOCET | 295 | 0 | 0 | 0 | 0 | 1 | 295 | 4 | 1957714822
| PP |  | Oprava součástí izolovaného styku (IS) výměna spojek tv. S49. Poznámka: 1. V cenách jsou započteny náklady na demontáž, výměnu nebo montáž vnitřní spojky a/nebo celého styku včetně obroušení převalků hlavy kolejnice, případnou výměnu profilové vložky a ošetření součástí mazivem. 2. V cenách nejsou obsaženy náklady na dodávku materiálu. | [15 empty] | PP | 0
316 | K | 5908015340 | Oprava součástí izolovaného styku (IS) výměna spojek tv. A | styk | 1 | 293 | 293 | Sborník UOŽI 01 2019 |  |  | základní | 0 | 0 | 0 | 0 | 0 | 0 | 4 | K | 0 | ROZPOCET | 293 | 0 | 0 | 0 | 0 | 1 | 293 | 4 | -1645446033
| PP |  | Oprava součástí izolovaného styku (IS) výměna spojek tv. A. Poznámka: 1. V cenách jsou započteny náklady na demontáž, výměnu nebo montáž vnitřní spojky a/nebo celého styku včetně obroušení převalků hlavy kolejnice, případnou výměnu profilové vložky a ošetření součástí mazivem. 2. V cenách nejsou obsaženy náklady na dodávku materiálu. | [15 empty] | PP | 0
317 | K | 5908020030 | Výměna profilové vložky IS tv. S49 | kus | 1 | 461 | 461 | Sborník UOŽI 01 2019 |  |  | základní | 0 | 0 | 0 | 0 | 0 | 0 | 4 | K | 0 | ROZPOCET | 461 | 0 | 0 | 0 | 0 | 1 | 461 | 4 | -1784649263
| PP |  | Výměna profilové vložky IS tv. S49. Poznámka: 1. V cenách jsou započteny náklady na samostatnou výměnu profilové vložky a případné obroušení převalků hlavy kolejnic, demontáž a montáž vnitřní spojky, výměna vložky a ošetření součástí mazivem. 2. V cenách nejsou obsaženy náklady na dodávku materiálu. | [15 empty] | PP | 0
318 | K | 5908025110 | Zřízení izolovaného styku (IS) s rozřezem kolejnice tv. UIC60 | styk | 1 | 1420 | 1420 | Sborník UOŽI 01 2019 |  |  | základní | 0 | 0 | 0 | 0 | 0 | 0 | 4 | K | 0 | ROZPOCET | 1420 | 0 | 0 | 0 | 0 | 1 | 1420 | 4 | -1377430114
| PP |  | Zřízení izolovaného styku (IS) s rozřezem kolejnice tv. UIC60. Poznámka: 1. V cenách jsou započteny náklady na zřízení itzolovaného styku, případné obroušení převalků čela kolejnic a ošetření součástí mazivem. 2. V cenách nejsou obsaženy náklady na dodávku materiálu. | [15 empty] | PP | 0
319 | K | 5908025130 | Zřízení izolovaného styku (IS) s rozřezem kolejnice tv. S49 | styk | 1 | 1330 | 1330 | Sborník UOŽI 01 2019 |  |  | základní | 0 | 0 | 0 | 0 | 0 | 0 | 4 | K | 0 | ROZPOCET | 1330 | 0 | 0 | 0 | 0 | 1 | 1330 | 4 | -836908257
| PP |  | Zřízení izolovaného styku (IS) s rozřezem kolejnice tv. S49. Poznámka: 1. V cenách jsou započteny náklady na zřízení itzolovaného styku, případné obroušení převalků čela kolejnic a ošetření součástí mazivem. 2. V cenách nejsou obsaženy náklady na dodávku materiálu. | [15 empty] | PP | 0
320 | K | 5908025140 | Zřízení izolovaného styku (IS) s rozřezem kolejnice tv. A | styk | 1 | 1290 | 1290 | Sborník UOŽI 01 2019 |  |  | základní | 0 | 0 | 0 | 0 | 0 | 0 | 4 | K | 0 | ROZPOCET | 1290 | 0 | 0 | 0 | 0 | 1 | 1290 | 4 | -567477422
| PP |  | Zřízení izolovaného styku (IS) s rozřezem kolejnice tv. A. Poznámka: 1. V cenách jsou započteny náklady na zřízení itzolovaného styku, případné obroušení převalků čela kolejnic a ošetření součástí mazivem. 2. V cenách nejsou obsaženy náklady na dodávku materiálu. | [15 empty] | PP | 0
321 | K | 5908036010 | Oprava LISU plastovými spojkami tv. UIC60 | styk | 1 | 1120 | 1120 | Sborník UOŽI 01 2019 |  |  | základní | 0 | 0 | 0 | 0 | 0 | 0 | 4 | K | 0 | ROZPOCET | 1120 | 0 | 0 | 0 | 0 | 1 | 1120 | 4 | -690997378
| PP |  | Oprava LISU plastovými spojkami tv. UIC60. Poznámka: 1. V cenách jsou započteny náklady na demontáž upevňovadel, rozebrání, očištění a obroušení, výměnu profilové vložky, úpravu pryžových podložek, montáž spojek, dotažení styku a ošetření součástí mazivem. 2. V cenách nejsou obsaženy náklady na dodávku materiálu. | [15 empty] | PP | 0
322 | K | 5908036030 | Oprava LISU plastovými spojkami tv. S49 | styk | 1 | 1120 | 1120 | Sborník UOŽI 01 2019 |  |  | základní | 0 | 0 | 0 | 0 | 0 | 0 | 4 | K | 0 | ROZPOCET | 1120 | 0 | 0 | 0 | 0 | 1 | 1120 | 4 | -1501949006
| PP |  | Oprava LISU plastovými spojkami tv. S49. Poznámka: 1. V cenách jsou započteny náklady na demontáž upevňovadel, rozebrání, očištění a obroušení, výměnu profilové vložky, úpravu pryžových podložek, montáž spojek, dotažení styku a ošetření součástí mazivem. 2. V cenách nejsou obsaženy náklady na dodávku materiálu. | [15 empty] | PP | 0
323 | K | 5908040010 | Výměna můstkové desky za podkladnice pražce dřevěné | kus | 1 | 340 | 340 | Sborník UOŽI 01 2019 |  |  | základní | 0 | 0 | 0 | 0 | 0 | 0 | 4 | K | 0 | ROZPOCET | 340 | 0 | 0 | 0 | 0 | 1 | 340 | 4 | 1892322435
| PP |  | Výměna můstkové desky za podkladnice pražce dřevěné. Poznámka: 1. V cenách jsou započteny náklady na demontáž, teslování, kolíčkování, převrtání a impregnaci, výměnu a montáž u pražců dřevěných a demontáž, výměnu a montáž u pražců betonových, naložení výzisku na dopravní prostředek a ošetření součástí mazivem. | [15 empty] | PP | 0
324 | K | 5908040020 | Výměna můstkové desky za podkladnice pražce betonové | kus | 1 | 340 | 340 | Sborník UOŽI 01 2019 |  |  | základní | 0 | 0 | 0 | 0 | 0 | 0 | 4 | K | 0 | ROZPOCET | 340 | 0 | 0 | 0 | 0 | 1 | 340 | 4 | 87629296
| PP |  | Výměna můstkové desky za podkladnice pražce betonové. Poznámka: 1. V cenách jsou započteny náklady na demontáž, teslování, kolíčkování, převrtání a impregnaci, výměnu a montáž u pražců dřevěných a demontáž, výměnu a montáž u pražců betonových, naložení výzisku na dopravní prostředek a ošetření součástí mazivem. | [15 empty] | PP | 0
325 | K | 5908040030 | Výměna můstkové desky za desku stejného typu pražce dřevěné | kus | 1 | 375 | 375 | Sborník UOŽI 01 2019 |  |  | základní | 0 | 0 | 0 | 0 | 0 | 0 | 4 | K | 0 | ROZPOCET | 375 | 0 | 0 | 0 | 0 | 1 | 375 | 4 | -1006232599
| PP |  | Výměna můstkové desky za desku stejného typu pražce dřevěné. Poznámka: 1. V cenách jsou započteny náklady na demontáž, teslování, kolíčkování, převrtání a impregnaci, výměnu a montáž u pražců dřevěných a demontáž, výměnu a montáž u pražců betonových, naložení výzisku na dopravní prostředek a ošetření součástí mazivem. | [15 empty] | PP | 0
326 | K | 5908040040 | Výměna můstkové desky za desku stejného typu pražce betonové | kus | 1 | 375 | 375 | Sborník UOŽI 01 2019 |  |  | základní | 0 | 0 | 0 | 0 | 0 | 0 | 4 | K | 0 | ROZPOCET | 375 | 0 | 0 | 0 | 0 | 1 | 375 | 4 | 1380722462
| PP |  | Výměna můstkové desky za desku stejného typu pražce betonové. Poznámka: 1. V cenách jsou započteny náklady na demontáž, teslování, kolíčkování, převrtání a impregnaci, výměnu a montáž u pražců dřevěných a demontáž, výměnu a montáž u pražců betonových, naložení výzisku na dopravní prostředek a ošetření součástí mazivem. | [15 empty] | PP | 0
327 | K | 5908045010 | Výměna podkladnice dvě vrtule pražce dřevěné | kus | 1 | 202 | 202 | Sborník UOŽI 01 2019 |  |  | základní | 0 | 0 | 0 | 0 | 0 | 0 | 4 | K | 0 | ROZPOCET | 202 | 0 | 0 | 0 | 0 | 1 | 202 | 4 | -2045744067
| PP |  | Výměna podkladnice dvě vrtule pražce dřevěné. Poznámka: 1. V cenách jsou započteny náklady na demontáž, teslování, kolíčkování, převrtání a impregnaci, výměnu a montáž u pražců dřevěných a demontáž, výměnu a montáž u pražců betonových, naložení výzisku na dopravní prostředek a ošetření součástí mazivem. | [15 empty] | PP | 0
328 | K | 5908045020 | Výměna podkladnice dvě vrtule pražce betonové | kus | 1 | 202 | 202 | Sborník UOŽI 01 2019 |  |  | základní | 0 | 0 | 0 | 0 | 0 | 0 | 4 | K | 0 | ROZPOCET | 202 | 0 | 0 | 0 | 0 | 1 | 202 | 4 | 760240199
| PP |  | Výměna podkladnice dvě vrtule pražce betonové. Poznámka: 1. V cenách jsou započteny náklady na demontáž, teslování, kolíčkování, převrtání a impregnaci, výměnu a montáž u pražců dřevěných a demontáž, výměnu a montáž u pražců betonových, naložení výzisku na dopravní prostředek a ošetření součástí mazivem. | [15 empty] | PP | 0
329 | K | 5908045025 | Výměna podkladnice čtyři vrtule pražce dřevěné | kus | 1 | 289 | 289 | Sborník UOŽI 01 2019 |  |  | základní | 0 | 0 | 0 | 0 | 0 | 0 | 4 | K | 0 | ROZPOCET | 289 | 0 | 0 | 0 | 0 | 1 | 289 | 4 | 1350654951
| PP |  | Výměna podkladnice čtyři vrtule pražce dřevěné. Poznámka: 1. V cenách jsou započteny náklady na demontáž, teslování, kolíčkování, převrtání a impregnaci, výměnu a montáž u pražců dřevěných a demontáž, výměnu a montáž u pražců betonových, naložení výzisku na dopravní prostředek a ošetření součástí mazivem. | [15 empty] | PP | 0
330 | K | 5908045030 | Výměna podkladnice čtyři vrtule pražce betonové | kus | 1 | 289 | 289 | Sborník UOŽI 01 2019 |  |  | základní | 0 | 0 | 0 | 0 | 0 | 0 | 4 | K | 0 | ROZPOCET | 289 | 0 | 0 | 0 | 0 | 1 | 289 | 4 | -1425977389
| PP |  | Výměna podkladnice čtyři vrtule pražce betonové. Poznámka: 1. V cenách jsou započteny náklady na demontáž, teslování, kolíčkování, převrtání a impregnaci, výměnu a montáž u pražců dřevěných a demontáž, výměnu a montáž u pražců betonových, naložení výzisku na dopravní prostředek a ošetření součástí mazivem. | [15 empty] | PP | 0
331 | K | 5908046010 | Výměna podkladnice dvojité čtyři vrtule pražce dřevěné | kus | 1 | 302 | 302 | Sborník UOŽI 01 2019 |  |  | základní | 0 | 0 | 0 | 0 | 0 | 0 | 4 | K | 0 | ROZPOCET | 302 | 0 | 0 | 0 | 0 | 1 | 302 | 4 | -997260434
| PP |  | Výměna podkladnice dvojité čtyři vrtule pražce dřevěné. Poznámka: 1. V cenách jsou započteny náklady na demontáž, výměnu a montáž, ošetření součástí mazivem a naložení výzisku na dopravní prostředek. 2. V cenách nejsou obsaženy náklady na vrtání pražce a dodávku materiálu. | [15 empty] | PP | 0
332 | K | 5908046020 | Výměna podkladnice dvojité čtyři vrtule pražce betonové | kus | 1 | 302 | 302 | Sborník UOŽI 01 2019 |  |  | základní | 0 | 0 | 0 | 0 | 0 | 0 | 4 | K | 0 | ROZPOCET | 302 | 0 | 0 | 0 | 0 | 1 | 302 | 4 | -509180487
| PP |  | Výměna podkladnice dvojité čtyři vrtule pražce betonové. Poznámka: 1. V cenách jsou započteny náklady na demontáž, výměnu a montáž, ošetření součástí mazivem a naložení výzisku na dopravní prostředek. 2. V cenách nejsou obsaženy náklady na vrtání pražce a dodávku materiálu. | [15 empty] | PP | 0
333 | K | 5908050005 | Výměna upevnění podkladnicového komplet | kus | 1 | 42.6 | 42.6 | Sborník UOŽI 01 2019 |  |  | základní | 0 | 0 | 0 | 0 | 0 | 0 | 4 | K | 0 | ROZPOCET | 42.6 | 0 | 0 | 0 | 0 | 1 | 42.6 | 4 | 1651943723
| PP |  | Výměna upevnění podkladnicového komplet. Poznámka: 1. V cenách jsou započteny náklady na demontáž, výměnu a montáž, ošetření součástí mazivem a naložení výzisku na dopravní prostředek. 2. V cenách nejsou obsaženy náklady na vrtání pražce a dodávku materiálu. | [15 empty] | PP | 0
334 | K | 5908050007 | Výměna upevnění podkladnicového komplety | úl.pl. | 1 | 64.6 | 64.6 | Sborník UOŽI 01 2019 |  |  | základní | 0 | 0 | 0 | 0 | 0 | 0 | 4 | K | 0 | ROZPOCET | 64.6 | 0 | 0 | 0 | 0 | 1 | 64.6 | 4 | 1226300823
| PP |  | Výměna upevnění podkladnicového komplety. Poznámka: 1. V cenách jsou započteny náklady na demontáž, výměnu a montáž, ošetření součástí mazivem a naložení výzisku na dopravní prostředek. 2. V cenách nejsou obsaženy náklady na vrtání pražce a dodávku materiálu. | [15 empty] | PP | 0
335 | K | 5908050010 | Výměna upevnění podkladnicového komplety a pryžová podložka | úl.pl. | 1 | 94.7 | 94.7 | Sborník UOŽI 01 2019 |  |  | základní | 0 | 0 | 0 | 0 | 0 | 0 | 4 | K | 0 | ROZPOCET | 94.7 | 0 | 0 | 0 | 0 | 1 | 94.7 | 4 | 1948260978
| PP |  | Výměna upevnění podkladnicového komplety a pryžová podložka. Poznámka: 1. V cenách jsou započteny náklady na demontáž, výměnu a montáž, ošetření součástí mazivem a naložení výzisku na dopravní prostředek. 2. V cenách nejsou obsaženy náklady na vrtání pražce a dodávku materiálu. | [15 empty] | PP | 0
336 | K | 5908050040 | Výměna upevnění bezpokladnicového komplet | kus | 1 | 42.6 | 42.6 | Sborník UOŽI 01 2019 |  |  | základní | 0 | 0 | 0 | 0 | 0 | 0 | 4 | K | 0 | ROZPOCET | 42.6 | 0 | 0 | 0 | 0 | 1 | 42.6 | 4 | -1693506745
| PP |  | Výměna upevnění bezpokladnicového komplet. Poznámka: 1. V cenách jsou započteny náklady na demontáž, výměnu a montáž, ošetření součástí mazivem a naložení výzisku na dopravní prostředek. 2. V cenách nejsou obsaženy náklady na vrtání pražce a dodávku materiálu. | [15 empty] | PP | 0
337 | K | 5908050045 | Výměna upevnění bezpokladnicového komplety | úl.pl. | 1 | 42.6 | 42.6 | Sborník UOŽI 01 2019 |  |  | základní | 0 | 0 | 0 | 0 | 0 | 0 | 4 | K | 0 | ROZPOCET | 42.6 | 0 | 0 | 0 | 0 | 1 | 42.6 | 4 | -318477993
| PP |  | Výměna upevnění bezpokladnicového komplety. Poznámka: 1. V cenách jsou započteny náklady na demontáž, výměnu a montáž, ošetření součástí mazivem a naložení výzisku na dopravní prostředek. 2. V cenách nejsou obsaženy náklady na vrtání pražce a dodávku materiálu. | [15 empty] | PP | 0
338 | K | 5908050050 | Výměna upevnění bezpokladnicového komplety a pryžová podložka | úl.pl. | 1 | 181 | 181 | Sborník UOŽI 01 2019 |  |  | základní | 0 | 0 | 0 | 0 | 0 | 0 | 4 | K | 0 | ROZPOCET | 181 | 0 | 0 | 0 | 0 | 1 | 181 | 4 | -911333754
| PP |  | Výměna upevnění bezpokladnicového komplety a pryžová podložka. Poznámka: 1. V cenách jsou započteny náklady na demontáž, výměnu a montáž, ošetření součástí mazivem a naložení výzisku na dopravní prostředek. 2. V cenách nejsou obsaženy náklady na vrtání pražce a dodávku materiálu. | [15 empty] | PP | 0
339 | K | 5908050060 | Výměna upevnění bezpokladnicového komplety a úhlové vodicí vložky | úl.pl. | 1 | 172 | 172 | Sborník UOŽI 01 2019 |  |  | základní | 0 | 0 | 0 | 0 | 0 | 0 | 4 | K | 0 | ROZPOCET | 172 | 0 | 0 | 0 | 0 | 1 | 172 | 4 | 1151107456
| PP |  | Výměna upevnění bezpokladnicového komplety a úhlové vodicí vložky. Poznámka: 1. V cenách jsou započteny náklady na demontáž, výměnu a montáž, ošetření součástí mazivem a naložení výzisku na dopravní prostředek. 2. V cenách nejsou obsaženy náklady na vrtání pražce a dodávku materiálu. | [15 empty] | PP | 0
340 | K | 5908050070 | Výměna upevnění bezpokladnicového komplety, pryžová podložka a úhlové vodicí vložky nebo boční izolátory | úl.pl. | 1 | 276 | 276 | Sborník UOŽI 01 2019 |  |  | základní | 0 | 0 | 0 | 0 | 0 | 0 | 4 | K | 0 | ROZPOCET | 276 | 0 | 0 | 0 | 0 | 1 | 276 | 4 | 396466683
| PP |  | Výměna upevnění bezpokladnicového komplety, pryžová podložka a úhlové vodicí vložky nebo boční izolátory. Poznámka: 1. V cenách jsou započteny náklady na demontáž, výměnu a montáž, ošetření součástí mazivem a naložení výzisku na dopravní prostředek. 2. V cenách nejsou obsaženy náklady na vrtání pražce a dodávku materiálu. | [15 empty] | PP | 0
341 | K | 5908052010 | Výměna podložky pryžové pod patu kolejnice | kus | 1 | 90.4 | 90.4 | Sborník UOŽI 01 2019 |  |  | základní | 0 | 0 | 0 | 0 | 0 | 0 | 4 | K | 0 | ROZPOCET | 90.4 | 0 | 0 | 0 | 0 | 1 | 90.4 | 4 | -36545296
| PP |  | Výměna podložky pryžové pod patu kolejnice. Poznámka: 1. V cenách jsou započteny náklady na demontáž upevňovadel, výměnu součásti, montáž upevňovadel a ošetření součástí mazivem. 2. V cenách nejsou obsaženy náklady na dodávku materiálu. | [15 empty] | PP | 0
342 | K | 5908052040 | Výměna podložky polyetylenové pod podkladnici | kus | 1 | 159 | 159 | Sborník UOŽI 01 2019 |  |  | základní | 0 | 0 | 0 | 0 | 0 | 0 | 4 | K | 0 | ROZPOCET | 159 | 0 | 0 | 0 | 0 | 1 | 159 | 4 | 751103852
| PP |  | Výměna podložky polyetylenové pod podkladnici. Poznámka: 1. V cenách jsou započteny náklady na demontáž upevňovadel, výměnu součásti, montáž upevňovadel a ošetření součástí mazivem. 2. V cenách nejsou obsaženy náklady na dodávku materiálu. | [15 empty] | PP | 0
343 | K | 5908052050 | Výměna podložky polyetylenové pod abnormální podkladnici | kus | 1 | 185 | 185 | Sborník UOŽI 01 2019 |  |  | základní | 0 | 0 | 0 | 0 | 0 | 0 | 4 | K | 0 | ROZPOCET | 185 | 0 | 0 | 0 | 0 | 1 | 185 | 4 | -227412205
| PP |  | Výměna podložky polyetylenové pod abnormální podkladnici. Poznámka: 1. V cenách jsou započteny náklady na demontáž upevňovadel, výměnu součásti, montáž upevňovadel a ošetření součástí mazivem. 2. V cenách nejsou obsaženy náklady na dodávku materiálu. | [15 empty] | PP | 0
344 | K | 5908053020 | Výměna drobného kolejiva adaptér pružné spony "e" | kus | 1 | 60.3 | 60.3 | Sborník UOŽI 01 2019 |  |  | základní | 0 | 0 | 0 | 0 | 0 | 0 | 4 | K | 0 | ROZPOCET | 60.3 | 0 | 0 | 0 | 0 | 1 | 60.3 | 4 | 957491731
| PP |  | Výměna drobného kolejiva adaptér pružné spony "e". Poznámka: 1. V cenách jsou započteny náklady na demontáž upevňovadel, výměnu součásti, montáž upevňovadel a ošetření součástí mazivem. 2. V cenách nejsou obsaženy náklady na dodávku materiálu. | [15 empty] | PP | 0
345 | K | 5908053050 | Výměna drobného kolejiva vložka vodící úhlová | kus | 1 | 64.6 | 64.6 | Sborník UOŽI 01 2019 |  |  | základní | 0 | 0 | 0 | 0 | 0 | 0 | 4 | K | 0 | ROZPOCET | 64.6 | 0 | 0 | 0 | 0 | 1 | 64.6 | 4 | 1281724776
| PP |  | Výměna drobného kolejiva vložka vodící úhlová. Poznámka: 1. V cenách jsou započteny náklady na demontáž upevňovadel, výměnu součásti, montáž upevňovadel a ošetření součástí mazivem. 2. V cenách nejsou obsaženy náklady na dodávku materiálu. | [15 empty] | PP | 0
346 | K | 5908053080 | Výměna drobného kolejiva vložka izolační pod rozponovou svěrku | kus | 1 | 60.3 | 60.3 | Sborník UOŽI 01 2019 |  |  | základní | 0 | 0 | 0 | 0 | 0 | 0 | 4 | K | 0 | ROZPOCET | 60.3 | 0 | 0 | 0 | 0 | 1 | 60.3 | 4 | 516376773
| PP |  | Výměna drobného kolejiva vložka izolační pod rozponovou svěrku. Poznámka: 1. V cenách jsou započteny náklady na demontáž upevňovadel, výměnu součásti, montáž upevňovadel a ošetření součástí mazivem. 2. V cenách nejsou obsaženy náklady na dodávku materiálu. | [15 empty] | PP | 0
347 | K | 5908053090 | Výměna drobného kolejiva svěrka rozponová | kus | 1 | 38.8 | 38.8 | Sborník UOŽI 01 2019 |  |  | základní | 0 | 0 | 0 | 0 | 0 | 0 | 4 | K | 0 | ROZPOCET | 38.8 | 0 | 0 | 0 | 0 | 1 | 38.8 | 4 | 591519355
| PP |  | Výměna drobného kolejiva svěrka rozponová. Poznámka: 1. V cenách jsou započteny náklady na demontáž upevňovadel, výměnu součásti, montáž upevňovadel a ošetření součástí mazivem. 2. V cenách nejsou obsaženy náklady na dodávku materiálu. | [15 empty] | PP | 0
348 | K | 5908053100 | Výměna drobného kolejiva svěrka tuhá | kus | 1 | 30.1 | 30.1 | Sborník UOŽI 01 2019 |  |  | základní | 0 | 0 | 0 | 0 | 0 | 0 | 4 | K | 0 | ROZPOCET | 30.1 | 0 | 0 | 0 | 0 | 1 | 30.1 | 4 | -1408087255
| PP |  | Výměna drobného kolejiva svěrka tuhá. Poznámka: 1. V cenách jsou započteny náklady na demontáž upevňovadel, výměnu součásti, montáž upevňovadel a ošetření součástí mazivem. 2. V cenách nejsou obsaženy náklady na dodávku materiálu. | [15 empty] | PP | 0
349 | K | 5908053110 | Výměna drobného kolejiva svěrka pružná | kus | 1 | 30.1 | 30.1 | Sborník UOŽI 01 2019 |  |  | základní | 0 | 0 | 0 | 0 | 0 | 0 | 4 | K | 0 | ROZPOCET | 30.1 | 0 | 0 | 0 | 0 | 1 | 30.1 | 4 | -492160027
| PP |  | Výměna drobného kolejiva svěrka pružná. Poznámka: 1. V cenách jsou započteny náklady na demontáž upevňovadel, výměnu součásti, montáž upevňovadel a ošetření součástí mazivem. 2. V cenách nejsou obsaženy náklady na dodávku materiálu. | [15 empty] | PP | 0
350 | K | 5908053120 | Výměna drobného kolejiva svěrka výhybková VT | kus | 1 | 38.3 | 38.3 | Sborník UOŽI 01 2019 |  |  | základní | 0 | 0 | 0 | 0 | 0 | 0 | 4 | K | 0 | ROZPOCET | 38.3 | 0 | 0 | 0 | 0 | 1 | 38.3 | 4 | 1797449172
| PP |  | Výměna drobného kolejiva svěrka výhybková VT. Poznámka: 1. V cenách jsou započteny náklady na demontáž upevňovadel, výměnu součásti, montáž upevňovadel a ošetření součástí mazivem. 2. V cenách nejsou obsaženy náklady na dodávku materiálu. | [15 empty] | PP | 0
351 | K | 5908053150 | Výměna drobného kolejiva šroub svěrkový tv. T | kus | 1 | 60.3 | 60.3 | Sborník UOŽI 01 2019 |  |  | základní | 0 | 0 | 0 | 0 | 0 | 0 | 4 | K | 0 | ROZPOCET | 60.3 | 0 | 0 | 0 | 0 | 1 | 60.3 | 4 | 2046190394
| PP |  | Výměna drobného kolejiva šroub svěrkový tv. T. Poznámka: 1. V cenách jsou započteny náklady na demontáž upevňovadel, výměnu součásti, montáž upevňovadel a ošetření součástí mazivem. 2. V cenách nejsou obsaženy náklady na dodávku materiálu. | [15 empty] | PP | 0
352 | K | 5908053160 | Výměna drobného kolejiva šroub svěrkový tv. RS | kus | 1 | 56 | 56 | Sborník UOŽI 01 2019 |  |  | základní | 0 | 0 | 0 | 0 | 0 | 0 | 4 | K | 0 | ROZPOCET | 56 | 0 | 0 | 0 | 0 | 1 | 56 | 4 | 931715331
| PP |  | Výměna drobného kolejiva šroub svěrkový tv. RS. Poznámka: 1. V cenách jsou započteny náklady na demontáž upevňovadel, výměnu součásti, montáž upevňovadel a ošetření součástí mazivem. 2. V cenách nejsou obsaženy náklady na dodávku materiálu. | [15 empty] | PP | 0
353 | K | 5908053170 | Výměna drobného kolejiva šroub svěrkový jiný tvar | kus | 1 | 56 | 56 | Sborník UOŽI 01 2019 |  |  | základní | 0 | 0 | 0 | 0 | 0 | 0 | 4 | K | 0 | ROZPOCET | 56 | 0 | 0 | 0 | 0 | 1 | 56 | 4 | 488967525
| PP |  | Výměna drobného kolejiva šroub svěrkový jiný tvar. Poznámka: 1. V cenách jsou započteny náklady na demontáž upevňovadel, výměnu součásti, montáž upevňovadel a ošetření součástí mazivem. 2. V cenách nejsou obsaženy náklady na dodávku materiálu. | [15 empty] | PP | 0
354 | K | 5908053180 | Výměna drobného kolejiva šroub spojkový | kus | 1 | 51.7 | 51.7 | Sborník UOŽI 01 2019 |  |  | základní | 0 | 0 | 0 | 0 | 0 | 0 | 4 | K | 0 | ROZPOCET | 51.7 | 0 | 0 | 0 | 0 | 1 | 51.7 | 4 | -1007407556
| PP |  | Výměna drobného kolejiva šroub spojkový. Poznámka: 1. V cenách jsou započteny náklady na demontáž upevňovadel, výměnu součásti, montáž upevňovadel a ošetření součástí mazivem. 2. V cenách nejsou obsaženy náklady na dodávku materiálu. | [15 empty] | PP | 0
355 | K | 5908053190 | Výměna drobného kolejiva šroub výhybkový | kus | 1 | 64.6 | 64.6 | Sborník UOŽI 01 2019 |  |  | základní | 0 | 0 | 0 | 0 | 0 | 0 | 4 | K | 0 | ROZPOCET | 64.6 | 0 | 0 | 0 | 0 | 1 | 64.6 | 4 | 2146961006
| PP |  | Výměna drobného kolejiva šroub výhybkový. Poznámka: 1. V cenách jsou započteny náklady na demontáž upevňovadel, výměnu součásti, montáž upevňovadel a ošetření součástí mazivem. 2. V cenách nejsou obsaženy náklady na dodávku materiálu. | [15 empty] | PP | 0
356 | K | 5908053210 | Výměna drobného kolejiva vrtule do pražce | kus | 1 | 38.8 | 38.8 | Sborník UOŽI 01 2019 |  |  | základní | 0 | 0 | 0 | 0 | 0 | 0 | 4 | K | 0 | ROZPOCET | 38.8 | 0 | 0 | 0 | 0 | 1 | 38.8 | 4 | -55011899
| PP |  | Výměna drobného kolejiva vrtule do pražce. Poznámka: 1. V cenách jsou započteny náklady na demontáž upevňovadel, výměnu součásti, montáž upevňovadel a ošetření součástí mazivem. 2. V cenách nejsou obsaženy náklady na dodávku materiálu. | [15 empty] | PP | 0
357 | K | 5908053250 | Výměna drobného kolejiva kroužek dvojitý pružný | kus | 1 | 38.8 | 38.8 | Sborník UOŽI 01 2019 |  |  | základní | 0 | 0 | 0 | 0 | 0 | 0 | 4 | K | 0 | ROZPOCET | 38.8 | 0 | 0 | 0 | 0 | 1 | 38.8 | 4 | -409204283
| PP |  | Výměna drobného kolejiva kroužek dvojitý pružný. Poznámka: 1. V cenách jsou započteny náklady na demontáž upevňovadel, výměnu součásti, montáž upevňovadel a ošetření součástí mazivem. 2. V cenách nejsou obsaženy náklady na dodávku materiálu. | [15 empty] | PP | 0
358 | K | 5908053270 | Výměna drobného kolejiva vložka "M" | kus | 1 | 64.6 | 64.6 | Sborník UOŽI 01 2019 |  |  | základní | 0 | 0 | 0 | 0 | 0 | 0 | 4 | K | 0 | ROZPOCET | 64.6 | 0 | 0 | 0 | 0 | 1 | 64.6 | 4 | 1337221227
| PP |  | Výměna drobného kolejiva vložka "M". Poznámka: 1. V cenách jsou započteny náklady na demontáž upevňovadel, výměnu součásti, montáž upevňovadel a ošetření součástí mazivem. 2. V cenách nejsou obsaženy náklady na dodávku materiálu. | [15 empty] | PP | 0
359 | K | 5908055010 | Příplatek za výměnu deformovaného šroubu | kus | 1 | 151 | 151 | Sborník UOŽI 01 2019 |  |  | základní | 0 | 0 | 0 | 0 | 0 | 0 | 4 | K | 0 | ROZPOCET | 151 | 0 | 0 | 0 | 0 | 1 | 151 | 4 | 1624272999
| PP |  | Příplatek za výměnu deformovaného šroubu. Poznámka: 1. V cenách jsou započteny náklady na ošetření závitů antikorozním přípravkem, demontáž, výměnu a montáž nové součásti. | [15 empty] | PP | 0
360 | K | 5908055020 | Příplatek za výměnu deformované vrtule | kus | 1 | 151 | 151 | Sborník UOŽI 01 2019 |  |  | základní | 0 | 0 | 0 | 0 | 0 | 0 | 4 | K | 0 | ROZPOCET | 151 | 0 | 0 | 0 | 0 | 1 | 151 | 4 | 504770180
| PP |  | Příplatek za výměnu deformované vrtule. Poznámka: 1. V cenách jsou započteny náklady na ošetření závitů antikorozním přípravkem, demontáž, výměnu a montáž nové součásti. | [15 empty] | PP | 0
361 | K | 5908060010 | Oprava rozchodu koleje přebitím podkladnice 2 vrtule | úl.pl. | 1 | 314 | 314 | Sborník UOŽI 01 2019 |  |  | základní | 0 | 0 | 0 | 0 | 0 | 0 | 4 | K | 0 | ROZPOCET | 314 | 0 | 0 | 0 | 0 | 1 | 314 | 4 | -511804404
| PP |  | Oprava rozchodu koleje přebitím podkladnice 2 vrtule. Poznámka: 1. V cenách jsou započteny náklady na posun pražce, demontáž podkladnice, zakolíčkování, otvorů, oteslování úložné plochy, převrtání otvorů, impregnace plochy a montáž podkladnice a ošetření součástí mazivem. 2. V cenách nejsou obsaženy náklady na dodávku materiálu. | [15 empty] | PP | 0
362 | K | 5908060020 | Oprava rozchodu koleje přebitím podkladnice 4 vrtule | úl.pl. | 1 | 357 | 357 | Sborník UOŽI 01 2019 |  |  | základní | 0 | 0 | 0 | 0 | 0 | 0 | 4 | K | 0 | ROZPOCET | 357 | 0 | 0 | 0 | 0 | 1 | 357 | 4 | -253635998
| PP |  | Oprava rozchodu koleje přebitím podkladnice 4 vrtule. Poznámka: 1. V cenách jsou započteny náklady na posun pražce, demontáž podkladnice, zakolíčkování, otvorů, oteslování úložné plochy, převrtání otvorů, impregnace plochy a montáž podkladnice a ošetření součástí mazivem. 2. V cenách nejsou obsaženy náklady na dodávku materiálu. | [15 empty] | PP | 0
363 | K | 5908060030 | Oprava rozchodu koleje přebitím stoličky přídržnice kolejové brzdy 4 vrtule | úl.pl. | 1 | 426 | 426 | Sborník UOŽI 01 2019 |  |  | základní | 0 | 0 | 0 | 0 | 0 | 0 | 4 | K | 0 | ROZPOCET | 426 | 0 | 0 | 0 | 0 | 1 | 426 | 4 | -2025938435
| PP |  | Oprava rozchodu koleje přebitím stoličky přídržnice kolejové brzdy 4 vrtule. Poznámka: 1. V cenách jsou započteny náklady na posun pražce, demontáž podkladnice, zakolíčkování, otvorů, oteslování úložné plochy, převrtání otvorů, impregnace plochy a montáž podkladnice a ošetření součástí mazivem. 2. V cenách nejsou obsaženy náklady na dodávku materiálu. | [15 empty] | PP | 0
364 | K | 5908063010 | Oprava rozchodu koleje otočením podkladnice | úl.pl. | 1 | 280 | 280 | Sborník UOŽI 01 2019 |  |  | základní | 0 | 0 | 0 | 0 | 0 | 0 | 4 | K | 0 | ROZPOCET | 280 | 0 | 0 | 0 | 0 | 1 | 280 | 4 | 2100154740
| PP |  | Oprava rozchodu koleje otočením podkladnice. Poznámka: 1. V cenách jsou započteny náklady na demontáž upevňovadel, opravu rozchodu, montáž upevňovadel a ošetření součástí mazivem. 2. V cenách nejsou obsaženy náklady na dodávku materiálu. | [15 empty] | PP | 0
365 | K | 5908063020 | Oprava rozchodu koleje otočením nebo záměnou rozponových svěrek | úl.pl. | 1 | 86.1 | 86.1 | Sborník UOŽI 01 2019 |  |  | základní | 0 | 0 | 0 | 0 | 0 | 0 | 4 | K | 0 | ROZPOCET | 86.1 | 0 | 0 | 0 | 0 | 1 | 86.1 | 4 | 76218353
| PP |  | Oprava rozchodu koleje otočením nebo záměnou rozponových svěrek. Poznámka: 1. V cenách jsou započteny náklady na demontáž upevňovadel, opravu rozchodu, montáž upevňovadel a ošetření součástí mazivem. 2. V cenách nejsou obsaženy náklady na dodávku materiálu. | [15 empty] | PP | 0
366 | K | 5908065010 | Ojedinělé dotahování upevňovadel bez protáčení závitů šroub spojkový | kus | 1 | 4.31 | 4.31 | Sborník UOŽI 01 2019 |  |  | základní | 0 | 0 | 0 | 0 | 0 | 0 | 4 | K | 0 | ROZPOCET | 4.31 | 0 | 0 | 0 | 0 | 1 | 4.31 | 4 | -422521548
| PP |  | Ojedinělé dotahování upevňovadel bez protáčení závitů šroub spojkový. Poznámka: 1. V cenách jsou započteny náklady na dotažení doporučeným utahovacím momentem a ošetření součástí mazivem. | [15 empty] | PP | 0
367 | K | 5908065020 | Ojedinělé dotahování upevňovadel bez protáčení závitů šroub svěrkový | kus | 1 | 4.31 | 4.31 | Sborník UOŽI 01 2019 |  |  | základní | 0 | 0 | 0 | 0 | 0 | 0 | 4 | K | 0 | ROZPOCET | 4.31 | 0 | 0 | 0 | 0 | 1 | 4.31 | 4 | -1556698632
| PP |  | Ojedinělé dotahování upevňovadel bez protáčení závitů šroub svěrkový. Poznámka: 1. V cenách jsou započteny náklady na dotažení doporučeným utahovacím momentem a ošetření součástí mazivem. | [15 empty] | PP | 0
368 | K | 5908065040 | Ojedinělé dotahování upevňovadel bez protáčení závitů vrtule | kus | 1 | 4.31 | 4.31 | Sborník UOŽI 01 2019 |  |  | základní | 0 | 0 | 0 | 0 | 0 | 0 | 4 | K | 0 | ROZPOCET | 4.31 | 0 | 0 | 0 | 0 | 1 | 4.31 | 4 | 306579974
| PP |  | Ojedinělé dotahování upevňovadel bez protáčení závitů vrtule. Poznámka: 1. V cenách jsou započteny náklady na dotažení doporučeným utahovacím momentem a ošetření součástí mazivem. | [15 empty] | PP | 0
369 | K | 5908065110 | Ojedinělé dotahování upevňovadel s protáčením závitů šroub spojkový | kus | 1 | 17.2 | 17.2 | Sborník UOŽI 01 2019 |  |  | základní | 0 | 0 | 0 | 0 | 0 | 0 | 4 | K | 0 | ROZPOCET | 17.2 | 0 | 0 | 0 | 0 | 1 | 17.2 | 4 | 1711666756
| PP |  | Ojedinělé dotahování upevňovadel s protáčením závitů šroub spojkový. Poznámka: 1. V cenách jsou započteny náklady na dotažení doporučeným utahovacím momentem a ošetření součástí mazivem. | [15 empty] | PP | 0
370 | K | 5908065120 | Ojedinělé dotahování upevňovadel s protáčením závitů šroub svěrkový | kus | 1 | 12.9 | 12.9 | Sborník UOŽI 01 2019 |  |  | základní | 0 | 0 | 0 | 0 | 0 | 0 | 4 | K | 0 | ROZPOCET | 12.9 | 0 | 0 | 0 | 0 | 1 | 12.9 | 4 | -1683118098
| PP |  | Ojedinělé dotahování upevňovadel s protáčením závitů šroub svěrkový. Poznámka: 1. V cenách jsou započteny náklady na dotažení doporučeným utahovacím momentem a ošetření součástí mazivem. | [15 empty] | PP | 0
371 | K | 5908070010 | Souvislé dotahování upevňovadel v koleji bez protáčení závitů šrouby svěrkové rozdělení "c" | km | 1 | 16500 | 16500 | Sborník UOŽI 01 2019 |  |  | základní | 0 | 0 | 0 | 0 | 0 | 0 | 4 | K | 0 | ROZPOCET | 16500 | 0 | 0 | 0 | 0 | 1 | 16500 | 4 | -1588191998
| PP |  | Souvislé dotahování upevňovadel v koleji bez protáčení závitů šrouby svěrkové rozdělení "c". Poznámka: 1. V cenách jsou započteny náklady na dotažení součástí doporučeným utahovacím momentem a ošetření součástí mazivem. | [15 empty] | PP | 0
372 | K | 5908070020 | Souvislé dotahování upevňovadel v koleji bez protáčení závitů šrouby svěrkové rozdělení "d" | km | 1 | 18200 | 18200 | Sborník UOŽI 01 2019 |  |  | základní | 0 | 0 | 0 | 0 | 0 | 0 | 4 | K | 0 | ROZPOCET | 18200 | 0 | 0 | 0 | 0 | 1 | 18200 | 4 | 2081262373
| PP |  | Souvislé dotahování upevňovadel v koleji bez protáčení závitů šrouby svěrkové rozdělení "d". Poznámka: 1. V cenách jsou započteny náklady na dotažení součástí doporučeným utahovacím momentem a ošetření součástí mazivem. | [15 empty] | PP | 0
373 | K | 5908070110 | Souvislé dotahování upevňovadel v koleji bez protáčení závitů vrtule rozdělení "c" | km | 1 | 16800 | 16800 | Sborník UOŽI 01 2019 |  |  | základní | 0 | 0 | 0 | 0 | 0 | 0 | 4 | K | 0 | ROZPOCET | 16800 | 0 | 0 | 0 | 0 | 1 | 16800 | 4 | -1539252900
| PP |  | Souvislé dotahování upevňovadel v koleji bez protáčení závitů vrtule rozdělení "c". Poznámka: 1. V cenách jsou započteny náklady na dotažení součástí doporučeným utahovacím momentem a ošetření součástí mazivem. | [15 empty] | PP | 0
374 | K | 5908070120 | Souvislé dotahování upevňovadel v koleji bez protáčení závitů vrtule rozdělení "d" | km | 1 | 16800 | 16800 | Sborník UOŽI 01 2019 |  |  | základní | 0 | 0 | 0 | 0 | 0 | 0 | 4 | K | 0 | ROZPOCET | 16800 | 0 | 0 | 0 | 0 | 1 | 16800 | 4 | 1710654311
| PP |  | Souvislé dotahování upevňovadel v koleji bez protáčení závitů vrtule rozdělení "d". Poznámka: 1. V cenách jsou započteny náklady na dotažení součástí doporučeným utahovacím momentem a ošetření součástí mazivem. | [15 empty] | PP | 0
375 | K | 5908070210 | Souvislé dotahování upevňovadel v koleji bez protáčení závitů šrouby svěrkové a vrtule rozdělení "c" | km | 1 | 30000 | 30000 | Sborník UOŽI 01 2019 |  |  | základní | 0 | 0 | 0 | 0 | 0 | 0 | 4 | K | 0 | ROZPOCET | 30000 | 0 | 0 | 0 | 0 | 1 | 30000 | 4 | 824732998
| PP |  | Souvislé dotahování upevňovadel v koleji bez protáčení závitů šrouby svěrkové a vrtule rozdělení "c". Poznámka: 1. V cenách jsou započteny náklady na dotažení součástí doporučeným utahovacím momentem a ošetření součástí mazivem. | [15 empty] | PP | 0
376 | K | 5908070220 | Souvislé dotahování upevňovadel v koleji bez protáčení závitů šrouby svěrkové a vrtule rozdělení "d" | km | 1 | 31500 | 31500 | Sborník UOŽI 01 2019 |  |  | základní | 0 | 0 | 0 | 0 | 0 | 0 | 4 | K | 0 | ROZPOCET | 31500 | 0 | 0 | 0 | 0 | 1 | 31500 | 4 | -258833331
| PP |  | Souvislé dotahování upevňovadel v koleji bez protáčení závitů šrouby svěrkové a vrtule rozdělení "d". Poznámka: 1. V cenách jsou započteny náklady na dotažení součástí doporučeným utahovacím momentem a ošetření součástí mazivem. | [15 empty] | PP | 0
377 | K | 5908070320 | Souvislé dotahování upevňovadel v koleji s protáčením závitů šrouby svěrkové rozdělení "c" | km | 1 | 29700 | 29700 | Sborník UOŽI 01 2019 |  |  | základní | 0 | 0 | 0 | 0 | 0 | 0 | 4 | K | 0 | ROZPOCET | 29700 | 0 | 0 | 0 | 0 | 1 | 29700 | 4 | -1135727436
| PP |  | Souvislé dotahování upevňovadel v koleji s protáčením závitů šrouby svěrkové rozdělení "c". Poznámka: 1. V cenách jsou započteny náklady na dotažení součástí doporučeným utahovacím momentem a ošetření součástí mazivem. | [15 empty] | PP | 0
378 | K | 5908070330 | Souvislé dotahování upevňovadel v koleji s protáčením závitů šrouby svěrkové rozdělení "d" | km | 1 | 32800 | 32800 | Sborník UOŽI 01 2019 |  |  | základní | 0 | 0 | 0 | 0 | 0 | 0 | 4 | K | 0 | ROZPOCET | 32800 | 0 | 0 | 0 | 0 | 1 | 32800 | 4 | 1563426932
| PP |  | Souvislé dotahování upevňovadel v koleji s protáčením závitů šrouby svěrkové rozdělení "d". Poznámka: 1. V cenách jsou započteny náklady na dotažení součástí doporučeným utahovacím momentem a ošetření součástí mazivem. | [15 empty] | PP | 0
379 | K | 5908070410 | Souvislé dotahování upevňovadel v koleji s protáčením závitů vrtule rozdělení "c" | km | 1 | 30300 | 30300 | Sborník UOŽI 01 2019 |  |  | základní | 0 | 0 | 0 | 0 | 0 | 0 | 4 | K | 0 | ROZPOCET | 30300 | 0 | 0 | 0 | 0 | 1 | 30300 | 4 | 1504049868
| PP |  | Souvislé dotahování upevňovadel v koleji s protáčením závitů vrtule rozdělení "c". Poznámka: 1. V cenách jsou započteny náklady na dotažení součástí doporučeným utahovacím momentem a ošetření součástí mazivem. | [15 empty] | PP | 0
380 | K | 5908070420 | Souvislé dotahování upevňovadel v koleji s protáčením závitů vrtule rozdělení "d" | km | 1 | 30300 | 30300 | Sborník UOŽI 01 2019 |  |  | základní | 0 | 0 | 0 | 0 | 0 | 0 | 4 | K | 0 | ROZPOCET | 30300 | 0 | 0 | 0 | 0 | 1 | 30300 | 4 | -1049246278
| PP |  | Souvislé dotahování upevňovadel v koleji s protáčením závitů vrtule rozdělení "d". Poznámka: 1. V cenách jsou započteny náklady na dotažení součástí doporučeným utahovacím momentem a ošetření součástí mazivem. | [15 empty] | PP | 0
381 | K | 5908070510 | Souvislé dotahování upevňovadel v koleji s protáčením závitů šrouby svěrkové a vrtule rozdělení "c" | km | 1 | 53900 | 53900 | Sborník UOŽI 01 2019 |  |  | základní | 0 | 0 | 0 | 0 | 0 | 0 | 4 | K | 0 | ROZPOCET | 53900 | 0 | 0 | 0 | 0 | 1 | 53900 | 4 | 256691296
| PP |  | Souvislé dotahování upevňovadel v koleji s protáčením závitů šrouby svěrkové a vrtule rozdělení "c". Poznámka: 1. V cenách jsou započteny náklady na dotažení součástí doporučeným utahovacím momentem a ošetření součástí mazivem. | [15 empty] | PP | 0
382 | K | 5908070520 | Souvislé dotahování upevňovadel v koleji s protáčením závitů šrouby svěrkové a vrtule rozdělení "d" | km | 1 | 56700 | 56700 | Sborník UOŽI 01 2019 |  |  | základní | 0 | 0 | 0 | 0 | 0 | 0 | 4 | K | 0 | ROZPOCET | 56700 | 0 | 0 | 0 | 0 | 1 | 56700 | 4 | 629677508
| PP |  | Souvislé dotahování upevňovadel v koleji s protáčením závitů šrouby svěrkové a vrtule rozdělení "d". Poznámka: 1. V cenách jsou započteny náklady na dotažení součástí doporučeným utahovacím momentem a ošetření součástí mazivem. | [15 empty] | PP | 0
383 | K | 5908075010 | Souvislé dotahování upevňovadel ve výhybce bez protáčení závitů šrouby svěrkové výhybka I. generace | m | 1 | 47.4 | 47.4 | Sborník UOŽI 01 2019 |  |  | základní | 0 | 0 | 0 | 0 | 0 | 0 | 4 | K | 0 | ROZPOCET | 47.4 | 0 | 0 | 0 | 0 | 1 | 47.4 | 4 | 1801932858
| PP |  | Souvislé dotahování upevňovadel ve výhybce bez protáčení závitů šrouby svěrkové výhybka I. generace. Poznámka: 1. V cenách jsou započteny náklady na dotažení součástí doporučeným utahovacím momentem a ošetření součástí mazivem. | [15 empty] | PP | 0
384 | K | 5908075050 | Souvislé dotahování upevňovadel ve výhybce bez protáčení závitů vrtule výhybka I. generace | m | 1 | 34.5 | 34.5 | Sborník UOŽI 01 2019 |  |  | základní | 0 | 0 | 0 | 0 | 0 | 0 | 4 | K | 0 | ROZPOCET | 34.5 | 0 | 0 | 0 | 0 | 1 | 34.5 | 4 | 1482202330
| PP |  | Souvislé dotahování upevňovadel ve výhybce bez protáčení závitů vrtule výhybka I. generace. Poznámka: 1. V cenách jsou započteny náklady na dotažení součástí doporučeným utahovacím momentem a ošetření součástí mazivem. | [15 empty] | PP | 0
385 | K | 5908075080 | Souvislé dotahování upevňovadel ve výhybce bez protáčení závitů šrouby svěrkové a vrtule výhybka I. generace | m | 1 | 86.1 | 86.1 | Sborník UOŽI 01 2019 |  |  | základní | 0 | 0 | 0 | 0 | 0 | 0 | 4 | K | 0 | ROZPOCET | 86.1 | 0 | 0 | 0 | 0 | 1 | 86.1 | 4 | -1282313823
| PP |  | Souvislé dotahování upevňovadel ve výhybce bez protáčení závitů šrouby svěrkové a vrtule výhybka I. generace. Poznámka: 1. V cenách jsou započteny náklady na dotažení součástí doporučeným utahovacím momentem a ošetření součástí mazivem. | [15 empty] | PP | 0
386 | K | 5908075210 | Souvislé dotahování upevňovadel ve výhybce s protáčením závitů šrouby svěrkové výhybka I. generace | m | 1 | 51.7 | 51.7 | Sborník UOŽI 01 2019 |  |  | základní | 0 | 0 | 0 | 0 | 0 | 0 | 4 | K | 0 | ROZPOCET | 51.7 | 0 | 0 | 0 | 0 | 1 | 51.7 | 4 | 1937841855
| PP |  | Souvislé dotahování upevňovadel ve výhybce s protáčením závitů šrouby svěrkové výhybka I. generace. Poznámka: 1. V cenách jsou započteny náklady na dotažení součástí doporučeným utahovacím momentem a ošetření součástí mazivem. | [15 empty] | PP | 0
387 | K | 5908075250 | Souvislé dotahování upevňovadel ve výhybce s protáčením závitů vrtule výhybka I. generace | m | 1 | 38.8 | 38.8 | Sborník UOŽI 01 2019 |  |  | základní | 0 | 0 | 0 | 0 | 0 | 0 | 4 | K | 0 | ROZPOCET | 38.8 | 0 | 0 | 0 | 0 | 1 | 38.8 | 4 | -758787455
| PP |  | Souvislé dotahování upevňovadel ve výhybce s protáčením závitů vrtule výhybka I. generace. Poznámka: 1. V cenách jsou započteny náklady na dotažení součástí doporučeným utahovacím momentem a ošetření součástí mazivem. | [15 empty] | PP | 0
388 | K | 5908075300 | Souvislé dotahování upevňovadel ve výhybce s protáčením závitů šrouby svěrkové a vrtule výhybka I. generace | m | 1 | 94.7 | 94.7 | Sborník UOŽI 01 2019 |  |  | základní | 0 | 0 | 0 | 0 | 0 | 0 | 4 | K | 0 | ROZPOCET | 94.7 | 0 | 0 | 0 | 0 | 1 | 94.7 | 4 | 626528466
| PP |  | Souvislé dotahování upevňovadel ve výhybce s protáčením závitů šrouby svěrkové a vrtule výhybka I. generace. Poznámka: 1. V cenách jsou započteny náklady na dotažení součástí doporučeným utahovacím momentem a ošetření součástí mazivem. | [15 empty] | PP | 0
389 | K | 5908085010 | Ojedinělá montáž kolejiva (podkladnice, můstkové desky, spojky) | kus | 1 | 81.8 | 81.8 | Sborník UOŽI 01 2019 |  |  | základní | 0 | 0 | 0 | 0 | 0 | 0 | 4 | K | 0 | ROZPOCET | 81.8 | 0 | 0 | 0 | 0 | 1 | 81.8 | 4 | 1564942892
| PP |  | Ojedinělá montáž kolejiva (podkladnice, můstkové desky, spojky). Poznámka: 1. V cenách jsou započteny náklady na montáž a ošetření součástí mazivem. | [15 empty] | PP | 0
390 | K | 5908085020 | Ojedinělá montáž drobného kolejiva (svěrky, spony, šrouby, kroužky, vložky, podložky) | kus | 1 | 21.5 | 21.5 | Sborník UOŽI 01 2019 |  |  | základní | 0 | 0 | 0 | 0 | 0 | 0 | 4 | K | 0 | ROZPOCET | 21.5 | 0 | 0 | 0 | 0 | 1 | 21.5 | 4 | 137533541
| PP |  | Ojedinělá montáž drobného kolejiva (svěrky, spony, šrouby, kroužky, vložky, podložky). Poznámka: 1. V cenách jsou započteny náklady na montáž a ošetření součástí mazivem. | [15 empty] | PP | 0
391 | K | 5908087010 | Ojedinělá demontáž kolejiva (podkladnice, můstkové desky, spojky) | kus | 1 | 77.5 | 77.5 | Sborník UOŽI 01 2019 |  |  | základní | 0 | 0 | 0 | 0 | 0 | 0 | 4 | K | 0 | ROZPOCET | 77.5 | 0 | 0 | 0 | 0 | 1 | 77.5 | 4 | -1459008617
| PP |  | Ojedinělá demontáž kolejiva (podkladnice, můstkové desky, spojky). Poznámka: 1. V cenách jsou započteny náklady na demontáž a naložení na dopravní prostředek. | [15 empty] | PP | 0
392 | K | 5908087020 | Ojedinělá demontáž drobného kolejiva (svěrky, spony, šrouby, kroužky, vložky, podložky) | kus | 1 | 17.2 | 17.2 | Sborník UOŽI 01 2019 |  |  | základní | 0 | 0 | 0 | 0 | 0 | 0 | 4 | K | 0 | ROZPOCET | 17.2 | 0 | 0 | 0 | 0 | 1 | 17.2 | 4 | -1641827950
| PP |  | Ojedinělá demontáž drobného kolejiva (svěrky, spony, šrouby, kroužky, vložky, podložky). Poznámka: 1. V cenách jsou započteny náklady na demontáž a naložení na dopravní prostředek. | [15 empty] | PP | 0
393 | K | 5909010020 | Ojedinělé ruční podbití pražců příčných dřevěných | kus | 1 | 366 | 366 | Sborník UOŽI 01 2019 |  |  | základní | 0 | 0 | 0 | 0 | 0 | 0 | 4 | K | 0 | ROZPOCET | 366 | 0 | 0 | 0 | 0 | 1 | 366 | 4 | -750606592
| PP |  | Ojedinělé ruční podbití pražců příčných dřevěných. Poznámka: 1. V cenách jsou započteny náklady na podbití pražce oboustranně v otevřeném i zapuštěném KL, odstranění kameniva, zdvih, ruční podbití, úprava profilu KL a případná úprava snížení pod patou kolejnice. | [15 empty] | PP | 0
394 | K | 5909010030 | Ojedinělé ruční podbití pražců příčných betonových | kus | 1 | 383 | 383 | Sborník UOŽI 01 2019 |  |  | základní | 0 | 0 | 0 | 0 | 0 | 0 | 4 | K | 0 | ROZPOCET | 383 | 0 | 0 | 0 | 0 | 1 | 383 | 4 | 455116493
| PP |  | Ojedinělé ruční podbití pražců příčných betonových. Poznámka: 1. V cenách jsou započteny náklady na podbití pražce oboustranně v otevřeném i zapuštěném KL, odstranění kameniva, zdvih, ruční podbití, úprava profilu KL a případná úprava snížení pod patou kolejnice. | [15 empty] | PP | 0
395 | K | 5909010040 | Ojedinělé ruční podbití pražců příčných ocelových válcovaných | kus | 1 | 418 | 418 | Sborník UOŽI 01 2019 |  |  | základní | 0 | 0 | 0 | 0 | 0 | 0 | 4 | K | 0 | ROZPOCET | 418 | 0 | 0 | 0 | 0 | 1 | 418 | 4 | -559665048
| PP |  | Ojedinělé ruční podbití pražců příčných ocelových válcovaných. Poznámka: 1. V cenách jsou započteny náklady na podbití pražce oboustranně v otevřeném i zapuštěném KL, odstranění kameniva, zdvih, ruční podbití, úprava profilu KL a případná úprava snížení pod patou kolejnice. | [15 empty] | PP | 0
396 | K | 5909010050 | Ojedinělé ruční podbití pražců příčných ocelových tvaru Y | kus | 1 | 448 | 448 | Sborník UOŽI 01 2019 |  |  | základní | 0 | 0 | 0 | 0 | 0 | 0 | 4 | K | 0 | ROZPOCET | 448 | 0 | 0 | 0 | 0 | 1 | 448 | 4 | -28049314
| PP |  | Ojedinělé ruční podbití pražců příčných ocelových tvaru Y. Poznámka: 1. V cenách jsou započteny náklady na podbití pražce oboustranně v otevřeném i zapuštěném KL, odstranění kameniva, zdvih, ruční podbití, úprava profilu KL a případná úprava snížení pod patou kolejnice. | [15 empty] | PP | 0
397 | K | 5909010110 | Ojedinělé ruční podbití pražců výhybkových dřevěných délky do 3 m | kus | 1 | 396 | 396 | Sborník UOŽI 01 2019 |  |  | základní | 0 | 0 | 0 | 0 | 0 | 0 | 4 | K | 0 | ROZPOCET | 396 | 0 | 0 | 0 | 0 | 1 | 396 | 4 | -318456338
| PP |  | Ojedinělé ruční podbití pražců výhybkových dřevěných délky do 3 m. Poznámka: 1. V cenách jsou započteny náklady na podbití pražce oboustranně v otevřeném i zapuštěném KL, odstranění kameniva, zdvih, ruční podbití, úprava profilu KL a případná úprava snížení pod patou kolejnice. | [15 empty] | PP | 0
398 | K | 5909010120 | Ojedinělé ruční podbití pražců výhybkových dřevěných délky přes 3 do 4 m | kus | 1 | 547 | 547 | Sborník UOŽI 01 2019 |  |  | základní | 0 | 0 | 0 | 0 | 0 | 0 | 4 | K | 0 | ROZPOCET | 547 | 0 | 0 | 0 | 0 | 1 | 547 | 4 | -1904430800
| PP |  | Ojedinělé ruční podbití pražců výhybkových dřevěných délky přes 3 do 4 m. Poznámka: 1. V cenách jsou započteny náklady na podbití pražce oboustranně v otevřeném i zapuštěném KL, odstranění kameniva, zdvih, ruční podbití, úprava profilu KL a případná úprava snížení pod patou kolejnice. | [15 empty] | PP | 0
399 | K | 5909010130 | Ojedinělé ruční podbití pražců výhybkových dřevěných délky přes 4 m | kus | 1 | 663 | 663 | Sborník UOŽI 01 2019 |  |  | základní | 0 | 0 | 0 | 0 | 0 | 0 | 4 | K | 0 | ROZPOCET | 663 | 0 | 0 | 0 | 0 | 1 | 663 | 4 | -1187251479
| PP |  | Ojedinělé ruční podbití pražců výhybkových dřevěných délky přes 4 m. Poznámka: 1. V cenách jsou započteny náklady na podbití pražce oboustranně v otevřeném i zapuštěném KL, odstranění kameniva, zdvih, ruční podbití, úprava profilu KL a případná úprava snížení pod patou kolejnice. | [15 empty] | PP | 0
400 | K | 5909010210 | Ojedinělé ruční podbití pražců výhybkových ocelových válcovaných délky do 3 m | kus | 1 | 456 | 456 | Sborník UOŽI 01 2019 |  |  | základní | 0 | 0 | 0 | 0 | 0 | 0 | 4 | K | 0 | ROZPOCET | 456 | 0 | 0 | 0 | 0 | 1 | 456 | 4 | -214839890
| PP |  | Ojedinělé ruční podbití pražců výhybkových ocelových válcovaných délky do 3 m. Poznámka: 1. V cenách jsou započteny náklady na podbití pražce oboustranně v otevřeném i zapuštěném KL, odstranění kameniva, zdvih, ruční podbití, úprava profilu KL a případná úprava snížení pod patou kolejnice. | [15 empty] | PP | 0
401 | K | 5909010220 | Ojedinělé ruční podbití pražců výhybkových ocelových válcovaných délky přes 3 do 4 m | kus | 1 | 633 | 633 | Sborník UOŽI 01 2019 |  |  | základní | 0 | 0 | 0 | 0 | 0 | 0 | 4 | K | 0 | ROZPOCET | 633 | 0 | 0 | 0 | 0 | 1 | 633 | 4 | -814381193
| PP |  | Ojedinělé ruční podbití pražců výhybkových ocelových válcovaných délky přes 3 do 4 m. Poznámka: 1. V cenách jsou započteny náklady na podbití pražce oboustranně v otevřeném i zapuštěném KL, odstranění kameniva, zdvih, ruční podbití, úprava profilu KL a případná úprava snížení pod patou kolejnice. | [15 empty] | PP | 0
402 | K | 5909010230 | Ojedinělé ruční podbití pražců výhybkových ocelových válcovaných délky přes 4 m | kus | 1 | 767 | 767 | Sborník UOŽI 01 2019 |  |  | základní | 0 | 0 | 0 | 0 | 0 | 0 | 4 | K | 0 | ROZPOCET | 767 | 0 | 0 | 0 | 0 | 1 | 767 | 4 | 1245671056
| PP |  | Ojedinělé ruční podbití pražců výhybkových ocelových válcovaných délky přes 4 m. Poznámka: 1. V cenách jsou započteny náklady na podbití pražce oboustranně v otevřeném i zapuštěném KL, odstranění kameniva, zdvih, ruční podbití, úprava profilu KL a případná úprava snížení pod patou kolejnice. | [15 empty] | PP | 0
403 | K | 5909010410 | Ojedinělé ruční podbití pražců výhybkových betonových délky do 3 m | kus | 1 | 482 | 482 | Sborník UOŽI 01 2019 |  |  | základní | 0 | 0 | 0 | 0 | 0 | 0 | 4 | K | 0 | ROZPOCET | 482 | 0 | 0 | 0 | 0 | 1 | 482 | 4 | -1947620188
| PP |  | Ojedinělé ruční podbití pražců výhybkových betonových délky do 3 m. Poznámka: 1. V cenách jsou započteny náklady na podbití pražce oboustranně v otevřeném i zapuštěném KL, odstranění kameniva, zdvih, ruční podbití, úprava profilu KL a případná úprava snížení pod patou kolejnice. | [15 empty] | PP | 0
404 | K | 5909010420 | Ojedinělé ruční podbití pražců výhybkových betonových délky přes 3 do 4 m | kus | 1 | 668 | 668 | Sborník UOŽI 01 2019 |  |  | základní | 0 | 0 | 0 | 0 | 0 | 0 | 4 | K | 0 | ROZPOCET | 668 | 0 | 0 | 0 | 0 | 1 | 668 | 4 | -1084901717
| PP |  | Ojedinělé ruční podbití pražců výhybkových betonových délky přes 3 do 4 m. Poznámka: 1. V cenách jsou započteny náklady na podbití pražce oboustranně v otevřeném i zapuštěném KL, odstranění kameniva, zdvih, ruční podbití, úprava profilu KL a případná úprava snížení pod patou kolejnice. | [15 empty] | PP | 0
405 | K | 5909010430 | Ojedinělé ruční podbití pražců výhybkových betonových délky přes 4 m | kus | 1 | 810 | 810 | Sborník UOŽI 01 2019 |  |  | základní | 0 | 0 | 0 | 0 | 0 | 0 | 4 | K | 0 | ROZPOCET | 810 | 0 | 0 | 0 | 0 | 1 | 810 | 4 | -257585197
| PP |  | Ojedinělé ruční podbití pražců výhybkových betonových délky přes 4 m. Poznámka: 1. V cenách jsou započteny náklady na podbití pražce oboustranně v otevřeném i zapuštěném KL, odstranění kameniva, zdvih, ruční podbití, úprava profilu KL a případná úprava snížení pod patou kolejnice. | [15 empty] | PP | 0
406 | K | 5909015510 | Příplatek k cenám za podbití dvojčitých pražců | kus | 1 | 121 | 121 | Sborník UOŽI 01 2019 |  |  | základní | 0 | 0 | 0 | 0 | 0 | 0 | 4 | K | 0 | ROZPOCET | 121 | 0 | 0 | 0 | 0 | 1 | 121 | 4 | 845995394
| PP |  | Příplatek k cenám za podbití dvojčitých pražců | [15 empty] | PP | 0
407 | K | 5909020010 | Oprava nivelety do 100 mm ručně koleje směrový posun | m | 1 | 245 | 245 | Sborník UOŽI 01 2019 |  |  | základní | 0 | 0 | 0 | 0 | 0 | 0 | 4 | K | 0 | ROZPOCET | 245 | 0 | 0 | 0 | 0 | 1 | 245 | 4 | -1911646787
| PP |  | Oprava nivelety do 100 mm ručně koleje směrový posun. Poznámka: 1. V cenách jsou započteny náklady na provedení v otevřeném i zapuštěném KL, odstranění kameniva, směrový posun nebo zdvih koleje nebo obojí, ruční podbití oboustranně, dohození kameniva a snížení KL pod patou kolejnice. 2. V cenách nejsou obsaženy náklady na doplnění a dodávku kameniva. | [15 empty] | PP | 0
408 | K | 5909020020 | Oprava nivelety do 100 mm ručně koleje zdvih | m | 1 | 422 | 422 | Sborník UOŽI 01 2019 |  |  | základní | 0 | 0 | 0 | 0 | 0 | 0 | 4 | K | 0 | ROZPOCET | 422 | 0 | 0 | 0 | 0 | 1 | 422 | 4 | 1861938769
| PP |  | Oprava nivelety do 100 mm ručně koleje zdvih. Poznámka: 1. V cenách jsou započteny náklady na provedení v otevřeném i zapuštěném KL, odstranění kameniva, směrový posun nebo zdvih koleje nebo obojí, ruční podbití oboustranně, dohození kameniva a snížení KL pod patou kolejnice. 2. V cenách nejsou obsaženy náklady na doplnění a dodávku kameniva. | [15 empty] | PP | 0
409 | K | 5909020030 | Oprava nivelety do 100 mm ručně koleje směrový posun a zdvih | m | 1 | 504 | 504 | Sborník UOŽI 01 2019 |  |  | základní | 0 | 0 | 0 | 0 | 0 | 0 | 4 | K | 0 | ROZPOCET | 504 | 0 | 0 | 0 | 0 | 1 | 504 | 4 | 861570006
| PP |  | Oprava nivelety do 100 mm ručně koleje směrový posun a zdvih. Poznámka: 1. V cenách jsou započteny náklady na provedení v otevřeném i zapuštěném KL, odstranění kameniva, směrový posun nebo zdvih koleje nebo obojí, ruční podbití oboustranně, dohození kameniva a snížení KL pod patou kolejnice. 2. V cenách nejsou obsaženy náklady na doplnění a dodávku kameniva. | [15 empty] | PP | 0
410 | K | 5909020110 | Oprava nivelety do 100 mm ručně výhybky směrový posun | m | 1 | 332 | 332 | Sborník UOŽI 01 2019 |  |  | základní | 0 | 0 | 0 | 0 | 0 | 0 | 4 | K | 0 | ROZPOCET | 332 | 0 | 0 | 0 | 0 | 1 | 332 | 4 | -731583577
| PP |  | Oprava nivelety do 100 mm ručně výhybky směrový posun. Poznámka: 1. V cenách jsou započteny náklady na provedení v otevřeném i zapuštěném KL, odstranění kameniva, směrový posun nebo zdvih koleje nebo obojí, ruční podbití oboustranně, dohození kameniva a snížení KL pod patou kolejnice. 2. V cenách nejsou obsaženy náklady na doplnění a dodávku kameniva. | [15 empty] | PP | 0
411 | K | 5909020120 | Oprava nivelety do 100 mm ručně výhybky zdvih | m | 1 | 439 | 439 | Sborník UOŽI 01 2019 |  |  | základní | 0 | 0 | 0 | 0 | 0 | 0 | 4 | K | 0 | ROZPOCET | 439 | 0 | 0 | 0 | 0 | 1 | 439 | 4 | -373450015
| PP |  | Oprava nivelety do 100 mm ručně výhybky zdvih. Poznámka: 1. V cenách jsou započteny náklady na provedení v otevřeném i zapuštěném KL, odstranění kameniva, směrový posun nebo zdvih koleje nebo obojí, ruční podbití oboustranně, dohození kameniva a snížení KL pod patou kolejnice. 2. V cenách nejsou obsaženy náklady na doplnění a dodávku kameniva. | [15 empty] | PP | 0
412 | K | 5909020130 | Oprava nivelety do 100 mm ručně výhybky směrový posun a zdvih | m | 1 | 504 | 504 | Sborník UOŽI 01 2019 |  |  | základní | 0 | 0 | 0 | 0 | 0 | 0 | 4 | K | 0 | ROZPOCET | 504 | 0 | 0 | 0 | 0 | 1 | 504 | 4 | -1684442369
| PP |  | Oprava nivelety do 100 mm ručně výhybky směrový posun a zdvih. Poznámka: 1. V cenách jsou započteny náklady na provedení v otevřeném i zapuštěném KL, odstranění kameniva, směrový posun nebo zdvih koleje nebo obojí, ruční podbití oboustranně, dohození kameniva a snížení KL pod patou kolejnice. 2. V cenách nejsou obsaženy náklady na doplnění a dodávku kameniva. | [15 empty] | PP | 0
413 | K | 5909025010 | Odstranění lokálních závad koleje pražce dřevěné nebo ocelové | km | 1 | 94100 | 94100 | Sborník UOŽI 01 2019 |  |  | základní | 0 | 0 | 0 | 0 | 0 | 0 | 4 | K | 0 | ROZPOCET | 94100 | 0 | 0 | 0 | 0 | 1 | 94100 | 4 | -1371666882
| PP |  | Odstranění lokálních závad koleje pražce dřevěné nebo ocelové. Poznámka: 1. V cenách jsou započteny náklady na odstranění lokálních závad podbitím ASP. 2. V cenách nejsou obsaženy náklady na doplnění a dodávku kameniva, úpravu KL a snížení KL pod patou kolejnice. | [15 empty] | PP | 0
414 | K | 5909025020 | Odstranění lokálních závad koleje pražce betonové | km | 1 | 92500 | 92500 | Sborník UOŽI 01 2019 |  |  | základní | 0 | 0 | 0 | 0 | 0 | 0 | 4 | K | 0 | ROZPOCET | 92500 | 0 | 0 | 0 | 0 | 1 | 92500 | 4 | 1844172144
| PP |  | Odstranění lokálních závad koleje pražce betonové. Poznámka: 1. V cenách jsou započteny náklady na odstranění lokálních závad podbitím ASP. 2. V cenách nejsou obsaženy náklady na doplnění a dodávku kameniva, úpravu KL a snížení KL pod patou kolejnice. | [15 empty] | PP | 0
415 | K | 5909025030 | Odstranění lokálních závad koleje pražce ocelové tv. Y | km | 1 | 97900 | 97900 | Sborník UOŽI 01 2019 |  |  | základní | 0 | 0 | 0 | 0 | 0 | 0 | 4 | K | 0 | ROZPOCET | 97900 | 0 | 0 | 0 | 0 | 1 | 97900 | 4 | 1982674098
| PP |  | Odstranění lokálních závad koleje pražce ocelové tv. Y. Poznámka: 1. V cenách jsou započteny náklady na odstranění lokálních závad podbitím ASP. 2. V cenách nejsou obsaženy náklady na doplnění a dodávku kameniva, úpravu KL a snížení KL pod patou kolejnice. | [15 empty] | PP | 0
416 | K | 5909031010 | Úprava GPK koleje směrové a výškové uspořádání pražce dřevěné nebo ocelové | km | 1 | 89100 | 89100 | Sborník UOŽI 01 2019 |  |  | základní | 0 | 0 | 0 | 0 | 0 | 0 | 4 | K | 0 | ROZPOCET | 89100 | 0 | 0 | 0 | 0 | 1 | 89100 | 4 | 1198759237
| PP |  | Úprava GPK koleje směrové a výškové uspořádání pražce dřevěné nebo ocelové. Poznámka: 1. V cenách jsou započteny náklady na nasazení strojní linky pro úpravu směrového a výškového uspořádání ASP metodou zmenšování chyb a úpravu KL pluhem včetně měření mezních stavebních odchylek dle ČSN, měření techologických veličin a předání tištěných výstupů objednateli. 2. V cenách nejsou obsaženy náklady doplnění a dodávku kameniva a snížení KL pod patou kolejnice. | [15 empty] | PP | 0
417 | K | 5909031020 | Úprava GPK koleje směrové a výškové uspořádání pražce betonové | km | 1 | 90800 | 90800 | Sborník UOŽI 01 2019 |  |  | základní | 0 | 0 | 0 | 0 | 0 | 0 | 4 | K | 0 | ROZPOCET | 90800 | 0 | 0 | 0 | 0 | 1 | 90800 | 4 | 821354226
| PP |  | Úprava GPK koleje směrové a výškové uspořádání pražce betonové. Poznámka: 1. V cenách jsou započteny náklady na nasazení strojní linky pro úpravu směrového a výškového uspořádání ASP metodou zmenšování chyb a úpravu KL pluhem včetně měření mezních stavebních odchylek dle ČSN, měření techologických veličin a předání tištěných výstupů objednateli. 2. V cenách nejsou obsaženy náklady doplnění a dodávku kameniva a snížení KL pod patou kolejnice. | [15 empty] | PP | 0
418 | K | 5909031030 | Úprava GPK koleje směrové a výškové uspořádání pražce ocelové tvaru Y | km | 1 | 93400 | 93400 | Sborník UOŽI 01 2019 |  |  | základní | 0 | 0 | 0 | 0 | 0 | 0 | 4 | K | 0 | ROZPOCET | 93400 | 0 | 0 | 0 | 0 | 1 | 93400 | 4 | 356278412
| PP |  | Úprava GPK koleje směrové a výškové uspořádání pražce ocelové tvaru Y. Poznámka: 1. V cenách jsou započteny náklady na nasazení strojní linky pro úpravu směrového a výškového uspořádání ASP metodou zmenšování chyb a úpravu KL pluhem včetně měření mezních stavebních odchylek dle ČSN, měření techologických veličin a předání tištěných výstupů objednateli. 2. V cenách nejsou obsaženy náklady doplnění a dodávku kameniva a snížení KL pod patou kolejnice. | [15 empty] | PP | 0
419 | K | 5909035010 | Odstranění lokálních závad výhybky pražce dřevěné nebo ocelové | m | 1 | 473 | 473 | Sborník UOŽI 01 2019 |  |  | základní | 0 | 0 | 0 | 0 | 0 | 0 | 4 | K | 0 | ROZPOCET | 473 | 0 | 0 | 0 | 0 | 1 | 473 | 4 | -419522460
| PP |  | Odstranění lokálních závad výhybky pražce dřevěné nebo ocelové. Poznámka: 1. V cenách jsou započteny náklady na odstranění lokálních závad podbitím ASP. 2. V cenách nejsou obsaženy náklady na doplnění a dodávku kameniva, úpravu KL a snížení KL pod patou kolejnice. | [15 empty] | PP | 0
420 | K | 5909035020 | Odstranění lokálních závad výhybky pražce betonové | m | 1 | 483 | 483 | Sborník UOŽI 01 2019 |  |  | základní | 0 | 0 | 0 | 0 | 0 | 0 | 4 | K | 0 | ROZPOCET | 483 | 0 | 0 | 0 | 0 | 1 | 483 | 4 | 639070085
| PP |  | Odstranění lokálních závad výhybky pražce betonové. Poznámka: 1. V cenách jsou započteny náklady na odstranění lokálních závad podbitím ASP. 2. V cenách nejsou obsaženy náklady na doplnění a dodávku kameniva, úpravu KL a snížení KL pod patou kolejnice. | [15 empty] | PP | 0
421 | K | 5909041010 | Úprava GPK výhybky směrové a výškové uspořádání pražce dřevěné nebo ocelové | m | 1 | 321 | 321 | Sborník UOŽI 01 2019 |  |  | základní | 0 | 0 | 0 | 0 | 0 | 0 | 4 | K | 0 | ROZPOCET | 321 | 0 | 0 | 0 | 0 | 1 | 321 | 4 | 555623721
| PP |  | Úprava GPK výhybky směrové a výškové uspořádání pražce dřevěné nebo ocelové. Poznámka: 1. V cenách jsou započteny náklady na nasazení strojní linky pro úpravu směrového a výškového uspořádání ASP metodou zmenšování chyb a úpravu KL pluhem včetně měření mezních stavebních odchylek dle ČSN, měření techologických veličin a předání tištěných výstupů objednateli. 2. V cenách nejsou obsaženy náklady doplnění a dodávku kameniva a snížení KL pod patou kolejnice. | [15 empty] | PP | 0
422 | K | 5909041020 | Úprava GPK výhybky směrové a výškové uspořádání pražce betonové | m | 1 | 328 | 328 | Sborník UOŽI 01 2019 |  |  | základní | 0 | 0 | 0 | 0 | 0 | 0 | 4 | K | 0 | ROZPOCET | 328 | 0 | 0 | 0 | 0 | 1 | 328 | 4 | -1806395118
| PP |  | Úprava GPK výhybky směrové a výškové uspořádání pražce betonové. Poznámka: 1. V cenách jsou započteny náklady na nasazení strojní linky pro úpravu směrového a výškového uspořádání ASP metodou zmenšování chyb a úpravu KL pluhem včetně měření mezních stavebních odchylek dle ČSN, měření techologických veličin a předání tištěných výstupů objednateli. 2. V cenách nejsou obsaženy náklady doplnění a dodávku kameniva a snížení KL pod patou kolejnice. | [15 empty] | PP | 0
423 | K | 5910020010 | Svařování kolejnic termitem plný předehřev standardní spára svar sériový tv. UIC60 | svar | 1 | 4390 | 4390 | Sborník UOŽI 01 2019 |  |  | základní | 0 | 0 | 0 | 0 | 0 | 0 | 4 | K | 0 | ROZPOCET | 4390 | 0 | 0 | 0 | 0 | 1 | 4390 | 4 | 470504925
| PP |  | Svařování kolejnic termitem plný předehřev standardní spára svar sériový tv. UIC60. Poznámka: 1. V cenách jsou započteny náklady na vybrání kameniva z mezipražcového prostoru, demontáž upevňovadel, směrové a výškové vyrovnání kolejnic, provedení svaru, montáž upevňovadel, vizuální kontrola, měření geometrie svaru. 2. V cenách nejsou obsaženy náklady na kontrolu svaru ultrazvukem, podbití pražců a demontáž styku. | [15 empty] | PP | 0
424 | K | 5910020030 | Svařování kolejnic termitem plný předehřev standardní spára svar sériový tv. S49 | svar | 1 | 4330 | 4330 | Sborník UOŽI 01 2019 |  |  | základní | 0 | 0 | 0 | 0 | 0 | 0 | 4 | K | 0 | ROZPOCET | 4330 | 0 | 0 | 0 | 0 | 1 | 4330 | 4 | -710585324
| PP |  | Svařování kolejnic termitem plný předehřev standardní spára svar sériový tv. S49. Poznámka: 1. V cenách jsou započteny náklady na vybrání kameniva z mezipražcového prostoru, demontáž upevňovadel, směrové a výškové vyrovnání kolejnic, provedení svaru, montáž upevňovadel, vizuální kontrola, měření geometrie svaru. 2. V cenách nejsou obsaženy náklady na kontrolu svaru ultrazvukem, podbití pražců a demontáž styku. | [15 empty] | PP | 0
425 | K | 5910020040 | Svařování kolejnic termitem plný předehřev standardní spára svar sériový tv. A | svar | 1 | 4330 | 4330 | Sborník UOŽI 01 2019 |  |  | základní | 0 | 0 | 0 | 0 | 0 | 0 | 4 | K | 0 | ROZPOCET | 4330 | 0 | 0 | 0 | 0 | 1 | 4330 | 4 | 758713790
| PP |  | Svařování kolejnic termitem plný předehřev standardní spára svar sériový tv. A. Poznámka: 1. V cenách jsou započteny náklady na vybrání kameniva z mezipražcového prostoru, demontáž upevňovadel, směrové a výškové vyrovnání kolejnic, provedení svaru, montáž upevňovadel, vizuální kontrola, měření geometrie svaru. 2. V cenách nejsou obsaženy náklady na kontrolu svaru ultrazvukem, podbití pražců a demontáž styku. | [15 empty] | PP | 0
426 | K | 5910020110 | Svařování kolejnic termitem plný předehřev standardní spára svar jednotlivý tv. UIC60 | svar | 1 | 4900 | 4900 | Sborník UOŽI 01 2019 |  |  | základní | 0 | 0 | 0 | 0 | 0 | 0 | 4 | K | 0 | ROZPOCET | 4900 | 0 | 0 | 0 | 0 | 1 | 4900 | 4 | -1459536330
| PP |  | Svařování kolejnic termitem plný předehřev standardní spára svar jednotlivý tv. UIC60. Poznámka: 1. V cenách jsou započteny náklady na vybrání kameniva z mezipražcového prostoru, demontáž upevňovadel, směrové a výškové vyrovnání kolejnic, provedení svaru, montáž upevňovadel, vizuální kontrola, měření geometrie svaru. 2. V cenách nejsou obsaženy náklady na kontrolu svaru ultrazvukem, podbití pražců a demontáž styku. | [15 empty] | PP | 0
427 | K | 5910020130 | Svařování kolejnic termitem plný předehřev standardní spára svar jednotlivý tv. S49 | svar | 1 | 4830 | 4830 | Sborník UOŽI 01 2019 |  |  | základní | 0 | 0 | 0 | 0 | 0 | 0 | 4 | K | 0 | ROZPOCET | 4830 | 0 | 0 | 0 | 0 | 1 | 4830 | 4 | -535524859
| PP |  | Svařování kolejnic termitem plný předehřev standardní spára svar jednotlivý tv. S49. Poznámka: 1. V cenách jsou započteny náklady na vybrání kameniva z mezipražcového prostoru, demontáž upevňovadel, směrové a výškové vyrovnání kolejnic, provedení svaru, montáž upevňovadel, vizuální kontrola, měření geometrie svaru. 2. V cenách nejsou obsaženy náklady na kontrolu svaru ultrazvukem, podbití pražců a demontáž styku. | [15 empty] | PP | 0
428 | K | 5910020140 | Svařování kolejnic termitem plný předehřev standardní spára svar jednotlivý tv. A | svar | 1 | 4830 | 4830 | Sborník UOŽI 01 2019 |  |  | základní | 0 | 0 | 0 | 0 | 0 | 0 | 4 | K | 0 | ROZPOCET | 4830 | 0 | 0 | 0 | 0 | 1 | 4830 | 4 | 489621793
| PP |  | Svařování kolejnic termitem plný předehřev standardní spára svar jednotlivý tv. A. Poznámka: 1. V cenách jsou započteny náklady na vybrání kameniva z mezipražcového prostoru, demontáž upevňovadel, směrové a výškové vyrovnání kolejnic, provedení svaru, montáž upevňovadel, vizuální kontrola, měření geometrie svaru. 2. V cenách nejsou obsaženy náklady na kontrolu svaru ultrazvukem, podbití pražců a demontáž styku. | [15 empty] | PP | 0
429 | K | 5910020330 | Svařování kolejnic termitem plný předehřev standardní spára svar přechodový tv. UIC60/S49 | svar | 1 | 7610 | 7610 | Sborník UOŽI 01 2019 |  |  | základní | 0 | 0 | 0 | 0 | 0 | 0 | 4 | K | 0 | ROZPOCET | 7610 | 0 | 0 | 0 | 0 | 1 | 7610 | 4 | 1102090715
| PP |  | Svařování kolejnic termitem plný předehřev standardní spára svar přechodový tv. UIC60/S49. Poznámka: 1. V cenách jsou započteny náklady na vybrání kameniva z mezipražcového prostoru, demontáž upevňovadel, směrové a výškové vyrovnání kolejnic, provedení svaru, montáž upevňovadel, vizuální kontrola, měření geometrie svaru. 2. V cenách nejsou obsaženy náklady na kontrolu svaru ultrazvukem, podbití pražců a demontáž styku. | [15 empty] | PP | 0
430 | K | 5910020340 | Svařování kolejnic termitem plný předehřev standardní spára svar přechodový tv. S49/A | svar | 1 | 7110 | 7110 | Sborník UOŽI 01 2019 |  |  | základní | 0 | 0 | 0 | 0 | 0 | 0 | 4 | K | 0 | ROZPOCET | 7110 | 0 | 0 | 0 | 0 | 1 | 7110 | 4 | -565247498
| PP |  | Svařování kolejnic termitem plný předehřev standardní spára svar přechodový tv. S49/A. Poznámka: 1. V cenách jsou započteny náklady na vybrání kameniva z mezipražcového prostoru, demontáž upevňovadel, směrové a výškové vyrovnání kolejnic, provedení svaru, montáž upevňovadel, vizuální kontrola, měření geometrie svaru. 2. V cenách nejsou obsaženy náklady na kontrolu svaru ultrazvukem, podbití pražců a demontáž styku. | [15 empty] | PP | 0
431 | K | 5910030310 | Příplatek za směrové vyrovnání kolejnic v obloucích o poloměru 300 m a menším | svar | 1 | 595 | 595 | Sborník UOŽI 01 2019 |  |  | základní | 0 | 0 | 0 | 0 | 0 | 0 | 4 | K | 0 | ROZPOCET | 595 | 0 | 0 | 0 | 0 | 1 | 595 | 4 | 385387422
| PP |  | Příplatek za směrové vyrovnání kolejnic v obloucích o poloměru 300 m a menším. Poznámka: 1. V cenách jsou započteny náklady na použití přípravku pro směrové vyrovnání kolejnic. | [15 empty] | PP | 0
432 | K | 5910035010 | Dosažení dovolené upínací teploty v BK prodloužením kolejnicového pásu v koleji tv. UIC60 | svar | 1 | 3960 | 3960 | Sborník UOŽI 01 2019 |  |  | základní | 0 | 0 | 0 | 0 | 0 | 0 | 4 | K | 0 | ROZPOCET | 3960 | 0 | 0 | 0 | 0 | 1 | 3960 | 4 | 798276982
| PP |  | Dosažení dovolené upínací teploty v BK prodloužením kolejnicového pásu v koleji tv. UIC60. Poznámka: 1. V cenách jsou započteny náklady na montáž a demontáž napínacího zařízení nebo ohřevu kolejnic a udržování potřebného prodloužení kolejnicového pásu. 2. V cenách nejsou obsaženy náklady na demontáž upevňovadel a kolejnicových spojek. | [15 empty] | PP | 0
433 | K | 5910035030 | Dosažení dovolené upínací teploty v BK prodloužením kolejnicového pásu v koleji tv. S49 | svar | 1 | 3850 | 3850 | Sborník UOŽI 01 2019 |  |  | základní | 0 | 0 | 0 | 0 | 0 | 0 | 4 | K | 0 | ROZPOCET | 3850 | 0 | 0 | 0 | 0 | 1 | 3850 | 4 | -977756621
| PP |  | Dosažení dovolené upínací teploty v BK prodloužením kolejnicového pásu v koleji tv. S49. Poznámka: 1. V cenách jsou započteny náklady na montáž a demontáž napínacího zařízení nebo ohřevu kolejnic a udržování potřebného prodloužení kolejnicového pásu. 2. V cenách nejsou obsaženy náklady na demontáž upevňovadel a kolejnicových spojek. | [15 empty] | PP | 0
434 | K | 5910035040 | Dosažení dovolené upínací teploty v BK prodloužením kolejnicového pásu v koleji tv. A | svar | 1 | 3730 | 3730 | Sborník UOŽI 01 2019 |  |  | základní | 0 | 0 | 0 | 0 | 0 | 0 | 4 | K | 0 | ROZPOCET | 3730 | 0 | 0 | 0 | 0 | 1 | 3730 | 4 | -661157310
| PP |  | Dosažení dovolené upínací teploty v BK prodloužením kolejnicového pásu v koleji tv. A. Poznámka: 1. V cenách jsou započteny náklady na montáž a demontáž napínacího zařízení nebo ohřevu kolejnic a udržování potřebného prodloužení kolejnicového pásu. 2. V cenách nejsou obsaženy náklady na demontáž upevňovadel a kolejnicových spojek. | [15 empty] | PP | 0
435 | K | 5910035110 | Dosažení dovolené upínací teploty v BK prodloužením kolejnicového pásu ve výhybce tv. UIC60 | svar | 1 | 2500 | 2500 | Sborník UOŽI 01 2019 |  |  | základní | 0 | 0 | 0 | 0 | 0 | 0 | 4 | K | 0 | ROZPOCET | 2500 | 0 | 0 | 0 | 0 | 1 | 2500 | 4 | 1524367058
| PP |  | Dosažení dovolené upínací teploty v BK prodloužením kolejnicového pásu ve výhybce tv. UIC60. Poznámka: 1. V cenách jsou započteny náklady na montáž a demontáž napínacího zařízení nebo ohřevu kolejnic a udržování potřebného prodloužení kolejnicového pásu. 2. V cenách nejsou obsaženy náklady na demontáž upevňovadel a kolejnicových spojek. | [15 empty] | PP | 0
436 | K | 5910035130 | Dosažení dovolené upínací teploty v BK prodloužením kolejnicového pásu ve výhybce tv. S49 | svar | 1 | 2500 | 2500 | Sborník UOŽI 01 2019 |  |  | základní | 0 | 0 | 0 | 0 | 0 | 0 | 4 | K | 0 | ROZPOCET | 2500 | 0 | 0 | 0 | 0 | 1 | 2500 | 4 | 688380443
| PP |  | Dosažení dovolené upínací teploty v BK prodloužením kolejnicového pásu ve výhybce tv. S49. Poznámka: 1. V cenách jsou započteny náklady na montáž a demontáž napínacího zařízení nebo ohřevu kolejnic a udržování potřebného prodloužení kolejnicového pásu. 2. V cenách nejsou obsaženy náklady na demontáž upevňovadel a kolejnicových spojek. | [15 empty] | PP | 0
437 | K | 5910035140 | Dosažení dovolené upínací teploty v BK prodloužením kolejnicového pásu ve výhybce tv. A | svar | 1 | 2500 | 2500 | Sborník UOŽI 01 2019 |  |  | základní | 0 | 0 | 0 | 0 | 0 | 0 | 4 | K | 0 | ROZPOCET | 2500 | 0 | 0 | 0 | 0 | 1 | 2500 | 4 | 1381045945
| PP |  | Dosažení dovolené upínací teploty v BK prodloužením kolejnicového pásu ve výhybce tv. A. Poznámka: 1. V cenách jsou započteny náklady na montáž a demontáž napínacího zařízení nebo ohřevu kolejnic a udržování potřebného prodloužení kolejnicového pásu. 2. V cenách nejsou obsaženy náklady na demontáž upevňovadel a kolejnicových spojek. | [15 empty] | PP | 0
438 | K | 5910040010 | Umožnění volné dilatace kolejnice demontáž upevňovadel bez osazení kluzných podložek rozdělení pražců "c" | m | 1 | 19.8 | 19.8 | Sborník UOŽI 01 2019 |  |  | základní | 0 | 0 | 0 | 0 | 0 | 0 | 4 | K | 0 | ROZPOCET | 19.8 | 0 | 0 | 0 | 0 | 1 | 19.8 | 4 | 839707472
| PP |  | Umožnění volné dilatace kolejnice demontáž upevňovadel bez osazení kluzných podložek rozdělení pražců "c". Poznámka: 1. V cenách jsou započteny náklady na uvolnění, demontáž a rovnoměrné prodloužení nebo zkrácení kolejnice, vyznačení značek a vedení dokumentace. 2. V cenách nejsou obsaženy náklady na demontáž kolejnicových spojek. | [15 empty] | PP | 0
439 | K | 5910040020 | Umožnění volné dilatace kolejnice demontáž upevňovadel bez osazení kluzných podložek rozdělení pražců "d" | m | 1 | 22.4 | 22.4 | Sborník UOŽI 01 2019 |  |  | základní | 0 | 0 | 0 | 0 | 0 | 0 | 4 | K | 0 | ROZPOCET | 22.4 | 0 | 0 | 0 | 0 | 1 | 22.4 | 4 | -1158188062
| PP |  | Umožnění volné dilatace kolejnice demontáž upevňovadel bez osazení kluzných podložek rozdělení pražců "d". Poznámka: 1. V cenách jsou započteny náklady na uvolnění, demontáž a rovnoměrné prodloužení nebo zkrácení kolejnice, vyznačení značek a vedení dokumentace. 2. V cenách nejsou obsaženy náklady na demontáž kolejnicových spojek. | [15 empty] | PP | 0
440 | K | 5910040030 | Umožnění volné dilatace kolejnice demontáž upevňovadel bez osazení kluzných podložek rozdělení pražců "u" | m | 1 | 26.1 | 26.1 | Sborník UOŽI 01 2019 |  |  | základní | 0 | 0 | 0 | 0 | 0 | 0 | 4 | K | 0 | ROZPOCET | 26.1 | 0 | 0 | 0 | 0 | 1 | 26.1 | 4 | 1727382717
| PP |  | Umožnění volné dilatace kolejnice demontáž upevňovadel bez osazení kluzných podložek rozdělení pražců "u". Poznámka: 1. V cenách jsou započteny náklady na uvolnění, demontáž a rovnoměrné prodloužení nebo zkrácení kolejnice, vyznačení značek a vedení dokumentace. 2. V cenách nejsou obsaženy náklady na demontáž kolejnicových spojek. | [15 empty] | PP | 0
441 | K | 5910040110 | Umožnění volné dilatace kolejnice montáž upevňovadel bez odstranění kluzných podložek rozdělení pražců "c" | m | 1 | 22.4 | 22.4 | Sborník UOŽI 01 2019 |  |  | základní | 0 | 0 | 0 | 0 | 0 | 0 | 4 | K | 0 | ROZPOCET | 22.4 | 0 | 0 | 0 | 0 | 1 | 22.4 | 4 | -1377145838
| PP |  | Umožnění volné dilatace kolejnice montáž upevňovadel bez odstranění kluzných podložek rozdělení pražců "c". Poznámka: 1. V cenách jsou započteny náklady na uvolnění, demontáž a rovnoměrné prodloužení nebo zkrácení kolejnice, vyznačení značek a vedení dokumentace. 2. V cenách nejsou obsaženy náklady na demontáž kolejnicových spojek. | [15 empty] | PP | 0
442 | K | 5910040120 | Umožnění volné dilatace kolejnice montáž upevňovadel bez odstranění kluzných podložek rozdělení pražců "d" | m | 1 | 26.1 | 26.1 | Sborník UOŽI 01 2019 |  |  | základní | 0 | 0 | 0 | 0 | 0 | 0 | 4 | K | 0 | ROZPOCET | 26.1 | 0 | 0 | 0 | 0 | 1 | 26.1 | 4 | -1351088600
| PP |  | Umožnění volné dilatace kolejnice montáž upevňovadel bez odstranění kluzných podložek rozdělení pražců "d". Poznámka: 1. V cenách jsou započteny náklady na uvolnění, demontáž a rovnoměrné prodloužení nebo zkrácení kolejnice, vyznačení značek a vedení dokumentace. 2. V cenách nejsou obsaženy náklady na demontáž kolejnicových spojek. | [15 empty] | PP | 0
443 | K | 5910040130 | Umožnění volné dilatace kolejnice montáž upevňovadel bez odstranění kluzných podložek rozdělení pražců "u" | m | 1 | 28.7 | 28.7 | Sborník UOŽI 01 2019 |  |  | základní | 0 | 0 | 0 | 0 | 0 | 0 | 4 | K | 0 | ROZPOCET | 28.7 | 0 | 0 | 0 | 0 | 1 | 28.7 | 4 | 1722306066
| PP |  | Umožnění volné dilatace kolejnice montáž upevňovadel bez odstranění kluzných podložek rozdělení pražců "u". Poznámka: 1. V cenách jsou započteny náklady na uvolnění, demontáž a rovnoměrné prodloužení nebo zkrácení kolejnice, vyznačení značek a vedení dokumentace. 2. V cenách nejsou obsaženy náklady na demontáž kolejnicových spojek. | [15 empty] | PP | 0
444 | K | 5910040210 | Umožnění volné dilatace kolejnice bez demontáže nebo montáže upevňovadel s osazením a odstraněním kluzných podložek rozdělení pražců "c" | m | 1 | 23.5 | 23.5 | Sborník UOŽI 01 2019 |  |  | základní | 0 | 0 | 0 | 0 | 0 | 0 | 4 | K | 0 | ROZPOCET | 23.5 | 0 | 0 | 0 | 0 | 1 | 23.5 | 4 | -1386782003
| PP |  | Umožnění volné dilatace kolejnice bez demontáže nebo montáže upevňovadel s osazením a odstraněním kluzných podložek rozdělení pražců "c". Poznámka: 1. V cenách jsou započteny náklady na uvolnění, demontáž a rovnoměrné prodloužení nebo zkrácení kolejnice, vyznačení značek a vedení dokumentace. 2. V cenách nejsou obsaženy náklady na demontáž kolejnicových spojek. | [15 empty] | PP | 0
445 | K | 5910040220 | Umožnění volné dilatace kolejnice bez demontáže nebo montáže upevňovadel s osazením a odstraněním kluzných podložek rozdělení pražců "d" | m | 1 | 26.1 | 26.1 | Sborník UOŽI 01 2019 |  |  | základní | 0 | 0 | 0 | 0 | 0 | 0 | 4 | K | 0 | ROZPOCET | 26.1 | 0 | 0 | 0 | 0 | 1 | 26.1 | 4 | -1020143070
| PP |  | Umožnění volné dilatace kolejnice bez demontáže nebo montáže upevňovadel s osazením a odstraněním kluzných podložek rozdělení pražců "d". Poznámka: 1. V cenách jsou započteny náklady na uvolnění, demontáž a rovnoměrné prodloužení nebo zkrácení kolejnice, vyznačení značek a vedení dokumentace. 2. V cenách nejsou obsaženy náklady na demontáž kolejnicových spojek. | [15 empty] | PP | 0
446 | K | 5910040230 | Umožnění volné dilatace kolejnice bez demontáže nebo montáže upevňovadel s osazením a odstraněním kluzných podložek rozdělení pražců "u" | m | 1 | 31.3 | 31.3 | Sborník UOŽI 01 2019 |  |  | základní | 0 | 0 | 0 | 0 | 0 | 0 | 4 | K | 0 | ROZPOCET | 31.3 | 0 | 0 | 0 | 0 | 1 | 31.3 | 4 | -1891718382
| PP |  | Umožnění volné dilatace kolejnice bez demontáže nebo montáže upevňovadel s osazením a odstraněním kluzných podložek rozdělení pražců "u". Poznámka: 1. V cenách jsou započteny náklady na uvolnění, demontáž a rovnoměrné prodloužení nebo zkrácení kolejnice, vyznačení značek a vedení dokumentace. 2. V cenách nejsou obsaženy náklady na demontáž kolejnicových spojek. | [15 empty] | PP | 0
447 | K | 5910040310 | Umožnění volné dilatace kolejnice demontáž upevňovadel s osazením kluzných podložek rozdělení pražců "c" | m | 1 | 26.1 | 26.1 | Sborník UOŽI 01 2019 |  |  | základní | 0 | 0 | 0 | 0 | 0 | 0 | 4 | K | 0 | ROZPOCET | 26.1 | 0 | 0 | 0 | 0 | 1 | 26.1 | 4 | -1803019519
| PP |  | Umožnění volné dilatace kolejnice demontáž upevňovadel s osazením kluzných podložek rozdělení pražců "c". Poznámka: 1. V cenách jsou započteny náklady na uvolnění, demontáž a rovnoměrné prodloužení nebo zkrácení kolejnice, vyznačení značek a vedení dokumentace. 2. V cenách nejsou obsaženy náklady na demontáž kolejnicových spojek. | [15 empty] | PP | 0
448 | K | 5910040320 | Umožnění volné dilatace kolejnice demontáž upevňovadel s osazením kluzných podložek rozdělení pražců "d" | m | 1 | 31.3 | 31.3 | Sborník UOŽI 01 2019 |  |  | základní | 0 | 0 | 0 | 0 | 0 | 0 | 4 | K | 0 | ROZPOCET | 31.3 | 0 | 0 | 0 | 0 | 1 | 31.3 | 4 | 504733823
| PP |  | Umožnění volné dilatace kolejnice demontáž upevňovadel s osazením kluzných podložek rozdělení pražců "d". Poznámka: 1. V cenách jsou započteny náklady na uvolnění, demontáž a rovnoměrné prodloužení nebo zkrácení kolejnice, vyznačení značek a vedení dokumentace. 2. V cenách nejsou obsaženy náklady na demontáž kolejnicových spojek. | [15 empty] | PP | 0
449 | K | 5910040330 | Umožnění volné dilatace kolejnice demontáž upevňovadel s osazením kluzných podložek rozdělení pražců "u" | m | 1 | 33.9 | 33.9 | Sborník UOŽI 01 2019 |  |  | základní | 0 | 0 | 0 | 0 | 0 | 0 | 4 | K | 0 | ROZPOCET | 33.9 | 0 | 0 | 0 | 0 | 1 | 33.9 | 4 | -55126110
| PP |  | Umožnění volné dilatace kolejnice demontáž upevňovadel s osazením kluzných podložek rozdělení pražců "u". Poznámka: 1. V cenách jsou započteny náklady na uvolnění, demontáž a rovnoměrné prodloužení nebo zkrácení kolejnice, vyznačení značek a vedení dokumentace. 2. V cenách nejsou obsaženy náklady na demontáž kolejnicových spojek. | [15 empty] | PP | 0
450 | K | 5910040410 | Umožnění volné dilatace kolejnice montáž upevňovadel s odstraněním kluzných podložek rozdělení pražců "c" | m | 1 | 36.5 | 36.5 | Sborník UOŽI 01 2019 |  |  | základní | 0 | 0 | 0 | 0 | 0 | 0 | 4 | K | 0 | ROZPOCET | 36.5 | 0 | 0 | 0 | 0 | 1 | 36.5 | 4 | 1451997061
| PP |  | Umožnění volné dilatace kolejnice montáž upevňovadel s odstraněním kluzných podložek rozdělení pražců "c". Poznámka: 1. V cenách jsou započteny náklady na uvolnění, demontáž a rovnoměrné prodloužení nebo zkrácení kolejnice, vyznačení značek a vedení dokumentace. 2. V cenách nejsou obsaženy náklady na demontáž kolejnicových spojek. | [15 empty] | PP | 0
451 | K | 5910040420 | Umožnění volné dilatace kolejnice montáž upevňovadel s odstraněním kluzných podložek rozdělení pražců "d" | m | 1 | 41.7 | 41.7 | Sborník UOŽI 01 2019 |  |  | základní | 0 | 0 | 0 | 0 | 0 | 0 | 4 | K | 0 | ROZPOCET | 41.7 | 0 | 0 | 0 | 0 | 1 | 41.7 | 4 | -180486469
| PP |  | Umožnění volné dilatace kolejnice montáž upevňovadel s odstraněním kluzných podložek rozdělení pražců "d". Poznámka: 1. V cenách jsou započteny náklady na uvolnění, demontáž a rovnoměrné prodloužení nebo zkrácení kolejnice, vyznačení značek a vedení dokumentace. 2. V cenách nejsou obsaženy náklady na demontáž kolejnicových spojek. | [15 empty] | PP | 0
452 | K | 5910040430 | Umožnění volné dilatace kolejnice montáž upevňovadel s odstraněním kluzných podložek rozdělení pražců "u" | m | 1 | 41.7 | 41.7 | Sborník UOŽI 01 2019 |  |  | základní | 0 | 0 | 0 | 0 | 0 | 0 | 4 | K | 0 | ROZPOCET | 41.7 | 0 | 0 | 0 | 0 | 1 | 41.7 | 4 | 1655093794
| PP |  | Umožnění volné dilatace kolejnice montáž upevňovadel s odstraněním kluzných podložek rozdělení pražců "u". Poznámka: 1. V cenách jsou započteny náklady na uvolnění, demontáž a rovnoměrné prodloužení nebo zkrácení kolejnice, vyznačení značek a vedení dokumentace. 2. V cenách nejsou obsaženy náklady na demontáž kolejnicových spojek. | [15 empty] | PP | 0
453 | K | 5910050010 | Umožnění volné dilatace dílů výhybek demontáž upevňovadel výhybka I. generace | m | 1 | 36.5 | 36.5 | Sborník UOŽI 01 2019 |  |  | základní | 0 | 0 | 0 | 0 | 0 | 0 | 4 | K | 0 | ROZPOCET | 36.5 | 0 | 0 | 0 | 0 | 1 | 36.5 | 4 | 640230452
| PP |  | Umožnění volné dilatace dílů výhybek demontáž upevňovadel výhybka I. generace. Poznámka: 1. V cenách jsou započteny náklady na uvolnění dílů výhybky a jejich rovnoměrné prodloužení nebo zkrácení. 2. V cenách nejsou obsaženy náklady na demontáž spojek. | [15 empty] | PP | 0
454 | K | 5910050110 | Umožnění volné dilatace dílů výhybek montáž upevňovadel výhybka I. generace | m | 1 | 38.8 | 38.8 | Sborník UOŽI 01 2019 |  |  | základní | 0 | 0 | 0 | 0 | 0 | 0 | 4 | K | 0 | ROZPOCET | 38.8 | 0 | 0 | 0 | 0 | 1 | 38.8 | 4 | -33835845
| PP |  | Umožnění volné dilatace dílů výhybek montáž upevňovadel výhybka I. generace. Poznámka: 1. V cenách jsou započteny náklady na uvolnění dílů výhybky a jejich rovnoměrné prodloužení nebo zkrácení. 2. V cenách nejsou obsaženy náklady na demontáž spojek. | [15 empty] | PP | 0
455 | K | 5910060010 | Ojedinělé broušení kolejnic R260 do hloubky do 2 mm | m | 1 | 168 | 168 | Sborník UOŽI 01 2019 |  |  | základní | 0 | 0 | 0 | 0 | 0 | 0 | 4 | K | 0 | ROZPOCET | 168 | 0 | 0 | 0 | 0 | 1 | 168 | 4 | -109972572
| PP |  | Ojedinělé broušení kolejnic R260 do hloubky do 2 mm. Poznámka: 1. V cenách jsou započteny náklady na ruční odstranění povrchových vad, převalků ruční nebo pojezdovou bruskou s optimalizací příčného profilu a geometrie hlavy kolejnice. | [15 empty] | PP | 0
456 | K | 5910065010 | Odstranění převalků izolovaného styku lepeného | kus | 1 | 155 | 155 | Sborník UOŽI 01 2019 |  |  | základní | 0 | 0 | 0 | 0 | 0 | 0 | 4 | K | 0 | ROZPOCET | 155 | 0 | 0 | 0 | 0 | 1 | 155 | 4 | 988581328
| PP |  | Odstranění převalků izolovaného styku lepeného. Poznámka: 1. V cenách jsou započteny náklady na odstranění převalků hlavy kolejnice IS odbroušením po demontáži spojky a profilové vložky, u LISŮ podle schváleného technologického postupu. | [15 empty] | PP | 0
457 | K | 5910129010 | Výměna zádržné opěrky jazyka | kus | 1 | 426 | 426 | Sborník UOŽI 01 2019 |  |  | základní | 0 | 0 | 0 | 0 | 0 | 0 | 4 | K | 0 | ROZPOCET | 426 | 0 | 0 | 0 | 0 | 1 | 426 | 4 | 1568565228
| PP |  | Výměna zádržné opěrky jazyka. Poznámka: 1. V cenách jsou započteny náklady na demontáž, výměnu, montáž a naložení výzisku na dopravní prostředek. 2. V cenách nejsou obsaženy náklady na dodávku materiálu a vrtání otvorů. | [15 empty] | PP | 0
458 | K | 5910129020 | Výměna zádržné opěrky opornice | kus | 1 | 426 | 426 | Sborník UOŽI 01 2019 |  |  | základní | 0 | 0 | 0 | 0 | 0 | 0 | 4 | K | 0 | ROZPOCET | 426 | 0 | 0 | 0 | 0 | 1 | 426 | 4 | 1128879589
| PP |  | Výměna zádržné opěrky opornice. Poznámka: 1. V cenách jsou započteny náklady na demontáž, výměnu, montáž a naložení výzisku na dopravní prostředek. 2. V cenách nejsou obsaženy náklady na dodávku materiálu a vrtání otvorů. | [15 empty] | PP | 0
459 | K | 5910129030 | Výměna zádržné opěrky jazyka i opornice | pár | 1 | 828 | 828 | Sborník UOŽI 01 2019 |  |  | základní | 0 | 0 | 0 | 0 | 0 | 0 | 4 | K | 0 | ROZPOCET | 828 | 0 | 0 | 0 | 0 | 1 | 828 | 4 | 683404836
| PP |  | Výměna zádržné opěrky jazyka i opornice. Poznámka: 1. V cenách jsou započteny náklady na demontáž, výměnu, montáž a naložení výzisku na dopravní prostředek. 2. V cenách nejsou obsaženy náklady na dodávku materiálu a vrtání otvorů. | [15 empty] | PP | 0
460 | K | 5910130010 | Demontáž zádržné opěrky z jazyka | kus | 1 | 195 | 195 | Sborník UOŽI 01 2019 |  |  | základní | 0 | 0 | 0 | 0 | 0 | 0 | 4 | K | 0 | ROZPOCET | 195 | 0 | 0 | 0 | 0 | 1 | 195 | 4 | -955572489
| PP |  | Demontáž zádržné opěrky z jazyka. Poznámka: 1. V cenách jsou započteny náklady na demontáž a naložení výzisku na dopravní prostředek. | [15 empty] | PP | 0
461 | K | 5910130020 | Demontáž zádržné opěrky z opornice | kus | 1 | 195 | 195 | Sborník UOŽI 01 2019 |  |  | základní | 0 | 0 | 0 | 0 | 0 | 0 | 4 | K | 0 | ROZPOCET | 195 | 0 | 0 | 0 | 0 | 1 | 195 | 4 | -1360282345
| PP |  | Demontáž zádržné opěrky z opornice. Poznámka: 1. V cenách jsou započteny náklady na demontáž a naložení výzisku na dopravní prostředek. | [15 empty] | PP | 0
462 | K | 5910130030 | Demontáž zádržné opěrky z jazyka i opornice | pár | 1 | 341 | 341 | Sborník UOŽI 01 2019 |  |  | základní | 0 | 0 | 0 | 0 | 0 | 0 | 4 | K | 0 | ROZPOCET | 341 | 0 | 0 | 0 | 0 | 1 | 341 | 4 | 1514700185
| PP |  | Demontáž zádržné opěrky z jazyka i opornice. Poznámka: 1. V cenách jsou započteny náklady na demontáž a naložení výzisku na dopravní prostředek. | [15 empty] | PP | 0
463 | K | 5910131010 | Montáž zádržné opěrky na jazyk | kus | 1 | 237 | 237 | Sborník UOŽI 01 2019 |  |  | základní | 0 | 0 | 0 | 0 | 0 | 0 | 4 | K | 0 | ROZPOCET | 237 | 0 | 0 | 0 | 0 | 1 | 237 | 4 | -1780776441
| PP |  | Montáž zádržné opěrky na jazyk. Poznámka: 1. V cenách jsou započteny náklady na montáž. 2. V cenách nejsou obsaženy náklady na dodávku materiálu a vrtání otvorů. | [15 empty] | PP | 0
464 | K | 5910131020 | Montáž zádržné opěrky na opornici | kus | 1 | 237 | 237 | Sborník UOŽI 01 2019 |  |  | základní | 0 | 0 | 0 | 0 | 0 | 0 | 4 | K | 0 | ROZPOCET | 237 | 0 | 0 | 0 | 0 | 1 | 237 | 4 | -557324374
| PP |  | Montáž zádržné opěrky na opornici. Poznámka: 1. V cenách jsou započteny náklady na montáž. 2. V cenách nejsou obsaženy náklady na dodávku materiálu a vrtání otvorů. | [15 empty] | PP | 0
465 | K | 5910131030 | Montáž zádržné opěrky na jazyk i opornici | pár | 1 | 450 | 450 | Sborník UOŽI 01 2019 |  |  | základní | 0 | 0 | 0 | 0 | 0 | 0 | 4 | K | 0 | ROZPOCET | 450 | 0 | 0 | 0 | 0 | 1 | 450 | 4 | 1554953318
| PP |  | Montáž zádržné opěrky na jazyk i opornici. Poznámka: 1. V cenách jsou započteny náklady na montáž. 2. V cenách nejsou obsaženy náklady na dodávku materiálu a vrtání otvorů. | [15 empty] | PP | 0
466 | K | 5910132010 | Zřízení zádržné opěrky na jazyku | kus | 1 | 560 | 560 | Sborník UOŽI 01 2019 |  |  | základní | 0 | 0 | 0 | 0 | 0 | 0 | 4 | K | 0 | ROZPOCET | 560 | 0 | 0 | 0 | 0 | 1 | 560 | 4 | -1727325036
| PP |  | Zřízení zádržné opěrky na jazyku. Poznámka: 1. V cenách jsou započteny náklady na vrtání otvorů a montáž. 2. V cenách nejsou obsaženy náklady na dodávku materiálu. | [15 empty] | PP | 0
467 | K | 5910132020 | Zřízení zádržné opěrky na opornici | kus | 1 | 560 | 560 | Sborník UOŽI 01 2019 |  |  | základní | 0 | 0 | 0 | 0 | 0 | 0 | 4 | K | 0 | ROZPOCET | 560 | 0 | 0 | 0 | 0 | 1 | 560 | 4 | 1297726129
| PP |  | Zřízení zádržné opěrky na opornici. Poznámka: 1. V cenách jsou započteny náklady na vrtání otvorů a montáž. 2. V cenách nejsou obsaženy náklady na dodávku materiálu. | [15 empty] | PP | 0
468 | K | 5910132030 | Zřízení zádržné opěrky na jazyku i opornici | pár | 1 | 1120 | 1120 | Sborník UOŽI 01 2019 |  |  | základní | 0 | 0 | 0 | 0 | 0 | 0 | 4 | K | 0 | ROZPOCET | 1120 | 0 | 0 | 0 | 0 | 1 | 1120 | 4 | -1129280697
| PP |  | Zřízení zádržné opěrky na jazyku i opornici. Poznámka: 1. V cenách jsou započteny náklady na vrtání otvorů a montáž. 2. V cenách nejsou obsaženy náklady na dodávku materiálu. | [15 empty] | PP | 0
469 | K | 5910134010 | Výměna pražcové kotvy v koleji | kus | 1 | 1280 | 1280 | Sborník UOŽI 01 2019 |  |  | základní | 0 | 0 | 0 | 0 | 0 | 0 | 4 | K | 0 | ROZPOCET | 1280 | 0 | 0 | 0 | 0 | 1 | 1280 | 4 | 838786376
| PP |  | Výměna pražcové kotvy v koleji. Poznámka: 1. V cenách jsou započteny náklady na odstranění kameniva, demontáž, výměnu, montáž, ošetření součásti mazivem a úpravu kameniva. 2. V cenách nejsou obsaženy náklady na dodávku materiálu. | [15 empty] | PP | 0
470 | K | 5910134020 | Výměna pražcové kotvy ve výhybce | kus | 1 | 1280 | 1280 | Sborník UOŽI 01 2019 |  |  | základní | 0 | 0 | 0 | 0 | 0 | 0 | 4 | K | 0 | ROZPOCET | 1280 | 0 | 0 | 0 | 0 | 1 | 1280 | 4 | 891436984
| PP |  | Výměna pražcové kotvy ve výhybce. Poznámka: 1. V cenách jsou započteny náklady na odstranění kameniva, demontáž, výměnu, montáž, ošetření součásti mazivem a úpravu kameniva. 2. V cenách nejsou obsaženy náklady na dodávku materiálu. | [15 empty] | PP | 0
471 | K | 5910135010 | Demontáž pražcové kotvy v koleji | kus | 1 | 293 | 293 | Sborník UOŽI 01 2019 |  |  | základní | 0 | 0 | 0 | 0 | 0 | 0 | 4 | K | 0 | ROZPOCET | 293 | 0 | 0 | 0 | 0 | 1 | 293 | 4 | 190685877
| PP |  | Demontáž pražcové kotvy v koleji. Poznámka: 1. V cenách jsou započteny náklady na odstranění kameniva, demontáž, dohození a úpravu kameniva a naložení výzisku na dopravní prostředek. | [15 empty] | PP | 0
472 | K | 5910136010 | Montáž pražcové kotvy v koleji | kus | 1 | 947 | 947 | Sborník UOŽI 01 2019 |  |  | základní | 0 | 0 | 0 | 0 | 0 | 0 | 4 | K | 0 | ROZPOCET | 947 | 0 | 0 | 0 | 0 | 1 | 947 | 4 | -379034635
| PP |  | Montáž pražcové kotvy v koleji. Poznámka: 1. V cenách jsou započteny náklady na odstranění kameniva, montáž, ošetření součásti mazivem a úpravu kameniva. 2. V cenách nejsou obsaženy náklady na dodávku materiálu. | [15 empty] | PP | 0
473 | K | 5910136020 | Montáž pražcové kotvy ve výhybce | kus | 1 | 947 | 947 | Sborník UOŽI 01 2019 |  |  | základní | 0 | 0 | 0 | 0 | 0 | 0 | 4 | K | 0 | ROZPOCET | 947 | 0 | 0 | 0 | 0 | 1 | 947 | 4 | -1879706025
| PP |  | Montáž pražcové kotvy ve výhybce. Poznámka: 1. V cenách jsou započteny náklady na odstranění kameniva, montáž, ošetření součásti mazivem a úpravu kameniva. 2. V cenách nejsou obsaženy náklady na dodávku materiálu. | [15 empty] | PP | 0
474 | K | 5911001010 | Čištění a mazání výhybky jednoduché s úhlem odbočení 1:5,7 až 1:11 nebo 8° až 5° | kus | 1 | 164 | 164 | Sborník UOŽI 01 2019 |  |  | základní | 0 | 0 | 0 | 0 | 0 | 0 | 4 | K | 0 | ROZPOCET | 164 | 0 | 0 | 0 | 0 | 1 | 164 | 4 | -1737370439
| PP |  | Čištění a mazání výhybky jednoduché s úhlem odbočení 1:5,7 až 1:11 nebo 8° až 5°. Poznámka: 1. V cenách jsou započteny náklady na odstranění nečistot a nánosu maziva z výměnové části neb PHS, žlabů a odvodnění, očištění kluzných stoliček a jejich ošetření mazivem. | [15 empty] | PP | 0
475 | K | 5911001020 | Čištění a mazání výhybky jednoduché s úhlem odbočení 1:12 až 1:18,5 nebo 3° až 4,5° | kus | 1 | 245 | 245 | Sborník UOŽI 01 2019 |  |  | základní | 0 | 0 | 0 | 0 | 0 | 0 | 4 | K | 0 | ROZPOCET | 245 | 0 | 0 | 0 | 0 | 1 | 245 | 4 | -1826331339
| PP |  | Čištění a mazání výhybky jednoduché s úhlem odbočení 1:12 až 1:18,5 nebo 3° až 4,5°. Poznámka: 1. V cenách jsou započteny náklady na odstranění nečistot a nánosu maziva z výměnové části neb PHS, žlabů a odvodnění, očištění kluzných stoliček a jejich ošetření mazivem. | [15 empty] | PP | 0
476 | K | 5911001030 | Čištění a mazání výhybky jednoduché s úhlem odbočení 1:6 až 1:11 s PHS | kus | 1 | 327 | 327 | Sborník UOŽI 01 2019 |  |  | základní | 0 | 0 | 0 | 0 | 0 | 0 | 4 | K | 0 | ROZPOCET | 327 | 0 | 0 | 0 | 0 | 1 | 327 | 4 | 1428707870
| PP |  | Čištění a mazání výhybky jednoduché s úhlem odbočení 1:6 až 1:11 s PHS. Poznámka: 1. V cenách jsou započteny náklady na odstranění nečistot a nánosu maziva z výměnové části neb PHS, žlabů a odvodnění, očištění kluzných stoliček a jejich ošetření mazivem. | [15 empty] | PP | 0
477 | K | 5911001040 | Čištění a mazání výhybky jednoduché s úhlem odbočení 1:12 až 1:18,5 s PHS | kus | 1 | 409 | 409 | Sborník UOŽI 01 2019 |  |  | základní | 0 | 0 | 0 | 0 | 0 | 0 | 4 | K | 0 | ROZPOCET | 409 | 0 | 0 | 0 | 0 | 1 | 409 | 4 | -204582802
| PP |  | Čištění a mazání výhybky jednoduché s úhlem odbočení 1:12 až 1:18,5 s PHS. Poznámka: 1. V cenách jsou započteny náklady na odstranění nečistot a nánosu maziva z výměnové části neb PHS, žlabů a odvodnění, očištění kluzných stoliček a jejich ošetření mazivem. | [15 empty] | PP | 0
478 | K | 5911001110 | Čištění a mazání výhybky křižovatkové celé | kus | 1 | 590 | 590 | Sborník UOŽI 01 2019 |  |  | základní | 0 | 0 | 0 | 0 | 0 | 0 | 4 | K | 0 | ROZPOCET | 590 | 0 | 0 | 0 | 0 | 1 | 590 | 4 | -301671809
| PP |  | Čištění a mazání výhybky křižovatkové celé. Poznámka: 1. V cenách jsou započteny náklady na odstranění nečistot a nánosu maziva z výměnové části neb PHS, žlabů a odvodnění, očištění kluzných stoliček a jejich ošetření mazivem. | [15 empty] | PP | 0
479 | K | 5911001120 | Čištění a mazání výhybky křižovatkové poloviční | kus | 1 | 284 | 284 | Sborník UOŽI 01 2019 |  |  | základní | 0 | 0 | 0 | 0 | 0 | 0 | 4 | K | 0 | ROZPOCET | 284 | 0 | 0 | 0 | 0 | 1 | 284 | 4 | -1592209973
| PP |  | Čištění a mazání výhybky křižovatkové poloviční. Poznámka: 1. V cenách jsou započteny náklady na odstranění nečistot a nánosu maziva z výměnové části neb PHS, žlabů a odvodnění, očištění kluzných stoliček a jejich ošetření mazivem. | [15 empty] | PP | 0
480 | K | 5911001130 | Čištění a mazání výhybky křižovatkové s pohyblivým hrotem srdcovky | kus | 1 | 728 | 728 | Sborník UOŽI 01 2019 |  |  | základní | 0 | 0 | 0 | 0 | 0 | 0 | 4 | K | 0 | ROZPOCET | 728 | 0 | 0 | 0 | 0 | 1 | 728 | 4 | -1799752700
| PP |  | Čištění a mazání výhybky křižovatkové s pohyblivým hrotem srdcovky. Poznámka: 1. V cenách jsou započteny náklady na odstranění nečistot a nánosu maziva z výměnové části neb PHS, žlabů a odvodnění, očištění kluzných stoliček a jejich ošetření mazivem. | [15 empty] | PP | 0
481 | K | 5911005010 | Válečková stolička jazyka nadzvedávací výměna s upevněním na patu kolejnice | kus | 1 | 392 | 392 | Sborník UOŽI 01 2019 |  |  | základní | 0 | 0 | 0 | 0 | 0 | 0 | 4 | K | 0 | ROZPOCET | 392 | 0 | 0 | 0 | 0 | 1 | 392 | 4 | -1678492718
| PP |  | Válečková stolička jazyka nadzvedávací výměna s upevněním na patu kolejnice. Poznámka: 1. V cenách jsou započteny náklady na provedení, nastavení funkčnosti stabilizátoru a ošetření součástí mazivem. 2. V cenách nejsou obsaženy náklady na dodávku materiálu. | [15 empty] | PP | 0
482 | K | 5911005110 | Válečková stolička jazyka nadzvedávací demontáž s upevněním na patu kolejnice | kus | 1 | 155 | 155 | Sborník UOŽI 01 2019 |  |  | základní | 0 | 0 | 0 | 0 | 0 | 0 | 4 | K | 0 | ROZPOCET | 155 | 0 | 0 | 0 | 0 | 1 | 155 | 4 | -1733909782
| PP |  | Válečková stolička jazyka nadzvedávací demontáž s upevněním na patu kolejnice. Poznámka: 1. V cenách jsou započteny náklady na provedení, nastavení funkčnosti stabilizátoru a ošetření součástí mazivem. 2. V cenách nejsou obsaženy náklady na dodávku materiálu. | [15 empty] | PP | 0
483 | K | 5911005210 | Válečková stolička jazyka nadzvedávací montáž s upevněním na patu kolejnice | kus | 1 | 237 | 237 | Sborník UOŽI 01 2019 |  |  | základní | 0 | 0 | 0 | 0 | 0 | 0 | 4 | K | 0 | ROZPOCET | 237 | 0 | 0 | 0 | 0 | 1 | 237 | 4 | 910970379
| PP |  | Válečková stolička jazyka nadzvedávací montáž s upevněním na patu kolejnice. Poznámka: 1. V cenách jsou započteny náklady na provedení, nastavení funkčnosti stabilizátoru a ošetření součástí mazivem. 2. V cenách nejsou obsaženy náklady na dodávku materiálu. | [15 empty] | PP | 0
484 | K | 5911005310 | Válečková stolička jazyka nadzvedávací seřízení s upevněním na patu kolejnice | kus | 1 | 60.3 | 60.3 | Sborník UOŽI 01 2019 |  |  | základní | 0 | 0 | 0 | 0 | 0 | 0 | 4 | K | 0 | ROZPOCET | 60.3 | 0 | 0 | 0 | 0 | 1 | 60.3 | 4 | 352774388
| PP |  | Válečková stolička jazyka nadzvedávací seřízení s upevněním na patu kolejnice. Poznámka: 1. V cenách jsou započteny náklady na provedení, nastavení funkčnosti stabilizátoru a ošetření součástí mazivem. 2. V cenách nejsou obsaženy náklady na dodávku materiálu. | [15 empty] | PP | 0
485 | K | 5911011020 | Výměna jazyků a opornic výhybky jednoduché s jedním hákovým závěrem soustavy S49 | m | 1 | 297 | 297 | Sborník UOŽI 01 2019 |  |  | základní | 0 | 0 | 0 | 0 | 0 | 0 | 4 | K | 0 | ROZPOCET | 297 | 0 | 0 | 0 | 0 | 1 | 297 | 4 | -1606047786
| PP |  | Výměna jazyků a opornic výhybky jednoduché s jedním hákovým závěrem soustavy S49. Poznámka: 1. V cenách jsou započteny náklady na zřízení nebo demontáž prozatímních styků, demontáž upevňovadel, závěru a dílů, výměnu a montáž dílů, úpravu pryžových podložek a dilatačních spár, montáž závěru a upevňovadel, seřízení závěru, provedení západkové zkoušky a ošetření součástí mazivem. 2. V cenách nejsou započteny náklady na dodávku dílů, dělení kolejnic, zřízení svaru, demontáž a montáž opěrek a styků. | [15 empty] | PP | 0
486 | K | 5911013020 | Výměna jazyka a opornice výhybky jednoduché s jedním hákovým závěrem soustavy S49 | m | 1 | 273 | 273 | Sborník UOŽI 01 2019 |  |  | základní | 0 | 0 | 0 | 0 | 0 | 0 | 4 | K | 0 | ROZPOCET | 273 | 0 | 0 | 0 | 0 | 1 | 273 | 4 | -1925976540
| PP |  | Výměna jazyka a opornice výhybky jednoduché s jedním hákovým závěrem soustavy S49. Poznámka: 1. V cenách jsou započteny náklady na zřízení nebo demontáž prozatímních styků, demontáž upevňovadel, závěru a dílů, výměnu a montáž dílů, úpravu pryžových podložek a dilatačních spár, montáž závěru a upevňovadel, seřízení závěru, provedení západkové zkoušky a ošetření součástí mazivem. 2. V cenách nejsou započteny náklady na dodávku dílů, dělení kolejnic, zřízení svaru, demontáž a montáž opěrek a styků. | [15 empty] | PP | 0
487 | K | 5911015020 | Výměna jazyka výhybky jednoduché s jedním hákovým závěrem soustavy S49 | m | 1 | 203 | 203 | Sborník UOŽI 01 2019 |  |  | základní | 0 | 0 | 0 | 0 | 0 | 0 | 4 | K | 0 | ROZPOCET | 203 | 0 | 0 | 0 | 0 | 1 | 203 | 4 | 213281245
| PP |  | Výměna jazyka výhybky jednoduché s jedním hákovým závěrem soustavy S49. Poznámka: 1. V cenách jsou započteny náklady na zřízení nebo demontáž prozatímních styků, demontáž upevňovadel, závěru a dílu, výměnu a montáž dílu, úpravu pryžových podložek a dilatačních spár, montáž závěru a upevňovadel, seřízení závěru a provedení západkové zkoušky a ošetření součástí mazivem.V cenách nejsou započteny náklady na dodávku dílů, dělení kolejnic, zřízení svaru, demontáž a montáž opěrek a styků. | [15 empty] | PP | 0
488 | K | 5911017020 | Výměna opornice výhybky jednoduché s jedním hákovým závěrem soustavy S49 | m | 1 | 292 | 292 | Sborník UOŽI 01 2019 |  |  | základní | 0 | 0 | 0 | 0 | 0 | 0 | 4 | K | 0 | ROZPOCET | 292 | 0 | 0 | 0 | 0 | 1 | 292 | 4 | -1087667272
| PP |  | Výměna opornice výhybky jednoduché s jedním hákovým závěrem soustavy S49. Poznámka: 1. V cenách jsou započteny náklady na zřízení nebo demontáž prozatímních styků, demontáž upevňovadel, závěru a dílu, výměnu a montáž dílu, úpravu pryžových podložek a dilatačních spár, montáž závěru a upevňovadel, seřízení závěru a provedení západkové zkoušky a ošetření součástí mazivem. 2. V cenách nejsou započteny náklady na dodávku dílů, dělení kolejnic, zřízení svaru, demontáž a montáž opěrek a styků. | [15 empty] | PP | 0
489 | K | 5911027010 | Výměna jazyků a opornic výhybky jednoduché s jedním čelisťovým závěrem soustavy UIC60 | m | 1 | 352 | 352 | Sborník UOŽI 01 2019 |  |  | základní | 0 | 0 | 0 | 0 | 0 | 0 | 4 | K | 0 | ROZPOCET | 352 | 0 | 0 | 0 | 0 | 1 | 352 | 4 | 2065020324
| PP |  | Výměna jazyků a opornic výhybky jednoduché s jedním čelisťovým závěrem soustavy UIC60. Poznámka: 1. V cenách jsou započteny náklady na zřízení nebo demontáž prozatímních styků, demontáž upevňovadel, závěru a dílů, výměnu a montáž dílů, úpravu pryžových podložek a dilatačních spár, montáž závěru a upevňovadel, seřízení závěrů, provedení západkové zkoušky a ošetření součástí mazivem. 2. V cenách nejsou započteny náklady na dodávku dílů, dělení kolejnic, zřízení svaru, demontáž a montáž opěrek a styků. | [15 empty] | PP | 0
490 | K | 5911027030 | Výměna jazyků a opornic výhybky jednoduché s jedním čelisťovým závěrem soustavy S49 | m | 1 | 317 | 317 | Sborník UOŽI 01 2019 |  |  | základní | 0 | 0 | 0 | 0 | 0 | 0 | 4 | K | 0 | ROZPOCET | 317 | 0 | 0 | 0 | 0 | 1 | 317 | 4 | -713486202
| PP |  | Výměna jazyků a opornic výhybky jednoduché s jedním čelisťovým závěrem soustavy S49. Poznámka: 1. V cenách jsou započteny náklady na zřízení nebo demontáž prozatímních styků, demontáž upevňovadel, závěru a dílů, výměnu a montáž dílů, úpravu pryžových podložek a dilatačních spár, montáž závěru a upevňovadel, seřízení závěrů, provedení západkové zkoušky a ošetření součástí mazivem. 2. V cenách nejsou započteny náklady na dodávku dílů, dělení kolejnic, zřízení svaru, demontáž a montáž opěrek a styků. | [15 empty] | PP | 0
491 | K | 5911029010 | Výměna jazyka a opornice výhybky jednoduché s jedním čelisťovým závěrem soustavy UIC60 | m | 1 | 332 | 332 | Sborník UOŽI 01 2019 |  |  | základní | 0 | 0 | 0 | 0 | 0 | 0 | 4 | K | 0 | ROZPOCET | 332 | 0 | 0 | 0 | 0 | 1 | 332 | 4 | 1404269487
| PP |  | Výměna jazyka a opornice výhybky jednoduché s jedním čelisťovým závěrem soustavy UIC60. Poznámka: 1. V cenách jsou započteny náklady na zřízení nebo demontáž prozatímních styků, demontáž upevňovadel, závěru a dílů, výměnu a montáž dílů, úpravu pryžových podložek a dilatačních spár, montáž závěru a upevňovadel, seřízení závěrů, provedení západkové zkoušky a ošetření součástí mazivem. 2. V cenách nejsou započteny náklady na dodávku dílů, dělení kolejnic, zřízení svaru, demontáž a montáž opěrek a styků. | [15 empty] | PP | 0
492 | K | 5911029030 | Výměna jazyka a opornice výhybky jednoduché s jedním čelisťovým závěrem soustavy S49 | m | 1 | 302 | 302 | Sborník UOŽI 01 2019 |  |  | základní | 0 | 0 | 0 | 0 | 0 | 0 | 4 | K | 0 | ROZPOCET | 302 | 0 | 0 | 0 | 0 | 1 | 302 | 4 | 415214890
| PP |  | Výměna jazyka a opornice výhybky jednoduché s jedním čelisťovým závěrem soustavy S49. Poznámka: 1. V cenách jsou započteny náklady na zřízení nebo demontáž prozatímních styků, demontáž upevňovadel, závěru a dílů, výměnu a montáž dílů, úpravu pryžových podložek a dilatačních spár, montáž závěru a upevňovadel, seřízení závěrů, provedení západkové zkoušky a ošetření součástí mazivem. 2. V cenách nejsou započteny náklady na dodávku dílů, dělení kolejnic, zřízení svaru, demontáž a montáž opěrek a styků. | [15 empty] | PP | 0
493 | K | 5911031010 | Výměna jazyka výhybky jednoduché s jedním čelisťovým závěrem soustavy UIC60 | m | 1 | 253 | 253 | Sborník UOŽI 01 2019 |  |  | základní | 0 | 0 | 0 | 0 | 0 | 0 | 4 | K | 0 | ROZPOCET | 253 | 0 | 0 | 0 | 0 | 1 | 253 | 4 | -1498305794
| PP |  | Výměna jazyka výhybky jednoduché s jedním čelisťovým závěrem soustavy UIC60. Poznámka: 1. V cenách jsou započteny náklady na zřízení nebo demontáž prozatímních styků, demontáž upevňovadel, závěru a dílů, výměnu a montáž dílů, úpravu pryžových podložek a dilatačních spár, montáž závěru a upevňovadel, seřízení závěrů, provedení západkové zkoušky a ošetření součástí mazivem. 2. V cenách nejsou započteny náklady na dodávku dílů, dělení kolejnic, zřízení svaru, demontáž a montáž opěrek a styků. | [15 empty] | PP | 0
494 | K | 5911031030 | Výměna jazyka výhybky jednoduché s jedním čelisťovým závěrem soustavy S49 | m | 1 | 228 | 228 | Sborník UOŽI 01 2019 |  |  | základní | 0 | 0 | 0 | 0 | 0 | 0 | 4 | K | 0 | ROZPOCET | 228 | 0 | 0 | 0 | 0 | 1 | 228 | 4 | 996684212
| PP |  | Výměna jazyka výhybky jednoduché s jedním čelisťovým závěrem soustavy S49. Poznámka: 1. V cenách jsou započteny náklady na zřízení nebo demontáž prozatímních styků, demontáž upevňovadel, závěru a dílů, výměnu a montáž dílů, úpravu pryžových podložek a dilatačních spár, montáž závěru a upevňovadel, seřízení závěrů, provedení západkové zkoušky a ošetření součástí mazivem. 2. V cenách nejsou započteny náklady na dodávku dílů, dělení kolejnic, zřízení svaru, demontáž a montáž opěrek a styků. | [15 empty] | PP | 0
495 | K | 5911033010 | Výměna opornice výhybky jednoduché s jedním čelisťovým závěrem soustavy UIC60 | m | 1 | 352 | 352 | Sborník UOŽI 01 2019 |  |  | základní | 0 | 0 | 0 | 0 | 0 | 0 | 4 | K | 0 | ROZPOCET | 352 | 0 | 0 | 0 | 0 | 1 | 352 | 4 | 1166254812
| PP |  | Výměna opornice výhybky jednoduché s jedním čelisťovým závěrem soustavy UIC60. Poznámka: 1. V cenách jsou započteny náklady na zřízení nebo demontáž prozatímních styků, demontáž upevňovadel, závěru a dílů, výměnu a montáž dílů, úpravu pryžových podložek a dilatačních spár, montáž závěru a upevňovadel, seřízení závěrů, provedení západkové zkoušky a ošetření součástí mazivem. 2. V cenách nejsou započteny náklady na dodávku dílů, dělení kolejnic, zřízení svaru, demontáž a montáž opěrek a styků. | [15 empty] | PP | 0
496 | K | 5911033030 | Výměna opornice výhybky jednoduché s jedním čelisťovým závěrem soustavy S49 | m | 1 | 327 | 327 | Sborník UOŽI 01 2019 |  |  | základní | 0 | 0 | 0 | 0 | 0 | 0 | 4 | K | 0 | ROZPOCET | 327 | 0 | 0 | 0 | 0 | 1 | 327 | 4 | -1026590740
| PP |  | Výměna opornice výhybky jednoduché s jedním čelisťovým závěrem soustavy S49. Poznámka: 1. V cenách jsou započteny náklady na zřízení nebo demontáž prozatímních styků, demontáž upevňovadel, závěru a dílů, výměnu a montáž dílů, úpravu pryžových podložek a dilatačních spár, montáž závěru a upevňovadel, seřízení závěrů, provedení západkové zkoušky a ošetření součástí mazivem. 2. V cenách nejsou započteny náklady na dodávku dílů, dělení kolejnic, zřízení svaru, demontáž a montáž opěrek a styků. | [15 empty] | PP | 0
497 | K | 5911035010 | Výměna jazyků a opornic výhybky jednoduché s dvěma čelisťovými závěry soustavy UIC60 | m | 1 | 386 | 386 | Sborník UOŽI 01 2019 |  |  | základní | 0 | 0 | 0 | 0 | 0 | 0 | 4 | K | 0 | ROZPOCET | 386 | 0 | 0 | 0 | 0 | 1 | 386 | 4 | -1768140910
| PP |  | Výměna jazyků a opornic výhybky jednoduché s dvěma čelisťovými závěry soustavy UIC60. Poznámka: 1. V cenách jsou započteny náklady na zřízení nebo demontáž prozatímních styků, demontáž upevňovadel, závěrů a dílů, výměnu a montáž dílů, úpravu pryžových podložek a dilatačních spár, montáž závěrů a upevňovadel, seřízení závěrů, provedení západkové zkoušky a ošetření součástí mazivem. 2. V cenách nejsou započteny náklady na dodávku dílů, dělení kolejnic, zřízení svaru, demontáž a montáž opěrek a styků. | [15 empty] | PP | 0
498 | K | 5911035030 | Výměna jazyků a opornic výhybky jednoduché s dvěma čelisťovými závěry soustavy S49 | m | 1 | 352 | 352 | Sborník UOŽI 01 2019 |  |  | základní | 0 | 0 | 0 | 0 | 0 | 0 | 4 | K | 0 | ROZPOCET | 352 | 0 | 0 | 0 | 0 | 1 | 352 | 4 | 2021400725
| PP |  | Výměna jazyků a opornic výhybky jednoduché s dvěma čelisťovými závěry soustavy S49. Poznámka: 1. V cenách jsou započteny náklady na zřízení nebo demontáž prozatímních styků, demontáž upevňovadel, závěrů a dílů, výměnu a montáž dílů, úpravu pryžových podložek a dilatačních spár, montáž závěrů a upevňovadel, seřízení závěrů, provedení západkové zkoušky a ošetření součástí mazivem. 2. V cenách nejsou započteny náklady na dodávku dílů, dělení kolejnic, zřízení svaru, demontáž a montáž opěrek a styků. | [15 empty] | PP | 0
499 | K | 5911059020 | Oprava sputovaného jazyka výhybky jednoduché s jedním hákovým závěrem soustavy S49 | m | 1 | 138 | 138 | Sborník UOŽI 01 2019 |  |  | základní | 0 | 0 | 0 | 0 | 0 | 0 | 4 | K | 0 | ROZPOCET | 138 | 0 | 0 | 0 | 0 | 1 | 138 | 4 | -1542541297
| PP |  | Oprava sputovaného jazyka výhybky jednoduché s jedním hákovým závěrem soustavy S49. Poznámka: 1. V cenách jsou započteny náklady na demontáž upevňovadel a uvolnění spojek, přizdvižení a posunutí dílu, montáž upevňovadel, dotažení spojek, seřízení závěrů, ošetření součástí mazivem a provedení západkové zkoušky. | [15 empty] | PP | 0
500 | K | 5911059230 | Oprava sputovaného jazyka výhybky jednoduché s jedním čelisťovým závěrem soustavy S49 | m | 1 | 138 | 138 | Sborník UOŽI 01 2019 |  |  | základní | 0 | 0 | 0 | 0 | 0 | 0 | 4 | K | 0 | ROZPOCET | 138 | 0 | 0 | 0 | 0 | 1 | 138 | 4 | 52334824
| PP |  | Oprava sputovaného jazyka výhybky jednoduché s jedním čelisťovým závěrem soustavy S49. Poznámka: 1. V cenách jsou započteny náklady na demontáž upevňovadel a uvolnění spojek, přizdvižení a posunutí dílu, montáž upevňovadel, dotažení spojek, seřízení závěrů, ošetření součástí mazivem a provedení západkové zkoušky. | [15 empty] | PP | 0
501 | K | 5911060010 | Výměna výhybkové kolejnice přímé tv. UIC60 | m | 1 | 371 | 371 | Sborník UOŽI 01 2019 |  |  | základní | 0 | 0 | 0 | 0 | 0 | 0 | 4 | K | 0 | ROZPOCET | 371 | 0 | 0 | 0 | 0 | 1 | 371 | 4 | 1548643051
| PP |  | Výměna výhybkové kolejnice přímé tv. UIC60. Poznámka: 1. V cenách jsou započteny náklady na montáž nebo demontáž prozatímních styků, demontáž upevňovadel, demontáž, výměna kolejnice, úpravu dilatačních spár a pryžových podložek, montáž upevňovadel a ošetření součástí mazivem. 2. V cenách nejsou započteny náklady na dodávku materiálu, dělení kolejnic, zřízení svaru nebo styku a ošetření součástí mazivem. | [15 empty] | PP | 0
502 | K | 5911060030 | Výměna výhybkové kolejnice přímé tv. S49 | m | 1 | 335 | 335 | Sborník UOŽI 01 2019 |  |  | základní | 0 | 0 | 0 | 0 | 0 | 0 | 4 | K | 0 | ROZPOCET | 335 | 0 | 0 | 0 | 0 | 1 | 335 | 4 | 724991581
| PP |  | Výměna výhybkové kolejnice přímé tv. S49. Poznámka: 1. V cenách jsou započteny náklady na montáž nebo demontáž prozatímních styků, demontáž upevňovadel, demontáž, výměna kolejnice, úpravu dilatačních spár a pryžových podložek, montáž upevňovadel a ošetření součástí mazivem. 2. V cenách nejsou započteny náklady na dodávku materiálu, dělení kolejnic, zřízení svaru nebo styku a ošetření součástí mazivem. | [15 empty] | PP | 0
503 | K | 5911060110 | Výměna výhybkové kolejnice ohnuté tv. UIC60 | m | 1 | 389 | 389 | Sborník UOŽI 01 2019 |  |  | základní | 0 | 0 | 0 | 0 | 0 | 0 | 4 | K | 0 | ROZPOCET | 389 | 0 | 0 | 0 | 0 | 1 | 389 | 4 | -556932864
| PP |  | Výměna výhybkové kolejnice ohnuté tv. UIC60. Poznámka: 1. V cenách jsou započteny náklady na montáž nebo demontáž prozatímních styků, demontáž upevňovadel, demontáž, výměna kolejnice, úpravu dilatačních spár a pryžových podložek, montáž upevňovadel a ošetření součástí mazivem. 2. V cenách nejsou započteny náklady na dodávku materiálu, dělení kolejnic, zřízení svaru nebo styku a ošetření součástí mazivem. | [15 empty] | PP | 0
504 | K | 5911060130 | Výměna výhybkové kolejnice ohnuté tv. S49 | m | 1 | 351 | 351 | Sborník UOŽI 01 2019 |  |  | základní | 0 | 0 | 0 | 0 | 0 | 0 | 4 | K | 0 | ROZPOCET | 351 | 0 | 0 | 0 | 0 | 1 | 351 | 4 | -579475652
| PP |  | Výměna výhybkové kolejnice ohnuté tv. S49. Poznámka: 1. V cenách jsou započteny náklady na montáž nebo demontáž prozatímních styků, demontáž upevňovadel, demontáž, výměna kolejnice, úpravu dilatačních spár a pryžových podložek, montáž upevňovadel a ošetření součástí mazivem. 2. V cenách nejsou započteny náklady na dodávku materiálu, dělení kolejnic, zřízení svaru nebo styku a ošetření součástí mazivem. | [15 empty] | PP | 0
505 | K | 5911113020 | Výměna srdcovky jednoduché montované z kolejnic soustavy S49 | t | 1 | 4100 | 4100 | Sborník UOŽI 01 2019 |  |  | základní | 0 | 0 | 0 | 0 | 0 | 0 | 4 | K | 0 | ROZPOCET | 4100 | 0 | 0 | 0 | 0 | 1 | 4100 | 4 | -640486514
| PP |  | Výměna srdcovky jednoduché montované z kolejnic soustavy S49. Poznámka: 1. V cenách jsou započteny náklady na zřízení a demontáž prozatímních styků, montáž dílu a upevňovadel, ošetření součástí mazivem a provedení západkové zkoušky. 2. V cenách nejsou obsaženy náklady na dodávku materiálu, dělení kolejnic, zřízení svaru, demontáž a montáž styků. | [15 empty] | PP | 0
506 | K | 5911113110 | Výměna srdcovky jednoduché svařované (SK) soustavy UIC60 | t | 1 | 4290 | 4290 | Sborník UOŽI 01 2019 |  |  | základní | 0 | 0 | 0 | 0 | 0 | 0 | 4 | K | 0 | ROZPOCET | 4290 | 0 | 0 | 0 | 0 | 1 | 4290 | 4 | -253121730
| PP |  | Výměna srdcovky jednoduché svařované (SK) soustavy UIC60. Poznámka: 1. V cenách jsou započteny náklady na zřízení a demontáž prozatímních styků, montáž dílu a upevňovadel, ošetření součástí mazivem a provedení západkové zkoušky. 2. V cenách nejsou obsaženy náklady na dodávku materiálu, dělení kolejnic, zřízení svaru, demontáž a montáž styků. | [15 empty] | PP | 0
507 | K | 5911113130 | Výměna srdcovky jednoduché svařované (SK) soustavy S49 | t | 1 | 4100 | 4100 | Sborník UOŽI 01 2019 |  |  | základní | 0 | 0 | 0 | 0 | 0 | 0 | 4 | K | 0 | ROZPOCET | 4100 | 0 | 0 | 0 | 0 | 1 | 4100 | 4 | 954257799
| PP |  | Výměna srdcovky jednoduché svařované (SK) soustavy S49. Poznámka: 1. V cenách jsou započteny náklady na zřízení a demontáž prozatímních styků, montáž dílu a upevňovadel, ošetření součástí mazivem a provedení západkové zkoušky. 2. V cenách nejsou obsaženy náklady na dodávku materiálu, dělení kolejnic, zřízení svaru, demontáž a montáž styků. | [15 empty] | PP | 0
508 | K | 5911113210 | Výměna srdcovky jednoduché z částmi z odlévané oceli (ZMB) soustavy UIC60 | t | 1 | 4290 | 4290 | Sborník UOŽI 01 2019 |  |  | základní | 0 | 0 | 0 | 0 | 0 | 0 | 4 | K | 0 | ROZPOCET | 4290 | 0 | 0 | 0 | 0 | 1 | 4290 | 4 | 1427299777
| PP |  | Výměna srdcovky jednoduché z částmi z odlévané oceli (ZMB) soustavy UIC60. Poznámka: 1. V cenách jsou započteny náklady na zřízení a demontáž prozatímních styků, montáž dílu a upevňovadel, ošetření součástí mazivem a provedení západkové zkoušky. 2. V cenách nejsou obsaženy náklady na dodávku materiálu, dělení kolejnic, zřízení svaru, demontáž a montáž styků. | [15 empty] | PP | 0
509 | K | 5911115020 | Oprava šíře žlábku srdcovky jednoduché montované z kolejnic soustavy S49 | kus | 1 | 353 | 353 | Sborník UOŽI 01 2019 |  |  | základní | 0 | 0 | 0 | 0 | 0 | 0 | 4 | K | 0 | ROZPOCET | 353 | 0 | 0 | 0 | 0 | 1 | 353 | 4 | 1667902969
| PP |  | Oprava šíře žlábku srdcovky jednoduché montované z kolejnic soustavy S49. Poznámka: 1. V cenách jsou započteny náklady na demontáž upevňovadel, vymezení žlábku navařením nebo obroušením, montáž upevňovadel a ošetření součástí mazivem. | [15 empty] | PP | 0
510 | K | 5911117010 | Výměna přídržnice srdcovky jednoduché typ Kn60 přímé soustavy UIC60 | m | 1 | 340 | 340 | Sborník UOŽI 01 2019 |  |  | základní | 0 | 0 | 0 | 0 | 0 | 0 | 4 | K | 0 | ROZPOCET | 340 | 0 | 0 | 0 | 0 | 1 | 340 | 4 | -781231528
| PP |  | Výměna přídržnice srdcovky jednoduché typ Kn60 přímé soustavy UIC60. Poznámka: 1. V cenách jsou započteny náklady na výměnu přídržnice, vymezení šíře žlábku a ošetření součástí mazivem. 2. V cenách nejsou obsaženy náklady na dodávku dílu. | [15 empty] | PP | 0
511 | K | 5911117030 | Výměna přídržnice srdcovky jednoduché typ Kn60 přímé soustavy S49 | m | 1 | 340 | 340 | Sborník UOŽI 01 2019 |  |  | základní | 0 | 0 | 0 | 0 | 0 | 0 | 4 | K | 0 | ROZPOCET | 340 | 0 | 0 | 0 | 0 | 1 | 340 | 4 | 1469232538
| PP |  | Výměna přídržnice srdcovky jednoduché typ Kn60 přímé soustavy S49. Poznámka: 1. V cenách jsou započteny náklady na výměnu přídržnice, vymezení šíře žlábku a ošetření součástí mazivem. 2. V cenách nejsou obsaženy náklady na dodávku dílu. | [15 empty] | PP | 0
512 | K | 5911117110 | Výměna přídržnice srdcovky jednoduché typ Kn60 ohnuté soustavy UIC60 | m | 1 | 345 | 345 | Sborník UOŽI 01 2019 |  |  | základní | 0 | 0 | 0 | 0 | 0 | 0 | 4 | K | 0 | ROZPOCET | 345 | 0 | 0 | 0 | 0 | 1 | 345 | 4 | 1187241553
| PP |  | Výměna přídržnice srdcovky jednoduché typ Kn60 ohnuté soustavy UIC60. Poznámka: 1. V cenách jsou započteny náklady na výměnu přídržnice, vymezení šíře žlábku a ošetření součástí mazivem. 2. V cenách nejsou obsaženy náklady na dodávku dílu. | [15 empty] | PP | 0
513 | K | 5911117130 | Výměna přídržnice srdcovky jednoduché typ Kn60 ohnuté soustavy S49 | m | 1 | 345 | 345 | Sborník UOŽI 01 2019 |  |  | základní | 0 | 0 | 0 | 0 | 0 | 0 | 4 | K | 0 | ROZPOCET | 345 | 0 | 0 | 0 | 0 | 1 | 345 | 4 | 1915547415
| PP |  | Výměna přídržnice srdcovky jednoduché typ Kn60 ohnuté soustavy S49. Poznámka: 1. V cenách jsou započteny náklady na výměnu přídržnice, vymezení šíře žlábku a ošetření součástí mazivem. 2. V cenách nejsou obsaženy náklady na dodávku dílu. | [15 empty] | PP | 0
514 | K | 5911117230 | Výměna přídržnice srdcovky jednoduché typ obrácené T (plech) přímé soustavy T | m | 1 | 573 | 573 | Sborník UOŽI 01 2019 |  |  | základní | 0 | 0 | 0 | 0 | 0 | 0 | 4 | K | 0 | ROZPOCET | 573 | 0 | 0 | 0 | 0 | 1 | 573 | 4 | 548590611
| PP |  | Výměna přídržnice srdcovky jednoduché typ obrácené T (plech) přímé soustavy T. Poznámka: 1. V cenách jsou započteny náklady na výměnu přídržnice, vymezení šíře žlábku a ošetření součástí mazivem. 2. V cenách nejsou obsaženy náklady na dodávku dílu. | [15 empty] | PP | 0
515 | K | 5911119030 | Oprava šíře žlábku přídržnice srdcovky jednoduché typ Kn60 soustavy S49 | kus | 1 | 271 | 271 | Sborník UOŽI 01 2019 |  |  | základní | 0 | 0 | 0 | 0 | 0 | 0 | 4 | K | 0 | ROZPOCET | 271 | 0 | 0 | 0 | 0 | 1 | 271 | 4 | -235848637
| PP |  | Oprava šíře žlábku přídržnice srdcovky jednoduché typ Kn60 soustavy S49. Poznámka: 1. V cenách jsou započteny náklady na vymezení žlábku podložením, navařením nebo obroušením a ošetření součástí mazivem. 2. V cenách nejsou obsaženy náklady na dodávku materiálu. | [15 empty] | PP | 0
516 | K | 5911119130 | Oprava šíře žlábku přídržnice srdcovky jednoduché typ obrácené T soustavy T | m | 1 | 646 | 646 | Sborník UOŽI 01 2019 |  |  | základní | 0 | 0 | 0 | 0 | 0 | 0 | 4 | K | 0 | ROZPOCET | 646 | 0 | 0 | 0 | 0 | 1 | 646 | 4 | 112462802
| PP |  | Oprava šíře žlábku přídržnice srdcovky jednoduché typ obrácené T soustavy T. Poznámka: 1. V cenách jsou započteny náklady na vymezení žlábku podložením, navařením nebo obroušením a ošetření součástí mazivem. 2. V cenách nejsou obsaženy náklady na dodávku materiálu. | [15 empty] | PP | 0
517 | K | 5911121010 | Výměna kolejnice u přídržnice typ Kn60 přímá soustavy UIC60 | m | 1 | 228 | 228 | Sborník UOŽI 01 2019 |  |  | základní | 0 | 0 | 0 | 0 | 0 | 0 | 4 | K | 0 | ROZPOCET | 228 | 0 | 0 | 0 | 0 | 1 | 228 | 4 | 1648579383
| PP |  | Výměna kolejnice u přídržnice typ Kn60 přímá soustavy UIC60. Poznámka: 1. V cenách jsou započteny náklady na montáž nebo demontáž prozatímních styků, demontáž upevňovadel, přídržnice a kolejnice, výměnu kolejnice, montáž přídržnice a upevňovadel, úpravu a vymezení šířky žlábku a ošetření součástí mazivem. 2. V cenách nejsou obsaženy náklady na dodávku materiálu, dělení kolejnic, zřízení svaru, demontáž a montáž styků. | [15 empty] | PP | 0
518 | K | 5911121030 | Výměna kolejnice u přídržnice typ Kn60 přímá soustavy S49 | m | 1 | 194 | 194 | Sborník UOŽI 01 2019 |  |  | základní | 0 | 0 | 0 | 0 | 0 | 0 | 4 | K | 0 | ROZPOCET | 194 | 0 | 0 | 0 | 0 | 1 | 194 | 4 | 185687097
| PP |  | Výměna kolejnice u přídržnice typ Kn60 přímá soustavy S49. Poznámka: 1. V cenách jsou započteny náklady na montáž nebo demontáž prozatímních styků, demontáž upevňovadel, přídržnice a kolejnice, výměnu kolejnice, montáž přídržnice a upevňovadel, úpravu a vymezení šířky žlábku a ošetření součástí mazivem. 2. V cenách nejsou obsaženy náklady na dodávku materiálu, dělení kolejnic, zřízení svaru, demontáž a montáž styků. | [15 empty] | PP | 0
519 | K | 5911121110 | Výměna kolejnice u přídržnice typ Kn60 ohnuté soustavy UIC60 | m | 1 | 245 | 245 | Sborník UOŽI 01 2019 |  |  | základní | 0 | 0 | 0 | 0 | 0 | 0 | 4 | K | 0 | ROZPOCET | 245 | 0 | 0 | 0 | 0 | 1 | 245 | 4 | -1380900002
| PP |  | Výměna kolejnice u přídržnice typ Kn60 ohnuté soustavy UIC60. Poznámka: 1. V cenách jsou započteny náklady na montáž nebo demontáž prozatímních styků, demontáž upevňovadel, přídržnice a kolejnice, výměnu kolejnice, montáž přídržnice a upevňovadel, úpravu a vymezení šířky žlábku a ošetření součástí mazivem. 2. V cenách nejsou obsaženy náklady na dodávku materiálu, dělení kolejnic, zřízení svaru, demontáž a montáž styků. | [15 empty] | PP | 0
520 | K | 5911121130 | Výměna kolejnice u přídržnice typ Kn60 ohnuté soustavy S49 | m | 1 | 211 | 211 | Sborník UOŽI 01 2019 |  |  | základní | 0 | 0 | 0 | 0 | 0 | 0 | 4 | K | 0 | ROZPOCET | 211 | 0 | 0 | 0 | 0 | 1 | 211 | 4 | 638525576
| PP |  | Výměna kolejnice u přídržnice typ Kn60 ohnuté soustavy S49. Poznámka: 1. V cenách jsou započteny náklady na montáž nebo demontáž prozatímních styků, demontáž upevňovadel, přídržnice a kolejnice, výměnu kolejnice, montáž přídržnice a upevňovadel, úpravu a vymezení šířky žlábku a ošetření součástí mazivem. 2. V cenách nejsou obsaženy náklady na dodávku materiálu, dělení kolejnic, zřízení svaru, demontáž a montáž styků. | [15 empty] | PP | 0
521 | K | 5911121230 | Výměna kolejnice u přídržnice typ obrácené T (plech) přímé soustavy T | m | 1 | 659 | 659 | Sborník UOŽI 01 2019 |  |  | základní | 0 | 0 | 0 | 0 | 0 | 0 | 4 | K | 0 | ROZPOCET | 659 | 0 | 0 | 0 | 0 | 1 | 659 | 4 | -1395912249
| PP |  | Výměna kolejnice u přídržnice typ obrácené T (plech) přímé soustavy T. Poznámka: 1. V cenách jsou započteny náklady na montáž nebo demontáž prozatímních styků, demontáž upevňovadel, přídržnice a kolejnice, výměnu kolejnice, montáž přídržnice a upevňovadel, úpravu a vymezení šířky žlábku a ošetření součástí mazivem. 2. V cenách nejsou obsaženy náklady na dodávku materiálu, dělení kolejnic, zřízení svaru, demontáž a montáž styků. | [15 empty] | PP | 0
522 | K | 5911125010 | Výměna kolejnice s přídržnicí typ Kn60 soustavy UIC60 | m | 1 | 263 | 263 | Sborník UOŽI 01 2019 |  |  | základní | 0 | 0 | 0 | 0 | 0 | 0 | 4 | K | 0 | ROZPOCET | 263 | 0 | 0 | 0 | 0 | 1 | 263 | 4 | -1947494718
| PP |  | Výměna kolejnice s přídržnicí typ Kn60 soustavy UIC60. Poznámka: 1. V cenách jsou započteny náklady na úpravu dilatačních spár, montáž nebo demontáž prozatímních styků, demontáž upevňovadel, vyjmutí a vložení dílu, montáž upevňovadel, úprava a vymezení šířky žlábku a ošetření součástí mazivem. 2. V cenách nejsou obsaženy náklady na dodávku materiálu, dělení kolejnic, zřízení svaru, demontáž a montáž styků. | [15 empty] | PP | 0
523 | K | 5911125030 | Výměna kolejnice s přídržnicí typ Kn60 soustavy S49 | m | 1 | 224 | 224 | Sborník UOŽI 01 2019 |  |  | základní | 0 | 0 | 0 | 0 | 0 | 0 | 4 | K | 0 | ROZPOCET | 224 | 0 | 0 | 0 | 0 | 1 | 224 | 4 | -1756441171
| PP |  | Výměna kolejnice s přídržnicí typ Kn60 soustavy S49. Poznámka: 1. V cenách jsou započteny náklady na úpravu dilatačních spár, montáž nebo demontáž prozatímních styků, demontáž upevňovadel, vyjmutí a vložení dílu, montáž upevňovadel, úprava a vymezení šířky žlábku a ošetření součástí mazivem. 2. V cenách nejsou obsaženy náklady na dodávku materiálu, dělení kolejnic, zřízení svaru, demontáž a montáž styků. | [15 empty] | PP | 0
524 | K | 5911125130 | Výměna kolejnice s přídržnicí typ obrácené T (plech) soustavy T | m | 1 | 233 | 233 | Sborník UOŽI 01 2019 |  |  | základní | 0 | 0 | 0 | 0 | 0 | 0 | 4 | K | 0 | ROZPOCET | 233 | 0 | 0 | 0 | 0 | 1 | 233 | 4 | -1777766996
| PP |  | Výměna kolejnice s přídržnicí typ obrácené T (plech) soustavy T. Poznámka: 1. V cenách jsou započteny náklady na úpravu dilatačních spár, montáž nebo demontáž prozatímních styků, demontáž upevňovadel, vyjmutí a vložení dílu, montáž upevňovadel, úprava a vymezení šířky žlábku a ošetření součástí mazivem. 2. V cenách nejsou obsaženy náklady na dodávku materiálu, dělení kolejnic, zřízení svaru, demontáž a montáž styků. | [15 empty] | PP | 0
525 | K | 5911213030 | Oprava žlábku přídržnice srdcovky dvojité typ Kn60 soustavy S49 | m | 1 | 172 | 172 | Sborník UOŽI 01 2019 |  |  | základní | 0 | 0 | 0 | 0 | 0 | 0 | 4 | K | 0 | ROZPOCET | 172 | 0 | 0 | 0 | 0 | 1 | 172 | 4 | 1520065539
| PP |  | Oprava žlábku přídržnice srdcovky dvojité typ Kn60 soustavy S49. Poznámka: 1. V cenách jsou započteny náklady na demontáž, úpravu vložek nebo vložení vymezovacích plechů a ošetření součástí mazivem. | [15 empty] | PP | 0
526 | K | 5911213110 | Oprava žlábku přídržnice srdcovky dvojité typ obrácené T soustavy T | m | 1 | 547 | 547 | Sborník UOŽI 01 2019 |  |  | základní | 0 | 0 | 0 | 0 | 0 | 0 | 4 | K | 0 | ROZPOCET | 547 | 0 | 0 | 0 | 0 | 1 | 547 | 4 | 1063097287
| PP |  | Oprava žlábku přídržnice srdcovky dvojité typ obrácené T soustavy T. Poznámka: 1. V cenách jsou započteny náklady na demontáž, úpravu vložek nebo vložení vymezovacích plechů a ošetření součástí mazivem. | [15 empty] | PP | 0
527 | K | 5911215030 | Výměna opěrky jazykové soustavy S49 | kus | 1 | 121 | 121 | Sborník UOŽI 01 2019 |  |  | základní | 0 | 0 | 0 | 0 | 0 | 0 | 4 | K | 0 | ROZPOCET | 121 | 0 | 0 | 0 | 0 | 1 | 121 | 4 | 220632835
| PP |  | Výměna opěrky jazykové soustavy S49. Poznámka: 1. V cenách jsou započteny náklady na demontáž, výměnu, montáž a ošetření součástí mazivem. 2. V cenách nejsou obsaženy náklady na dodávku materiálu. | [15 empty] | PP | 0
528 | K | 5911217030 | Výměna opěrky opornicové soustavy S49 | kus | 1 | 121 | 121 | Sborník UOŽI 01 2019 |  |  | základní | 0 | 0 | 0 | 0 | 0 | 0 | 4 | K | 0 | ROZPOCET | 121 | 0 | 0 | 0 | 0 | 1 | 121 | 4 | -575118811
| PP |  | Výměna opěrky opornicové soustavy S49. Poznámka: 1. V cenách jsou započteny náklady na demontáž, výměnu, montáž a ošetření součástí mazivem. 2. V cenách nejsou obsaženy náklady na dodávku materiálu. | [15 empty] | PP | 0
529 | K | 5911223030 | Výměna šroubu jazykové opěrky soustavy S49 | kus | 1 | 60.3 | 60.3 | Sborník UOŽI 01 2019 |  |  | základní | 0 | 0 | 0 | 0 | 0 | 0 | 4 | K | 0 | ROZPOCET | 60.3 | 0 | 0 | 0 | 0 | 1 | 60.3 | 4 | 189937859
| PP |  | Výměna šroubu jazykové opěrky soustavy S49. Poznámka: 1. V cenách jsou započteny náklady na demontáž, výměnu, montáž a ošetření součástí mazivem. 2. V cenách nejsou obsaženy náklady na dodávku materiálu. | [15 empty] | PP | 0
530 | K | 5911225030 | Výměna šroubu opornicové opěrky soustavy S49 | kus | 1 | 56 | 56 | Sborník UOŽI 01 2019 |  |  | základní | 0 | 0 | 0 | 0 | 0 | 0 | 4 | K | 0 | ROZPOCET | 56 | 0 | 0 | 0 | 0 | 1 | 56 | 4 | -1172387758
| PP |  | Výměna šroubu opornicové opěrky soustavy S49. Poznámka: 1. V cenách jsou započteny náklady na demontáž, výměnu, montáž a ošetření součástí mazivem. 2. V cenách nejsou obsaženy náklady na dodávku materiálu. | [15 empty] | PP | 0
531 | K | 5911229020 | Výměna srdcovkového šroubu soustavy S49 | kus | 1 | 64.6 | 64.6 | Sborník UOŽI 01 2019 |  |  | základní | 0 | 0 | 0 | 0 | 0 | 0 | 4 | K | 0 | ROZPOCET | 64.6 | 0 | 0 | 0 | 0 | 1 | 64.6 | 4 | 864828028
| PP |  | Výměna srdcovkového šroubu soustavy S49. Poznámka: 1. V cenách jsou započteny náklady na demontáž, výměnu, montáž a ošetření součástí mazivem. 2. V cenách nejsou obsaženy náklady na dodávku materiálu. | [15 empty] | PP | 0
532 | K | 5911233030 | Demontáž jazykové opěrky soustavy S49 | kus | 1 | 47.4 | 47.4 | Sborník UOŽI 01 2019 |  |  | základní | 0 | 0 | 0 | 0 | 0 | 0 | 4 | K | 0 | ROZPOCET | 47.4 | 0 | 0 | 0 | 0 | 1 | 47.4 | 4 | -1847521197
| PP |  | Demontáž jazykové opěrky soustavy S49. Poznámka: 1. V cenách jsou započteny náklady na demontáž a naložení na dopravní prostředek. | [15 empty] | PP | 0
533 | K | 5911235030 | Demontáž opornicové opěrky soustavy S49 | kus | 1 | 47.4 | 47.4 | Sborník UOŽI 01 2019 |  |  | základní | 0 | 0 | 0 | 0 | 0 | 0 | 4 | K | 0 | ROZPOCET | 47.4 | 0 | 0 | 0 | 0 | 1 | 47.4 | 4 | 2018867605
| PP |  | Demontáž opornicové opěrky soustavy S49. Poznámka: 1. V cenách jsou započteny náklady na demontáž a naložení na dopravní prostředek. | [15 empty] | PP | 0
534 | K | 5911239030 | Demontáž šroubu jazykové opěrky soustavy S49 | kus | 1 | 21.5 | 21.5 | Sborník UOŽI 01 2019 |  |  | základní | 0 | 0 | 0 | 0 | 0 | 0 | 4 | K | 0 | ROZPOCET | 21.5 | 0 | 0 | 0 | 0 | 1 | 21.5 | 4 | 1679366531
| PP |  | Demontáž šroubu jazykové opěrky soustavy S49. Poznámka: 1. V cenách jsou započteny náklady na demontáž a naložení na dopravní prostředek. | [15 empty] | PP | 0
535 | K | 5911241030 | Demontáž šroubu opornicové opěrky soustavy S49 | kus | 1 | 21.5 | 21.5 | Sborník UOŽI 01 2019 |  |  | základní | 0 | 0 | 0 | 0 | 0 | 0 | 4 | K | 0 | ROZPOCET | 21.5 | 0 | 0 | 0 | 0 | 1 | 21.5 | 4 | -2040865119
| PP |  | Demontáž šroubu opornicové opěrky soustavy S49. Poznámka: 1. V cenách jsou započteny náklady na demontáž a naložení na dopravní prostředek. | [15 empty] | PP | 0
536 | K | 5911251030 | Montáž jazykové opěrky soustavy S49 | kus | 1 | 73.2 | 73.2 | Sborník UOŽI 01 2019 |  |  | základní | 0 | 0 | 0 | 0 | 0 | 0 | 4 | K | 0 | ROZPOCET | 73.2 | 0 | 0 | 0 | 0 | 1 | 73.2 | 4 | -878174015
| PP |  | Montáž jazykové opěrky soustavy S49. Poznámka: 1. V cenách jsou započteny náklady na montáž a ošetření součásti mazivem. 2. V cenách nejsou obsaženy náklady na dodávku materiálu. | [15 empty] | PP | 0
537 | K | 5911253030 | Montáž opornicové opěrky soustavy S49 | kus | 1 | 73.2 | 73.2 | Sborník UOŽI 01 2019 |  |  | základní | 0 | 0 | 0 | 0 | 0 | 0 | 4 | K | 0 | ROZPOCET | 73.2 | 0 | 0 | 0 | 0 | 1 | 73.2 | 4 | -614966669
| PP |  | Montáž opornicové opěrky soustavy S49. Poznámka: 1. V cenách jsou započteny náklady na montáž a ošetření součásti mazivem. 2. V cenách nejsou obsaženy náklady na dodávku materiálu. | [15 empty] | PP | 0
538 | K | 5911259030 | Montáž šroubu jazykové opěrky soustavy S49 | kus | 1 | 34.5 | 34.5 | Sborník UOŽI 01 2019 |  |  | základní | 0 | 0 | 0 | 0 | 0 | 0 | 4 | K | 0 | ROZPOCET | 34.5 | 0 | 0 | 0 | 0 | 1 | 34.5 | 4 | -1152658362
| PP |  | Montáž šroubu jazykové opěrky soustavy S49. Poznámka: 1. V cenách jsou započteny náklady na montáž a ošetření součásti mazivem. 2. V cenách nejsou obsaženy náklady na dodávku materiálu. | [15 empty] | PP | 0
539 | K | 5911261030 | Montáž šroubu opornicové opěrky soustavy S49 | kus | 1 | 34.5 | 34.5 | Sborník UOŽI 01 2019 |  |  | základní | 0 | 0 | 0 | 0 | 0 | 0 | 4 | K | 0 | ROZPOCET | 34.5 | 0 | 0 | 0 | 0 | 1 | 34.5 | 4 | 1334122685
| PP |  | Montáž šroubu opornicové opěrky soustavy S49. Poznámka: 1. V cenách jsou započteny náklady na montáž a ošetření součásti mazivem. 2. V cenách nejsou obsaženy náklady na dodávku materiálu. | [15 empty] | PP | 0
540 | K | 5911273030 | Výměna kluzné stoličky pražce dřevěné soustavy S49 | kus | 1 | 659 | 659 | Sborník UOŽI 01 2019 |  |  | základní | 0 | 0 | 0 | 0 | 0 | 0 | 4 | K | 0 | ROZPOCET | 659 | 0 | 0 | 0 | 0 | 1 | 659 | 4 | -329158234
| PP |  | Výměna kluzné stoličky pražce dřevěné soustavy S49. Poznámka: 1. V cenách jsou započteny náklady na demontáž, úpravu úložné plochy, ošetření impregnací, výměnu a montáž stoličky a ošetření součástí mazivem. 2. V cenách nejsou obsaženy náklady na dodávku materiálu. | [15 empty] | PP | 0
541 | K | 5911285030 | Výměna podkladnice ve výhybce pražce dřevěné soustavy S49 | kus | 1 | 237 | 237 | Sborník UOŽI 01 2019 |  |  | základní | 0 | 0 | 0 | 0 | 0 | 0 | 4 | K | 0 | ROZPOCET | 237 | 0 | 0 | 0 | 0 | 1 | 237 | 4 | 2109498090
| PP |  | Výměna podkladnice ve výhybce pražce dřevěné soustavy S49. Poznámka: 1. V cenách jsou započteny náklady na demotáž, úpravu úložné plochy, ošetření impregnací, výměnu a montáž dílu a ošetření součástí mazivem. 2. V cenách nejsou obsaženy náklady na dodávku materiálu. | [15 empty] | PP | 0
542 | K | 5911287010 | Výměna podkladnice ve výhybce pražce betonové soustavy UIC60 | kus | 1 | 237 | 237 | Sborník UOŽI 01 2019 |  |  | základní | 0 | 0 | 0 | 0 | 0 | 0 | 4 | K | 0 | ROZPOCET | 237 | 0 | 0 | 0 | 0 | 1 | 237 | 4 | -975755203
| PP |  | Výměna podkladnice ve výhybce pražce betonové soustavy UIC60. Poznámka: 1. V cenách jsou započteny náklady na demotáž, výměnu a montáž dílu a ošetření součástí mazivem. 2. V cenách nejsou obsaženy náklady na dodávku materiálu. | [15 empty] | PP | 0
543 | K | 5911289030 | Demontáž podkladnice ve výhybce pražce dřevěné soustavy S49 | kus | 1 | 94.7 | 94.7 | Sborník UOŽI 01 2019 |  |  | základní | 0 | 0 | 0 | 0 | 0 | 0 | 4 | K | 0 | ROZPOCET | 94.7 | 0 | 0 | 0 | 0 | 1 | 94.7 | 4 | -182551152
| PP |  | Demontáž podkladnice ve výhybce pražce dřevěné soustavy S49. Poznámka: 1. V cenách jsou započteny náklady na demontáž a naložení na dopravní prostředek. | [15 empty] | PP | 0
544 | K | 5911293030 | Montáž podkladnice ve výhybce pražce dřevěné soustavy S49 | kus | 1 | 142 | 142 | Sborník UOŽI 01 2019 |  |  | základní | 0 | 0 | 0 | 0 | 0 | 0 | 4 | K | 0 | ROZPOCET | 142 | 0 | 0 | 0 | 0 | 1 | 142 | 4 | 1227290609
| PP |  | Montáž podkladnice ve výhybce pražce dřevěné soustavy S49. Poznámka: 1. V cenách jsou započteny náklady na úpravu úložné plochy, ošetření impregnací, montáž dílu a ošetření mazacím prostředkem2. V cenách nejsou obsaženy náklady na dodávku materiálu. | [15 empty] | PP | 0
545 | K | 5911297030 | Výměna stoličky přídržnice Kn60 srdcovky jednoduché pražce dřevěné soustavy S49 | kus | 1 | 689 | 689 | Sborník UOŽI 01 2019 |  |  | základní | 0 | 0 | 0 | 0 | 0 | 0 | 4 | K | 0 | ROZPOCET | 689 | 0 | 0 | 0 | 0 | 1 | 689 | 4 | -764339895
| PP |  | Výměna stoličky přídržnice Kn60 srdcovky jednoduché pražce dřevěné soustavy S49. Poznámka: 1. V cenách jsou započteny náklady na demontáž upevňovadel a dílu u pražců dřevěných úprava úložné plochy a ošetření impregnací, výměna a montáž upevňovadel a dílu a ošetření závitů mazivem. 2. V cenách nejsou obsaženy náklady na dodávku materiálu. | [15 empty] | PP | 0
546 | K | 5911303030 | Oprava rozchodu ve výhybce přebitím podkladnic soustavy S49 | kus | 1 | 422 | 422 | Sborník UOŽI 01 2019 |  |  | základní | 0 | 0 | 0 | 0 | 0 | 0 | 4 | K | 0 | ROZPOCET | 422 | 0 | 0 | 0 | 0 | 1 | 422 | 4 | -1521770363
| PP |  | Oprava rozchodu ve výhybce přebitím podkladnic soustavy S49. Poznámka: 1. V cenách jsou započteny náklady na demontáž upevňovadel a dílu, úpravu úložné plochy, zakolíčkování otvorů a ošetření impregnací, výměna a montáž upevňovadel a dílu a ošetření závitů mazivem. 2. V cenách nejsou obsaženy náklady na dodávku materiálu. | [15 empty] | PP | 0
547 | K | 5911303130 | Oprava rozchodu ve výhybce přebitím kluzných stoliček soustavy S49 | kus | 1 | 422 | 422 | Sborník UOŽI 01 2019 |  |  | základní | 0 | 0 | 0 | 0 | 0 | 0 | 4 | K | 0 | ROZPOCET | 422 | 0 | 0 | 0 | 0 | 1 | 422 | 4 | 916533979
| PP |  | Oprava rozchodu ve výhybce přebitím kluzných stoliček soustavy S49. Poznámka: 1. V cenách jsou započteny náklady na demontáž upevňovadel a dílu, úpravu úložné plochy, zakolíčkování otvorů a ošetření impregnací, výměna a montáž upevňovadel a dílu a ošetření závitů mazivem. 2. V cenách nejsou obsaženy náklady na dodávku materiálu. | [15 empty] | PP | 0
548 | K | 5911303230 | Oprava rozchodu ve výhybce přebitím abnormálních podkladnic soustavy S49 | kus | 1 | 444 | 444 | Sborník UOŽI 01 2019 |  |  | základní | 0 | 0 | 0 | 0 | 0 | 0 | 4 | K | 0 | ROZPOCET | 444 | 0 | 0 | 0 | 0 | 1 | 444 | 4 | 1880769939
| PP |  | Oprava rozchodu ve výhybce přebitím abnormálních podkladnic soustavy S49. Poznámka: 1. V cenách jsou započteny náklady na demontáž upevňovadel a dílu, úpravu úložné plochy, zakolíčkování otvorů a ošetření impregnací, výměna a montáž upevňovadel a dílu a ošetření závitů mazivem. 2. V cenách nejsou obsaženy náklady na dodávku materiálu. | [15 empty] | PP | 0
549 | K | 5911303330 | Oprava rozchodu ve výhybce přebitím stoliček přídržnic soustavy S49 | kus | 1 | 444 | 444 | Sborník UOŽI 01 2019 |  |  | základní | 0 | 0 | 0 | 0 | 0 | 0 | 4 | K | 0 | ROZPOCET | 444 | 0 | 0 | 0 | 0 | 1 | 444 | 4 | -1114129359
| PP |  | Oprava rozchodu ve výhybce přebitím stoliček přídržnic soustavy S49. Poznámka: 1. V cenách jsou započteny náklady na demontáž upevňovadel a dílu, úpravu úložné plochy, zakolíčkování otvorů a ošetření impregnací, výměna a montáž upevňovadel a dílu a ošetření závitů mazivem. 2. V cenách nejsou obsaženy náklady na dodávku materiálu. | [15 empty] | PP | 0
550 | K | 5911305020 | Oprava a seřízení výměnové části výhybky jednoduché s hákovým závěrem pérové jazyky jednozávěrové soustavy S49 | kus | 1 | 4060 | 4060 | Sborník UOŽI 01 2019 |  |  | základní | 0 | 0 | 0 | 0 | 0 | 0 | 4 | K | 0 | ROZPOCET | 4060 | 0 | 0 | 0 | 0 | 1 | 4060 | 4 | 1394232909
| PP |  | Oprava a seřízení výměnové části výhybky jednoduché s hákovým závěrem pérové jazyky jednozávěrové soustavy S49. Poznámka: 1. V cenách jsou započteny náklady na demontáž nebo montáž součástí, seřízení zdvihu, rozevření a záklesu, výměnu nebo opravu spojovacích tyčí, táhel, soutyčí, úhlových pák, přestavníků, háků, stěžejek, čelistí, roubíků a závlaček,oprava vzájemné polohy jazyka a opornice v podélném směru (sputovaný jazyk), oprava mezery mezi jazykem a opornicí v místě první hákové stěžejky, doléhání přilehlého jazyka k opornici a na jazykové opěrky, oprava dosedání opornicových opěrek nebo spon, oprava dosedání jazyka na kluzné staličky, úprava vzdálenosti mezi hlavou odlehlého jazyka a hlavou opornice, seřízení výměníku, seřízení a přezkoušení chodu závěru, provedení západkové zkoušky a ošetření součástí mazivem. U kloubových jazyků oprava čepů a pouzder. 2. V cenách nejsou obsaženy náklady na dodávku materiálu. | [15 empty] | PP | 0
551 | K | 5911307020 | Výměna hákového závěru výhybky jednoduché jednozávěrové soustavy S49 | kus | 1 | 5080 | 5080 | Sborník UOŽI 01 2019 |  |  | základní | 0 | 0 | 0 | 0 | 0 | 0 | 4 | K | 0 | ROZPOCET | 5080 | 0 | 0 | 0 | 0 | 1 | 5080 | 4 | 456346680
| PP |  | Výměna hákového závěru výhybky jednoduché jednozávěrové soustavy S49. Poznámka: 1. V cenách jsou započteny náklady na demontáž, výměnu, montáž a seřízení závěru, seřízení a přezkoušení chodu závěru, provedení západkové zkoušky a ošetření součástí mazivem. 2. V cenách nejsou obsaženy náklady na dodávku materiálu. | [15 empty] | PP | 0
552 | K | 5911313020 | Seřízení hákového závěru výhybky jednoduché jednozávěrové soustavy S49 | kus | 1 | 3720 | 3720 | Sborník UOŽI 01 2019 |  |  | základní | 0 | 0 | 0 | 0 | 0 | 0 | 4 | K | 0 | ROZPOCET | 3720 | 0 | 0 | 0 | 0 | 1 | 3720 | 4 | -1653028937
| PP |  | Seřízení hákového závěru výhybky jednoduché jednozávěrové soustavy S49. Poznámka: 1. V cenách jsou započteny náklady na demontáž nebo montáž součástí, seřízení zdvihu, rozevření a záklesu háku, mezery mezi jazykem a opornicí v místě první hákové stěžejky, oprava nebo výměna čepů a pouzder jazyků a vymezení vůlí závěru, seřízení výměníku a závěru, seřízení a přezkoušení chodu závěru, provedení západkové zkoušky a ošetření součástí mazivem. U kloubových jazyků vymezení vůle pouzder a čepů. 2. V cenách nejsou obsaženy náklady na dodávku materiálu. | [15 empty] | PP | 0
553 | K | 5911315020 | Nastavení hodnot hákového závěru výhybky jednoduché zákles závěrného háku soustavy S49 | kus | 1 | 926 | 926 | Sborník UOŽI 01 2019 |  |  | základní | 0 | 0 | 0 | 0 | 0 | 0 | 4 | K | 0 | ROZPOCET | 926 | 0 | 0 | 0 | 0 | 1 | 926 | 4 | -541004278
| PP |  | Nastavení hodnot hákového závěru výhybky jednoduché zákles závěrného háku soustavy S49. Poznámka: 1. V cenách jsou započteny náklady na nastavení jednotlivých hodnot závěru, seřízení a přezkoušení chodu závěru, provedení západkové zkoušky a ošetření součástí mazivem. | [15 empty] | PP | 0
554 | K | 5911315120 | Nastavení hodnot hákového závěru výhybky jednoduché rozevření jazyka soustavy S49 | kus | 1 | 883 | 883 | Sborník UOŽI 01 2019 |  |  | základní | 0 | 0 | 0 | 0 | 0 | 0 | 4 | K | 0 | ROZPOCET | 883 | 0 | 0 | 0 | 0 | 1 | 883 | 4 | 39859831
| PP |  | Nastavení hodnot hákového závěru výhybky jednoduché rozevření jazyka soustavy S49. Poznámka: 1. V cenách jsou započteny náklady na nastavení jednotlivých hodnot závěru, seřízení a přezkoušení chodu závěru, provedení západkové zkoušky a ošetření součástí mazivem. | [15 empty] | PP | 0
555 | K | 5911315220 | Nastavení hodnot hákového závěru výhybky jednoduché zdvih spojovací tyče soustavy S49 | kus | 1 | 779 | 779 | Sborník UOŽI 01 2019 |  |  | základní | 0 | 0 | 0 | 0 | 0 | 0 | 4 | K | 0 | ROZPOCET | 779 | 0 | 0 | 0 | 0 | 1 | 779 | 4 | 2086107527
| PP |  | Nastavení hodnot hákového závěru výhybky jednoduché zdvih spojovací tyče soustavy S49. Poznámka: 1. V cenách jsou započteny náklady na nastavení jednotlivých hodnot závěru, seřízení a přezkoušení chodu závěru, provedení západkové zkoušky a ošetření součástí mazivem. | [15 empty] | PP | 0
556 | K | 5911319020 | Výměna spojovací tyče hákového závěru výhybky jednoduché soustavy S49 | kus | 1 | 909 | 909 | Sborník UOŽI 01 2019 |  |  | základní | 0 | 0 | 0 | 0 | 0 | 0 | 4 | K | 0 | ROZPOCET | 909 | 0 | 0 | 0 | 0 | 1 | 909 | 4 | 342151505
| PP |  | Výměna spojovací tyče hákového závěru výhybky jednoduché soustavy S49. Poznámka: 1. V cenách jsou započteny náklady na demontáž včetně závěru, případnou úpravu otvorů a roubíků, výměna, montáž součásti, seřízení a přezkoušení chodu závěru, provedení západkové zkoušky a ošetření součástí mazivem. 2. V cenách nejsou obsaženy náklady na dodávku materiálu. | [15 empty] | PP | 0
557 | K | 5911321020 | Výměna háku hákového závěru výhybky jednoduché soustavy S49 | kus | 1 | 452 | 452 | Sborník UOŽI 01 2019 |  |  | základní | 0 | 0 | 0 | 0 | 0 | 0 | 4 | K | 0 | ROZPOCET | 452 | 0 | 0 | 0 | 0 | 1 | 452 | 4 | -939762129
| PP |  | Výměna háku hákového závěru výhybky jednoduché soustavy S49. Poznámka: 1. V cenách jsou započteny náklady na demontáž včetně části závěru, výměnu a případnou úpravu otvorů a roubíků, výměnu, navaření, obroušení a osazení a montáž součásti, seřízení a přezkoušení chodu závěru, provedení západkové zkoušky a ošetření součástí mazivem. 2. V cenách nejsou obsaženy náklady na dodávku materiálu. | [15 empty] | PP | 0
558 | K | 5911323020 | Výměna svěrací čelisti u hákového závěru výhybky jednoduché soustavy S49 | kus | 1 | 413 | 413 | Sborník UOŽI 01 2019 |  |  | základní | 0 | 0 | 0 | 0 | 0 | 0 | 4 | K | 0 | ROZPOCET | 413 | 0 | 0 | 0 | 0 | 1 | 413 | 4 | -1089995823
| PP |  | Výměna svěrací čelisti u hákového závěru výhybky jednoduché soustavy S49. Poznámka: 1. V cenách jsou započteny náklady na demontáž včetně části závěru, výměnu a případnou úpravu otvorů a roubíků, výměnu, navaření, obroušení a osazení a montáž součásti, seřízení a přezkoušení chodu závěru, provedení západkové zkoušky a ošetření součástí mazivem. 2. V cenách nejsou obsaženy náklady na dodávku materiálu. | [15 empty] | PP | 0
559 | K | 5911325020 | Výměna hákové stěžejky u hákového závěru výhybky jednoduché soustavy S49 | kus | 1 | 577 | 577 | Sborník UOŽI 01 2019 |  |  | základní | 0 | 0 | 0 | 0 | 0 | 0 | 4 | K | 0 | ROZPOCET | 577 | 0 | 0 | 0 | 0 | 1 | 577 | 4 | -1719135262
| PP |  | Výměna hákové stěžejky u hákového závěru výhybky jednoduché soustavy S49. Poznámka: 1. V cenách jsou započteny náklady na demontáž včetně části závěru, odstranění nýtů nebo šroubů, výměnu a případnou úpravu otvorů a roubíků, výměnu, navaření, obroušení a osazení a montáž součásti, seřízení a přezkoušení chodu závěru, provedení západkové zkoušky a ošetření součástí mazivem. 2. V cenách nejsou obsaženy náklady na dodávku materiálu. | [15 empty] | PP | 0
560 | K | 5911329020 | Výměna soutyčí hákových závěrů výhybky jednoduché soustavy S49 | kus | 1 | 1020 | 1020 | Sborník UOŽI 01 2019 |  |  | základní | 0 | 0 | 0 | 0 | 0 | 0 | 4 | K | 0 | ROZPOCET | 1020 | 0 | 0 | 0 | 0 | 1 | 1020 | 4 | 777875434
| PP |  | Výměna soutyčí hákových závěrů výhybky jednoduché soustavy S49. Poznámka: 1. V cenách jsou započteny náklady na demontáž včetně části závěru, úpravu otvorů nebo roubíků, navaření, obroušení, osazení a montáž součásti, seřízení a přezkoušení chodu závěru, provedení západkové zkoušky a ošetření součástí mazivem. 2. V cenách nejsou obsaženy náklady na dodávku materiálu. | [15 empty] | PP | 0
561 | K | 5911330020 | Výměna tažné tyče hákového závěru výhybky jednoduché soustavy S49 | kus | 1 | 871 | 871 | Sborník UOŽI 01 2019 |  |  | základní | 0 | 0 | 0 | 0 | 0 | 0 | 4 | K | 0 | ROZPOCET | 871 | 0 | 0 | 0 | 0 | 1 | 871 | 4 | -400071415
| PP |  | Výměna tažné tyče hákového závěru výhybky jednoduché soustavy S49. Poznámka: 1. V cenách jsou započteny náklady na demontáž včetně části závěru, úpravu otvorů nebo roubíků, navaření, obroušení, osazení a montáž součásti, seřízení a přezkoušení chodu závěru, provedení západkové zkoušky a ošetření součástí mazivem. 2. V cenách nejsou obsaženy náklady na dodávku materiálu. | [15 empty] | PP | 0
562 | K | 5911334020 | Výměna výměnového tělesa výhybky jednoduché soustavy S49 | kus | 1 | 51.7 | 51.7 | Sborník UOŽI 01 2019 |  |  | základní | 0 | 0 | 0 | 0 | 0 | 0 | 4 | K | 0 | ROZPOCET | 51.7 | 0 | 0 | 0 | 0 | 1 | 51.7 | 4 | -1664979841
| PP |  | Výměna výměnového tělesa výhybky jednoduché soustavy S49. Poznámka: 1. V cenách jsou započteny náklady na demontáž, výměnu a montáž dílu včetně případného elektrického osvětlení, nastavení a seřízení. 2. V cenách nejsou obsaženy náklady na dodávku materiálu. | [15 empty] | PP | 0
563 | K | 5911629040 | Montáž jednoduché výhybky na úložišti dřevěné pražce soustavy S49 | m | 1 | 1410 | 1410 | Sborník UOŽI 01 2019 |  |  | základní | 0 | 0 | 0 | 0 | 0 | 0 | 4 | K | 0 | ROZPOCET | 1410 | 0 | 0 | 0 | 0 | 1 | 1410 | 4 | -320445700
| PP |  | Montáž jednoduché výhybky na úložišti dřevěné pražce soustavy S49. Poznámka: 1. V cenách jsou započteny náklady na zřízení montážní plochy, manipulaci, nanesení součástí, montáž podle montážního plánu, přezkoušení doléhání jazyků a ošetření kluzných částí výhybky mazivem. Demontáž součástí před položením. 2. V cenách nejsou obsaženy náklady na dodávku materiálu. | [15 empty] | PP | 0
564 | K | 5911641040 | Montáž jednoduché výhybky v ose koleje dřevěné pražce soustavy S49 | m | 1 | 1250 | 1250 | Sborník UOŽI 01 2019 |  |  | základní | 0 | 0 | 0 | 0 | 0 | 0 | 4 | K | 0 | ROZPOCET | 1250 | 0 | 0 | 0 | 0 | 1 | 1250 | 4 | -499179076
| PP |  | Montáž jednoduché výhybky v ose koleje dřevěné pražce soustavy S49. Poznámka: 1. V cenách jsou započteny náklady na manipulaci na pražcovém podloží, nanesení součástí, montáž podle montážního plánu, přezkoušení doléhání jazyků a ošetření součástí mazivem. Demontáž součástí před položením. 2. V cenách nejsou obsaženy náklady na dodávku materiálu. | [15 empty] | PP | 0
565 | K | 5911655040 | Demontáž jednoduché výhybky na úložišti dřevěné pražce soustavy S49 | m | 1 | 389 | 389 | Sborník UOŽI 01 2019 |  |  | základní | 0 | 0 | 0 | 0 | 0 | 0 | 4 | K | 0 | ROZPOCET | 389 | 0 | 0 | 0 | 0 | 1 | 389 | 4 | -705482754
| PP |  | Demontáž jednoduché výhybky na úložišti dřevěné pražce soustavy S49. Poznámka: 1. V cenách jsou započteny náklady na demontáž do součástí, manipulaci, naložení na dopravní prostředek a uložení vyzískaného materiálu na úložišti. | [15 empty] | PP | 0
566 | K | 5911655050 | Demontáž jednoduché výhybky na úložišti dřevěné pražce soustavy T | m | 1 | 444 | 444 | Sborník UOŽI 01 2019 |  |  | základní | 0 | 0 | 0 | 0 | 0 | 0 | 4 | K | 0 | ROZPOCET | 444 | 0 | 0 | 0 | 0 | 1 | 444 | 4 | 1161225378
| PP |  | Demontáž jednoduché výhybky na úložišti dřevěné pražce soustavy T. Poznámka: 1. V cenách jsou započteny náklady na demontáž do součástí, manipulaci, naložení na dopravní prostředek a uložení vyzískaného materiálu na úložišti. | [15 empty] | PP | 0
567 | K | 5911655060 | Demontáž jednoduché výhybky na úložišti dřevěné pražce soustavy A | m | 1 | 439 | 439 | Sborník UOŽI 01 2019 |  |  | základní | 0 | 0 | 0 | 0 | 0 | 0 | 4 | K | 0 | ROZPOCET | 439 | 0 | 0 | 0 | 0 | 1 | 439 | 4 | 1941808516
| PP |  | Demontáž jednoduché výhybky na úložišti dřevěné pražce soustavy A. Poznámka: 1. V cenách jsou započteny náklady na demontáž do součástí, manipulaci, naložení na dopravní prostředek a uložení vyzískaného materiálu na úložišti. | [15 empty] | PP | 0
568 | K | 5911655220 | Demontáž jednoduché výhybky na úložišti ocelové pražce válcované soustavy A | m | 1 | 269 | 269 | Sborník UOŽI 01 2019 |  |  | základní | 0 | 0 | 0 | 0 | 0 | 0 | 4 | K | 0 | ROZPOCET | 269 | 0 | 0 | 0 | 0 | 1 | 269 | 4 | 1971698756
| PP |  | Demontáž jednoduché výhybky na úložišti ocelové pražce válcované soustavy A. Poznámka: 1. V cenách jsou započteny náklady na demontáž do součástí, manipulaci, naložení na dopravní prostředek a uložení vyzískaného materiálu na úložišti. | [15 empty] | PP | 0
569 | K | 5911671040 | Příplatek za demontáž v ose koleje výhybky jednoduché pražce dřevěné soustavy S49 | m | 1 | 38.4 | 38.4 | Sborník UOŽI 01 2019 |  |  | základní | 0 | 0 | 0 | 0 | 0 | 0 | 4 | K | 0 | ROZPOCET | 38.4 | 0 | 0 | 0 | 0 | 1 | 38.4 | 4 | 833368859
| PP |  | Příplatek za demontáž v ose koleje výhybky jednoduché pražce dřevěné soustavy S49. Poznámka: 1. V cenách jsou započteny náklady za obtížnost demontáže v ose koleje. | [15 empty] | PP | 0
570 | K | 5911671050 | Příplatek za demontáž v ose koleje výhybky jednoduché pražce dřevěné soustavy T | m | 1 | 43.3 | 43.3 | Sborník UOŽI 01 2019 |  |  | základní | 0 | 0 | 0 | 0 | 0 | 0 | 4 | K | 0 | ROZPOCET | 43.3 | 0 | 0 | 0 | 0 | 1 | 43.3 | 4 | -591695989
| PP |  | Příplatek za demontáž v ose koleje výhybky jednoduché pražce dřevěné soustavy T. Poznámka: 1. V cenách jsou započteny náklady za obtížnost demontáže v ose koleje. | [15 empty] | PP | 0
571 | K | 5911671060 | Příplatek za demontáž v ose koleje výhybky jednoduché pražce dřevěné soustavy A | m | 1 | 43.2 | 43.2 | Sborník UOŽI 01 2019 |  |  | základní | 0 | 0 | 0 | 0 | 0 | 0 | 4 | K | 0 | ROZPOCET | 43.2 | 0 | 0 | 0 | 0 | 1 | 43.2 | 4 | -1412013818
| PP |  | Příplatek za demontáž v ose koleje výhybky jednoduché pražce dřevěné soustavy A. Poznámka: 1. V cenách jsou započteny náklady za obtížnost demontáže v ose koleje. | [15 empty] | PP | 0
572 | K | 5911671100 | Příplatek za demontáž v ose koleje výhybky jednoduché pražce ocelové válcované soustavy A | m | 1 | 45.9 | 45.9 | Sborník UOŽI 01 2019 |  |  | základní | 0 | 0 | 0 | 0 | 0 | 0 | 4 | K | 0 | ROZPOCET | 45.9 | 0 | 0 | 0 | 0 | 1 | 45.9 | 4 | -928481008
| PP |  | Příplatek za demontáž v ose koleje výhybky jednoduché pražce ocelové válcované soustavy A. Poznámka: 1. V cenách jsou započteny náklady za obtížnost demontáže v ose koleje. | [15 empty] | PP | 0
573 | K | 5911675010 | Výměna přídržných součástí koleje přídržná kolejnice rozdělení "c" | m | 1 | 95 | 95 | Sborník UOŽI 01 2019 |  |  | základní | 0 | 0 | 0 | 0 | 0 | 0 | 4 | K | 0 | ROZPOCET | 95 | 0 | 0 | 0 | 0 | 1 | 95 | 4 | 859052616
| PP |  | Výměna přídržných součástí koleje přídržná kolejnice rozdělení "c". Poznámka: 1. V cenách jsou započteny náklady na demontáž, výměnu a montáž přídržnice u kolejnice, vrtání otvorů do pražce pro upevnění stoliček, vymezení šíře žlábku vložením nebo vyjmutím vymezovacích plechů, navařením nebo obroušením vložek a ošetření součástí mazivem. 2. V cenách nejsou obsaženy náklady na dodávku materiálu. | [15 empty] | PP | 0
574 | K | 5911675030 | Výměna přídržných součástí koleje přídržná kolejnice rozdělení "u" | m | 1 | 109 | 109 | Sborník UOŽI 01 2019 |  |  | základní | 0 | 0 | 0 | 0 | 0 | 0 | 4 | K | 0 | ROZPOCET | 109 | 0 | 0 | 0 | 0 | 1 | 109 | 4 | -983412486
| PP |  | Výměna přídržných součástí koleje přídržná kolejnice rozdělení "u". Poznámka: 1. V cenách jsou započteny náklady na demontáž, výměnu a montáž přídržnice u kolejnice, vrtání otvorů do pražce pro upevnění stoliček, vymezení šíře žlábku vložením nebo vyjmutím vymezovacích plechů, navařením nebo obroušením vložek a ošetření součástí mazivem. 2. V cenách nejsou obsaženy náklady na dodávku materiálu. | [15 empty] | PP | 0
575 | K | 5911675110 | Výměna přídržných součástí koleje přídržná Kn60 rozdělení "c" | m | 1 | 90 | 90 | Sborník UOŽI 01 2019 |  |  | základní | 0 | 0 | 0 | 0 | 0 | 0 | 4 | K | 0 | ROZPOCET | 90 | 0 | 0 | 0 | 0 | 1 | 90 | 4 | -1601576720
| PP |  | Výměna přídržných součástí koleje přídržná Kn60 rozdělení "c". Poznámka: 1. V cenách jsou započteny náklady na demontáž, výměnu a montáž přídržnice u kolejnice, vrtání otvorů do pražce pro upevnění stoliček, vymezení šíře žlábku vložením nebo vyjmutím vymezovacích plechů, navařením nebo obroušením vložek a ošetření součástí mazivem. 2. V cenách nejsou obsaženy náklady na dodávku materiálu. | [15 empty] | PP | 0
576 | K | 5911675120 | Výměna přídržných součástí koleje přídržná Kn60 rozdělení "d" | m | 1 | 93.7 | 93.7 | Sborník UOŽI 01 2019 |  |  | základní | 0 | 0 | 0 | 0 | 0 | 0 | 4 | K | 0 | ROZPOCET | 93.7 | 0 | 0 | 0 | 0 | 1 | 93.7 | 4 | 1776090464
| PP |  | Výměna přídržných součástí koleje přídržná Kn60 rozdělení "d". Poznámka: 1. V cenách jsou započteny náklady na demontáž, výměnu a montáž přídržnice u kolejnice, vrtání otvorů do pražce pro upevnění stoliček, vymezení šíře žlábku vložením nebo vyjmutím vymezovacích plechů, navařením nebo obroušením vložek a ošetření součástí mazivem. 2. V cenách nejsou obsaženy náklady na dodávku materiálu. | [15 empty] | PP | 0
577 | K | 5911675310 | Výměna přídržných součástí koleje stoličky s přídržnicí Kn60 rozdělení "c" | m | 1 | 419 | 419 | Sborník UOŽI 01 2019 |  |  | základní | 0 | 0 | 0 | 0 | 0 | 0 | 4 | K | 0 | ROZPOCET | 419 | 0 | 0 | 0 | 0 | 1 | 419 | 4 | 331269525
| PP |  | Výměna přídržných součástí koleje stoličky s přídržnicí Kn60 rozdělení "c". Poznámka: 1. V cenách jsou započteny náklady na demontáž, výměnu a montáž přídržnice u kolejnice, vrtání otvorů do pražce pro upevnění stoliček, vymezení šíře žlábku vložením nebo vyjmutím vymezovacích plechů, navařením nebo obroušením vložek a ošetření součástí mazivem. 2. V cenách nejsou obsaženy náklady na dodávku materiálu. | [15 empty] | PP | 0
578 | K | 5911675320 | Výměna přídržných součástí koleje stoličky s přídržnicí Kn60 rozdělení "d" | m | 1 | 457 | 457 | Sborník UOŽI 01 2019 |  |  | základní | 0 | 0 | 0 | 0 | 0 | 0 | 4 | K | 0 | ROZPOCET | 457 | 0 | 0 | 0 | 0 | 1 | 457 | 4 | 1524666972
| PP |  | Výměna přídržných součástí koleje stoličky s přídržnicí Kn60 rozdělení "d". Poznámka: 1. V cenách jsou započteny náklady na demontáž, výměnu a montáž přídržnice u kolejnice, vrtání otvorů do pražce pro upevnění stoliček, vymezení šíře žlábku vložením nebo vyjmutím vymezovacích plechů, navařením nebo obroušením vložek a ošetření součástí mazivem. 2. V cenách nejsou obsaženy náklady na dodávku materiálu. | [15 empty] | PP | 0
579 | K | 5911677010 | Demontáž přídržných součástí přídržná kolejnice rozdělení "c" | m | 1 | 121 | 121 | Sborník UOŽI 01 2019 |  |  | základní | 0 | 0 | 0 | 0 | 0 | 0 | 4 | K | 0 | ROZPOCET | 121 | 0 | 0 | 0 | 0 | 1 | 121 | 4 | -181585807
| PP |  | Demontáž přídržných součástí přídržná kolejnice rozdělení "c". Poznámka: 1. V cenách jsou započteny náklady na demontáž a naložení na dopravní prostředek. 2. V cenách nejsou obsaženy náklady na dodávku materiálu. | [15 empty] | PP | 0
580 | K | 5911677020 | Demontáž přídržných součástí přídržná kolejnice rozdělení "d" | m | 1 | 129 | 129 | Sborník UOŽI 01 2019 |  |  | základní | 0 | 0 | 0 | 0 | 0 | 0 | 4 | K | 0 | ROZPOCET | 129 | 0 | 0 | 0 | 0 | 1 | 129 | 4 | -1686702723
| PP |  | Demontáž přídržných součástí přídržná kolejnice rozdělení "d". Poznámka: 1. V cenách jsou započteny náklady na demontáž a naložení na dopravní prostředek. 2. V cenách nejsou obsaženy náklady na dodávku materiálu. | [15 empty] | PP | 0
581 | K | 5911677110 | Demontáž přídržných součástí přídržná Kn60 rozdělení "c" | m | 1 | 109 | 109 | Sborník UOŽI 01 2019 |  |  | základní | 0 | 0 | 0 | 0 | 0 | 0 | 4 | K | 0 | ROZPOCET | 109 | 0 | 0 | 0 | 0 | 1 | 109 | 4 | -224302984
| PP |  | Demontáž přídržných součástí přídržná Kn60 rozdělení "c". Poznámka: 1. V cenách jsou započteny náklady na demontáž a naložení na dopravní prostředek. 2. V cenách nejsou obsaženy náklady na dodávku materiálu. | [15 empty] | PP | 0
582 | K | 5911677120 | Demontáž přídržných součástí přídržná Kn60 rozdělení "d" | m | 1 | 116 | 116 | Sborník UOŽI 01 2019 |  |  | základní | 0 | 0 | 0 | 0 | 0 | 0 | 4 | K | 0 | ROZPOCET | 116 | 0 | 0 | 0 | 0 | 1 | 116 | 4 | 1549056782
| PP |  | Demontáž přídržných součástí přídržná Kn60 rozdělení "d". Poznámka: 1. V cenách jsou započteny náklady na demontáž a naložení na dopravní prostředek. 2. V cenách nejsou obsaženy náklady na dodávku materiálu. | [15 empty] | PP | 0
583 | K | 5911677310 | Demontáž přídržných součástí stoličky s přídržnicí Kn60 rozdělení "c" | m | 1 | 151 | 151 | Sborník UOŽI 01 2019 |  |  | základní | 0 | 0 | 0 | 0 | 0 | 0 | 4 | K | 0 | ROZPOCET | 151 | 0 | 0 | 0 | 0 | 1 | 151 | 4 | -1719218606
| PP |  | Demontáž přídržných součástí stoličky s přídržnicí Kn60 rozdělení "c". Poznámka: 1. V cenách jsou započteny náklady na demontáž a naložení na dopravní prostředek. 2. V cenách nejsou obsaženy náklady na dodávku materiálu. | [15 empty] | PP | 0
584 | K | 5911677320 | Demontáž přídržných součástí stoličky s přídržnicí Kn60 rozdělení "d" | m | 1 | 169 | 169 | Sborník UOŽI 01 2019 |  |  | základní | 0 | 0 | 0 | 0 | 0 | 0 | 4 | K | 0 | ROZPOCET | 169 | 0 | 0 | 0 | 0 | 1 | 169 | 4 | 1343146426
| PP |  | Demontáž přídržných součástí stoličky s přídržnicí Kn60 rozdělení "d". Poznámka: 1. V cenách jsou započteny náklady na demontáž a naložení na dopravní prostředek. 2. V cenách nejsou obsaženy náklady na dodávku materiálu. | [15 empty] | PP | 0
585 | K | 5911679010 | Montáž součástí přídržné v koleji přídržná kolejnice rozdělení "c" | m | 1 | 93.7 | 93.7 | Sborník UOŽI 01 2019 |  |  | základní | 0 | 0 | 0 | 0 | 0 | 0 | 4 | K | 0 | ROZPOCET | 93.7 | 0 | 0 | 0 | 0 | 1 | 93.7 | 4 | -2081584416
| PP |  | Montáž součástí přídržné v koleji přídržná kolejnice rozdělení "c". Poznámka: 1. V cenách jsou započteny náklady na montáž, vvrtání otvorů do pražce pro upevnění stoliček, vymezení šíře žlábku vložením nebo vyjmutím vymezovacích plechů, navařením nebo obroušením vložek a ošetření součástí mazivem. 2. V cenách nejsou obsaženy náklady na dodávku materiálu. | [15 empty] | PP | 0
586 | K | 5911679020 | Montáž součástí přídržné v koleji přídržná kolejnice rozdělení "d" | m | 1 | 100 | 100 | Sborník UOŽI 01 2019 |  |  | základní | 0 | 0 | 0 | 0 | 0 | 0 | 4 | K | 0 | ROZPOCET | 100 | 0 | 0 | 0 | 0 | 1 | 100 | 4 | -1562274473
| PP |  | Montáž součástí přídržné v koleji přídržná kolejnice rozdělení "d". Poznámka: 1. V cenách jsou započteny náklady na montáž, vvrtání otvorů do pražce pro upevnění stoliček, vymezení šíře žlábku vložením nebo vyjmutím vymezovacích plechů, navařením nebo obroušením vložek a ošetření součástí mazivem. 2. V cenách nejsou obsaženy náklady na dodávku materiálu. | [15 empty] | PP | 0
587 | K | 5911679110 | Montáž součástí přídržné v koleji přídržná Kn60 rozdělení "c" | m | 1 | 86.9 | 86.9 | Sborník UOŽI 01 2019 |  |  | základní | 0 | 0 | 0 | 0 | 0 | 0 | 4 | K | 0 | ROZPOCET | 86.9 | 0 | 0 | 0 | 0 | 1 | 86.9 | 4 | -885490642
| PP |  | Montáž součástí přídržné v koleji přídržná Kn60 rozdělení "c". Poznámka: 1. V cenách jsou započteny náklady na montáž, vvrtání otvorů do pražce pro upevnění stoliček, vymezení šíře žlábku vložením nebo vyjmutím vymezovacích plechů, navařením nebo obroušením vložek a ošetření součástí mazivem. 2. V cenách nejsou obsaženy náklady na dodávku materiálu. | [15 empty] | PP | 0
588 | K | 5911679120 | Montáž součástí přídržné v koleji přídržná Kn60 rozdělení "d" | m | 1 | 88.3 | 88.3 | Sborník UOŽI 01 2019 |  |  | základní | 0 | 0 | 0 | 0 | 0 | 0 | 4 | K | 0 | ROZPOCET | 88.3 | 0 | 0 | 0 | 0 | 1 | 88.3 | 4 | 1439911523
| PP |  | Montáž součástí přídržné v koleji přídržná Kn60 rozdělení "d". Poznámka: 1. V cenách jsou započteny náklady na montáž, vvrtání otvorů do pražce pro upevnění stoliček, vymezení šíře žlábku vložením nebo vyjmutím vymezovacích plechů, navařením nebo obroušením vložek a ošetření součástí mazivem. 2. V cenách nejsou obsaženy náklady na dodávku materiálu. | [15 empty] | PP | 0
589 | K | 5911679310 | Montáž součástí přídržné v koleji stoličky s přídržnicí Kn60 rozdělení "c" | m | 1 | 269 | 269 | Sborník UOŽI 01 2019 |  |  | základní | 0 | 0 | 0 | 0 | 0 | 0 | 4 | K | 0 | ROZPOCET | 269 | 0 | 0 | 0 | 0 | 1 | 269 | 4 | 296738916
| PP |  | Montáž součástí přídržné v koleji stoličky s přídržnicí Kn60 rozdělení "c". Poznámka: 1. V cenách jsou započteny náklady na montáž, vvrtání otvorů do pražce pro upevnění stoliček, vymezení šíře žlábku vložením nebo vyjmutím vymezovacích plechů, navařením nebo obroušením vložek a ošetření součástí mazivem. 2. V cenách nejsou obsaženy náklady na dodávku materiálu. | [15 empty] | PP | 0
590 | K | 5911679320 | Montáž součástí přídržné v koleji stoličky s přídržnicí Kn60 rozdělení "d" | m | 1 | 289 | 289 | Sborník UOŽI 01 2019 |  |  | základní | 0 | 0 | 0 | 0 | 0 | 0 | 4 | K | 0 | ROZPOCET | 289 | 0 | 0 | 0 | 0 | 1 | 289 | 4 | -216841777
| PP |  | Montáž součástí přídržné v koleji stoličky s přídržnicí Kn60 rozdělení "d". Poznámka: 1. V cenách jsou započteny náklady na montáž, vvrtání otvorů do pražce pro upevnění stoliček, vymezení šíře žlábku vložením nebo vyjmutím vymezovacích plechů, navařením nebo obroušením vložek a ošetření součástí mazivem. 2. V cenách nejsou obsaženy náklady na dodávku materiálu. | [15 empty] | PP | 0
591 | K | 5911705030 | Výměna pojistných úhelníků na mostech pražce dřevěné tv. S49 | m | 1 | 134 | 134 | Sborník UOŽI 01 2019 |  |  | základní | 0 | 0 | 0 | 0 | 0 | 0 | 4 | K | 0 | ROZPOCET | 134 | 0 | 0 | 0 | 0 | 1 | 134 | 4 | 1696540778
| PP |  | Výměna pojistných úhelníků na mostech pražce dřevěné tv. S49. Poznámka: 1. V cenách jsou započteny náklady na výměnu, vrtání otvorů pro vrtule, naložení na dopravní prostředek nebo uložení mimo most. 2. V cenách nejsou obsaženy náklady na dodávku materiálu. | [15 empty] | PP | 0
592 | K | 5911707030 | Demontáž pojistných úhelníků na mostech tv. S49 | m | 1 | 51.7 | 51.7 | Sborník UOŽI 01 2019 |  |  | základní | 0 | 0 | 0 | 0 | 0 | 0 | 4 | K | 0 | ROZPOCET | 51.7 | 0 | 0 | 0 | 0 | 1 | 51.7 | 4 | -1140229781
| PP |  | Demontáž pojistných úhelníků na mostech tv. S49. Poznámka: 1. V cenách jsou započteny náklady na demontáž, manipulaci a naložení na dopravní prostředek nebo uložení mimo most. | [15 empty] | PP | 0
593 | K | 5911709030 | Montáž pojistných úhelníků na mostech tv. S49 | m | 1 | 81.8 | 81.8 | Sborník UOŽI 01 2019 |  |  | základní | 0 | 0 | 0 | 0 | 0 | 0 | 4 | K | 0 | ROZPOCET | 81.8 | 0 | 0 | 0 | 0 | 1 | 81.8 | 4 | 1797389216
| PP |  | Montáž pojistných úhelníků na mostech tv. S49. Poznámka: 1. V cenách jsou započteny náklady na montáž, vrtání otvorů pro vrtule. 2. V cenách nejsou obsaženy náklady na dodávku materiálu. | [15 empty] | PP | 0
594 | K | 5912005020 | Výměna návěstidla označníku | kus | 1 | 439 | 439 | Sborník UOŽI 01 2019 |  |  | základní | 0 | 0 | 0 | 0 | 0 | 0 | 4 | K | 0 | ROZPOCET | 439 | 0 | 0 | 0 | 0 | 1 | 439 | 4 | 1298770059
| PP |  | Výměna návěstidla označníku. Poznámka: 1. V cenách jsou započteny náklady na demontáž, výměnu a montáž s upevněním na sloupek, skálu nebo zeď. 2. V cenách nejsou obsaženy náklady na dodávku materiálu. | [15 empty] | PP | 0
595 | K | 5912005030 | Výměna návěstidla předvěstníku | kus | 1 | 327 | 327 | Sborník UOŽI 01 2019 |  |  | základní | 0 | 0 | 0 | 0 | 0 | 0 | 4 | K | 0 | ROZPOCET | 327 | 0 | 0 | 0 | 0 | 1 | 327 | 4 | 1119854066
| PP |  | Výměna návěstidla předvěstníku. Poznámka: 1. V cenách jsou započteny náklady na demontáž, výměnu a montáž s upevněním na sloupek, skálu nebo zeď. 2. V cenách nejsou obsaženy náklady na dodávku materiálu. | [15 empty] | PP | 0
596 | K | 5912005040 | Výměna návěstidla rychlostníku | kus | 1 | 327 | 327 | Sborník UOŽI 01 2019 |  |  | základní | 0 | 0 | 0 | 0 | 0 | 0 | 4 | K | 0 | ROZPOCET | 327 | 0 | 0 | 0 | 0 | 1 | 327 | 4 | 472512091
| PP |  | Výměna návěstidla rychlostníku. Poznámka: 1. V cenách jsou započteny náklady na demontáž, výměnu a montáž s upevněním na sloupek, skálu nebo zeď. 2. V cenách nejsou obsaženy náklady na dodávku materiálu. | [15 empty] | PP | 0
597 | K | 5912005060 | Výměna návěstidla tabulky s křížem | kus | 1 | 327 | 327 | Sborník UOŽI 01 2019 |  |  | základní | 0 | 0 | 0 | 0 | 0 | 0 | 4 | K | 0 | ROZPOCET | 327 | 0 | 0 | 0 | 0 | 1 | 327 | 4 | -1238115682
| PP |  | Výměna návěstidla tabulky s křížem. Poznámka: 1. V cenách jsou započteny náklady na demontáž, výměnu a montáž s upevněním na sloupek, skálu nebo zeď. 2. V cenách nejsou obsaženy náklady na dodávku materiálu. | [15 empty] | PP | 0
598 | K | 5912005070 | Výměna návěstidla lichoběžníkové tabule | kus | 1 | 327 | 327 | Sborník UOŽI 01 2019 |  |  | základní | 0 | 0 | 0 | 0 | 0 | 0 | 4 | K | 0 | ROZPOCET | 327 | 0 | 0 | 0 | 0 | 1 | 327 | 4 | -1435102987
| PP |  | Výměna návěstidla lichoběžníkové tabule. Poznámka: 1. V cenách jsou započteny náklady na demontáž, výměnu a montáž s upevněním na sloupek, skálu nebo zeď. 2. V cenách nejsou obsaženy náklady na dodávku materiálu. | [15 empty] | PP | 0
599 | K | 5912005080 | Výměna návěstidla výstražného kolíku | kus | 1 | 439 | 439 | Sborník UOŽI 01 2019 |  |  | základní | 0 | 0 | 0 | 0 | 0 | 0 | 4 | K | 0 | ROZPOCET | 439 | 0 | 0 | 0 | 0 | 1 | 439 | 4 | 1238148328
| PP |  | Výměna návěstidla výstražného kolíku. Poznámka: 1. V cenách jsou započteny náklady na demontáž, výměnu a montáž s upevněním na sloupek, skálu nebo zeď. 2. V cenách nejsou obsaženy náklady na dodávku materiálu. | [15 empty] | PP | 0
600 | K | 5912005100 | Výměna návěstidla tabule před zastávkou | kus | 1 | 439 | 439 | Sborník UOŽI 01 2019 |  |  | základní | 0 | 0 | 0 | 0 | 0 | 0 | 4 | K | 0 | ROZPOCET | 439 | 0 | 0 | 0 | 0 | 1 | 439 | 4 | 1070230496
| PP |  | Výměna návěstidla tabule před zastávkou. Poznámka: 1. V cenách jsou započteny náklady na demontáž, výměnu a montáž s upevněním na sloupek, skálu nebo zeď. 2. V cenách nejsou obsaženy náklady na dodávku materiálu. | [15 empty] | PP | 0
601 | K | 5912005110 | Výměna návěstidla konce nástupiště | kus | 1 | 327 | 327 | Sborník UOŽI 01 2019 |  |  | základní | 0 | 0 | 0 | 0 | 0 | 0 | 4 | K | 0 | ROZPOCET | 327 | 0 | 0 | 0 | 0 | 1 | 327 | 4 | -453177170
| PP |  | Výměna návěstidla konce nástupiště. Poznámka: 1. V cenách jsou započteny náklady na demontáž, výměnu a montáž s upevněním na sloupek, skálu nebo zeď. 2. V cenách nejsou obsaženy náklady na dodávku materiálu. | [15 empty] | PP | 0
602 | K | 5912007010 | Výměna návěstidla námezníku | kus | 1 | 375 | 375 | Sborník UOŽI 01 2019 |  |  | základní | 0 | 0 | 0 | 0 | 0 | 0 | 4 | K | 0 | ROZPOCET | 375 | 0 | 0 | 0 | 0 | 1 | 375 | 4 | 2073679170
| PP |  | Výměna návěstidla námezníku. Poznámka: 1. V cenách jsou započteny náklady na demontáž, výměnu a montáž návěstidel umístěných ve stezce včetně úpravy místa uložení. 2. V cenách nejsou obsaženy náklady na dodávku materiálu. | [15 empty] | PP | 0
603 | K | 5912010020 | Výměna návěstidla včetně sloupku označníku | kus | 1 | 504 | 504 | Sborník UOŽI 01 2019 |  |  | základní | 0 | 0 | 0 | 0 | 0 | 0 | 4 | K | 0 | ROZPOCET | 504 | 0 | 0 | 0 | 0 | 1 | 504 | 4 | 858566515
| PP |  | Výměna návěstidla včetně sloupku označníku. Poznámka: 1. V cenách jsou započteny náklady na demontáž, výměnu a montáž sloupku a návěstidla. 2. V cenách nejsou obsaženy náklady na dodávku materiálu. | [15 empty] | PP | 0
604 | K | 5912010030 | Výměna návěstidla včetně sloupku předvěstníku | kus | 1 | 379 | 379 | Sborník UOŽI 01 2019 |  |  | základní | 0 | 0 | 0 | 0 | 0 | 0 | 4 | K | 0 | ROZPOCET | 379 | 0 | 0 | 0 | 0 | 1 | 379 | 4 | -530084280
| PP |  | Výměna návěstidla včetně sloupku předvěstníku. Poznámka: 1. V cenách jsou započteny náklady na demontáž, výměnu a montáž sloupku a návěstidla. 2. V cenách nejsou obsaženy náklady na dodávku materiálu. | [15 empty] | PP | 0
605 | K | 5912010040 | Výměna návěstidla včetně sloupku rychlostníku | kus | 1 | 379 | 379 | Sborník UOŽI 01 2019 |  |  | základní | 0 | 0 | 0 | 0 | 0 | 0 | 4 | K | 0 | ROZPOCET | 379 | 0 | 0 | 0 | 0 | 1 | 379 | 4 | 648837041
| PP |  | Výměna návěstidla včetně sloupku rychlostníku. Poznámka: 1. V cenách jsou započteny náklady na demontáž, výměnu a montáž sloupku a návěstidla. 2. V cenách nejsou obsaženy náklady na dodávku materiálu. | [15 empty] | PP | 0
606 | K | 5912010060 | Výměna návěstidla včetně sloupku tabulky s křížem | kus | 1 | 379 | 379 | Sborník UOŽI 01 2019 |  |  | základní | 0 | 0 | 0 | 0 | 0 | 0 | 4 | K | 0 | ROZPOCET | 379 | 0 | 0 | 0 | 0 | 1 | 379 | 4 | -1408441019
| PP |  | Výměna návěstidla včetně sloupku tabulky s křížem. Poznámka: 1. V cenách jsou započteny náklady na demontáž, výměnu a montáž sloupku a návěstidla. 2. V cenách nejsou obsaženy náklady na dodávku materiálu. | [15 empty] | PP | 0
607 | K | 5912010070 | Výměna návěstidla včetně sloupku lichoběžníkové tabule | kus | 1 | 379 | 379 | Sborník UOŽI 01 2019 |  |  | základní | 0 | 0 | 0 | 0 | 0 | 0 | 4 | K | 0 | ROZPOCET | 379 | 0 | 0 | 0 | 0 | 1 | 379 | 4 | 1615506562
| PP |  | Výměna návěstidla včetně sloupku lichoběžníkové tabule. Poznámka: 1. V cenách jsou započteny náklady na demontáž, výměnu a montáž sloupku a návěstidla. 2. V cenách nejsou obsaženy náklady na dodávku materiálu. | [15 empty] | PP | 0
608 | K | 5912010080 | Výměna návěstidla včetně sloupku výstražného kolíku | kus | 1 | 504 | 504 | Sborník UOŽI 01 2019 |  |  | základní | 0 | 0 | 0 | 0 | 0 | 0 | 4 | K | 0 | ROZPOCET | 504 | 0 | 0 | 0 | 0 | 1 | 504 | 4 | 1261824432
| PP |  | Výměna návěstidla včetně sloupku výstražného kolíku. Poznámka: 1. V cenách jsou započteny náklady na demontáž, výměnu a montáž sloupku a návěstidla. 2. V cenách nejsou obsaženy náklady na dodávku materiálu. | [15 empty] | PP | 0
609 | K | 5912010100 | Výměna návěstidla včetně sloupku konce nástupiště | kus | 1 | 504 | 504 | Sborník UOŽI 01 2019 |  |  | základní | 0 | 0 | 0 | 0 | 0 | 0 | 4 | K | 0 | ROZPOCET | 504 | 0 | 0 | 0 | 0 | 1 | 504 | 4 | -213420100
| PP |  | Výměna návěstidla včetně sloupku konce nástupiště. Poznámka: 1. V cenách jsou započteny náklady na demontáž, výměnu a montáž sloupku a návěstidla. 2. V cenách nejsou obsaženy náklady na dodávku materiálu. | [15 empty] | PP | 0
610 | K | 5912010120 | Výměna návěstidla včetně sloupku tabule před zastávkou | kus | 1 | 379 | 379 | Sborník UOŽI 01 2019 |  |  | základní | 0 | 0 | 0 | 0 | 0 | 0 | 4 | K | 0 | ROZPOCET | 379 | 0 | 0 | 0 | 0 | 1 | 379 | 4 | -574201497
| PP |  | Výměna návěstidla včetně sloupku tabule před zastávkou. Poznámka: 1. V cenách jsou započteny náklady na demontáž, výměnu a montáž sloupku a návěstidla. 2. V cenách nejsou obsaženy náklady na dodávku materiálu. | [15 empty] | PP | 0
611 | K | 5912095010 | Břevno mechanické závory výměna | m | 1 | 190 | 190 | Sborník UOŽI 01 2019 |  |  | základní | 0 | 0 | 0 | 0 | 0 | 0 | 4 | K | 0 | ROZPOCET | 190 | 0 | 0 | 0 | 0 | 1 | 190 | 4 | -2096728798
| PP |  | Břevno mechanické závory výměna. Poznámka: 1. V cenách jsou započteny náklady na úpravu, opracování a výměnu. 2. V cenách nejsou obsaženy náklady na dodávku materiálu. | [15 empty] | PP | 0
612 | K | 5913005010 | Vyčištění železničního přejezdu od nánosu žlábek | m | 1 | 86.1 | 86.1 | Sborník UOŽI 01 2019 |  |  | základní | 0 | 0 | 0 | 0 | 0 | 0 | 4 | K | 0 | ROZPOCET | 86.1 | 0 | 0 | 0 | 0 | 1 | 86.1 | 4 | 1019976835
| PP |  | Vyčištění železničního přejezdu od nánosu žlábek. Poznámka: 1. V cenách jsou započteny náklady na vyčištění a uložení výzisku na terén nebo naložení na dopravní prostředek. | [15 empty] | PP | 0
613 | K | 5913005020 | Vyčištění železničního přejezdu od nánosu povrch konstrukce | m2 | 1 | 134 | 134 | Sborník UOŽI 01 2019 |  |  | základní | 0 | 0 | 0 | 0 | 0 | 0 | 4 | K | 0 | ROZPOCET | 134 | 0 | 0 | 0 | 0 | 1 | 134 | 4 | -1631677531
| PP |  | Vyčištění železničního přejezdu od nánosu povrch konstrukce. Poznámka: 1. V cenách jsou započteny náklady na vyčištění a uložení výzisku na terén nebo naložení na dopravní prostředek. | [15 empty] | PP | 0
614 | K | 5913010010 | Oprava závěrné zídky železničního přejezdu vyrovnání podkladní vrstvy do 5 cm | m | 1 | 155 | 155 | Sborník UOŽI 01 2019 |  |  | základní | 0 | 0 | 0 | 0 | 0 | 0 | 4 | K | 0 | ROZPOCET | 155 | 0 | 0 | 0 | 0 | 1 | 155 | 4 | 350940588
| PP |  | Oprava závěrné zídky železničního přejezdu vyrovnání podkladní vrstvy do 5 cm. Poznámka: 1. V cenách jsou započteny náklady na demontáž asfaltobetonové vrstvy, závěrné zídky a případně podkladního dílu, opravu podkladního betonu, montáž zídky a dílu, doplnění a zhutnění asfaltobetonové vrstvy včetně zajištění plasticity mezi zídkou a vozovkou. 2. V cenách nejsou obsaženy náklady na případné odříznutí asfaltobetonové vrstvy, demontáž panelů přejezdu a dodávku materiálu. | [15 empty] | PP | 0
615 | K | 5913010020 | Oprava závěrné zídky železničního přejezdu vyrovnání podkladní vrstvy přes 5 cm | m | 1 | 151 | 151 | Sborník UOŽI 01 2019 |  |  | základní | 0 | 0 | 0 | 0 | 0 | 0 | 4 | K | 0 | ROZPOCET | 151 | 0 | 0 | 0 | 0 | 1 | 151 | 4 | -1407750316
| PP |  | Oprava závěrné zídky železničního přejezdu vyrovnání podkladní vrstvy přes 5 cm. Poznámka: 1. V cenách jsou započteny náklady na demontáž asfaltobetonové vrstvy, závěrné zídky a případně podkladního dílu, opravu podkladního betonu, montáž zídky a dílu, doplnění a zhutnění asfaltobetonové vrstvy včetně zajištění plasticity mezi zídkou a vozovkou. 2. V cenách nejsou obsaženy náklady na případné odříznutí asfaltobetonové vrstvy, demontáž panelů přejezdu a dodávku materiálu. | [15 empty] | PP | 0
616 | K | 5913015110 | Oprava povrchu závěrné zídky přejezdové konstrukce celopryžové | cm2 | 1 | 289 | 289 | Sborník UOŽI 01 2019 |  |  | základní | 0 | 0 | 0 | 0 | 0 | 0 | 4 | K | 0 | ROZPOCET | 289 | 0 | 0 | 0 | 0 | 1 | 289 | 4 | 1273564557
| PP |  | Oprava povrchu závěrné zídky přejezdové konstrukce celopryžové. Poznámka: 1. V cenách jsou započteny náklady na opravu místa, vyplnění a případné vytvrzení a zabroušení. 2. V cenách nejsou obsaženy náklady na dodávku materiálu. | [15 empty] | PP | 0
617 | K | 5913015120 | Oprava povrchu závěrné zídky přejezdové konstrukce betonové | cm2 | 1 | 289 | 289 | Sborník UOŽI 01 2019 |  |  | základní | 0 | 0 | 0 | 0 | 0 | 0 | 4 | K | 0 | ROZPOCET | 289 | 0 | 0 | 0 | 0 | 1 | 289 | 4 | -1489563722
| PP |  | Oprava povrchu závěrné zídky přejezdové konstrukce betonové. Poznámka: 1. V cenách jsou započteny náklady na opravu místa, vyplnění a případné vytvrzení a zabroušení. 2. V cenách nejsou obsaženy náklady na dodávku materiálu. | [15 empty] | PP | 0
618 | K | 5913025010 | Demontáž dílů přejezdu celopryžového v koleji vnější panel | kus | 1 | 482 | 482 | Sborník UOŽI 01 2019 |  |  | základní | 0 | 0 | 0 | 0 | 0 | 0 | 4 | K | 0 | ROZPOCET | 482 | 0 | 0 | 0 | 0 | 1 | 482 | 4 | -703739885
| PP |  | Demontáž dílů přejezdu celopryžového v koleji vnější panel. Poznámka: 1. V cenách jsou započteny náklady na demontáž a naložení dílů na dopravní prostředek. | [15 empty] | PP | 0
619 | K | 5913025020 | Demontáž dílů přejezdu celopryžového v koleji vnitřní panel | kus | 1 | 530 | 530 | Sborník UOŽI 01 2019 |  |  | základní | 0 | 0 | 0 | 0 | 0 | 0 | 4 | K | 0 | ROZPOCET | 530 | 0 | 0 | 0 | 0 | 1 | 530 | 4 | -1529966390
| PP |  | Demontáž dílů přejezdu celopryžového v koleji vnitřní panel. Poznámka: 1. V cenách jsou započteny náklady na demontáž a naložení dílů na dopravní prostředek. | [15 empty] | PP | 0
620 | K | 5913025030 | Demontáž dílů přejezdu celopryžového v koleji náběhový klín | kus | 1 | 56 | 56 | Sborník UOŽI 01 2019 |  |  | základní | 0 | 0 | 0 | 0 | 0 | 0 | 4 | K | 0 | ROZPOCET | 56 | 0 | 0 | 0 | 0 | 1 | 56 | 4 | -421578425
| PP |  | Demontáž dílů přejezdu celopryžového v koleji náběhový klín. Poznámka: 1. V cenách jsou započteny náklady na demontáž a naložení dílů na dopravní prostředek. | [15 empty] | PP | 0
621 | K | 5913025040 | Demontáž dílů přejezdu celopryžového v koleji spínací táhlo | kus | 1 | 73.2 | 73.2 | Sborník UOŽI 01 2019 |  |  | základní | 0 | 0 | 0 | 0 | 0 | 0 | 4 | K | 0 | ROZPOCET | 73.2 | 0 | 0 | 0 | 0 | 1 | 73.2 | 4 | -682185185
| PP |  | Demontáž dílů přejezdu celopryžového v koleji spínací táhlo. Poznámka: 1. V cenách jsou započteny náklady na demontáž a naložení dílů na dopravní prostředek. | [15 empty] | PP | 0
622 | K | 5913025050 | Demontáž dílů přejezdu celopryžového v koleji prodlužovací táhlo | kus | 1 | 34.5 | 34.5 | Sborník UOŽI 01 2019 |  |  | základní | 0 | 0 | 0 | 0 | 0 | 0 | 4 | K | 0 | ROZPOCET | 34.5 | 0 | 0 | 0 | 0 | 1 | 34.5 | 4 | -1778801044
| PP |  | Demontáž dílů přejezdu celopryžového v koleji prodlužovací táhlo. Poznámka: 1. V cenách jsou započteny náklady na demontáž a naložení dílů na dopravní prostředek. | [15 empty] | PP | 0
623 | K | 5913030010 | Montáž dílů přejezdu celopryžového v koleji vnější panel | kus | 1 | 723 | 723 | Sborník UOŽI 01 2019 |  |  | základní | 0 | 0 | 0 | 0 | 0 | 0 | 4 | K | 0 | ROZPOCET | 723 | 0 | 0 | 0 | 0 | 1 | 723 | 4 | 1666239737
| PP |  | Montáž dílů přejezdu celopryžového v koleji vnější panel. Poznámka: 1. V cenách jsou započteny náklady na montáž dílů. 2. V cenách nejsou obsaženy náklady na dodávku materiálu. | [15 empty] | PP | 0
624 | K | 5913030020 | Montáž dílů přejezdu celopryžového v koleji vnitřní panel | kus | 1 | 797 | 797 | Sborník UOŽI 01 2019 |  |  | základní | 0 | 0 | 0 | 0 | 0 | 0 | 4 | K | 0 | ROZPOCET | 797 | 0 | 0 | 0 | 0 | 1 | 797 | 4 | -1439536691
| PP |  | Montáž dílů přejezdu celopryžového v koleji vnitřní panel. Poznámka: 1. V cenách jsou započteny náklady na montáž dílů. 2. V cenách nejsou obsaženy náklady na dodávku materiálu. | [15 empty] | PP | 0
625 | K | 5913030030 | Montáž dílů přejezdu celopryžového v koleji náběhový klín | kus | 1 | 81.8 | 81.8 | Sborník UOŽI 01 2019 |  |  | základní | 0 | 0 | 0 | 0 | 0 | 0 | 4 | K | 0 | ROZPOCET | 81.8 | 0 | 0 | 0 | 0 | 1 | 81.8 | 4 | 573546596
| PP |  | Montáž dílů přejezdu celopryžového v koleji náběhový klín. Poznámka: 1. V cenách jsou započteny náklady na montáž dílů. 2. V cenách nejsou obsaženy náklady na dodávku materiálu. | [15 empty] | PP | 0
626 | K | 5913030040 | Montáž dílů přejezdu celopryžového v koleji spínací táhlo | kus | 1 | 112 | 112 | Sborník UOŽI 01 2019 |  |  | základní | 0 | 0 | 0 | 0 | 0 | 0 | 4 | K | 0 | ROZPOCET | 112 | 0 | 0 | 0 | 0 | 1 | 112 | 4 | -1921403083
| PP |  | Montáž dílů přejezdu celopryžového v koleji spínací táhlo. Poznámka: 1. V cenách jsou započteny náklady na montáž dílů. 2. V cenách nejsou obsaženy náklady na dodávku materiálu. | [15 empty] | PP | 0
627 | K | 5913030050 | Montáž dílů přejezdu celopryžového v koleji prodlužovací táhlo | kus | 1 | 51.7 | 51.7 | Sborník UOŽI 01 2019 |  |  | základní | 0 | 0 | 0 | 0 | 0 | 0 | 4 | K | 0 | ROZPOCET | 51.7 | 0 | 0 | 0 | 0 | 1 | 51.7 | 4 | 1487199189
| PP |  | Montáž dílů přejezdu celopryžového v koleji prodlužovací táhlo. Poznámka: 1. V cenách jsou započteny náklady na montáž dílů. 2. V cenách nejsou obsaženy náklady na dodávku materiálu. | [15 empty] | PP | 0
628 | K | 5913045010 | Demontáž závěrné zídky celopryžové přejezdové konstrukce | m | 1 | 849 | 849 | Sborník UOŽI 01 2019 |  |  | základní | 0 | 0 | 0 | 0 | 0 | 0 | 4 | K | 0 | ROZPOCET | 849 | 0 | 0 | 0 | 0 | 1 | 849 | 4 | 945345746
| PP |  | Demontáž závěrné zídky celopryžové přejezdové konstrukce. Poznámka: 1. V cenách jsou započteny náklady na demontáž asfaltobetonu, zídky, podkladního dílu, úpravu terénu a naložení na dopravní prostředek. 2. V cenách nejsou obsaženy náklady na odřezání asfaltobetonu. | [15 empty] | PP | 0
629 | K | 5913050010 | Montáž závěrné zídky celopryžové přejezdové konstrukce | m | 1 | 2130 | 2130 | Sborník UOŽI 01 2019 |  |  | základní | 0 | 0 | 0 | 0 | 0 | 0 | 4 | K | 0 | ROZPOCET | 2130 | 0 | 0 | 0 | 0 | 1 | 2130 | 4 | 1475835998
| PP |  | Montáž závěrné zídky celopryžové přejezdové konstrukce. Poznámka: 1. V cenách jsou započteny náklady na zemní práce, montáž podkladního dílu a zídky. 2. V cenách nejsou obsaženy náklady na dodávku materiálu. | [15 empty] | PP | 0
630 | K | 5913055010 | Výměna dílů betonové přejezdové konstrukce vnějšího panelu | kus | 1 | 1150 | 1150 | Sborník UOŽI 01 2019 |  |  | základní | 0 | 0 | 0 | 0 | 0 | 0 | 4 | K | 0 | ROZPOCET | 1150 | 0 | 0 | 0 | 0 | 1 | 1150 | 4 | -816458867
| PP |  | Výměna dílů betonové přejezdové konstrukce vnějšího panelu. Poznámka: 1. V cenách jsou započteny náklady na demontáž, výměnu, montáž dílů a jejich případné naložení na dopravní prostředek. 2. V cenách nejsou obsaženy náklady na dodávku materiálu. | [15 empty] | PP | 0
631 | K | 5913055020 | Výměna dílů betonové přejezdové konstrukce vnitřního panelu | kus | 1 | 1260 | 1260 | Sborník UOŽI 01 2019 |  |  | základní | 0 | 0 | 0 | 0 | 0 | 0 | 4 | K | 0 | ROZPOCET | 1260 | 0 | 0 | 0 | 0 | 1 | 1260 | 4 | 367684767
| PP |  | Výměna dílů betonové přejezdové konstrukce vnitřního panelu. Poznámka: 1. V cenách jsou započteny náklady na demontáž, výměnu, montáž dílů a jejich případné naložení na dopravní prostředek. 2. V cenách nejsou obsaženy náklady na dodávku materiálu. | [15 empty] | PP | 0
632 | K | 5913055030 | Výměna dílů betonové přejezdové konstrukce náběhového klínu | kus | 1 | 129 | 129 | Sborník UOŽI 01 2019 |  |  | základní | 0 | 0 | 0 | 0 | 0 | 0 | 4 | K | 0 | ROZPOCET | 129 | 0 | 0 | 0 | 0 | 1 | 129 | 4 | -152180245
| PP |  | Výměna dílů betonové přejezdové konstrukce náběhového klínu. Poznámka: 1. V cenách jsou započteny náklady na demontáž, výměnu, montáž dílů a jejich případné naložení na dopravní prostředek. 2. V cenách nejsou obsaženy náklady na dodávku materiálu. | [15 empty] | PP | 0
633 | K | 5913125010 | Výměna dílů přejezdové konstrukce se silničními panely vnější ochranný trámec | kus | 1 | 504 | 504 | Sborník UOŽI 01 2019 |  |  | základní | 0 | 0 | 0 | 0 | 0 | 0 | 4 | K | 0 | ROZPOCET | 504 | 0 | 0 | 0 | 0 | 1 | 504 | 4 | -1744569178
| PP |  | Výměna dílů přejezdové konstrukce se silničními panely vnější ochranný trámec. Poznámka: 1. V cenách jsou započteny náklady na výměnu dílů. 2. V cenách nejsou obsaženy náklady na dodávku materiálu. | [15 empty] | PP | 0
634 | K | 5913125020 | Výměna dílů přejezdové konstrukce se silničními panely vnitřní ochranný trámec | kus | 1 | 941 | 941 | Sborník UOŽI 01 2019 |  |  | základní | 0 | 0 | 0 | 0 | 0 | 0 | 4 | K | 0 | ROZPOCET | 941 | 0 | 0 | 0 | 0 | 1 | 941 | 4 | 1958724767
| PP |  | Výměna dílů přejezdové konstrukce se silničními panely vnitřní ochranný trámec. Poznámka: 1. V cenách jsou započteny náklady na výměnu dílů. 2. V cenách nejsou obsaženy náklady na dodávku materiálu. | [15 empty] | PP | 0
635 | K | 5913125030 | Výměna dílů přejezdové konstrukce se silničními panely panel | kus | 1 | 1260 | 1260 | Sborník UOŽI 01 2019 |  |  | základní | 0 | 0 | 0 | 0 | 0 | 0 | 4 | K | 0 | ROZPOCET | 1260 | 0 | 0 | 0 | 0 | 1 | 1260 | 4 | -453208131
| PP |  | Výměna dílů přejezdové konstrukce se silničními panely panel. Poznámka: 1. V cenách jsou započteny náklady na výměnu dílů. 2. V cenách nejsou obsaženy náklady na dodávku materiálu. | [15 empty] | PP | 0
636 | K | 5913125040 | Výměna dílů přejezdové konstrukce se silničními panely náběhový klín | kus | 1 | 84.6 | 84.6 | Sborník UOŽI 01 2019 |  |  | základní | 0 | 0 | 0 | 0 | 0 | 0 | 4 | K | 0 | ROZPOCET | 84.6 | 0 | 0 | 0 | 0 | 1 | 84.6 | 4 | 1276178815
| PP |  | Výměna dílů přejezdové konstrukce se silničními panely náběhový klín. Poznámka: 1. V cenách jsou započteny náklady na výměnu dílů. 2. V cenách nejsou obsaženy náklady na dodávku materiálu. | [15 empty] | PP | 0
637 | K | 5913130010 | Demontáž dílů přejezdové konstrukce se silničními panely vnější ochranný trámec | kus | 1 | 202 | 202 | Sborník UOŽI 01 2019 |  |  | základní | 0 | 0 | 0 | 0 | 0 | 0 | 4 | K | 0 | ROZPOCET | 202 | 0 | 0 | 0 | 0 | 1 | 202 | 4 | 1452944131
| PP |  | Demontáž dílů přejezdové konstrukce se silničními panely vnější ochranný trámec. Poznámka: 1. V cenách jsou započteny náklady na demontáž a naložení na dopravní prostředek. | [15 empty] | PP | 0
638 | K | 5913130020 | Demontáž dílů přejezdové konstrukce se silničními panely vnitřní ochranný trámec | kus | 1 | 377 | 377 | Sborník UOŽI 01 2019 |  |  | základní | 0 | 0 | 0 | 0 | 0 | 0 | 4 | K | 0 | ROZPOCET | 377 | 0 | 0 | 0 | 0 | 1 | 377 | 4 | -290164963
| PP |  | Demontáž dílů přejezdové konstrukce se silničními panely vnitřní ochranný trámec. Poznámka: 1. V cenách jsou započteny náklady na demontáž a naložení na dopravní prostředek. | [15 empty] | PP | 0
639 | K | 5913130030 | Demontáž dílů přejezdové konstrukce se silničními panely panel | kus | 1 | 504 | 504 | Sborník UOŽI 01 2019 |  |  | základní | 0 | 0 | 0 | 0 | 0 | 0 | 4 | K | 0 | ROZPOCET | 504 | 0 | 0 | 0 | 0 | 1 | 504 | 4 | 796056118
| PP |  | Demontáž dílů přejezdové konstrukce se silničními panely panel. Poznámka: 1. V cenách jsou započteny náklady na demontáž a naložení na dopravní prostředek. | [15 empty] | PP | 0
640 | K | 5913130040 | Demontáž dílů přejezdové konstrukce se silničními panely náběhový klín | kus | 1 | 33 | 33 | Sborník UOŽI 01 2019 |  |  | základní | 0 | 0 | 0 | 0 | 0 | 0 | 4 | K | 0 | ROZPOCET | 33 | 0 | 0 | 0 | 0 | 1 | 33 | 4 | 1964007993
| PP |  | Demontáž dílů přejezdové konstrukce se silničními panely náběhový klín. Poznámka: 1. V cenách jsou započteny náklady na demontáž a naložení na dopravní prostředek. | [15 empty] | PP | 0
641 | K | 5913140010 | Demontáž přejezdové konstrukce se silničními panely vnější i vnitřní část | m | 1 | 668 | 668 | Sborník UOŽI 01 2019 |  |  | základní | 0 | 0 | 0 | 0 | 0 | 0 | 4 | K | 0 | ROZPOCET | 668 | 0 | 0 | 0 | 0 | 1 | 668 | 4 | 171324438
| PP |  | Demontáž přejezdové konstrukce se silničními panely vnější i vnitřní část. Poznámka: 1. V cenách jsou započteny náklady na demontáž a naložení na dopravní prostředek. | [15 empty] | PP | 0
642 | K | 5913140020 | Demontáž přejezdové konstrukce se silničními panely vnitřní část | m | 1 | 424 | 424 | Sborník UOŽI 01 2019 |  |  | základní | 0 | 0 | 0 | 0 | 0 | 0 | 4 | K | 0 | ROZPOCET | 424 | 0 | 0 | 0 | 0 | 1 | 424 | 4 | -1235569672
| PP |  | Demontáž přejezdové konstrukce se silničními panely vnitřní část. Poznámka: 1. V cenách jsou započteny náklady na demontáž a naložení na dopravní prostředek. | [15 empty] | PP | 0
643 | K | 5913145010 | Montáž přejezdové konstrukce se silničními panely vnější i vnitřní část | m | 1 | 1670 | 1670 | Sborník UOŽI 01 2019 |  |  | základní | 0 | 0 | 0 | 0 | 0 | 0 | 4 | K | 0 | ROZPOCET | 1670 | 0 | 0 | 0 | 0 | 1 | 1670 | 4 | -129021272
| PP |  | Montáž přejezdové konstrukce se silničními panely vnější i vnitřní část. Poznámka: 1. V cenách jsou započteny náklady na montáž konstrukce. 2. V cenách nejsou obsaženy náklady na dodávku materiálu. | [15 empty] | PP | 0
644 | K | 5913145020 | Montáž přejezdové konstrukce se silničními panely vnitřní část | m | 1 | 1060 | 1060 | Sborník UOŽI 01 2019 |  |  | základní | 0 | 0 | 0 | 0 | 0 | 0 | 4 | K | 0 | ROZPOCET | 1060 | 0 | 0 | 0 | 0 | 1 | 1060 | 4 | 1197839159
| PP |  | Montáž přejezdové konstrukce se silničními panely vnitřní část. Poznámka: 1. V cenách jsou započteny náklady na montáž konstrukce. 2. V cenách nejsou obsaženy náklady na dodávku materiálu. | [15 empty] | PP | 0
645 | K | 5913185010 | Výměna dřevěných dílů přejezdu žlábkový trámec vnitřní | m | 1 | 947 | 947 | Sborník UOŽI 01 2019 |  |  | základní | 0 | 0 | 0 | 0 | 0 | 0 | 4 | K | 0 | ROZPOCET | 947 | 0 | 0 | 0 | 0 | 1 | 947 | 4 | -1384341167
| PP |  | Výměna dřevěných dílů přejezdu žlábkový trámec vnitřní. Poznámka: 1. V cenách jsou započteny náklady na demontáž, výměnu a montáž. 2. V cenách nejsou obsaženy náklady na dodávku materiálu. | [15 empty] | PP | 0
646 | K | 5913185020 | Výměna dřevěných dílů přejezdu trámec vnitřní části | m | 1 | 375 | 375 | Sborník UOŽI 01 2019 |  |  | základní | 0 | 0 | 0 | 0 | 0 | 0 | 4 | K | 0 | ROZPOCET | 375 | 0 | 0 | 0 | 0 | 1 | 375 | 4 | 1089292941
| PP |  | Výměna dřevěných dílů přejezdu trámec vnitřní části. Poznámka: 1. V cenách jsou započteny náklady na demontáž, výměnu a montáž. 2. V cenách nejsou obsaženy náklady na dodávku materiálu. | [15 empty] | PP | 0
647 | K | 5913185030 | Výměna dřevěných dílů přejezdu ochranný trámec vnější | m | 1 | 947 | 947 | Sborník UOŽI 01 2019 |  |  | základní | 0 | 0 | 0 | 0 | 0 | 0 | 4 | K | 0 | ROZPOCET | 947 | 0 | 0 | 0 | 0 | 1 | 947 | 4 | 916382122
| PP |  | Výměna dřevěných dílů přejezdu ochranný trámec vnější. Poznámka: 1. V cenách jsou započteny náklady na demontáž, výměnu a montáž. 2. V cenách nejsou obsaženy náklady na dodávku materiálu. | [15 empty] | PP | 0
648 | K | 5913185040 | Výměna dřevěných dílů přejezdu náběhový klín | kus | 1 | 129 | 129 | Sborník UOŽI 01 2019 |  |  | základní | 0 | 0 | 0 | 0 | 0 | 0 | 4 | K | 0 | ROZPOCET | 129 | 0 | 0 | 0 | 0 | 1 | 129 | 4 | 1043157071
| PP |  | Výměna dřevěných dílů přejezdu náběhový klín. Poznámka: 1. V cenách jsou započteny náklady na demontáž, výměnu a montáž. 2. V cenách nejsou obsaženy náklady na dodávku materiálu. | [15 empty] | PP | 0
649 | K | 5913185110 | Výměna dřevěných dílů přechodu fošna | m | 1 | 304 | 304 | Sborník UOŽI 01 2019 |  |  | základní | 0 | 0 | 0 | 0 | 0 | 0 | 4 | K | 0 | ROZPOCET | 304 | 0 | 0 | 0 | 0 | 1 | 304 | 4 | -718805122
| PP |  | Výměna dřevěných dílů přechodu fošna. Poznámka: 1. V cenách jsou započteny náklady na demontáž, výměnu a montáž. 2. V cenách nejsou obsaženy náklady na dodávku materiálu. | [15 empty] | PP | 0
650 | K | 5913185120 | Výměna dřevěných dílů přechodu trámek | m | 1 | 456 | 456 | Sborník UOŽI 01 2019 |  |  | základní | 0 | 0 | 0 | 0 | 0 | 0 | 4 | K | 0 | ROZPOCET | 456 | 0 | 0 | 0 | 0 | 1 | 456 | 4 | -722791924
| PP |  | Výměna dřevěných dílů přechodu trámek. Poznámka: 1. V cenách jsou započteny náklady na demontáž, výměnu a montáž. 2. V cenách nejsou obsaženy náklady na dodávku materiálu. | [15 empty] | PP | 0
651 | K | 5913190010 | Demontáž dřevěných dílů přejezdu trámec žlábkový vnitřní části | m | 1 | 379 | 379 | Sborník UOŽI 01 2019 |  |  | základní | 0 | 0 | 0 | 0 | 0 | 0 | 4 | K | 0 | ROZPOCET | 379 | 0 | 0 | 0 | 0 | 1 | 379 | 4 | -321594164
| PP |  | Demontáž dřevěných dílů přejezdu trámec žlábkový vnitřní části. Poznámka: 1. V cenách jsou započteny náklady na demontáž a naložení na dopravní prostředek. | [15 empty] | PP | 0
652 | K | 5913190020 | Demontáž dřevěných dílů přejezdu trámec vnitřní části | m | 1 | 151 | 151 | Sborník UOŽI 01 2019 |  |  | základní | 0 | 0 | 0 | 0 | 0 | 0 | 4 | K | 0 | ROZPOCET | 151 | 0 | 0 | 0 | 0 | 1 | 151 | 4 | 803302257
| PP |  | Demontáž dřevěných dílů přejezdu trámec vnitřní části. Poznámka: 1. V cenách jsou započteny náklady na demontáž a naložení na dopravní prostředek. | [15 empty] | PP | 0
653 | K | 5913190030 | Demontáž dřevěných dílů přejezdu trámec vnější části | m | 1 | 379 | 379 | Sborník UOŽI 01 2019 |  |  | základní | 0 | 0 | 0 | 0 | 0 | 0 | 4 | K | 0 | ROZPOCET | 379 | 0 | 0 | 0 | 0 | 1 | 379 | 4 | -348600590
| PP |  | Demontáž dřevěných dílů přejezdu trámec vnější části. Poznámka: 1. V cenách jsou započteny náklady na demontáž a naložení na dopravní prostředek. | [15 empty] | PP | 0
654 | K | 5913190040 | Demontáž dřevěných dílů přejezdu náběhový klín | kus | 1 | 51.7 | 51.7 | Sborník UOŽI 01 2019 |  |  | základní | 0 | 0 | 0 | 0 | 0 | 0 | 4 | K | 0 | ROZPOCET | 51.7 | 0 | 0 | 0 | 0 | 1 | 51.7 | 4 | 124088928
| PP |  | Demontáž dřevěných dílů přejezdu náběhový klín. Poznámka: 1. V cenách jsou započteny náklady na demontáž a naložení na dopravní prostředek. | [15 empty] | PP | 0
655 | K | 5913190110 | Demontáž dřevěných dílů přechodu fošna | m | 1 | 91.3 | 91.3 | Sborník UOŽI 01 2019 |  |  | základní | 0 | 0 | 0 | 0 | 0 | 0 | 4 | K | 0 | ROZPOCET | 91.3 | 0 | 0 | 0 | 0 | 1 | 91.3 | 4 | -250359805
| PP |  | Demontáž dřevěných dílů přechodu fošna. Poznámka: 1. V cenách jsou započteny náklady na demontáž a naložení na dopravní prostředek. | [15 empty] | PP | 0
656 | K | 5913190120 | Demontáž dřevěných dílů přechodu trámek | m | 1 | 91.3 | 91.3 | Sborník UOŽI 01 2019 |  |  | základní | 0 | 0 | 0 | 0 | 0 | 0 | 4 | K | 0 | ROZPOCET | 91.3 | 0 | 0 | 0 | 0 | 1 | 91.3 | 4 | -901927369
| PP |  | Demontáž dřevěných dílů přechodu trámek. Poznámka: 1. V cenách jsou započteny náklady na demontáž a naložení na dopravní prostředek. | [15 empty] | PP | 0
657 | K | 5913195110 | Montáž dřevěných dílů přechodu fošna | m | 1 | 213 | 213 | Sborník UOŽI 01 2019 |  |  | základní | 0 | 0 | 0 | 0 | 0 | 0 | 4 | K | 0 | ROZPOCET | 213 | 0 | 0 | 0 | 0 | 1 | 213 | 4 | 2077343650
| PP |  | Montáž dřevěných dílů přechodu fošna. Poznámka: 1. V cenách jsou započteny náklady na montáž a manipulaci. 2. V cenách nejsou obsaženy náklady na dodávku materiálu. | [15 empty] | PP | 0
658 | K | 5913195120 | Montáž dřevěných dílů přechodu trámek | m | 1 | 365 | 365 | Sborník UOŽI 01 2019 |  |  | základní | 0 | 0 | 0 | 0 | 0 | 0 | 4 | K | 0 | ROZPOCET | 365 | 0 | 0 | 0 | 0 | 1 | 365 | 4 | -807537253
| PP |  | Montáž dřevěných dílů přechodu trámek. Poznámka: 1. V cenách jsou započteny náklady na montáž a manipulaci. 2. V cenách nejsou obsaženy náklady na dodávku materiálu. | [15 empty] | PP | 0
659 | K | 5913210020 | Výměna kolejnicových dílů přejezdu ochranná kolejnice | m | 1 | 250 | 250 | Sborník UOŽI 01 2019 |  |  | základní | 0 | 0 | 0 | 0 | 0 | 0 | 4 | K | 0 | ROZPOCET | 250 | 0 | 0 | 0 | 0 | 1 | 250 | 4 | -1324601065
| PP |  | Výměna kolejnicových dílů přejezdu ochranná kolejnice. Poznámka: 1. V cenách jsou započteny náklady na výměnu a manipulaci. 2. V cenách nejsou obsaženy náklady na dodávku materiálu. | [15 empty] | PP | 0
660 | K | 5913210040 | Výměna kolejnicových dílů přejezdu náběhový klín | kus | 1 | 329 | 329 | Sborník UOŽI 01 2019 |  |  | základní | 0 | 0 | 0 | 0 | 0 | 0 | 4 | K | 0 | ROZPOCET | 329 | 0 | 0 | 0 | 0 | 1 | 329 | 4 | 932221768
| PP |  | Výměna kolejnicových dílů přejezdu náběhový klín. Poznámka: 1. V cenách jsou započteny náklady na výměnu a manipulaci. 2. V cenách nejsou obsaženy náklady na dodávku materiálu. | [15 empty] | PP | 0
661 | K | 5913215010 | Demontáž kolejnicových dílů přejezdu zaklopená kolejnice | m | 1 | 207 | 207 | Sborník UOŽI 01 2019 |  |  | základní | 0 | 0 | 0 | 0 | 0 | 0 | 4 | K | 0 | ROZPOCET | 207 | 0 | 0 | 0 | 0 | 1 | 207 | 4 | -1639846738
| PP |  | Demontáž kolejnicových dílů přejezdu zaklopená kolejnice. Poznámka: 1. V cenách jsou započteny náklady na demontáž a naložení na dopravní prostředek. | [15 empty] | PP | 0
662 | K | 5913215020 | Demontáž kolejnicových dílů přejezdu ochranná kolejnice | m | 1 | 177 | 177 | Sborník UOŽI 01 2019 |  |  | základní | 0 | 0 | 0 | 0 | 0 | 0 | 4 | K | 0 | ROZPOCET | 177 | 0 | 0 | 0 | 0 | 1 | 177 | 4 | 1004760285
| PP |  | Demontáž kolejnicových dílů přejezdu ochranná kolejnice. Poznámka: 1. V cenách jsou započteny náklady na demontáž a naložení na dopravní prostředek. | [15 empty] | PP | 0
663 | K | 5913215040 | Demontáž kolejnicových dílů přejezdu náběhový klín | kus | 1 | 17.2 | 17.2 | Sborník UOŽI 01 2019 |  |  | základní | 0 | 0 | 0 | 0 | 0 | 0 | 4 | K | 0 | ROZPOCET | 17.2 | 0 | 0 | 0 | 0 | 1 | 17.2 | 4 | -541762830
| PP |  | Demontáž kolejnicových dílů přejezdu náběhový klín. Poznámka: 1. V cenách jsou započteny náklady na demontáž a naložení na dopravní prostředek. | [15 empty] | PP | 0
664 | K | 5913220020 | Montáž kolejnicových dílů přejezdu ochranná kolejnice | m | 1 | 81.8 | 81.8 | Sborník UOŽI 01 2019 |  |  | základní | 0 | 0 | 0 | 0 | 0 | 0 | 4 | K | 0 | ROZPOCET | 81.8 | 0 | 0 | 0 | 0 | 1 | 81.8 | 4 | -204332699
| PP |  | Montáž kolejnicových dílů přejezdu ochranná kolejnice. Poznámka: 1. V cenách jsou započteny náklady na montáž a manipulaci. 2. V cenách nejsou obsaženy náklady na dodávku materiálu. | [15 empty] | PP | 0
665 | K | 5913220040 | Montáž kolejnicových dílů přejezdu náběhový klín | kus | 1 | 81.8 | 81.8 | Sborník UOŽI 01 2019 |  |  | základní | 0 | 0 | 0 | 0 | 0 | 0 | 4 | K | 0 | ROZPOCET | 81.8 | 0 | 0 | 0 | 0 | 1 | 81.8 | 4 | 130749008
| PP |  | Montáž kolejnicových dílů přejezdu náběhový klín. Poznámka: 1. V cenách jsou započteny náklady na montáž a manipulaci. 2. V cenách nejsou obsaženy náklady na dodávku materiálu. | [15 empty] | PP | 0
666 | K | 5913235010 | Dělení AB komunikace řezáním hloubky do 10 cm | m | 1 | 165 | 165 | Sborník UOŽI 01 2019 |  |  | základní | 0 | 0 | 0 | 0 | 0 | 0 | 4 | K | 0 | ROZPOCET | 165 | 0 | 0 | 0 | 0 | 1 | 165 | 4 | 1004216951
| PP |  | Dělení AB komunikace řezáním hloubky do 10 cm. Poznámka: 1. V cenách jsou započteny náklady na provedení úkolu. | [15 empty] | PP | 0
667 | K | 5913235020 | Dělení AB komunikace řezáním hloubky do 20 cm | m | 1 | 228 | 228 | Sborník UOŽI 01 2019 |  |  | základní | 0 | 0 | 0 | 0 | 0 | 0 | 4 | K | 0 | ROZPOCET | 228 | 0 | 0 | 0 | 0 | 1 | 228 | 4 | 747359686
| PP |  | Dělení AB komunikace řezáním hloubky do 20 cm. Poznámka: 1. V cenách jsou započteny náklady na provedení úkolu. | [15 empty] | PP | 0
668 | K | 5913240010 | Odstranění AB komunikace odtěžením nebo frézováním hloubky do 10 cm | m2 | 1 | 190 | 190 | Sborník UOŽI 01 2019 |  |  | základní | 0 | 0 | 0 | 0 | 0 | 0 | 4 | K | 0 | ROZPOCET | 190 | 0 | 0 | 0 | 0 | 1 | 190 | 4 | -487635084
| PP |  | Odstranění AB komunikace odtěžením nebo frézováním hloubky do 10 cm. Poznámka: 1. V cenách jsou započteny náklady na odtěžení nebo frézování a naložení výzisku na dopravní prostředek. | [15 empty] | PP | 0
669 | K | 5913240020 | Odstranění AB komunikace odtěžením nebo frézováním hloubky do 20 cm | m2 | 1 | 418 | 418 | Sborník UOŽI 01 2019 |  |  | základní | 0 | 0 | 0 | 0 | 0 | 0 | 4 | K | 0 | ROZPOCET | 418 | 0 | 0 | 0 | 0 | 1 | 418 | 4 | 906623318
| PP |  | Odstranění AB komunikace odtěžením nebo frézováním hloubky do 20 cm. Poznámka: 1. V cenách jsou započteny náklady na odtěžení nebo frézování a naložení výzisku na dopravní prostředek. | [15 empty] | PP | 0
670 | K | 5913245010 | Oprava komunikace vyplněním trhlin zálivkovou hmotou | m | 1 | 108 | 108 | Sborník UOŽI 01 2019 |  |  | základní | 0 | 0 | 0 | 0 | 0 | 0 | 4 | K | 0 | ROZPOCET | 108 | 0 | 0 | 0 | 0 | 1 | 108 | 4 | 868291075
| PP |  | Oprava komunikace vyplněním trhlin zálivkovou hmotou. Poznámka: 1. V cenách jsou započteny náklady očištění místa od nečistot, vyplnění trhlin zalitím, nerovností nebo výtluku vyplněním a zhutnění výplně. 2. V cenách nejsou obsaženy náklady na dodávku materiálu. | [15 empty] | PP | 0
671 | K | 5913245220 | Oprava komunikace vyplněním výtluků hloubky do 10 cm | m2 | 1 | 433 | 433 | Sborník UOŽI 01 2019 |  |  | základní | 0 | 0 | 0 | 0 | 0 | 0 | 4 | K | 0 | ROZPOCET | 433 | 0 | 0 | 0 | 0 | 1 | 433 | 4 | -82391279
| PP |  | Oprava komunikace vyplněním výtluků hloubky do 10 cm. Poznámka: 1. V cenách jsou započteny náklady očištění místa od nečistot, vyplnění trhlin zalitím, nerovností nebo výtluku vyplněním a zhutnění výplně. 2. V cenách nejsou obsaženy náklady na dodávku materiálu. | [15 empty] | PP | 0
672 | K | 5913245230 | Oprava komunikace vyplněním výtluků hloubky do 20 cm | m2 | 1 | 525 | 525 | Sborník UOŽI 01 2019 |  |  | základní | 0 | 0 | 0 | 0 | 0 | 0 | 4 | K | 0 | ROZPOCET | 525 | 0 | 0 | 0 | 0 | 1 | 525 | 4 | -249047967
| PP |  | Oprava komunikace vyplněním výtluků hloubky do 20 cm. Poznámka: 1. V cenách jsou započteny náklady očištění místa od nečistot, vyplnění trhlin zalitím, nerovností nebo výtluku vyplněním a zhutnění výplně. 2. V cenách nejsou obsaženy náklady na dodávku materiálu. | [15 empty] | PP | 0
673 | K | 5913250010 | Zřízení konstrukce vozovky asfaltobetonové dle vzorového listu Ž lehké - ložní a obrusná vrstva tloušťky do 12 cm | m2 | 1 | 1010 | 1010 | Sborník UOŽI 01 2019 |  |  | základní | 0 | 0 | 0 | 0 | 0 | 0 | 4 | K | 0 | ROZPOCET | 1010 | 0 | 0 | 0 | 0 | 1 | 1010 | 4 | -1199282165
| PP |  | Zřízení konstrukce vozovky asfaltobetonové dle vzorového listu Ž lehké - ložní a obrusná vrstva tloušťky do 12 cm. Poznámka: 1. V cenách jsou započteny náklady na zřízení netuhé vozovky podle VL s živičným podkladem ze stmelených vrstev podle vzorového listu Ž. 2. V cenách nejsou obsaženy náklady na dodávku materiálu. | [15 empty] | PP | 0
674 | K | 5913250020 | Zřízení konstrukce vozovky asfaltobetonové dle vzorového listu Ž těžké - podkladní, ložní a obrusná vrstva tloušťky do 25 cm | m2 | 1 | 1320 | 1320 | Sborník UOŽI 01 2019 |  |  | základní | 0 | 0 | 0 | 0 | 0 | 0 | 4 | K | 0 | ROZPOCET | 1320 | 0 | 0 | 0 | 0 | 1 | 1320 | 4 | -987841094
| PP |  | Zřízení konstrukce vozovky asfaltobetonové dle vzorového listu Ž těžké - podkladní, ložní a obrusná vrstva tloušťky do 25 cm. Poznámka: 1. V cenách jsou započteny náklady na zřízení netuhé vozovky podle VL s živičným podkladem ze stmelených vrstev podle vzorového listu Ž. 2. V cenách nejsou obsaženy náklady na dodávku materiálu. | [15 empty] | PP | 0
675 | K | 5913255010 | Zřízení konstrukce vozovky asfaltobetonové s obrusnou vrstvou tlouštky do 5 cm | m2 | 1 | 365 | 365 | Sborník UOŽI 01 2019 |  |  | základní | 0 | 0 | 0 | 0 | 0 | 0 | 4 | K | 0 | ROZPOCET | 365 | 0 | 0 | 0 | 0 | 1 | 365 | 4 | 1336556144
| PP |  | Zřízení konstrukce vozovky asfaltobetonové s obrusnou vrstvou tlouštky do 5 cm. Poznámka: 1. V cenách jsou započteny náklady na zřízení vozovky s živičným na podkladu ze stmelených vrstev a na manipulaci. 2. V cenách nejsou obsaženy náklady na dodávku materiálu. | [15 empty] | PP | 0
676 | K | 5913255020 | Zřízení konstrukce vozovky asfaltobetonové s ložní a obrusnou vrstvou tlouštky do 10 cm | m2 | 1 | 422 | 422 | Sborník UOŽI 01 2019 |  |  | základní | 0 | 0 | 0 | 0 | 0 | 0 | 4 | K | 0 | ROZPOCET | 422 | 0 | 0 | 0 | 0 | 1 | 422 | 4 | -724786394
| PP |  | Zřízení konstrukce vozovky asfaltobetonové s ložní a obrusnou vrstvou tlouštky do 10 cm. Poznámka: 1. V cenách jsou započteny náklady na zřízení vozovky s živičným na podkladu ze stmelených vrstev a na manipulaci. 2. V cenách nejsou obsaženy náklady na dodávku materiálu. | [15 empty] | PP | 0
677 | K | 5913255030 | Zřízení konstrukce vozovky asfaltobetonové s podkladní, ložní a obrusnou vrstvou tlouštky do 15 cm | m2 | 1 | 459 | 459 | Sborník UOŽI 01 2019 |  |  | základní | 0 | 0 | 0 | 0 | 0 | 0 | 4 | K | 0 | ROZPOCET | 459 | 0 | 0 | 0 | 0 | 1 | 459 | 4 | 2040090595
| PP |  | Zřízení konstrukce vozovky asfaltobetonové s podkladní, ložní a obrusnou vrstvou tlouštky do 15 cm. Poznámka: 1. V cenách jsou započteny náklady na zřízení vozovky s živičným na podkladu ze stmelených vrstev a na manipulaci. 2. V cenách nejsou obsaženy náklady na dodávku materiálu. | [15 empty] | PP | 0
678 | K | 5913275025 | Výměna dílů komunikace z betonových dlaždic uložení v podsypu | m2 | 1 | 245 | 245 | Sborník UOŽI 01 2019 |  |  | základní | 0 | 0 | 0 | 0 | 0 | 0 | 4 | K | 0 | ROZPOCET | 245 | 0 | 0 | 0 | 0 | 1 | 245 | 4 | -268493887
| PP |  | Výměna dílů komunikace z betonových dlaždic uložení v podsypu. Poznámka: 1. V cenách jsou započteny náklady na výměnu dlažby nebo obrubníku a naložení výzisku na dopravní prostředek. 2. V cenách nejsou obsaženy náklady na dodávku materiálu. | [15 empty] | PP | 0
679 | K | 5913275035 | Výměna dílů komunikace ze zámkové dlažby uložení v podsypu | m2 | 1 | 314 | 314 | Sborník UOŽI 01 2019 |  |  | základní | 0 | 0 | 0 | 0 | 0 | 0 | 4 | K | 0 | ROZPOCET | 314 | 0 | 0 | 0 | 0 | 1 | 314 | 4 | 495558367
| PP |  | Výměna dílů komunikace ze zámkové dlažby uložení v podsypu. Poznámka: 1. V cenách jsou započteny náklady na výměnu dlažby nebo obrubníku a naložení výzisku na dopravní prostředek. 2. V cenách nejsou obsaženy náklady na dodávku materiálu. | [15 empty] | PP | 0
680 | K | 5913275215 | Výměna dílů komunikace obrubníku uložení v podsypu | m | 1 | 267 | 267 | Sborník UOŽI 01 2019 |  |  | základní | 0 | 0 | 0 | 0 | 0 | 0 | 4 | K | 0 | ROZPOCET | 267 | 0 | 0 | 0 | 0 | 1 | 267 | 4 | 392981424
| PP |  | Výměna dílů komunikace obrubníku uložení v podsypu. Poznámka: 1. V cenách jsou započteny náklady na výměnu dlažby nebo obrubníku a naložení výzisku na dopravní prostředek. 2. V cenách nejsou obsaženy náklady na dodávku materiálu. | [15 empty] | PP | 0
681 | K | 5913285025 | Montáž dílů komunikace z betonových dlaždic uložení v podsypu | m2 | 1 | 146 | 146 | Sborník UOŽI 01 2019 |  |  | základní | 0 | 0 | 0 | 0 | 0 | 0 | 4 | K | 0 | ROZPOCET | 146 | 0 | 0 | 0 | 0 | 1 | 146 | 4 | 762814390
| PP |  | Montáž dílů komunikace z betonových dlaždic uložení v podsypu. Poznámka: 1. V cenách jsou započteny náklady na osazení dlažby nebo obrubníku. 2. V cenách nejsou obsaženy náklady na dodávku materiálu. | [15 empty] | PP | 0
682 | K | 5913285035 | Montáž dílů komunikace ze zámkové dlažby uložení v podsypu | m2 | 1 | 189 | 189 | Sborník UOŽI 01 2019 |  |  | základní | 0 | 0 | 0 | 0 | 0 | 0 | 4 | K | 0 | ROZPOCET | 189 | 0 | 0 | 0 | 0 | 1 | 189 | 4 | -578773403
| PP |  | Montáž dílů komunikace ze zámkové dlažby uložení v podsypu. Poznámka: 1. V cenách jsou započteny náklady na osazení dlažby nebo obrubníku. 2. V cenách nejsou obsaženy náklady na dodávku materiálu. | [15 empty] | PP | 0
683 | K | 5913285215 | Montáž dílů komunikace obrubníku uložení v podsypu | m2 | 1 | 159 | 159 | Sborník UOŽI 01 2019 |  |  | základní | 0 | 0 | 0 | 0 | 0 | 0 | 4 | K | 0 | ROZPOCET | 159 | 0 | 0 | 0 | 0 | 1 | 159 | 4 | 380363778
| PP |  | Montáž dílů komunikace obrubníku uložení v podsypu. Poznámka: 1. V cenách jsou započteny náklady na osazení dlažby nebo obrubníku. 2. V cenách nejsou obsaženy náklady na dodávku materiálu. | [15 empty] | PP | 0
684 | K | 5913295010 | Výměna silničních panelů komunikace dočasná | m2 | 1 | 471 | 471 | Sborník UOŽI 01 2019 |  |  | základní | 0 | 0 | 0 | 0 | 0 | 0 | 4 | K | 0 | ROZPOCET | 471 | 0 | 0 | 0 | 0 | 1 | 471 | 4 | -2085418154
| PP |  | Výměna silničních panelů komunikace dočasná. Poznámka: 1. V cenách jsou započteny náklady na demontáž, úpravu podkladní vrstvy, výměnu a položení panelů. 2. V cenách nejsou obsaženy náklady na dodávku materiálu. | [15 empty] | PP | 0
685 | K | 5913295020 | Výměna silničních panelů komunikace trvalá | m2 | 1 | 532 | 532 | Sborník UOŽI 01 2019 |  |  | základní | 0 | 0 | 0 | 0 | 0 | 0 | 4 | K | 0 | ROZPOCET | 532 | 0 | 0 | 0 | 0 | 1 | 532 | 4 | 1050283491
| PP |  | Výměna silničních panelů komunikace trvalá. Poznámka: 1. V cenách jsou započteny náklady na demontáž, úpravu podkladní vrstvy, výměnu a položení panelů. 2. V cenách nejsou obsaženy náklady na dodávku materiálu. | [15 empty] | PP | 0
686 | K | 5913300010 | Demontáž silničních panelů komunikace dočasná | m2 | 1 | 188 | 188 | Sborník UOŽI 01 2019 |  |  | základní | 0 | 0 | 0 | 0 | 0 | 0 | 4 | K | 0 | ROZPOCET | 188 | 0 | 0 | 0 | 0 | 1 | 188 | 4 | -612116072
| PP |  | Demontáž silničních panelů komunikace dočasná. Poznámka: 1. V cenách jsou započteny náklady na odstranění panelů, úpravu plochy a naložení na dopravní prostředek. | [15 empty] | PP | 0
687 | K | 5913300020 | Demontáž silničních panelů komunikace trvalá | m2 | 1 | 212 | 212 | Sborník UOŽI 01 2019 |  |  | základní | 0 | 0 | 0 | 0 | 0 | 0 | 4 | K | 0 | ROZPOCET | 212 | 0 | 0 | 0 | 0 | 1 | 212 | 4 | -1889953218
| PP |  | Demontáž silničních panelů komunikace trvalá. Poznámka: 1. V cenách jsou započteny náklady na odstranění panelů, úpravu plochy a naložení na dopravní prostředek. | [15 empty] | PP | 0
688 | K | 5913305010 | Montáž silničních panelů komunikace dočasná | m2 | 1 | 282 | 282 | Sborník UOŽI 01 2019 |  |  | základní | 0 | 0 | 0 | 0 | 0 | 0 | 4 | K | 0 | ROZPOCET | 282 | 0 | 0 | 0 | 0 | 1 | 282 | 4 | 999535624
| PP |  | Montáž silničních panelů komunikace dočasná. Poznámka: 1. V cenách jsou započteny náklady na úpravu podkladní vrstvy a uložení panelů. 2. V cenách nejsou obsaženy náklady na dodávku materiálu. | [15 empty] | PP | 0
689 | K | 5913305020 | Montáž silničních panelů komunikace trvalá | m2 | 1 | 320 | 320 | Sborník UOŽI 01 2019 |  |  | základní | 0 | 0 | 0 | 0 | 0 | 0 | 4 | K | 0 | ROZPOCET | 320 | 0 | 0 | 0 | 0 | 1 | 320 | 4 | -909756485
| PP |  | Montáž silničních panelů komunikace trvalá. Poznámka: 1. V cenách jsou započteny náklady na úpravu podkladní vrstvy a uložení panelů. 2. V cenách nejsou obsaženy náklady na dodávku materiálu. | [15 empty] | PP | 0
690 | K | 5913320020 | Oplocení dráhy výměna pletiva | m | 1 | 244 | 244 | Sborník UOŽI 01 2019 |  |  | základní | 0 | 0 | 0 | 0 | 0 | 0 | 4 | K | 0 | ROZPOCET | 244 | 0 | 0 | 0 | 0 | 1 | 244 | 4 | -20251814
| PP |  | Oplocení dráhy výměna pletiva. Poznámka: 1. V cenách na zřízení jsou započteny náklady na výměnu, demontáž a montáž včetně případných zemních prací, urovnání terénu a naložení výzisku na dopravní prostředek. 2. V cenách nejsou obsaženy náklady na dodávku materiálu. | [15 empty] | PP | 0
691 | K | 5913320022 | Oplocení dráhy výměna sloupku | kus | 1 | 591 | 591 | Sborník UOŽI 01 2019 |  |  | základní | 0 | 0 | 0 | 0 | 0 | 0 | 4 | K | 0 | ROZPOCET | 591 | 0 | 0 | 0 | 0 | 1 | 591 | 4 | -1122836230
| PP |  | Oplocení dráhy výměna sloupku. Poznámka: 1. V cenách na zřízení jsou započteny náklady na výměnu, demontáž a montáž včetně případných zemních prací, urovnání terénu a naložení výzisku na dopravní prostředek. 2. V cenách nejsou obsaženy náklady na dodávku materiálu. | [15 empty] | PP | 0
692 | K | 5913320030 | Oplocení dráhy demontáž pletiva | m | 1 | 97.3 | 97.3 | Sborník UOŽI 01 2019 |  |  | základní | 0 | 0 | 0 | 0 | 0 | 0 | 4 | K | 0 | ROZPOCET | 97.3 | 0 | 0 | 0 | 0 | 1 | 97.3 | 4 | -1782753736
| PP |  | Oplocení dráhy demontáž pletiva. Poznámka: 1. V cenách na zřízení jsou započteny náklady na výměnu, demontáž a montáž včetně případných zemních prací, urovnání terénu a naložení výzisku na dopravní prostředek. 2. V cenách nejsou obsaženy náklady na dodávku materiálu. | [15 empty] | PP | 0
693 | K | 5913320032 | Oplocení dráhy demontáž sloupku | kus | 1 | 214 | 214 | Sborník UOŽI 01 2019 |  |  | základní | 0 | 0 | 0 | 0 | 0 | 0 | 4 | K | 0 | ROZPOCET | 214 | 0 | 0 | 0 | 0 | 1 | 214 | 4 | 1027713918
| PP |  | Oplocení dráhy demontáž sloupku. Poznámka: 1. V cenách na zřízení jsou započteny náklady na výměnu, demontáž a montáž včetně případných zemních prací, urovnání terénu a naložení výzisku na dopravní prostředek. 2. V cenách nejsou obsaženy náklady na dodávku materiálu. | [15 empty] | PP | 0
694 | K | 5913320040 | Oplocení dráhy montáž pletiva | m | 1 | 284 | 284 | Sborník UOŽI 01 2019 |  |  | základní | 0 | 0 | 0 | 0 | 0 | 0 | 4 | K | 0 | ROZPOCET | 284 | 0 | 0 | 0 | 0 | 1 | 284 | 4 | 1225061929
| PP |  | Oplocení dráhy montáž pletiva. Poznámka: 1. V cenách na zřízení jsou započteny náklady na výměnu, demontáž a montáž včetně případných zemních prací, urovnání terénu a naložení výzisku na dopravní prostředek. 2. V cenách nejsou obsaženy náklady na dodávku materiálu. | [15 empty] | PP | 0
695 | K | 5913320042 | Oplocení dráhy montáž sloupku | kus | 1 | 377 | 377 | Sborník UOŽI 01 2019 |  |  | základní | 0 | 0 | 0 | 0 | 0 | 0 | 4 | K | 0 | ROZPOCET | 377 | 0 | 0 | 0 | 0 | 1 | 377 | 4 | -1743099759
| PP |  | Oplocení dráhy montáž sloupku. Poznámka: 1. V cenách na zřízení jsou započteny náklady na výměnu, demontáž a montáž včetně případných zemních prací, urovnání terénu a naložení výzisku na dopravní prostředek. 2. V cenách nejsou obsaženy náklady na dodávku materiálu. | [15 empty] | PP | 0
696 | K | 5913335010 | Nátěr vodorovného dopravního značení souvislá čára šíře do 100 mm | m | 1 | 43.9 | 43.9 | Sborník UOŽI 01 2019 |  |  | základní | 0 | 0 | 0 | 0 | 0 | 0 | 4 | K | 0 | ROZPOCET | 43.9 | 0 | 0 | 0 | 0 | 1 | 43.9 | 4 | 871292108
| PP |  | Nátěr vodorovného dopravního značení souvislá čára šíře do 100 mm. Poznámka: 1. V cenách jsou započteny náklady na očištění povrchu, případně starého nátěru a nečistot a jeho obnovení barvou schváleného typu a odstínu včetně provedení popisu. 2. V cenách nejsou obsaženy náklady na dodávku materiálu. | [15 empty] | PP | 0
697 | K | 5913400010 | Nátěr označení závaží výhybky | kus | 1 | 268 | 268 | Sborník UOŽI 01 2019 |  |  | základní | 0 | 0 | 0 | 0 | 0 | 0 | 4 | K | 0 | ROZPOCET | 268 | 0 | 0 | 0 | 0 | 1 | 268 | 4 | -2022802846
| PP |  | Nátěr označení závaží výhybky. Poznámka: 1. V cenách jsou započteny náklady na očištění od starého nátěru, rzi a nečistot, provedení nového nátěru barvou schváleného typu a odstínu včetně provedení popisu. 2. V cenách nejsou obsaženy náklady na dodávku materiálu. | [15 empty] | PP | 0
698 | K | 5913400020 | Nátěr označení štítku výhybky | kus | 1 | 268 | 268 | Sborník UOŽI 01 2019 |  |  | základní | 0 | 0 | 0 | 0 | 0 | 0 | 4 | K | 0 | ROZPOCET | 268 | 0 | 0 | 0 | 0 | 1 | 268 | 4 | 1903862714
| PP |  | Nátěr označení štítku výhybky. Poznámka: 1. V cenách jsou započteny náklady na očištění od starého nátěru, rzi a nečistot, provedení nového nátěru barvou schváleného typu a odstínu včetně provedení popisu. 2. V cenách nejsou obsaženy náklady na dodávku materiálu. | [15 empty] | PP | 0
699 | K | 5913410010 | Nátěr traťových značek kilometrovníku | kus | 1 | 264 | 264 | Sborník UOŽI 01 2019 |  |  | základní | 0 | 0 | 0 | 0 | 0 | 0 | 4 | K | 0 | ROZPOCET | 264 | 0 | 0 | 0 | 0 | 1 | 264 | 4 | 1351635354
| PP |  | Nátěr traťových značek kilometrovníku. Poznámka: 1. V cenách jsou započteny náklady na odstranění drnu a plevelů u značky, očištění od starého nátěru a nečistot, provedení nového nátěru barvou schváleného typu a odstínu včetně případného popisu. 2. V cenách nejsou obsaženy náklady na dodávku materiálu. | [15 empty] | PP | 0
700 | K | 5913410020 | Nátěr traťových značek hektometrovníku | kus | 1 | 264 | 264 | Sborník UOŽI 01 2019 |  |  | základní | 0 | 0 | 0 | 0 | 0 | 0 | 4 | K | 0 | ROZPOCET | 264 | 0 | 0 | 0 | 0 | 1 | 264 | 4 | 470913734
| PP |  | Nátěr traťových značek hektometrovníku. Poznámka: 1. V cenách jsou započteny náklady na odstranění drnu a plevelů u značky, očištění od starého nátěru a nečistot, provedení nového nátěru barvou schváleného typu a odstínu včetně případného popisu. 2. V cenách nejsou obsaženy náklady na dodávku materiálu. | [15 empty] | PP | 0
701 | K | 5913410030 | Nátěr traťových značek námezníku | kus | 1 | 119 | 119 | Sborník UOŽI 01 2019 |  |  | základní | 0 | 0 | 0 | 0 | 0 | 0 | 4 | K | 0 | ROZPOCET | 119 | 0 | 0 | 0 | 0 | 1 | 119 | 4 | 1279305939
| PP |  | Nátěr traťových značek námezníku. Poznámka: 1. V cenách jsou započteny náklady na odstranění drnu a plevelů u značky, očištění od starého nátěru a nečistot, provedení nového nátěru barvou schváleného typu a odstínu včetně případného popisu. 2. V cenách nejsou obsaženy náklady na dodávku materiálu. | [15 empty] | PP | 0
702 | K | 5913410050 | Nátěr traťových značek břevna mechanické závory | m | 1 | 143 | 143 | Sborník UOŽI 01 2019 |  |  | základní | 0 | 0 | 0 | 0 | 0 | 0 | 4 | K | 0 | ROZPOCET | 143 | 0 | 0 | 0 | 0 | 1 | 143 | 4 | 523422616
| PP |  | Nátěr traťových značek břevna mechanické závory. Poznámka: 1. V cenách jsou započteny náklady na odstranění drnu a plevelů u značky, očištění od starého nátěru a nečistot, provedení nového nátěru barvou schváleného typu a odstínu včetně případného popisu. 2. V cenách nejsou obsaženy náklady na dodávku materiálu. | [15 empty] | PP | 0
703 | K | 5914005010 | Rozšíření stezky zemního tělesa dle VL Ž2 přisypávkou zemního tělesa | m2 | 1 | 1720 | 1720 | Sborník UOŽI 01 2019 |  |  | základní | 0 | 0 | 0 | 0 | 0 | 0 | 4 | K | 0 | ROZPOCET | 1720 | 0 | 0 | 0 | 0 | 1 | 1720 | 4 | -285334944
| PP |  | Rozšíření stezky zemního tělesa dle VL Ž2 přisypávkou zemního tělesa. Poznámka: 1. V cenách jsou započteny i náklady na uložení výzisku na terén nebo naložení na dopravní prostředek. 2. V cenách nejsou obsaženy náklady na dodávku materiálu, odtěžení zemního tělesa, dopravu a skládkovné. | [15 empty] | PP | 0
704 | K | 5914005040 | Rozšíření stezky zemního tělesa dle VL Ž2 použitými železobetonovými pražci | m2 | 1 | 2180 | 2180 | Sborník UOŽI 01 2019 |  |  | základní | 0 | 0 | 0 | 0 | 0 | 0 | 4 | K | 0 | ROZPOCET | 2180 | 0 | 0 | 0 | 0 | 1 | 2180 | 4 | 1449317870
| PP |  | Rozšíření stezky zemního tělesa dle VL Ž2 použitými železobetonovými pražci. Poznámka: 1. V cenách jsou započteny i náklady na uložení výzisku na terén nebo naložení na dopravní prostředek. 2. V cenách nejsou obsaženy náklady na dodávku materiálu, odtěžení zemního tělesa, dopravu a skládkovné. | [15 empty] | PP | 0
705 | K | 5914015010 | Čištění odvodňovacích zařízení ručně příkop zpevněný | m3 | 1 | 646 | 646 | Sborník UOŽI 01 2019 |  |  | základní | 0 | 0 | 0 | 0 | 0 | 0 | 4 | K | 0 | ROZPOCET | 646 | 0 | 0 | 0 | 0 | 1 | 646 | 4 | -1287677781
| PP |  | Čištění odvodňovacích zařízení ručně příkop zpevněný. Poznámka: 1. V cenách jsou započteny náklady na vyčištění od nánosu a nečistot a rozprostření výzisku na terén nebo naložení na dopravní prostředek. 2. V cenách nejsou obsaženy náklady na dopravu a skládkovné. | [15 empty] | PP | 0
706 | K | 5914015020 | Čištění odvodňovacích zařízení ručně příkop nezpevněný | m3 | 1 | 754 | 754 | Sborník UOŽI 01 2019 |  |  | základní | 0 | 0 | 0 | 0 | 0 | 0 | 4 | K | 0 | ROZPOCET | 754 | 0 | 0 | 0 | 0 | 1 | 754 | 4 | 1215750233
| PP |  | Čištění odvodňovacích zařízení ručně příkop nezpevněný. Poznámka: 1. V cenách jsou započteny náklady na vyčištění od nánosu a nečistot a rozprostření výzisku na terén nebo naložení na dopravní prostředek. 2. V cenách nejsou obsaženy náklady na dopravu a skládkovné. | [15 empty] | PP | 0
707 | K | 5914015110 | Čištění odvodňovacích zařízení ručně žlab s mřížkou (ekodrén) | m | 1 | 482 | 482 | Sborník UOŽI 01 2019 |  |  | základní | 0 | 0 | 0 | 0 | 0 | 0 | 4 | K | 0 | ROZPOCET | 482 | 0 | 0 | 0 | 0 | 1 | 482 | 4 | -1109204746
| PP |  | Čištění odvodňovacích zařízení ručně žlab s mřížkou (ekodrén). Poznámka: 1. V cenách jsou započteny náklady na vyčištění od nánosu a nečistot a rozprostření výzisku na terén nebo naložení na dopravní prostředek. 2. V cenách nejsou obsaženy náklady na dopravu a skládkovné. | [15 empty] | PP | 0
708 | K | 5914015130 | Čištění odvodňovacích zařízení ručně prahová vpusť s mříží | m | 1 | 853 | 853 | Sborník UOŽI 01 2019 |  |  | základní | 0 | 0 | 0 | 0 | 0 | 0 | 4 | K | 0 | ROZPOCET | 853 | 0 | 0 | 0 | 0 | 1 | 853 | 4 | 910410553
| PP |  | Čištění odvodňovacích zařízení ručně prahová vpusť s mříží. Poznámka: 1. V cenách jsou započteny náklady na vyčištění od nánosu a nečistot a rozprostření výzisku na terén nebo naložení na dopravní prostředek. 2. V cenách nejsou obsaženy náklady na dopravu a skládkovné. | [15 empty] | PP | 0
709 | K | 5914020020 | Čištění otevřených odvodňovacích zařízení strojně příkop nezpevněný | m3 | 1 | 192 | 192 | Sborník UOŽI 01 2019 |  |  | základní | 0 | 0 | 0 | 0 | 0 | 0 | 4 | K | 0 | ROZPOCET | 192 | 0 | 0 | 0 | 0 | 1 | 192 | 4 | -1699158232
| PP |  | Čištění otevřených odvodňovacích zařízení strojně příkop nezpevněný. Poznámka: 1. V cenách jsou započteny náklady na odtěžení nánosu a nečistot, rozprostření výzisku na terén nebo naložení na dopravní prostředek. 2. V cenách nejsou obsaženy náklady na dopravu a skládkovné. | [15 empty] | PP | 0
710 | K | 5914025510 | Výměna dílů otevřeného odvodnění silničního žlabu s mřížkou | m | 1 | 931 | 931 | Sborník UOŽI 01 2019 |  |  | základní | 0 | 0 | 0 | 0 | 0 | 0 | 4 | K | 0 | ROZPOCET | 931 | 0 | 0 | 0 | 0 | 1 | 931 | 4 | 808347860
| PP |  | Výměna dílů otevřeného odvodnění silničního žlabu s mřížkou. Poznámka: 1. V cenách jsou započteny náklady na demontáž, výměnu, montáž dílů, včetně obsypání a zasypání zařízení propustným materiálem podle vzorového listu a rozprostření výzisku na terén nebo naložení na dopravní prostředek. 2. V cenách nejsou obsaženy náklady na provedení výkopku, ruční dočištění a dodávku materiálu. | [15 empty] | PP | 0
711 | K | 5914025520 | Výměna dílů otevřeného odvodnění silničního žlabu štěrbinového | m | 1 | 890 | 890 | Sborník UOŽI 01 2019 |  |  | základní | 0 | 0 | 0 | 0 | 0 | 0 | 4 | K | 0 | ROZPOCET | 890 | 0 | 0 | 0 | 0 | 1 | 890 | 4 | 1909633850
| PP |  | Výměna dílů otevřeného odvodnění silničního žlabu štěrbinového. Poznámka: 1. V cenách jsou započteny náklady na demontáž, výměnu, montáž dílů, včetně obsypání a zasypání zařízení propustným materiálem podle vzorového listu a rozprostření výzisku na terén nebo naložení na dopravní prostředek. 2. V cenách nejsou obsaženy náklady na provedení výkopku, ruční dočištění a dodávku materiálu. | [15 empty] | PP | 0
712 | K | 5914025550 | Výměna dílů otevřeného odvodnění prahové vpusti z prefabrikovaných dílů | m | 1 | 2960 | 2960 | Sborník UOŽI 01 2019 |  |  | základní | 0 | 0 | 0 | 0 | 0 | 0 | 4 | K | 0 | ROZPOCET | 2960 | 0 | 0 | 0 | 0 | 1 | 2960 | 4 | -380069026
| PP |  | Výměna dílů otevřeného odvodnění prahové vpusti z prefabrikovaných dílů. Poznámka: 1. V cenách jsou započteny náklady na demontáž, výměnu, montáž dílů, včetně obsypání a zasypání zařízení propustným materiálem podle vzorového listu a rozprostření výzisku na terén nebo naložení na dopravní prostředek. 2. V cenách nejsou obsaženy náklady na provedení výkopku, ruční dočištění a dodávku materiálu. | [15 empty] | PP | 0
713 | K | 5914025560 | Výměna dílů otevřeného odvodnění prahové vpusti z monolitického betonu | m | 1 | 3390 | 3390 | Sborník UOŽI 01 2019 |  |  | základní | 0 | 0 | 0 | 0 | 0 | 0 | 4 | K | 0 | ROZPOCET | 3390 | 0 | 0 | 0 | 0 | 1 | 3390 | 4 | -2018002958
| PP |  | Výměna dílů otevřeného odvodnění prahové vpusti z monolitického betonu. Poznámka: 1. V cenách jsou započteny náklady na demontáž, výměnu, montáž dílů, včetně obsypání a zasypání zařízení propustným materiálem podle vzorového listu a rozprostření výzisku na terén nebo naložení na dopravní prostředek. 2. V cenách nejsou obsaženy náklady na provedení výkopku, ruční dočištění a dodávku materiálu. | [15 empty] | PP | 0
714 | K | 5914030510 | Demontáž dílů otevřeného odvodnění silničního žlabu s mřížkou | m | 1 | 168 | 168 | Sborník UOŽI 01 2019 |  |  | základní | 0 | 0 | 0 | 0 | 0 | 0 | 4 | K | 0 | ROZPOCET | 168 | 0 | 0 | 0 | 0 | 1 | 168 | 4 | 413226255
| PP |  | Demontáž dílů otevřeného odvodnění silničního žlabu s mřížkou. Poznámka: 1. V cenách jsou započteny náklady na demontáž dílů, zához, urovnání a úpravu terénu nebo naložení výzisku na dopravní prostředek. 2. V cenách nejsou obsaženy náklady na dopravu a skládkovné. | [15 empty] | PP | 0
715 | K | 5914030520 | Demontáž dílů otevřeného odvodnění silničního žlabu štěrbinového | m | 1 | 168 | 168 | Sborník UOŽI 01 2019 |  |  | základní | 0 | 0 | 0 | 0 | 0 | 0 | 4 | K | 0 | ROZPOCET | 168 | 0 | 0 | 0 | 0 | 1 | 168 | 4 | -791899320
| PP |  | Demontáž dílů otevřeného odvodnění silničního žlabu štěrbinového. Poznámka: 1. V cenách jsou započteny náklady na demontáž dílů, zához, urovnání a úpravu terénu nebo naložení výzisku na dopravní prostředek. 2. V cenách nejsou obsaženy náklady na dopravu a skládkovné. | [15 empty] | PP | 0
716 | K | 5914030550 | Demontáž dílů otevřeného odvodnění prahové vpusti z prefabrikovaných dílů | m | 1 | 1180 | 1180 | Sborník UOŽI 01 2019 |  |  | základní | 0 | 0 | 0 | 0 | 0 | 0 | 4 | K | 0 | ROZPOCET | 1180 | 0 | 0 | 0 | 0 | 1 | 1180 | 4 | 865229647
| PP |  | Demontáž dílů otevřeného odvodnění prahové vpusti z prefabrikovaných dílů. Poznámka: 1. V cenách jsou započteny náklady na demontáž dílů, zához, urovnání a úpravu terénu nebo naložení výzisku na dopravní prostředek. 2. V cenách nejsou obsaženy náklady na dopravu a skládkovné. | [15 empty] | PP | 0
717 | K | 5914030560 | Demontáž dílů otevřeného odvodnění prahové vpusti z monolitického betonu | m | 1 | 1360 | 1360 | Sborník UOŽI 01 2019 |  |  | základní | 0 | 0 | 0 | 0 | 0 | 0 | 4 | K | 0 | ROZPOCET | 1360 | 0 | 0 | 0 | 0 | 1 | 1360 | 4 | -1560709332
| PP |  | Demontáž dílů otevřeného odvodnění prahové vpusti z monolitického betonu. Poznámka: 1. V cenách jsou započteny náklady na demontáž dílů, zához, urovnání a úpravu terénu nebo naložení výzisku na dopravní prostředek. 2. V cenách nejsou obsaženy náklady na dopravu a skládkovné. | [15 empty] | PP | 0
718 | K | 5914035010 | Zřízení otevřených odvodňovacích zařízení příkopové tvárnice | m | 1 | 237 | 237 | Sborník UOŽI 01 2019 |  |  | základní | 0 | 0 | 0 | 0 | 0 | 0 | 4 | K | 0 | ROZPOCET | 237 | 0 | 0 | 0 | 0 | 1 | 237 | 4 | 652694363
| PP |  | Zřízení otevřených odvodňovacích zařízení příkopové tvárnice. Poznámka: 1. V cenách jsou započteny náklady na zřízení podkladní vrstvy a uložení zařízení podle vzorového listu a rozprostření výzisku na terén nebo naložení na dopravní prostředek. 2. V cenách nejsou obsaženy náklady na provedení výkopku, ruční dočištění a dodávku materiálu. | [15 empty] | PP | 0
719 | K | 5914035510 | Zřízení otevřených odvodňovacích zařízení silničního žlabu s mřížkou | m | 1 | 283 | 283 | Sborník UOŽI 01 2019 |  |  | základní | 0 | 0 | 0 | 0 | 0 | 0 | 4 | K | 0 | ROZPOCET | 283 | 0 | 0 | 0 | 0 | 1 | 283 | 4 | 1091815134
| PP |  | Zřízení otevřených odvodňovacích zařízení silničního žlabu s mřížkou. Poznámka: 1. V cenách jsou započteny náklady na zřízení podkladní vrstvy a uložení zařízení podle vzorového listu a rozprostření výzisku na terén nebo naložení na dopravní prostředek. 2. V cenách nejsou obsaženy náklady na provedení výkopku, ruční dočištění a dodávku materiálu. | [15 empty] | PP | 0
720 | K | 5914035520 | Zřízení otevřených odvodňovacích zařízení silničního žlabu štěrbinový | m | 1 | 377 | 377 | Sborník UOŽI 01 2019 |  |  | základní | 0 | 0 | 0 | 0 | 0 | 0 | 4 | K | 0 | ROZPOCET | 377 | 0 | 0 | 0 | 0 | 1 | 377 | 4 | 902192550
| PP |  | Zřízení otevřených odvodňovacích zařízení silničního žlabu štěrbinový. Poznámka: 1. V cenách jsou započteny náklady na zřízení podkladní vrstvy a uložení zařízení podle vzorového listu a rozprostření výzisku na terén nebo naložení na dopravní prostředek. 2. V cenách nejsou obsaženy náklady na provedení výkopku, ruční dočištění a dodávku materiálu. | [15 empty] | PP | 0
721 | K | 5914035550 | Zřízení otevřených odvodňovacích zařízení prahové vpusti prefabrikované díly | m | 1 | 550 | 550 | Sborník UOŽI 01 2019 |  |  | základní | 0 | 0 | 0 | 0 | 0 | 0 | 4 | K | 0 | ROZPOCET | 550 | 0 | 0 | 0 | 0 | 1 | 550 | 4 | 987261538
| PP |  | Zřízení otevřených odvodňovacích zařízení prahové vpusti prefabrikované díly. Poznámka: 1. V cenách jsou započteny náklady na zřízení podkladní vrstvy a uložení zařízení podle vzorového listu a rozprostření výzisku na terén nebo naložení na dopravní prostředek. 2. V cenách nejsou obsaženy náklady na provedení výkopku, ruční dočištění a dodávku materiálu. | [15 empty] | PP | 0
722 | K | 5914035560 | Zřízení otevřených odvodňovacích zařízení prahové vpusti monolitická betonová konstrukce | m | 1 | 634 | 634 | Sborník UOŽI 01 2019 |  |  | základní | 0 | 0 | 0 | 0 | 0 | 0 | 4 | K | 0 | ROZPOCET | 634 | 0 | 0 | 0 | 0 | 1 | 634 | 4 | -106597642
| PP |  | Zřízení otevřených odvodňovacích zařízení prahové vpusti monolitická betonová konstrukce. Poznámka: 1. V cenách jsou započteny náklady na zřízení podkladní vrstvy a uložení zařízení podle vzorového listu a rozprostření výzisku na terén nebo naložení na dopravní prostředek. 2. V cenách nejsou obsaženy náklady na provedení výkopku, ruční dočištění a dodávku materiálu. | [15 empty] | PP | 0
723 | K | 5914095010 | Čištění skalních svahů v ochranném pásmu dráhy od vegetace a porostů | m2 | 1 | 219 | 219 | Sborník UOŽI 01 2019 |  |  | základní | 0 | 0 | 0 | 0 | 0 | 0 | 4 | K | 0 | ROZPOCET | 219 | 0 | 0 | 0 | 0 | 1 | 219 | 4 | 1795603297
| PP |  | Čištění skalních svahů v ochranném pásmu dráhy od vegetace a porostů. Poznámka: 1. V cenách jsou započteny náklady na vyčištění skalních bloků od vegetace, likvidaci porostů spálením, štěpkováním nebo jeho naložení na dopravní prostředek. 2. V cenách nejsou obsaženy náklady na přepravu a uložení na skládce. | [15 empty] | PP | 0
724 | K | 5914095020 | Čištění skalních svahů v ochranném pásmu dráhy od zvětralé horniny | m3 | 1 | 492 | 492 | Sborník UOŽI 01 2019 |  |  | základní | 0 | 0 | 0 | 0 | 0 | 0 | 4 | K | 0 | ROZPOCET | 492 | 0 | 0 | 0 | 0 | 1 | 492 | 4 | -1251662713
| PP |  | Čištění skalních svahů v ochranném pásmu dráhy od zvětralé horniny. Poznámka: 1. V cenách jsou započteny náklady na vyčištění skalních bloků od vegetace, likvidaci porostů spálením, štěpkováním nebo jeho naložení na dopravní prostředek. 2. V cenách nejsou obsaženy náklady na přepravu a uložení na skládce. | [15 empty] | PP | 0
725 | K | 5914110010 | Oprava nástupiště sypaného z kameniva úprava povrchu místní, jednotlivá | m2 | 1 | 258 | 258 | Sborník UOŽI 01 2019 |  |  | základní | 0 | 0 | 0 | 0 | 0 | 0 | 4 | K | 0 | ROZPOCET | 258 | 0 | 0 | 0 | 0 | 1 | 258 | 4 | -1122199005
| PP |  | Oprava nástupiště sypaného z kameniva úprava povrchu místní, jednotlivá. Poznámka: 1. V cenách jsou započteny náklady na manipulaci a naložení výzisku kameniva na dopravní prostředek. 2. V cenách nejsou obsaženy náklady na dodávku materiálu. | [15 empty] | PP | 0
726 | K | 5914110050 | Oprava nástupiště sypaného z kameniva úprava v celém profilu | m | 1 | 330 | 330 | Sborník UOŽI 01 2019 |  |  | základní | 0 | 0 | 0 | 0 | 0 | 0 | 4 | K | 0 | ROZPOCET | 330 | 0 | 0 | 0 | 0 | 1 | 330 | 4 | -548605145
| PP |  | Oprava nástupiště sypaného z kameniva úprava v celém profilu. Poznámka: 1. V cenách jsou započteny náklady na manipulaci a naložení výzisku kameniva na dopravní prostředek. 2. V cenách nejsou obsaženy náklady na dodávku materiálu. | [15 empty] | PP | 0
727 | K | 5914110120 | Oprava nástupiště z prefabrikátů obrubníku | m | 1 | 224 | 224 | Sborník UOŽI 01 2019 |  |  | základní | 0 | 0 | 0 | 0 | 0 | 0 | 4 | K | 0 | ROZPOCET | 224 | 0 | 0 | 0 | 0 | 1 | 224 | 4 | -537269074
| PP |  | Oprava nástupiště z prefabrikátů obrubníku. Poznámka: 1. V cenách jsou započteny náklady na manipulaci a naložení výzisku kameniva na dopravní prostředek. 2. V cenách nejsou obsaženy náklady na dodávku materiálu. | [15 empty] | PP | 0
728 | K | 5914110140 | Oprava nástupiště z prefabrikátů desky | kus | 1 | 293 | 293 | Sborník UOŽI 01 2019 |  |  | základní | 0 | 0 | 0 | 0 | 0 | 0 | 4 | K | 0 | ROZPOCET | 293 | 0 | 0 | 0 | 0 | 1 | 293 | 4 | -539895268
| PP |  | Oprava nástupiště z prefabrikátů desky. Poznámka: 1. V cenách jsou započteny náklady na manipulaci a naložení výzisku kameniva na dopravní prostředek. 2. V cenách nejsou obsaženy náklady na dodávku materiálu. | [15 empty] | PP | 0
729 | K | 5914110150 | Oprava nástupiště z prefabrikátů podložky Tischer | kus | 1 | 1550 | 1550 | Sborník UOŽI 01 2019 |  |  | základní | 0 | 0 | 0 | 0 | 0 | 0 | 4 | K | 0 | ROZPOCET | 1550 | 0 | 0 | 0 | 0 | 1 | 1550 | 4 | -58634905
| PP |  | Oprava nástupiště z prefabrikátů podložky Tischer. Poznámka: 1. V cenách jsou započteny náklady na manipulaci a naložení výzisku kameniva na dopravní prostředek. 2. V cenách nejsou obsaženy náklady na dodávku materiálu. | [15 empty] | PP | 0
730 | K | 5914110160 | Oprava nástupiště z prefabrikátů úložného bloku U65 | kus | 1 | 1650 | 1650 | Sborník UOŽI 01 2019 |  |  | základní | 0 | 0 | 0 | 0 | 0 | 0 | 4 | K | 0 | ROZPOCET | 1650 | 0 | 0 | 0 | 0 | 1 | 1650 | 4 | 865124200
| PP |  | Oprava nástupiště z prefabrikátů úložného bloku U65. Poznámka: 1. V cenách jsou započteny náklady na manipulaci a naložení výzisku kameniva na dopravní prostředek. 2. V cenách nejsou obsaženy náklady na dodávku materiálu. | [15 empty] | PP | 0
731 | K | 5914115310 | Demontáž nástupištních desek Sudop K (KD,KS) 145 | kus | 1 | 254 | 254 | Sborník UOŽI 01 2019 |  |  | základní | 0 | 0 | 0 | 0 | 0 | 0 | 4 | K | 0 | ROZPOCET | 254 | 0 | 0 | 0 | 0 | 1 | 254 | 4 | 877384905
| PP |  | Demontáž nástupištních desek Sudop K (KD,KS) 145. Poznámka: 1. V cenách jsou započteny náklady na snesení, uložení nebo naložení na dopravní prostředek a uložení na úložišti. | [15 empty] | PP | 0
732 | K | 5914120010 | Demontáž nástupiště úrovňového sypaného v celé šíři | m | 1 | 258 | 258 | Sborník UOŽI 01 2019 |  |  | základní | 0 | 0 | 0 | 0 | 0 | 0 | 4 | K | 0 | ROZPOCET | 258 | 0 | 0 | 0 | 0 | 1 | 258 | 4 | 939638383
| PP |  | Demontáž nástupiště úrovňového sypaného v celé šíři. Poznámka: 1. V cenách jsou započteny náklady na snesení dílů i zásypu a jejich uložení na plochu nebo naložení na dopravní prostředek a uložení na úložišti. | [15 empty] | PP | 0
733 | K | 5914120020 | Demontáž nástupiště úrovňového hrana Tischer | m | 1 | 211 | 211 | Sborník UOŽI 01 2019 |  |  | základní | 0 | 0 | 0 | 0 | 0 | 0 | 4 | K | 0 | ROZPOCET | 211 | 0 | 0 | 0 | 0 | 1 | 211 | 4 | -2073762464
| PP |  | Demontáž nástupiště úrovňového hrana Tischer. Poznámka: 1. V cenách jsou započteny náklady na snesení dílů i zásypu a jejich uložení na plochu nebo naložení na dopravní prostředek a uložení na úložišti. | [15 empty] | PP | 0
734 | K | 5914120030 | Demontáž nástupiště úrovňového Tischer jednostranného včetně podložek | m | 1 | 388 | 388 | Sborník UOŽI 01 2019 |  |  | základní | 0 | 0 | 0 | 0 | 0 | 0 | 4 | K | 0 | ROZPOCET | 388 | 0 | 0 | 0 | 0 | 1 | 388 | 4 | 1889866941
| PP |  | Demontáž nástupiště úrovňového Tischer jednostranného včetně podložek. Poznámka: 1. V cenách jsou započteny náklady na snesení dílů i zásypu a jejich uložení na plochu nebo naložení na dopravní prostředek a uložení na úložišti. | [15 empty] | PP | 0
735 | K | 5914120040 | Demontáž nástupiště úrovňového Tischer oboustranného včetně podložek | m | 1 | 695 | 695 | Sborník UOŽI 01 2019 |  |  | základní | 0 | 0 | 0 | 0 | 0 | 0 | 4 | K | 0 | ROZPOCET | 695 | 0 | 0 | 0 | 0 | 1 | 695 | 4 | -1535678971
| PP |  | Demontáž nástupiště úrovňového Tischer oboustranného včetně podložek. Poznámka: 1. V cenách jsou započteny náklady na snesení dílů i zásypu a jejich uložení na plochu nebo naložení na dopravní prostředek a uložení na úložišti. | [15 empty] | PP | 0
736 | K | 5914120050 | Demontáž nástupiště úrovňového Sudop K (KD,KS) 145 | m | 1 | 525 | 525 | Sborník UOŽI 01 2019 |  |  | základní | 0 | 0 | 0 | 0 | 0 | 0 | 4 | K | 0 | ROZPOCET | 525 | 0 | 0 | 0 | 0 | 1 | 525 | 4 | -153523405
| PP |  | Demontáž nástupiště úrovňového Sudop K (KD,KS) 145. Poznámka: 1. V cenách jsou započteny náklady na snesení dílů i zásypu a jejich uložení na plochu nebo naložení na dopravní prostředek a uložení na úložišti. | [15 empty] | PP | 0
737 | K | 5914125010 | Montáž nástupištních desek Sudop K (KD,KS) 145 | m | 1 | 1030 | 1030 | Sborník UOŽI 01 2019 |  |  | základní | 0 | 0 | 0 | 0 | 0 | 0 | 4 | K | 0 | ROZPOCET | 1030 | 0 | 0 | 0 | 0 | 1 | 1030 | 4 | 1298028027
| PP |  | Montáž nástupištních desek Sudop K (KD,KS) 145. Poznámka: 1. V cenách jsou započteny náklady na manipulaci a montáž desek podle vzorového listu. 2. V cenách nejsou obsaženy náklady na dodávku materiálu. | [15 empty] | PP | 0
738 | K | 5914130005 | Montáž nástupiště úrovňového sypaného v celé šíři | m | 1 | 1320 | 1320 | Sborník UOŽI 01 2019 |  |  | základní | 0 | 0 | 0 | 0 | 0 | 0 | 4 | K | 0 | ROZPOCET | 1320 | 0 | 0 | 0 | 0 | 1 | 1320 | 4 | -484818392
| PP |  | Montáž nástupiště úrovňového sypaného v celé šíři. Poznámka: 1. V cenách jsou započteny náklady na úpravu terénu, montáž a zásyp podle vzorového listu. 2. V cenách nejsou obsaženy náklady na dodávku materiálu. | [15 empty] | PP | 0
739 | K | 5914130020 | Montáž nástupiště úrovňového hrana Tischer | m | 1 | 1890 | 1890 | Sborník UOŽI 01 2019 |  |  | základní | 0 | 0 | 0 | 0 | 0 | 0 | 4 | K | 0 | ROZPOCET | 1890 | 0 | 0 | 0 | 0 | 1 | 1890 | 4 | 323712292
| PP |  | Montáž nástupiště úrovňového hrana Tischer. Poznámka: 1. V cenách jsou započteny náklady na úpravu terénu, montáž a zásyp podle vzorového listu. 2. V cenách nejsou obsaženy náklady na dodávku materiálu. | [15 empty] | PP | 0
740 | K | 5914130030 | Montáž nástupiště úrovňového Tischer | m | 1 | 2220 | 2220 | Sborník UOŽI 01 2019 |  |  | základní | 0 | 0 | 0 | 0 | 0 | 0 | 4 | K | 0 | ROZPOCET | 2220 | 0 | 0 | 0 | 0 | 1 | 2220 | 4 | 496011871
| PP |  | Montáž nástupiště úrovňového Tischer. Poznámka: 1. V cenách jsou započteny náklady na úpravu terénu, montáž a zásyp podle vzorového listu. 2. V cenách nejsou obsaženy náklady na dodávku materiálu. | [15 empty] | PP | 0
741 | K | 5914145010 | Demontáž zarážedla zemního | kus | 1 | 1740 | 1740 | Sborník UOŽI 01 2019 |  |  | základní | 0 | 0 | 0 | 0 | 0 | 0 | 4 | K | 0 | ROZPOCET | 1740 | 0 | 0 | 0 | 0 | 1 | 1740 | 4 | 997314900
| PP |  | Demontáž zarážedla zemního. Poznámka: 1. V cenách jsou započteny náklady na vybourání, odstranění a naložení výzisku na dopravní prostředek. | [15 empty] | PP | 0
742 | K | 5914145020 | Demontáž zarážedla kolejnicového | kus | 1 | 1700 | 1700 | Sborník UOŽI 01 2019 |  |  | základní | 0 | 0 | 0 | 0 | 0 | 0 | 4 | K | 0 | ROZPOCET | 1700 | 0 | 0 | 0 | 0 | 1 | 1700 | 4 | -1424161445
| PP |  | Demontáž zarážedla kolejnicového. Poznámka: 1. V cenách jsou započteny náklady na vybourání, odstranění a naložení výzisku na dopravní prostředek. | [15 empty] | PP | 0
743 | K | 5914150010 | Montáž zarážedla zemního | kus | 1 | 2120 | 2120 | Sborník UOŽI 01 2019 |  |  | základní | 0 | 0 | 0 | 0 | 0 | 0 | 4 | K | 0 | ROZPOCET | 2120 | 0 | 0 | 0 | 0 | 1 | 2120 | 4 | 878146760
| PP |  | Montáž zarážedla zemního. Poznámka: 1. V cenách jsou započteny náklady na manipulaci a naložení materiálu na dopravní prostředek podle vzorového listu. 2. V cenách nejsou obsaženy náklady na dodávku materiálu. | [15 empty] | PP | 0
744 | K | 5914150020 | Montáž zarážedla kolejnicového | kus | 1 | 2050 | 2050 | Sborník UOŽI 01 2019 |  |  | základní | 0 | 0 | 0 | 0 | 0 | 0 | 4 | K | 0 | ROZPOCET | 2050 | 0 | 0 | 0 | 0 | 1 | 2050 | 4 | 445778258
| PP |  | Montáž zarážedla kolejnicového. Poznámka: 1. V cenách jsou započteny náklady na manipulaci a naložení materiálu na dopravní prostředek podle vzorového listu. 2. V cenách nejsou obsaženy náklady na dodávku materiálu. | [15 empty] | PP | 0
745 | K | 5914155020 | Oprava rampy spárování jakéhokoli zdiva | m2 | 1 | 482 | 482 | Sborník UOŽI 01 2019 |  |  | základní | 0 | 0 | 0 | 0 | 0 | 0 | 4 | K | 0 | ROZPOCET | 482 | 0 | 0 | 0 | 0 | 1 | 482 | 4 | -124221513
| PP |  | Oprava rampy spárování jakéhokoli zdiva. Poznámka: 1. V cenách jsou započteny náklady na opravu, naložení výzisku na dopravní prostředek a uložení na úložišti. 2. V cenách nejsou obsaženy náklady na dodávku materiálu. | [15 empty] | PP | 0
746 | K | 5914155030 | Oprava rampy zdiva | m2 | 1 | 1160 | 1160 | Sborník UOŽI 01 2019 |  |  | základní | 0 | 0 | 0 | 0 | 0 | 0 | 4 | K | 0 | ROZPOCET | 1160 | 0 | 0 | 0 | 0 | 1 | 1160 | 4 | -284840399
| PP |  | Oprava rampy zdiva. Poznámka: 1. V cenách jsou započteny náklady na opravu, naložení výzisku na dopravní prostředek a uložení na úložišti. 2. V cenách nejsou obsaženy náklady na dodávku materiálu. | [15 empty] | PP | 0
747 | K | 5915005020 | Hloubení rýh nebo jam na železničním spodku II. třídy | m3 | 1 | 1040 | 1040 | Sborník UOŽI 01 2019 |  |  | základní | 0 | 0 | 0 | 0 | 0 | 0 | 4 | K | 0 | ROZPOCET | 1040 | 0 | 0 | 0 | 0 | 1 | 1040 | 4 | -1885612756
| PP |  | Hloubení rýh nebo jam na železničním spodku II. třídy. Poznámka: 1. V cenách jsou započteny náklady na hloubení a uložení výzisku na terén nebo naložení na dopravní prostředek a uložení na úložišti. | [15 empty] | PP | 0
748 | K | 5915005030 | Hloubení rýh nebo jam na železničním spodku III. třídy | m3 | 1 | 1510 | 1510 | Sborník UOŽI 01 2019 |  |  | základní | 0 | 0 | 0 | 0 | 0 | 0 | 4 | K | 0 | ROZPOCET | 1510 | 0 | 0 | 0 | 0 | 1 | 1510 | 4 | -1854549202
| PP |  | Hloubení rýh nebo jam na železničním spodku III. třídy. Poznámka: 1. V cenách jsou započteny náklady na hloubení a uložení výzisku na terén nebo naložení na dopravní prostředek a uložení na úložišti. | [15 empty] | PP | 0
749 | K | 5915010020 | Těžení zeminy nebo horniny železničního spodku II. třídy | m3 | 1 | 361 | 361 | Sborník UOŽI 01 2019 |  |  | základní | 0 | 0 | 0 | 0 | 0 | 0 | 4 | K | 0 | ROZPOCET | 361 | 0 | 0 | 0 | 0 | 1 | 361 | 4 | 1451423902
| PP |  | Těžení zeminy nebo horniny železničního spodku II. třídy. Poznámka: 1. V cenách jsou započteny náklady na těžení a uložení výzisku na terén nebo naložení na dopravní prostředek a uložení na úložišti. | [15 empty] | PP | 0
750 | K | 5915010030 | Těžení zeminy nebo horniny železničního spodku III. třídy | m3 | 1 | 545 | 545 | Sborník UOŽI 01 2019 |  |  | základní | 0 | 0 | 0 | 0 | 0 | 0 | 4 | K | 0 | ROZPOCET | 545 | 0 | 0 | 0 | 0 | 1 | 545 | 4 | -1260888462
| PP |  | Těžení zeminy nebo horniny železničního spodku III. třídy. Poznámka: 1. V cenách jsou započteny náklady na těžení a uložení výzisku na terén nebo naložení na dopravní prostředek a uložení na úložišti. | [15 empty] | PP | 0
751 | K | 5915015020 | Svahování zemního tělesa železničního spodku v zářezu | m2 | 1 | 149 | 149 | Sborník UOŽI 01 2019 |  |  | základní | 0 | 0 | 0 | 0 | 0 | 0 | 4 | K | 0 | ROZPOCET | 149 | 0 | 0 | 0 | 0 | 1 | 149 | 4 | 318724160
| PP |  | Svahování zemního tělesa železničního spodku v zářezu. Poznámka: 1. V cenách jsou započteny náklady na svahování železničního tělesa a uložení výzisku na terén nebo naložení na dopravní prostředek. | [15 empty] | PP | 0
752 | K | 5915025010 | Úprava vrstvy KL po snesení kolejového roštu koleje nebo výhybky | m2 | 1 | 308 | 308 | Sborník UOŽI 01 2019 |  |  | základní | 0 | 0 | 0 | 0 | 0 | 0 | 4 | K | 0 | ROZPOCET | 308 | 0 | 0 | 0 | 0 | 1 | 308 | 4 | 735294179
| PP |  | Úprava vrstvy KL po snesení kolejového roštu koleje nebo výhybky. Poznámka: 1. V cenách jsou započteny náklady na rozhrnutí a urovnání KL a terénu z důvodu rušení trati. | [15 empty] | PP | 0
753 | K | 5915030020 | Bourání drobných staveb železničního spodku montážních jam | m3 | 1 | 3370 | 3370 | Sborník UOŽI 01 2019 |  |  | základní | 0 | 0 | 0 | 0 | 0 | 0 | 4 | K | 0 | ROZPOCET | 3370 | 0 | 0 | 0 | 0 | 1 | 3370 | 4 | -1725332387
| PP |  | Bourání drobných staveb železničního spodku montážních jam. Poznámka: 1. V cenách jsou započteny náklady na vybourání zdiva, uložení na terén, naložení na dopravní prostředek a uložení na skládce. 2. V cenách nejsou obsaženy náklady na dopravu a skládkovné. | [15 empty] | PP | 0
754 | K | 5916005010 | Úklid veřejných prostor v prostoru nástupiště ostrovního | m2 | 1 | 43.1 | 43.1 | Sborník UOŽI 01 2019 |  |  | základní | 0 | 0 | 0 | 0 | 0 | 0 | 4 | K | 0 | ROZPOCET | 43.1 | 0 | 0 | 0 | 0 | 1 | 43.1 | 4 | 1511850648
| PP |  | Úklid veřejných prostor v prostoru nástupiště ostrovního. Poznámka: 1. V cenách jsou započteny náklady na úklid od nečistot a odpadků a naložení odpadu na dopravní prostředek. 2. V cenách nejsou obsaženy náklady na odklízení sněhu a ledu, dopravu a skládkovné. | [15 empty] | PP | 0
755 | K | 5916005020 | Úklid veřejných prostor v prostoru nástupiště úrovňového | m2 | 1 | 64.7 | 64.7 | Sborník UOŽI 01 2019 |  |  | základní | 0 | 0 | 0 | 0 | 0 | 0 | 4 | K | 0 | ROZPOCET | 64.7 | 0 | 0 | 0 | 0 | 1 | 64.7 | 4 | -1899188753
| PP |  | Úklid veřejných prostor v prostoru nástupiště úrovňového. Poznámka: 1. V cenách jsou započteny náklady na úklid od nečistot a odpadků a naložení odpadu na dopravní prostředek. 2. V cenách nejsou obsaženy náklady na odklízení sněhu a ledu, dopravu a skládkovné. | [15 empty] | PP | 0
756 | K | 5916005030 | Úklid veřejných prostor v prostoru nástupiště přístřešku | m2 | 1 | 111 | 111 | Sborník UOŽI 01 2019 |  |  | základní | 0 | 0 | 0 | 0 | 0 | 0 | 4 | K | 0 | ROZPOCET | 111 | 0 | 0 | 0 | 0 | 1 | 111 | 4 | -974370645
| PP |  | Úklid veřejných prostor v prostoru nástupiště přístřešku. Poznámka: 1. V cenách jsou započteny náklady na úklid od nečistot a odpadků a naložení odpadu na dopravní prostředek. 2. V cenách nejsou obsaženy náklady na odklízení sněhu a ledu, dopravu a skládkovné. | [15 empty] | PP | 0
757 | K | 5916005040 | Úklid veřejných prostor v prostoru nástupiště odpadků v kolejišti | hod | 1 | 359 | 359 | Sborník UOŽI 01 2019 |  |  | základní | 0 | 0 | 0 | 0 | 0 | 0 | 4 | K | 0 | ROZPOCET | 359 | 0 | 0 | 0 | 0 | 1 | 359 | 4 | 2118787879
| PP |  | Úklid veřejných prostor v prostoru nástupiště odpadků v kolejišti. Poznámka: 1. V cenách jsou započteny náklady na úklid od nečistot a odpadků a naložení odpadu na dopravní prostředek. 2. V cenách nejsou obsaženy náklady na odklízení sněhu a ledu, dopravu a skládkovné. | [15 empty] | PP | 0
758 | K | 5916005050 | Úklid veřejných prostor v prostoru nástupiště vyprázdnění odpadkových košů | kus | 1 | 39.5 | 39.5 | Sborník UOŽI 01 2019 |  |  | základní | 0 | 0 | 0 | 0 | 0 | 0 | 4 | K | 0 | ROZPOCET | 39.5 | 0 | 0 | 0 | 0 | 1 | 39.5 | 4 | -841827068
| PP |  | Úklid veřejných prostor v prostoru nástupiště vyprázdnění odpadkových košů. Poznámka: 1. V cenách jsou započteny náklady na úklid od nečistot a odpadků a naložení odpadu na dopravní prostředek. 2. V cenách nejsou obsaženy náklady na odklízení sněhu a ledu, dopravu a skládkovné. | [15 empty] | PP | 0
759 | K | 5917060010 | Sorpční textilie pro zachycení úkapů v koleji výměna | m | 1 | 434 | 434 | Sborník UOŽI 01 2019 |  |  | základní | 0 | 0 | 0 | 0 | 0 | 0 | 4 | K | 0 | ROZPOCET | 434 | 0 | 0 | 0 | 0 | 1 | 434 | 4 | 1673772882
| PP |  | Sorpční textilie pro zachycení úkapů v koleji výměna. Poznámka: 1. V cenách jsou započteny náklady na manipulaci a naložení výzisku na dopravní prostředek. 2. V cenách nejsou obsaženy náklady na dodávku materiálu, dopravu a skládkovné. | [15 empty] | PP | 0
760 | K | 5917060020 | Sorpční textilie pro zachycení úkapů v koleji demontáž-vyjmutí | m | 1 | 174 | 174 | Sborník UOŽI 01 2019 |  |  | základní | 0 | 0 | 0 | 0 | 0 | 0 | 4 | K | 0 | ROZPOCET | 174 | 0 | 0 | 0 | 0 | 1 | 174 | 4 | -196877031
| PP |  | Sorpční textilie pro zachycení úkapů v koleji demontáž-vyjmutí. Poznámka: 1. V cenách jsou započteny náklady na manipulaci a naložení výzisku na dopravní prostředek. 2. V cenách nejsou obsaženy náklady na dodávku materiálu, dopravu a skládkovné. | [15 empty] | PP | 0
761 | K | 5917060030 | Sorpční textilie pro zachycení úkapů v koleji montáž-vložení | m | 1 | 261 | 261 | Sborník UOŽI 01 2019 |  |  | základní | 0 | 0 | 0 | 0 | 0 | 0 | 4 | K | 0 | ROZPOCET | 261 | 0 | 0 | 0 | 0 | 1 | 261 | 4 | -1536227145
| PP |  | Sorpční textilie pro zachycení úkapů v koleji montáž-vložení. Poznámka: 1. V cenách jsou započteny náklady na manipulaci a naložení výzisku na dopravní prostředek. 2. V cenách nejsou obsaženy náklady na dodávku materiálu, dopravu a skládkovné. | [15 empty] | PP | 0
762 | K | 5917060040 | Sorpční textilie pro zachycení úkapů v koleji zřízení | m | 1 | 506 | 506 | Sborník UOŽI 01 2019 |  |  | základní | 0 | 0 | 0 | 0 | 0 | 0 | 4 | K | 0 | ROZPOCET | 506 | 0 | 0 | 0 | 0 | 1 | 506 | 4 | -1281545614
| PP |  | Sorpční textilie pro zachycení úkapů v koleji zřízení. Poznámka: 1. V cenách jsou započteny náklady na manipulaci a naložení výzisku na dopravní prostředek. 2. V cenách nejsou obsaženy náklady na dodávku materiálu, dopravu a skládkovné. | [15 empty] | PP | 0
763 | K | 5999005010 | Třídění spojovacích a upevňovacích součástí | t | 1 | 808 | 808 | Sborník UOŽI 01 2019 |  |  | základní | 0 | 0 | 0 | 0 | 0 | 0 | 4 | K | 0 | ROZPOCET | 808 | 0 | 0 | 0 | 0 | 1 | 808 | 4 | 578883358
| PP |  | Třídění spojovacích a upevňovacích součástí. Poznámka: 1. V cenách jsou započteny náklady na manipulaci, vytřídění a uložení materiálu na úložiště nebo do skladu. | [15 empty] | PP | 0
764 | K | 5999005020 | Třídění pražců a kolejnicových podpor | t | 1 | 575 | 575 | Sborník UOŽI 01 2019 |  |  | základní | 0 | 0 | 0 | 0 | 0 | 0 | 4 | K | 0 | ROZPOCET | 575 | 0 | 0 | 0 | 0 | 1 | 575 | 4 | -1172825535
| PP |  | Třídění pražců a kolejnicových podpor. Poznámka: 1. V cenách jsou započteny náklady na manipulaci, vytřídění a uložení materiálu na úložiště nebo do skladu. | [15 empty] | PP | 0
765 | K | 5999005030 | Třídění kolejnic | t | 1 | 1090 | 1090 | Sborník UOŽI 01 2019 |  |  | základní | 0 | 0 | 0 | 0 | 0 | 0 | 4 | K | 0 | ROZPOCET | 1090 | 0 | 0 | 0 | 0 | 1 | 1090 | 4 | -48253529
| PP |  | Třídění kolejnic. Poznámka: 1. V cenách jsou započteny náklady na manipulaci, vytřídění a uložení materiálu na úložiště nebo do skladu. | [15 empty] | PP | 0
766 | K | 5999005060 | Třídění ostatního materiálu | t | 1 | 791 | 791 | Sborník UOŽI 01 2019 |  |  | základní | 0 | 0 | 0 | 0 | 0 | 0 | 4 | K | 0 | ROZPOCET | 791 | 0 | 0 | 0 | 0 | 1 | 791 | 4 | -1668111157
| PP |  | Třídění ostatního materiálu. Poznámka: 1. V cenách jsou započteny náklady na manipulaci, vytřídění a uložení materiálu na úložiště nebo do skladu. | [15 empty] | PP | 0
767 | K | 5999010010 | Vyjmutí a snesení konstrukcí nebo dílů hmotnosti do 10 t | t | 1 | 465 | 465 | Sborník UOŽI 01 2019 |  |  | základní | 0 | 0 | 0 | 0 | 0 | 0 | 4 | K | 0 | ROZPOCET | 465 | 0 | 0 | 0 | 0 | 1 | 465 | 4 | 1770920981
| PP |  | Vyjmutí a snesení konstrukcí nebo dílů hmotnosti do 10 t. Poznámka: 1. V cenách jsou započteny náklady na manipulaci vyjmutí a snesení zdvihacím prostředkem, naložení, složení, přeprava v místě technologické manipulace. Položka obsahuje náklady na práce v blízkosti trakčního vedení. | [15 empty] | PP | 0
768 | K | 5999010020 | Vyjmutí a snesení konstrukcí nebo dílů hmotnosti přes 10 do 20 t | t | 1 | 274 | 274 | Sborník UOŽI 01 2019 |  |  | základní | 0 | 0 | 0 | 0 | 0 | 0 | 4 | K | 0 | ROZPOCET | 274 | 0 | 0 | 0 | 0 | 1 | 274 | 4 | -16214997
| PP |  | Vyjmutí a snesení konstrukcí nebo dílů hmotnosti přes 10 do 20 t. Poznámka: 1. V cenách jsou započteny náklady na manipulaci vyjmutí a snesení zdvihacím prostředkem, naložení, složení, přeprava v místě technologické manipulace. Položka obsahuje náklady na práce v blízkosti trakčního vedení. | [15 empty] | PP | 0
769 | K | 5999010030 | Vyjmutí a snesení konstrukcí nebo dílů hmotnosti přes 20 t | t | 1 | 150 | 150 | Sborník UOŽI 01 2019 |  |  | základní | 0 | 0 | 0 | 0 | 0 | 0 | 4 | K | 0 | ROZPOCET | 150 | 0 | 0 | 0 | 0 | 1 | 150 | 4 | 1761981982
| PP |  | Vyjmutí a snesení konstrukcí nebo dílů hmotnosti přes 20 t. Poznámka: 1. V cenách jsou započteny náklady na manipulaci vyjmutí a snesení zdvihacím prostředkem, naložení, složení, přeprava v místě technologické manipulace. Položka obsahuje náklady na práce v blízkosti trakčního vedení. | [15 empty] | PP | 0
770 | K | 5999015010 | Vložení konstrukcí nebo dílů hmotnosti do 10 t | t | 1 | 728 | 728 | Sborník UOŽI 01 2019 |  |  | základní | 0 | 0 | 0 | 0 | 0 | 0 | 4 | K | 0 | ROZPOCET | 728 | 0 | 0 | 0 | 0 | 1 | 728 | 4 | 1777231492
| PP |  | Vložení konstrukcí nebo dílů hmotnosti do 10 t. Poznámka: 1. V cenách jsou započteny náklady na vložení konstrukce podle technologického postupu, přeprava v místě technologické manipulace. Položka obsahuje náklady na práce v blízkosti trakčního vedení. | [15 empty] | PP | 0
771 | K | 5999015020 | Vložení konstrukcí nebo dílů hmotnosti přes 10 do 20 t | t | 1 | 359 | 359 | Sborník UOŽI 01 2019 |  |  | základní | 0 | 0 | 0 | 0 | 0 | 0 | 4 | K | 0 | ROZPOCET | 359 | 0 | 0 | 0 | 0 | 1 | 359 | 4 | -1765739332
| PP |  | Vložení konstrukcí nebo dílů hmotnosti přes 10 do 20 t. Poznámka: 1. V cenách jsou započteny náklady na vložení konstrukce podle technologického postupu, přeprava v místě technologické manipulace. Položka obsahuje náklady na práce v blízkosti trakčního vedení. | [15 empty] | PP | 0
772 | K | 5999015030 | Vložení konstrukcí nebo dílů hmotnosti přes 20 t | t | 1 | 249 | 249 | Sborník UOŽI 01 2019 |  |  | základní | 0 | 0 | 0 | 0 | 0 | 0 | 4 | K | 0 | ROZPOCET | 249 | 0 | 0 | 0 | 0 | 1 | 249 | 4 | -59770354
| PP |  | Vložení konstrukcí nebo dílů hmotnosti přes 20 t. Poznámka: 1. V cenách jsou započteny náklady na vložení konstrukce podle technologického postupu, přeprava v místě technologické manipulace. Položka obsahuje náklady na práce v blízkosti trakčního vedení. | [15 empty] | PP | 0
773 | K | 9901000200 | Doprava dodávek zhotovitele, dodávek objednatele nebo výzisku mechanizací o nosnosti do 3,5 t do 20 km | kus | 1 | 194 | 194 | Sborník UOŽI 01 2019 |  |  | základní | 0 | 0 | 0 | 0 | 0 | 0 | 262144 | K | 0 | ROZPOCET | 194 | 0 | 0 | 0 | 0 | 1 | 194 | 262144 | 899897967
| PP |  | Doprava dodávek zhotovitele, dodávek objednatele nebo výzisku mechanizací o nosnosti do 3,5 t do 20 km Poznámka: V cenách jsou započteny náklady přepravu materiálu ze skladů nebo skládek výrobce nebo dodavatele nebo z vlastních zásob objednatele na místo technologické manipulace včetně složení a poplatku za použití dopravní cesty. Ceny jsou určeny i pro dopravu výzisku do skladu, úložiště nebo na skládku včetně vyložení.Ceny jsou určeny pro dopravu silničními i kolejovými vozidly.V ceně jsou započteny i náklady na zpáteční cestu dopravního prostředku. Pokud bude realizována jednosměrná přeprava z bodu A do bodu B (např. pro společnost Cargo, a.s.), uvažuje se poloviční vzdálenost z celkově ujeté trasy. | [15 empty] | PP | 0
774 | K | 9901000400 | Doprava dodávek zhotovitele, dodávek objednatele nebo výzisku mechanizací o nosnosti do 3,5 t do 40 km | kus | 1 | 342 | 342 | Sborník UOŽI 01 2019 |  |  | základní | 0 | 0 | 0 | 0 | 0 | 0 | 262144 | K | 0 | ROZPOCET | 342 | 0 | 0 | 0 | 0 | 1 | 342 | 262144 | 424126165
| PP |  | Doprava dodávek zhotovitele, dodávek objednatele nebo výzisku mechanizací o nosnosti do 3,5 t do 40 km Poznámka: V cenách jsou započteny náklady přepravu materiálu ze skladů nebo skládek výrobce nebo dodavatele nebo z vlastních zásob objednatele na místo technologické manipulace včetně složení a poplatku za použití dopravní cesty. Ceny jsou určeny i pro dopravu výzisku do skladu, úložiště nebo na skládku včetně vyložení.Ceny jsou určeny pro dopravu silničními i kolejovými vozidly.V ceně jsou započteny i náklady na zpáteční cestu dopravního prostředku. Pokud bude realizována jednosměrná přeprava z bodu A do bodu B (např. pro společnost Cargo, a.s.), uvažuje se poloviční vzdálenost z celkově ujeté trasy. | [15 empty] | PP | 0
775 | K | 9901000500 | Doprava dodávek zhotovitele, dodávek objednatele nebo výzisku mechanizací o nosnosti do 3,5 t do 60 km | kus | 1 | 495 | 495 | Sborník UOŽI 01 2019 |  |  | základní | 0 | 0 | 0 | 0 | 0 | 0 | 262144 | K | 0 | ROZPOCET | 495 | 0 | 0 | 0 | 0 | 1 | 495 | 262144 | -124164125
| PP |  | Doprava dodávek zhotovitele, dodávek objednatele nebo výzisku mechanizací o nosnosti do 3,5 t do 60 km Poznámka: V cenách jsou započteny náklady přepravu materiálu ze skladů nebo skládek výrobce nebo dodavatele nebo z vlastních zásob objednatele na místo technologické manipulace včetně složení a poplatku za použití dopravní cesty. Ceny jsou určeny i pro dopravu výzisku do skladu, úložiště nebo na skládku včetně vyložení.Ceny jsou určeny pro dopravu silničními i kolejovými vozidly.V ceně jsou započteny i náklady na zpáteční cestu dopravního prostředku. Pokud bude realizována jednosměrná přeprava z bodu A do bodu B (např. pro společnost Cargo, a.s.), uvažuje se poloviční vzdálenost z celkově ujeté trasy. | [15 empty] | PP | 0
776 | K | 9901000600 | Doprava dodávek zhotovitele, dodávek objednatele nebo výzisku mechanizací o nosnosti do 3,5 t do 80 km | kus | 1 | 652 | 652 | Sborník UOŽI 01 2019 |  |  | základní | 0 | 0 | 0 | 0 | 0 | 0 | 262144 | K | 0 | ROZPOCET | 652 | 0 | 0 | 0 | 0 | 1 | 652 | 262144 | -383494549
| PP |  | Doprava dodávek zhotovitele, dodávek objednatele nebo výzisku mechanizací o nosnosti do 3,5 t do 80 km Poznámka: V cenách jsou započteny náklady přepravu materiálu ze skladů nebo skládek výrobce nebo dodavatele nebo z vlastních zásob objednatele na místo technologické manipulace včetně složení a poplatku za použití dopravní cesty. Ceny jsou určeny i pro dopravu výzisku do skladu, úložiště nebo na skládku včetně vyložení.Ceny jsou určeny pro dopravu silničními i kolejovými vozidly.V ceně jsou započteny i náklady na zpáteční cestu dopravního prostředku. Pokud bude realizována jednosměrná přeprava z bodu A do bodu B (např. pro společnost Cargo, a.s.), uvažuje se poloviční vzdálenost z celkově ujeté trasy. | [15 empty] | PP | 0
777 | K | 9901000700 | Doprava dodávek zhotovitele, dodávek objednatele nebo výzisku mechanizací o nosnosti do 3,5 t do 100 km | kus | 1 | 806 | 806 | Sborník UOŽI 01 2019 |  |  | základní | 0 | 0 | 0 | 0 | 0 | 0 | 262144 | K | 0 | ROZPOCET | 806 | 0 | 0 | 0 | 0 | 1 | 806 | 262144 | -1929247615
| PP |  | Doprava dodávek zhotovitele, dodávek objednatele nebo výzisku mechanizací o nosnosti do 3,5 t do 100 km Poznámka: V cenách jsou započteny náklady přepravu materiálu ze skladů nebo skládek výrobce nebo dodavatele nebo z vlastních zásob objednatele na místo technologické manipulace včetně složení a poplatku za použití dopravní cesty. Ceny jsou určeny i pro dopravu výzisku do skladu, úložiště nebo na skládku včetně vyložení.Ceny jsou určeny pro dopravu silničními i kolejovými vozidly.V ceně jsou započteny i náklady na zpáteční cestu dopravního prostředku. Pokud bude realizována jednosměrná přeprava z bodu A do bodu B (např. pro společnost Cargo, a.s.), uvažuje se poloviční vzdálenost z celkově ujeté trasy. | [15 empty] | PP | 0
778 | K | 9901000800 | Doprava dodávek zhotovitele, dodávek objednatele nebo výzisku mechanizací o nosnosti do 3,5 t do 150 km | kus | 1 | 1190 | 1190 | Sborník UOŽI 01 2019 |  |  | základní | 0 | 0 | 0 | 0 | 0 | 0 | 262144 | K | 0 | ROZPOCET | 1190 | 0 | 0 | 0 | 0 | 1 | 1190 | 262144 | 942190625
| PP |  | Doprava dodávek zhotovitele, dodávek objednatele nebo výzisku mechanizací o nosnosti do 3,5 t do 150 km Poznámka: V cenách jsou započteny náklady přepravu materiálu ze skladů nebo skládek výrobce nebo dodavatele nebo z vlastních zásob objednatele na místo technologické manipulace včetně složení a poplatku za použití dopravní cesty. Ceny jsou určeny i pro dopravu výzisku do skladu, úložiště nebo na skládku včetně vyložení.Ceny jsou určeny pro dopravu silničními i kolejovými vozidly.V ceně jsou započteny i náklady na zpáteční cestu dopravního prostředku. Pokud bude realizována jednosměrná přeprava z bodu A do bodu B (např. pro společnost Cargo, a.s.), uvažuje se poloviční vzdálenost z celkově ujeté trasy. | [15 empty] | PP | 0
779 | K | 9901000900 | Doprava dodávek zhotovitele, dodávek objednatele nebo výzisku mechanizací o nosnosti do 3,5 t do 200 km | kus | 1 | 1580 | 1580 | Sborník UOŽI 01 2019 |  |  | základní | 0 | 0 | 0 | 0 | 0 | 0 | 262144 | K | 0 | ROZPOCET | 1580 | 0 | 0 | 0 | 0 | 1 | 1580 | 262144 | 230025974
| PP |  | Doprava dodávek zhotovitele, dodávek objednatele nebo výzisku mechanizací o nosnosti do 3,5 t do 200 km Poznámka: V cenách jsou započteny náklady přepravu materiálu ze skladů nebo skládek výrobce nebo dodavatele nebo z vlastních zásob objednatele na místo technologické manipulace včetně složení a poplatku za použití dopravní cesty. Ceny jsou určeny i pro dopravu výzisku do skladu, úložiště nebo na skládku včetně vyložení.Ceny jsou určeny pro dopravu silničními i kolejovými vozidly.V ceně jsou započteny i náklady na zpáteční cestu dopravního prostředku. Pokud bude realizována jednosměrná přeprava z bodu A do bodu B (např. pro společnost Cargo, a.s.), uvažuje se poloviční vzdálenost z celkově ujeté trasy. | [15 empty] | PP | 0
780 | K | 9902100200 | Doprava dodávek zhotovitele, dodávek objednatele nebo výzisku mechanizací přes 3,5 t sypanin do 20 km | t | 1 | 469 | 469 | Sborník UOŽI 01 2019 |  |  | základní | 0 | 0 | 0 | 0 | 0 | 0 | 262144 | K | 0 | ROZPOCET | 469 | 0 | 0 | 0 | 0 | 1 | 469 | 262144 | 26736569
| PP |  | Doprava dodávek zhotovitele, dodávek objednatele nebo výzisku mechanizací přes 3,5 t sypanin do 20 km Poznámka: V cenách jsou započteny náklady přepravu materiálu ze skladů nebo skládek výrobce nebo dodavatele nebo z vlastních zásob objednatele na místo technologické manipulace včetně složení a poplatku za použití dopravní cesty. Ceny jsou určeny i pro dopravu výzisku do skladu, úložiště nebo na skládku včetně vyložení.Ceny jsou určeny pro dopravu silničními i kolejovými vozidly.V ceně jsou započteny i náklady na zpáteční cestu dopravního prostředku. Pokud bude realizována jednosměrná přeprava z bodu A do bodu B (např. pro společnost Cargo, a.s.), uvažuje se poloviční vzdálenost z celkově ujeté trasy. | [15 empty] | PP | 0
781 | K | 9902100400 | Doprava dodávek zhotovitele, dodávek objednatele nebo výzisku mechanizací přes 3,5 t sypanin do 40 km | t | 1 | 711 | 711 | Sborník UOŽI 01 2019 |  |  | základní | 0 | 0 | 0 | 0 | 0 | 0 | 262144 | K | 0 | ROZPOCET | 711 | 0 | 0 | 0 | 0 | 1 | 711 | 262144 | 810199552
| PP |  | Doprava dodávek zhotovitele, dodávek objednatele nebo výzisku mechanizací přes 3,5 t sypanin do 40 km Poznámka: V cenách jsou započteny náklady přepravu materiálu ze skladů nebo skládek výrobce nebo dodavatele nebo z vlastních zásob objednatele na místo technologické manipulace včetně složení a poplatku za použití dopravní cesty. Ceny jsou určeny i pro dopravu výzisku do skladu, úložiště nebo na skládku včetně vyložení.Ceny jsou určeny pro dopravu silničními i kolejovými vozidly.V ceně jsou započteny i náklady na zpáteční cestu dopravního prostředku. Pokud bude realizována jednosměrná přeprava z bodu A do bodu B (např. pro společnost Cargo, a.s.), uvažuje se poloviční vzdálenost z celkově ujeté trasy. | [15 empty] | PP | 0
782 | K | 9902100500 | Doprava dodávek zhotovitele, dodávek objednatele nebo výzisku mechanizací přes 3,5 t sypanin do 60 km | t | 1 | 953 | 953 | Sborník UOŽI 01 2019 |  |  | základní | 0 | 0 | 0 | 0 | 0 | 0 | 262144 | K | 0 | ROZPOCET | 953 | 0 | 0 | 0 | 0 | 1 | 953 | 262144 | -787228845
| PP |  | Doprava dodávek zhotovitele, dodávek objednatele nebo výzisku mechanizací přes 3,5 t sypanin do 60 km Poznámka: V cenách jsou započteny náklady přepravu materiálu ze skladů nebo skládek výrobce nebo dodavatele nebo z vlastních zásob objednatele na místo technologické manipulace včetně složení a poplatku za použití dopravní cesty. Ceny jsou určeny i pro dopravu výzisku do skladu, úložiště nebo na skládku včetně vyložení.Ceny jsou určeny pro dopravu silničními i kolejovými vozidly.V ceně jsou započteny i náklady na zpáteční cestu dopravního prostředku. Pokud bude realizována jednosměrná přeprava z bodu A do bodu B (např. pro společnost Cargo, a.s.), uvažuje se poloviční vzdálenost z celkově ujeté trasy. | [15 empty] | PP | 0
783 | K | 9902100600 | Doprava dodávek zhotovitele, dodávek objednatele nebo výzisku mechanizací přes 3,5 t sypanin do 80 km | t | 1 | 1200 | 1200 | Sborník UOŽI 01 2019 |  |  | základní | 0 | 0 | 0 | 0 | 0 | 0 | 262144 | K | 0 | ROZPOCET | 1200 | 0 | 0 | 0 | 0 | 1 | 1200 | 262144 | 746092306
| PP |  | Doprava dodávek zhotovitele, dodávek objednatele nebo výzisku mechanizací přes 3,5 t sypanin do 80 km Poznámka: V cenách jsou započteny náklady přepravu materiálu ze skladů nebo skládek výrobce nebo dodavatele nebo z vlastních zásob objednatele na místo technologické manipulace včetně složení a poplatku za použití dopravní cesty. Ceny jsou určeny i pro dopravu výzisku do skladu, úložiště nebo na skládku včetně vyložení.Ceny jsou určeny pro dopravu silničními i kolejovými vozidly.V ceně jsou započteny i náklady na zpáteční cestu dopravního prostředku. Pokud bude realizována jednosměrná přeprava z bodu A do bodu B (např. pro společnost Cargo, a.s.), uvažuje se poloviční vzdálenost z celkově ujeté trasy. | [15 empty] | PP | 0
784 | K | 9902100700 | Doprava dodávek zhotovitele, dodávek objednatele nebo výzisku mechanizací přes 3,5 t sypanin do 100 km | t | 1 | 1440 | 1440 | Sborník UOŽI 01 2019 |  |  | základní | 0 | 0 | 0 | 0 | 0 | 0 | 262144 | K | 0 | ROZPOCET | 1440 | 0 | 0 | 0 | 0 | 1 | 1440 | 262144 | 1716634846
| PP |  | Doprava dodávek zhotovitele, dodávek objednatele nebo výzisku mechanizací přes 3,5 t sypanin do 100 km Poznámka: V cenách jsou započteny náklady přepravu materiálu ze skladů nebo skládek výrobce nebo dodavatele nebo z vlastních zásob objednatele na místo technologické manipulace včetně složení a poplatku za použití dopravní cesty. Ceny jsou určeny i pro dopravu výzisku do skladu, úložiště nebo na skládku včetně vyložení.Ceny jsou určeny pro dopravu silničními i kolejovými vozidly.V ceně jsou započteny i náklady na zpáteční cestu dopravního prostředku. Pokud bude realizována jednosměrná přeprava z bodu A do bodu B (např. pro společnost Cargo, a.s.), uvažuje se poloviční vzdálenost z celkově ujeté trasy. | [15 empty] | PP | 0
785 | K | 9902100800 | Doprava dodávek zhotovitele, dodávek objednatele nebo výzisku mechanizací přes 3,5 t sypanin do 150 km | t | 1 | 2040 | 2040 | Sborník UOŽI 01 2019 |  |  | základní | 0 | 0 | 0 | 0 | 0 | 0 | 262144 | K | 0 | ROZPOCET | 2040 | 0 | 0 | 0 | 0 | 1 | 2040 | 262144 | 82352113
| PP |  | Doprava dodávek zhotovitele, dodávek objednatele nebo výzisku mechanizací přes 3,5 t sypanin do 150 km Poznámka: V cenách jsou započteny náklady přepravu materiálu ze skladů nebo skládek výrobce nebo dodavatele nebo z vlastních zásob objednatele na místo technologické manipulace včetně složení a poplatku za použití dopravní cesty. Ceny jsou určeny i pro dopravu výzisku do skladu, úložiště nebo na skládku včetně vyložení.Ceny jsou určeny pro dopravu silničními i kolejovými vozidly.V ceně jsou započteny i náklady na zpáteční cestu dopravního prostředku. Pokud bude realizována jednosměrná přeprava z bodu A do bodu B (např. pro společnost Cargo, a.s.), uvažuje se poloviční vzdálenost z celkově ujeté trasy. | [15 empty] | PP | 0
786 | K | 9902100900 | Doprava dodávek zhotovitele, dodávek objednatele nebo výzisku mechanizací přes 3,5 t sypanin do 200 km | t | 1 | 2650 | 2650 | Sborník UOŽI 01 2019 |  |  | základní | 0 | 0 | 0 | 0 | 0 | 0 | 262144 | K | 0 | ROZPOCET | 2650 | 0 | 0 | 0 | 0 | 1 | 2650 | 262144 | 2003512913
| PP |  | Doprava dodávek zhotovitele, dodávek objednatele nebo výzisku mechanizací přes 3,5 t sypanin do 200 km Poznámka: V cenách jsou započteny náklady přepravu materiálu ze skladů nebo skládek výrobce nebo dodavatele nebo z vlastních zásob objednatele na místo technologické manipulace včetně složení a poplatku za použití dopravní cesty. Ceny jsou určeny i pro dopravu výzisku do skladu, úložiště nebo na skládku včetně vyložení.Ceny jsou určeny pro dopravu silničními i kolejovými vozidly.V ceně jsou započteny i náklady na zpáteční cestu dopravního prostředku. Pokud bude realizována jednosměrná přeprava z bodu A do bodu B (např. pro společnost Cargo, a.s.), uvažuje se poloviční vzdálenost z celkově ujeté trasy. | [15 empty] | PP | 0
787 | K | 9902200200 | Doprava dodávek zhotovitele, dodávek objednatele nebo výzisku mechanizací přes 3,5 t objemnějšího kusového materiálu do 20 km | t | 1 | 783 | 783 | Sborník UOŽI 01 2019 |  |  | základní | 0 | 0 | 0 | 0 | 0 | 0 | 262144 | K | 0 | ROZPOCET | 783 | 0 | 0 | 0 | 0 | 1 | 783 | 262144 | -104625995
| PP |  | Doprava dodávek zhotovitele, dodávek objednatele nebo výzisku mechanizací přes 3,5 t objemnějšího kusového materiálu do 20 km Poznámka: V cenách jsou započteny náklady přepravu materiálu ze skladů nebo skládek výrobce nebo dodavatele nebo z vlastních zásob objednatele na místo technologické manipulace včetně složení a poplatku za použití dopravní cesty. Ceny jsou určeny i pro dopravu výzisku do skladu, úložiště nebo na skládku včetně vyložení.Ceny jsou určeny pro dopravu silničními i kolejovými vozidly.V ceně jsou započteny i náklady na zpáteční cestu dopravního prostředku. Pokud bude realizována jednosměrná přeprava z bodu A do bodu B (např. pro společnost Cargo, a.s.), uvažuje se poloviční vzdálenost z celkově ujeté trasy. | [15 empty] | PP | 0
788 | K | 9902200400 | Doprava dodávek zhotovitele, dodávek objednatele nebo výzisku mechanizací přes 3,5 t objemnějšího kusového materiálu do 40 km | t | 1 | 1030 | 1030 | Sborník UOŽI 01 2019 |  |  | základní | 0 | 0 | 0 | 0 | 0 | 0 | 262144 | K | 0 | ROZPOCET | 1030 | 0 | 0 | 0 | 0 | 1 | 1030 | 262144 | 370068158
| PP |  | Doprava dodávek zhotovitele, dodávek objednatele nebo výzisku mechanizací přes 3,5 t objemnějšího kusového materiálu do 40 km Poznámka: V cenách jsou započteny náklady přepravu materiálu ze skladů nebo skládek výrobce nebo dodavatele nebo z vlastních zásob objednatele na místo technologické manipulace včetně složení a poplatku za použití dopravní cesty. Ceny jsou určeny i pro dopravu výzisku do skladu, úložiště nebo na skládku včetně vyložení.Ceny jsou určeny pro dopravu silničními i kolejovými vozidly.V ceně jsou započteny i náklady na zpáteční cestu dopravního prostředku. Pokud bude realizována jednosměrná přeprava z bodu A do bodu B (např. pro společnost Cargo, a.s.), uvažuje se poloviční vzdálenost z celkově ujeté trasy. | [15 empty] | PP | 0
789 | K | 9902200500 | Doprava dodávek zhotovitele, dodávek objednatele nebo výzisku mechanizací přes 3,5 t objemnějšího kusového materiálu do 60 km | t | 1 | 1270 | 1270 | Sborník UOŽI 01 2019 |  |  | základní | 0 | 0 | 0 | 0 | 0 | 0 | 262144 | K | 0 | ROZPOCET | 1270 | 0 | 0 | 0 | 0 | 1 | 1270 | 262144 | -2006537101
| PP |  | Doprava dodávek zhotovitele, dodávek objednatele nebo výzisku mechanizací přes 3,5 t objemnějšího kusového materiálu do 60 km Poznámka: V cenách jsou započteny náklady přepravu materiálu ze skladů nebo skládek výrobce nebo dodavatele nebo z vlastních zásob objednatele na místo technologické manipulace včetně složení a poplatku za použití dopravní cesty. Ceny jsou určeny i pro dopravu výzisku do skladu, úložiště nebo na skládku včetně vyložení.Ceny jsou určeny pro dopravu silničními i kolejovými vozidly.V ceně jsou započteny i náklady na zpáteční cestu dopravního prostředku. Pokud bude realizována jednosměrná přeprava z bodu A do bodu B (např. pro společnost Cargo, a.s.), uvažuje se poloviční vzdálenost z celkově ujeté trasy. | [15 empty] | PP | 0
790 | K | 9902200600 | Doprava dodávek zhotovitele, dodávek objednatele nebo výzisku mechanizací přes 3,5 t objemnějšího kusového materiálu do 80 km | t | 1 | 1510 | 1510 | Sborník UOŽI 01 2019 |  |  | základní | 0 | 0 | 0 | 0 | 0 | 0 | 262144 | K | 0 | ROZPOCET | 1510 | 0 | 0 | 0 | 0 | 1 | 1510 | 262144 | -373115404
| PP |  | Doprava dodávek zhotovitele, dodávek objednatele nebo výzisku mechanizací přes 3,5 t objemnějšího kusového materiálu do 80 km Poznámka: V cenách jsou započteny náklady přepravu materiálu ze skladů nebo skládek výrobce nebo dodavatele nebo z vlastních zásob objednatele na místo technologické manipulace včetně složení a poplatku za použití dopravní cesty. Ceny jsou určeny i pro dopravu výzisku do skladu, úložiště nebo na skládku včetně vyložení.Ceny jsou určeny pro dopravu silničními i kolejovými vozidly.V ceně jsou započteny i náklady na zpáteční cestu dopravního prostředku. Pokud bude realizována jednosměrná přeprava z bodu A do bodu B (např. pro společnost Cargo, a.s.), uvažuje se poloviční vzdálenost z celkově ujeté trasy. | [15 empty] | PP | 0
791 | K | 9902200700 | Doprava dodávek zhotovitele, dodávek objednatele nebo výzisku mechanizací přes 3,5 t objemnějšího kusového materiálu do 100 km | t | 1 | 1750 | 1750 | Sborník UOŽI 01 2019 |  |  | základní | 0 | 0 | 0 | 0 | 0 | 0 | 262144 | K | 0 | ROZPOCET | 1750 | 0 | 0 | 0 | 0 | 1 | 1750 | 262144 | 1926243672
| PP |  | Doprava dodávek zhotovitele, dodávek objednatele nebo výzisku mechanizací přes 3,5 t objemnějšího kusového materiálu do 100 km Poznámka: V cenách jsou započteny náklady přepravu materiálu ze skladů nebo skládek výrobce nebo dodavatele nebo z vlastních zásob objednatele na místo technologické manipulace včetně složení a poplatku za použití dopravní cesty. Ceny jsou určeny i pro dopravu výzisku do skladu, úložiště nebo na skládku včetně vyložení.Ceny jsou určeny pro dopravu silničními i kolejovými vozidly.V ceně jsou započteny i náklady na zpáteční cestu dopravního prostředku. Pokud bude realizována jednosměrná přeprava z bodu A do bodu B (např. pro společnost Cargo, a.s.), uvažuje se poloviční vzdálenost z celkově ujeté trasy. | [15 empty] | PP | 0
792 | K | 9902200800 | Doprava dodávek zhotovitele, dodávek objednatele nebo výzisku mechanizací přes 3,5 t objemnějšího kusového materiálu do 150 km | t | 1 | 2360 | 2360 | Sborník UOŽI 01 2019 |  |  | základní | 0 | 0 | 0 | 0 | 0 | 0 | 262144 | K | 0 | ROZPOCET | 2360 | 0 | 0 | 0 | 0 | 1 | 2360 | 262144 | 1060130792
| PP |  | Doprava dodávek zhotovitele, dodávek objednatele nebo výzisku mechanizací přes 3,5 t objemnějšího kusového materiálu do 150 km Poznámka: V cenách jsou započteny náklady přepravu materiálu ze skladů nebo skládek výrobce nebo dodavatele nebo z vlastních zásob objednatele na místo technologické manipulace včetně složení a poplatku za použití dopravní cesty. Ceny jsou určeny i pro dopravu výzisku do skladu, úložiště nebo na skládku včetně vyložení.Ceny jsou určeny pro dopravu silničními i kolejovými vozidly.V ceně jsou započteny i náklady na zpáteční cestu dopravního prostředku. Pokud bude realizována jednosměrná přeprava z bodu A do bodu B (např. pro společnost Cargo, a.s.), uvažuje se poloviční vzdálenost z celkově ujeté trasy. | [15 empty] | PP | 0
793 | K | 9902200900 | Doprava dodávek zhotovitele, dodávek objednatele nebo výzisku mechanizací přes 3,5 t objemnějšího kusového materiálu do 200 km | t | 1 | 2960 | 2960 | Sborník UOŽI 01 2019 |  |  | základní | 0 | 0 | 0 | 0 | 0 | 0 | 262144 | K | 0 | ROZPOCET | 2960 | 0 | 0 | 0 | 0 | 1 | 2960 | 262144 | -2128859980
| PP |  | Doprava dodávek zhotovitele, dodávek objednatele nebo výzisku mechanizací přes 3,5 t objemnějšího kusového materiálu do 200 km Poznámka: V cenách jsou započteny náklady přepravu materiálu ze skladů nebo skládek výrobce nebo dodavatele nebo z vlastních zásob objednatele na místo technologické manipulace včetně složení a poplatku za použití dopravní cesty. Ceny jsou určeny i pro dopravu výzisku do skladu, úložiště nebo na skládku včetně vyložení.Ceny jsou určeny pro dopravu silničními i kolejovými vozidly.V ceně jsou započteny i náklady na zpáteční cestu dopravního prostředku. Pokud bude realizována jednosměrná přeprava z bodu A do bodu B (např. pro společnost Cargo, a.s.), uvažuje se poloviční vzdálenost z celkově ujeté trasy. | [15 empty] | PP | 0
794 | K | 9902900100 | Naložení sypanin, drobného kusového materiálu, suti | t | 1 | 287 | 287 | Sborník UOŽI 01 2019 |  |  | základní | 0 | 0 | 0 | 0 | 0 | 0 | 262144 | K | 0 | ROZPOCET | 287 | 0 | 0 | 0 | 0 | 1 | 287 | 262144 | 1048917832
| PP |  | Naložení sypanin, drobného kusového materiálu, suti Poznámka: Ceny jsou určeny pro nakládání materiálu v případech, kdy není naložení součástí dodávky materiálu nebo není uvedeno v popisu cen a pro nakládání z meziskládky. Ceny se použijí i pro nakládání materiálu z vlastních zásob objednatele. | [15 empty] | PP | 0
795 | K | 9902900200 | Naložení objemnějšího kusového materiálu, vybouraných hmot | t | 1 | 733 | 733 | Sborník UOŽI 01 2019 |  |  | základní | 0 | 0 | 0 | 0 | 0 | 0 | 262144 | K | 0 | ROZPOCET | 733 | 0 | 0 | 0 | 0 | 1 | 733 | 262144 | 371412250
| PP |  | Naložení objemnějšího kusového materiálu, vybouraných hmot Poznámka: Ceny jsou určeny pro nakládání materiálu v případech, kdy není naložení součástí dodávky materiálu nebo není uvedeno v popisu cen a pro nakládání z meziskládky. Ceny se použijí i pro nakládání materiálu z vlastních zásob objednatele. | [15 empty] | PP | 0
796 | K | 9903100100 | Přeprava mechanizace na místo prováděných prací o hmotnosti do 12 t přes 50 do 100 km | kus | 1 | 3420 | 3420 | Sborník UOŽI 01 2019 |  |  | základní | 0 | 0 | 0 | 0 | 0 | 0 | 262144 | K | 0 | ROZPOCET | 3420 | 0 | 0 | 0 | 0 | 1 | 3420 | 262144 | -186682704
| PP |  | Přeprava mechanizace na místo prováděných prací o hmotnosti do 12 t přes 50 do 100 km Poznámka: Ceny jsou určeny pro dopravu mechanizmů na místo prováděných prací po silnici i po kolejích.V ceně jsou započteny i náklady na zpáteční cestu dopravního prostředku. Měrnou jednotkou je kus přepravovaného stroje. | [15 empty] | PP | 0
797 | K | 9903200100 | Přeprava mechanizace na místo prováděných prací o hmotnosti přes 12 t přes 50 do 100 km | kus | 1 | 29600 | 29600 | Sborník UOŽI 01 2019 |  |  | základní | 0 | 0 | 0 | 0 | 0 | 0 | 262144 | K | 0 | ROZPOCET | 29600 | 0 | 0 | 0 | 0 | 1 | 29600 | 262144 | -1985965209
| PP |  | Přeprava mechanizace na místo prováděných prací o hmotnosti přes 12 t přes 50 do 100 km Poznámka: Ceny jsou určeny pro dopravu mechanizmů na místo prováděných prací po silnici i po kolejích.V ceně jsou započteny i náklady na zpáteční cestu dopravního prostředku. Měrnou jednotkou je kus přepravovaného stroje. | [15 empty] | PP | 0
798 | K | 9909000100 | Poplatek za uložení suti nebo hmot na oficiální skládku | t | 1 | 1140 | 1140 | Sborník UOŽI 01 2019 |  |  | základní | 0 | 0 | 0 | 0 | 0 | 0 | 262144 | K | 0 | ROZPOCET | 1140 | 0 | 0 | 0 | 0 | 1 | 1140 | 262144 | -1187836189
| PP |  | Poplatek za uložení suti nebo hmot na oficiální skládku Poznámka: V cenách jsou započteny náklady na uložení stavebního odpadu na oficiální skládku.Je třeba zohlednit regionální rozdíly v cenách poplatků za uložení suti a odpadů. Tyto se mohou výrazně lišit s ohledem nejen na region, ale také na množství a druh ukládaného odpadu. | [15 empty] | PP | 0
799 | K | 9909000200 | Poplatek za uložení nebezpečného odpadu na oficiální skládku | t | 1 | 2250 | 2250 | Sborník UOŽI 01 2019 |  |  | základní | 0 | 0 | 0 | 0 | 0 | 0 | 262144 | K | 0 | ROZPOCET | 2250 | 0 | 0 | 0 | 0 | 1 | 2250 | 262144 | -173435635
| PP |  | Poplatek za uložení nebezpečného odpadu na oficiální skládku Poznámka: V cenách jsou započteny náklady na uložení stavebního odpadu na oficiální skládku.Je třeba zohlednit regionální rozdíly v cenách poplatků za uložení suti a odpadů. Tyto se mohou výrazně lišit s ohledem nejen na region, ale také na množství a druh ukládaného odpadu. | [15 empty] | PP | 0
800 | K | 9909000300 | Poplatek za likvidaci dřevěných kolejnicových podpor | t | 1 | 1750 | 1750 | Sborník UOŽI 01 2019 |  |  | základní | 0 | 0 | 0 | 0 | 0 | 0 | 262144 | K | 0 | ROZPOCET | 1750 | 0 | 0 | 0 | 0 | 1 | 1750 | 262144 | -492702805
| PP |  | Poplatek za likvidaci dřevěných kolejnicových podpor Poznámka: V cenách jsou započteny náklady na uložení stavebního odpadu na oficiální skládku.Je třeba zohlednit regionální rozdíly v cenách poplatků za uložení suti a odpadů. Tyto se mohou výrazně lišit s ohledem nejen na region, ale také na množství a druh ukládaného odpadu. | [15 empty] | PP | 0
801 | K | 9909000400 | Poplatek za likvidaci plastových součástí | t | 1 | 935 | 935 | Sborník UOŽI 01 2019 |  |  | základní | 0 | 0 | 0 | 0 | 0 | 0 | 262144 | K | 0 | ROZPOCET | 935 | 0 | 0 | 0 | 0 | 1 | 935 | 262144 | 1111811704
| PP |  | Poplatek za likvidaci plastových součástí Poznámka: V cenách jsou započteny náklady na uložení stavebního odpadu na oficiální skládku.Je třeba zohlednit regionální rozdíly v cenách poplatků za uložení suti a odpadů. Tyto se mohou výrazně lišit s ohledem nejen na region, ale také na množství a druh ukládaného odpadu. | [15 empty] | PP | 0
802 | K | 9909000500 | Poplatek uložení odpadu betonových prefabrikátů | t | 1 | 650 | 650 | Sborník UOŽI 01 2019 |  |  | základní | 0 | 0 | 0 | 0 | 0 | 0 | 262144 | K | 0 | ROZPOCET | 650 | 0 | 0 | 0 | 0 | 1 | 650 | 262144 | -1518445846
| PP |  | Poplatek uložení odpadu betonových prefabrikátů Poznámka: V cenách jsou započteny náklady na uložení stavebního odpadu na oficiální skládku.Je třeba zohlednit regionální rozdíly v cenách poplatků za uložení suti a odpadů. Tyto se mohou výrazně lišit s ohledem nejen na region, ale také na množství a druh ukládaného odpadu. | [15 empty] | PP | 0
803 | K | 9909000600 | Poplatek za recyklaci odpadu | t | 1 | 138 | 138 | Sborník UOŽI 01 2019 |  |  | základní | 0 | 0 | 0 | 0 | 0 | 0 | 262144 | K | 0 | ROZPOCET | 138 | 0 | 0 | 0 | 0 | 1 | 138 | 262144 | -587727512
| PP |  | Poplatek za recyklaci odpadu Poznámka: V cenách jsou započteny náklady na uložení stavebního odpadu na oficiální skládku.Je třeba zohlednit regionální rozdíly v cenách poplatků za uložení suti a odpadů. Tyto se mohou výrazně lišit s ohledem nejen na region, ale také na množství a druh ukládaného odpadu. | [15 empty] | PP | 0
804 | K | 021211001 | Průzkumné práce pro opravy Doplňující laboratorní rozbor kontaminace zeminy nebo kol. lože | kus | 1 | 10000 | 10000 | Sborník UOŽI 01 2019 |  |  | základní | 0 | 0 | 0 | 0 | 0 | 0 | 1024 | K | 0 | ROZPOCET | 10000 | 0 | 0 | 0 | 0 | 1 | 10000 | 1024 | -1180837729
| PP |  | Průzkumné práce pro opravy Doplňující laboratorní rozbor kontaminace zeminy nebo kol. lože - V ceně jsou započteny náklady na doplňující rozbor kameniva nebo KL pro objasnění kontaminace ropnými látkami akreditovanou laboratoří včetně vyhodnocení a předání zprávy o výsledku. | [15 empty] | PP | 0
805 | K | 022101001 | Geodetické práce Geodetické práce před opravou | % | 0 | 0 | 0 | Sborník UOŽI 01 2019 |  |  | základní | 0 | 0 | 0 | 0 | 0 | 0 | 1024 | K | 0 | ROZPOCET | 0 | 0 | 0 | 0 | 0 | 1 | 0 | 1024 | -423609324
| PP |  | Geodetické práce Geodetické práce před opravou | [15 empty] | PP | 0
806 | K | 022101011 | Geodetické práce Geodetické práce v průběhu opravy | % | 0 | 0 | 0 | Sborník UOŽI 01 2019 |  |  | základní | 0 | 0 | 0 | 0 | 0 | 0 | 1024 | K | 0 | ROZPOCET | 0 | 0 | 0 | 0 | 0 | 1 | 0 | 1024 | 422865697
| PP |  | Geodetické práce Geodetické práce v průběhu opravy | [15 empty] | PP | 0
807 | K | 022101021 | Geodetické práce Geodetické práce po ukončení opravy | % | 0 | 0 | 0 | Sborník UOŽI 01 2019 |  |  | základní | 0 | 0 | 0 | 0 | 0 | 0 | 1024 | K | 0 | ROZPOCET | 0 | 0 | 0 | 0 | 0 | 1 | 0 | 1024 | -1575062126
| PP |  | Geodetické práce Geodetické práce po ukončení opravy | [15 empty] | PP | 0
808 | K | 022121001 | Geodetické práce Diagnostika technické infrastruktury Vytýčení trasy inženýrských sítí | % | 0 | 1 | 0 | Sborník UOŽI 01 2019 |  |  | základní | 0 | 0 | 0 | 0 | 0 | 0 | 1024 | K | 0 | ROZPOCET | 0 | 0 | 0 | 0 | 0 | 1 | 0 | 1024 | -1177573653
| PP |  | Geodetické práce Diagnostika technické infrastruktury Vytýčení trasy inženýrských sítí - V sazbě jsou započteny náklady na vyhledání trasy detektorem, zaměření a zobrazení trasy a předání výstupu zaměření. V sazbě nejsou obsaženy náklady na vytýčení sítí ve správě provozovatele. | [15 empty] | PP | 0
809 | K | 033101001 | Provozní vlivy Rušení prací silničním provozem při výskytu aut za směnu 8,5 hod. do 250 | % | 0 | 5.2 | 0 | Sborník UOŽI 01 2019 |  |  | základní | 0 | 0 | 0 | 0 | 0 | 0 | 1024 | K | 0 | ROZPOCET | 0 | 0 | 0 | 0 | 0 | 1 | 0 | 1024 | 1137227558
| PP |  | Provozní vlivy Rušení prací silničním provozem při výskytu aut za směnu 8,5 hod. do 250 | [15 empty] | PP | 0
810 | K | 033101011 | Provozní vlivy Rušení prací silničním provozem při výskytu aut za směnu 8,5 hod. přes 250 do 500 | % | 0 | 13.5 | 0 | Sborník UOŽI 01 2019 |  |  | základní | 0 | 0 | 0 | 0 | 0 | 0 | 1024 | K | 0 | ROZPOCET | 0 | 0 | 0 | 0 | 0 | 1 | 0 | 1024 | 1459209938
| PP |  | Provozní vlivy Rušení prací silničním provozem při výskytu aut za směnu 8,5 hod. přes 250 do 500 | [15 empty] | PP | 0
811 | K | 033121001 | Provozní vlivy Rušení prací železničním provozem širá trať nebo dopravny s kolejovým rozvětvením s počtem vlaků za směnu 8,5 hod. do 25 | % | 0 | 5 | 0 | Sborník UOŽI 01 2019 |  |  | základní | 0 | 0 | 0 | 0 | 0 | 0 | 1024 | K | 0 | ROZPOCET | 0 | 0 | 0 | 0 | 0 | 1 | 0 | 1024 | 1057907343
| PP |  | Provozní vlivy Rušení prací železničním provozem širá trať nebo dopravny s kolejovým rozvětvením s počtem vlaků za směnu 8,5 hod. do 25 | [15 empty] | PP | 0
812 | K | 033121011 | Provozní vlivy Rušení prací železničním provozem širá trať nebo dopravny s kolejovým rozvětvením s počtem vlaků za směnu 8,5 hod. přes 25 do 50 | % | 0 | 15 | 0 | Sborník UOŽI 01 2019 |  |  | základní | 0 | 0 | 0 | 0 | 0 | 0 | 1024 | K | 0 | ROZPOCET | 0 | 0 | 0 | 0 | 0 | 1 | 0 | 1024 | 855186429
| PP |  | Provozní vlivy Rušení prací železničním provozem širá trať nebo dopravny s kolejovým rozvětvením s počtem vlaků za směnu 8,5 hod. přes 25 do 50 | [15 empty] | PP | 0
813 | K | 033121021 | Provozní vlivy Rušení prací železničním provozem širá trať nebo dopravny s kolejovým rozvětvením s počtem vlaků za směnu 8,5 hod. přes 50 do 100 | % | 0 | 35 | 0 | Sborník UOŽI 01 2019 |  |  | základní | 0 | 0 | 0 | 0 | 0 | 0 | 1024 | K | 0 | ROZPOCET | 0 | 0 | 0 | 0 | 0 | 1 | 0 | 1024 | -1416585595
| PP |  | Provozní vlivy Rušení prací železničním provozem širá trať nebo dopravny s kolejovým rozvětvením s počtem vlaků za směnu 8,5 hod. přes 50 do 100 | [15 empty] | PP | 0
814 | K | 033131001 | Provozní vlivy Organizační zajištění prací při zřizování a udržování BK kolejí a výhybek | m | 1 | 5 | 5 | Sborník UOŽI 01 2019 |  |  | základní | 0 | 0 | 0 | 0 | 0 | 0 | 1024 | K | 0 | ROZPOCET | 5 | 0 | 0 | 0 | 0 | 1 | 5 | 1024 | 1451768986
| PP |  | Provozní vlivy Organizační zajištění prací při zřizování a udržování BK kolejí a výhybek - Organizační zajištění prací při zřizování a udržování bezstykové koleje podle př. S3/2, zejména technologická příprava pořízení schématu a projednání postupu, kontrola připravenosti a řízení postupu prací, předání prací a dokladů objednateli. | [15 empty] | PP | 0
815 | K | 034111001 | Další náklady na pracovníky Zákonné příplatky ke mzdě za práci o sobotách, nedělích a státem uznaných svátcích | Kč/hod | 1 | 20 | 20 | Sborník UOŽI 01 2019 |  |  | základní | 0 | 0 | 0 | 0 | 0 | 0 | 1024 | K | 0 | ROZPOCET | 20 | 0 | 0 | 0 | 0 | 1 | 20 | 1024 | -374423832
| PP |  | Další náklady na pracovníky Zákonné příplatky ke mzdě za práci o sobotách, nedělích a státem uznaných svátcích | [15 empty] | PP | 0
816 | K | 034111011 | Další náklady na pracovníky Zákonné příplatky ke mzdě za práci v noci | Kč/hod | 1 | 20 | 20 | Sborník UOŽI 01 2019 |  |  | základní | 0 | 0 | 0 | 0 | 0 | 0 | 1024 | K | 0 | ROZPOCET | 20 | 0 | 0 | 0 | 0 | 1 | 20 | 1024 | 1126193153
| PP |  | Další náklady na pracovníky Zákonné příplatky ke mzdě za práci v noci | [15 empty] | PP | 0
817 | M | 5955101000 | Kamenivo drcené štěrk frakce 31,5/63 třídy BI | t | 1 | 398 | 398 | Sborník UOŽI 01 2019 |  |  | základní | 0 | 0 | 1 | 1 | 0 | 0 | 128 | M | 0 | ROZPOCET | 398 | 0 | 0 | 0 | 0 | 1 | 398 | 128 | -1866366433
| PP |  | Kamenivo drcené štěrk frakce 31,5/63 třídy BI | [15 empty] | PP | 0
818 | M | 5955101012 | Kamenivo drcené štěrk frakce 16/32 | t | 1 | 267 | 267 | Sborník UOŽI 01 2019 |  |  | základní | 0 | 0 | 1 | 1 | 0 | 0 | 128 | M | 0 | ROZPOCET | 267 | 0 | 0 | 0 | 0 | 1 | 267 | 128 | -310183258
| PP |  | Kamenivo drcené štěrk frakce 16/32 | [15 empty] | PP | 0
819 | M | 5955101013 | Kamenivo drcené štěrkodrť frakce 0/4 | t | 1 | 191 | 191 | Sborník UOŽI 01 2019 |  |  | základní | 0 | 0 | 1 | 1 | 0 | 0 | 128 | M | 0 | ROZPOCET | 191 | 0 | 0 | 0 | 0 | 1 | 191 | 128 | -1551829324
| PP |  | Kamenivo drcené štěrkodrť frakce 0/4 | [15 empty] | PP | 0
820 | M | 5955101020 | Kamenivo drcené štěrkodrť frakce 0/32 | t | 1 | 394 | 394 | Sborník UOŽI 01 2019 |  |  | základní | 0 | 0 | 1 | 1 | 0 | 0 | 128 | M | 0 | ROZPOCET | 394 | 0 | 0 | 0 | 0 | 1 | 394 | 128 | 976820446
| PP |  | Kamenivo drcené štěrkodrť frakce 0/32 | [15 empty] | PP | 0
821 | M | 5955101025 | Kamenivo drcené drť frakce 4/8 | t | 1 | 217 | 217 | Sborník UOŽI 01 2019 |  |  | základní | 0 | 0 | 1 | 1 | 0 | 0 | 128 | M | 0 | ROZPOCET | 217 | 0 | 0 | 0 | 0 | 1 | 217 | 128 | 350890899
| PP |  | Kamenivo drcené drť frakce 4/8 | [15 empty] | PP | 0
822 | M | 5955101030 | Kamenivo drcené drť frakce 8/16 | t | 1 | 295 | 295 | Sborník UOŽI 01 2019 |  |  | základní | 0 | 0 | 1 | 1 | 0 | 0 | 128 | M | 0 | ROZPOCET | 295 | 0 | 0 | 0 | 0 | 1 | 295 | 128 | -1956033709
| PP |  | Kamenivo drcené drť frakce 8/16 | [15 empty] | PP | 0
823 | M | 5955101050 | Lomový kámen netříděný pro zásypy | t | 1 | 324 | 324 | Sborník UOŽI 01 2019 |  |  | základní | 0 | 0 | 1 | 1 | 0 | 0 | 128 | M | 0 | ROZPOCET | 324 | 0 | 0 | 0 | 0 | 1 | 324 | 128 | -1432426370
| PP |  | Lomový kámen netříděný pro zásypy | [15 empty] | PP | 0
824 | M | 5956101000 | Pražec dřevěný příčný nevystrojený dub 2600x260x160 mm | kus | 1 | 1980 | 1980 | Sborník UOŽI 01 2019 |  |  | základní | 0 | 0 | 0.103 | 0.103 | 0 | 0 | 128 | M | 0 | ROZPOCET | 1980 | 0 | 0 | 0 | 0 | 1 | 1980 | 128 | -255761312
| PP |  | Pražec dřevěný příčný nevystrojený dub 2600x260x160 mm | [15 empty] | PP | 0
825 | M | 5956101005 | Pražec dřevěný příčný nevystrojený dub 2600x260x150 mm | kus | 1 | 1850 | 1850 | Sborník UOŽI 01 2019 |  |  | základní | 0 | 0 | 0.097 | 0.097 | 0 | 0 | 128 | M | 0 | ROZPOCET | 1850 | 0 | 0 | 0 | 0 | 1 | 1850 | 128 | -367689376
| PP |  | Pražec dřevěný příčný nevystrojený dub 2600x260x150 mm | [15 empty] | PP | 0
826 | M | 5956101010 | Pražec dřevěný příčný nevystrojený buk 2600x260x160 mm | kus | 1 | 1880 | 1880 | Sborník UOŽI 01 2019 |  |  | základní | 0 | 0 | 0.104 | 0.104 | 0 | 0 | 128 | M | 0 | ROZPOCET | 1880 | 0 | 0 | 0 | 0 | 1 | 1880 | 128 | 1610880392
| PP |  | Pražec dřevěný příčný nevystrojený buk 2600x260x160 mm | [15 empty] | PP | 0
827 | M | 5956101015 | Pražec dřevěný příčný nevystrojený buk 2600x260x150 mm | kus | 1 | 1790 | 1790 | Sborník UOŽI 01 2019 |  |  | základní | 0 | 0 | 0.098 | 0.098 | 0 | 0 | 128 | M | 0 | ROZPOCET | 1790 | 0 | 0 | 0 | 0 | 1 | 1790 | 128 | -360938663
| PP |  | Pražec dřevěný příčný nevystrojený buk 2600x260x150 mm | [15 empty] | PP | 0
828 | M | 5956104000 | Pozednice dub | kus | 1 | 1990 | 1990 | Sborník UOŽI 01 2019 |  |  | základní | 0 | 0 | 0.103 | 0.103 | 0 | 0 | 128 | M | 0 | ROZPOCET | 1990 | 0 | 0 | 0 | 0 | 1 | 1990 | 128 | -1882591211
| PP |  | Pozednice dub | [15 empty] | PP | 0
829 | M | 5956104005 | Pozednice buk | kus | 1 | 1890 | 1890 | Sborník UOŽI 01 2019 |  |  | základní | 0 | 0 | 0.104 | 0.104 | 0 | 0 | 128 | M | 0 | ROZPOCET | 1890 | 0 | 0 | 0 | 0 | 1 | 1890 | 128 | -929263121
| PP |  | Pozednice buk | [15 empty] | PP | 0
830 | M | 5956113000 | Podpory podélné buk | m3 | 1 | 21000 | 21000 | Sborník UOŽI 01 2019 |  |  | základní | 0 | 0 | 0.97 | 0.97 | 0 | 0 | 128 | M | 0 | ROZPOCET | 21000 | 0 | 0 | 0 | 0 | 1 | 21000 | 128 | 1497552538
| PP |  | Podpory podélné buk | [15 empty] | PP | 0
831 | M | 5956113005 | Podpory podélné dub | m3 | 1 | 21000 | 21000 | Sborník UOŽI 01 2019 |  |  | základní | 0 | 0 | 0.955 | 0.955 | 0 | 0 | 128 | M | 0 | ROZPOCET | 21000 | 0 | 0 | 0 | 0 | 1 | 21000 | 128 | -447430274
| PP |  | Podpory podélné dub | [15 empty] | PP | 0
832 | M | 5956116000 | Pražce dřevěné výhybkové dub skupina 3 160x260 | m3 | 1 | 19500 | 19500 | Sborník UOŽI 01 2019 |  |  | základní | 0 | 0 | 0.955 | 0.955 | 0 | 0 | 128 | M | 0 | ROZPOCET | 19500 | 0 | 0 | 0 | 0 | 1 | 19500 | 128 | 1537137453
| PP |  | Pražce dřevěné výhybkové dub skupina 3 160x260 | [15 empty] | PP | 0
833 | M | 5956116005 | Pražce dřevěné výhybkové dub skupina 4 150x260 | m3 | 1 | 20300 | 20300 | Sborník UOŽI 01 2019 |  |  | základní | 0 | 0 | 0.955 | 0.955 | 0 | 0 | 128 | M | 0 | ROZPOCET | 20300 | 0 | 0 | 0 | 0 | 1 | 20300 | 128 | -965373782
| PP |  | Pražce dřevěné výhybkové dub skupina 4 150x260 | [15 empty] | PP | 0
834 | M | 5956119015 | Pražec dřevěný výhybkový dub skupina 3 2500x260x160 | kus | 1 | 2030 | 2030 | Sborník UOŽI 01 2019 |  |  | základní | 0 | 0 | 0.09904 | 0.09904 | 0 | 0 | 128 | M | 0 | ROZPOCET | 2030 | 0 | 0 | 0 | 0 | 1 | 2030 | 128 | -806885488
| PP |  | Pražec dřevěný výhybkový dub skupina 3 2500x260x160 | [15 empty] | PP | 0
835 | M | 5956119020 | Pražec dřevěný výhybkový dub skupina 3 2600x260x160 | kus | 1 | 2110 | 2110 | Sborník UOŽI 01 2019 |  |  | základní | 0 | 0 | 0.103 | 0.103 | 0 | 0 | 128 | M | 0 | ROZPOCET | 2110 | 0 | 0 | 0 | 0 | 1 | 2110 | 128 | -1659027185
| PP |  | Pražec dřevěný výhybkový dub skupina 3 2600x260x160 | [15 empty] | PP | 0
836 | M | 5956119025 | Pražec dřevěný výhybkový dub skupina 3 2700x260x160 | kus | 1 | 2190 | 2190 | Sborník UOŽI 01 2019 |  |  | základní | 0 | 0 | 0.10696 | 0.10696 | 0 | 0 | 128 | M | 0 | ROZPOCET | 2190 | 0 | 0 | 0 | 0 | 1 | 2190 | 128 | -1182349690
| PP |  | Pražec dřevěný výhybkový dub skupina 3 2700x260x160 | [15 empty] | PP | 0
837 | M | 5956119030 | Pražec dřevěný výhybkový dub skupina 3 2800x260x160 | kus | 1 | 2270 | 2270 | Sborník UOŽI 01 2019 |  |  | základní | 0 | 0 | 0.11092 | 0.11092 | 0 | 0 | 128 | M | 0 | ROZPOCET | 2270 | 0 | 0 | 0 | 0 | 1 | 2270 | 128 | -703783856
| PP |  | Pražec dřevěný výhybkový dub skupina 3 2800x260x160 | [15 empty] | PP | 0
838 | M | 5956119035 | Pražec dřevěný výhybkový dub skupina 3 2900x260x160 | kus | 1 | 2350 | 2350 | Sborník UOŽI 01 2019 |  |  | základní | 0 | 0 | 0.11488 | 0.11488 | 0 | 0 | 128 | M | 0 | ROZPOCET | 2350 | 0 | 0 | 0 | 0 | 1 | 2350 | 128 | 221118364
| PP |  | Pražec dřevěný výhybkový dub skupina 3 2900x260x160 | [15 empty] | PP | 0
839 | M | 5956119040 | Pražec dřevěný výhybkový dub skupina 3 3000x260x160 | kus | 1 | 2430 | 2430 | Sborník UOŽI 01 2019 |  |  | základní | 0 | 0 | 0.11885 | 0.11885 | 0 | 0 | 128 | M | 0 | ROZPOCET | 2430 | 0 | 0 | 0 | 0 | 1 | 2430 | 128 | 1096378310
| PP |  | Pražec dřevěný výhybkový dub skupina 3 3000x260x160 | [15 empty] | PP | 0
840 | M | 5956119045 | Pražec dřevěný výhybkový dub skupina 3 3100x260x160 | kus | 1 | 2510 | 2510 | Sborník UOŽI 01 2019 |  |  | základní | 0 | 0 | 0.12281 | 0.12281 | 0 | 0 | 128 | M | 0 | ROZPOCET | 2510 | 0 | 0 | 0 | 0 | 1 | 2510 | 128 | 1964189273
| PP |  | Pražec dřevěný výhybkový dub skupina 3 3100x260x160 | [15 empty] | PP | 0
841 | M | 5956119050 | Pražec dřevěný výhybkový dub skupina 3 3200x260x160 | kus | 1 | 2600 | 2600 | Sborník UOŽI 01 2019 |  |  | základní | 0 | 0 | 0.12677 | 0.12677 | 0 | 0 | 128 | M | 0 | ROZPOCET | 2600 | 0 | 0 | 0 | 0 | 1 | 2600 | 128 | 2094482742
| PP |  | Pražec dřevěný výhybkový dub skupina 3 3200x260x160 | [15 empty] | PP | 0
842 | M | 5956119055 | Pražec dřevěný výhybkový dub skupina 3 3300x260x160 | kus | 1 | 2680 | 2680 | Sborník UOŽI 01 2019 |  |  | základní | 0 | 0 | 0.13073 | 0.13073 | 0 | 0 | 128 | M | 0 | ROZPOCET | 2680 | 0 | 0 | 0 | 0 | 1 | 2680 | 128 | 1999876912
| PP |  | Pražec dřevěný výhybkový dub skupina 3 3300x260x160 | [15 empty] | PP | 0
843 | M | 5956119060 | Pražec dřevěný výhybkový dub skupina 3 3400x260x160 | kus | 1 | 2760 | 2760 | Sborník UOŽI 01 2019 |  |  | základní | 0 | 0 | 0.13469 | 0.13469 | 0 | 0 | 128 | M | 0 | ROZPOCET | 2760 | 0 | 0 | 0 | 0 | 1 | 2760 | 128 | 1778494235
| PP |  | Pražec dřevěný výhybkový dub skupina 3 3400x260x160 | [15 empty] | PP | 0
844 | M | 5956119065 | Pražec dřevěný výhybkový dub skupina 3 3500x260x160 | kus | 1 | 2840 | 2840 | Sborník UOŽI 01 2019 |  |  | základní | 0 | 0 | 0.13865 | 0.13865 | 0 | 0 | 128 | M | 0 | ROZPOCET | 2840 | 0 | 0 | 0 | 0 | 1 | 2840 | 128 | -868559228
| PP |  | Pražec dřevěný výhybkový dub skupina 3 3500x260x160 | [15 empty] | PP | 0
845 | M | 5956119070 | Pražec dřevěný výhybkový dub skupina 3 3600x260x160 | kus | 1 | 2920 | 2920 | Sborník UOŽI 01 2019 |  |  | základní | 0 | 0 | 0.14262 | 0.14262 | 0 | 0 | 128 | M | 0 | ROZPOCET | 2920 | 0 | 0 | 0 | 0 | 1 | 2920 | 128 | -810620460
| PP |  | Pražec dřevěný výhybkový dub skupina 3 3600x260x160 | [15 empty] | PP | 0
846 | M | 5956119075 | Pražec dřevěný výhybkový dub skupina 3 3700x260x160 | kus | 1 | 3000 | 3000 | Sborník UOŽI 01 2019 |  |  | základní | 0 | 0 | 0.14658 | 0.14658 | 0 | 0 | 128 | M | 0 | ROZPOCET | 3000 | 0 | 0 | 0 | 0 | 1 | 3000 | 128 | -817929219
| PP |  | Pražec dřevěný výhybkový dub skupina 3 3700x260x160 | [15 empty] | PP | 0
847 | M | 5956119080 | Pražec dřevěný výhybkový dub skupina 3 3800x260x160 | kus | 1 | 3080 | 3080 | Sborník UOŽI 01 2019 |  |  | základní | 0 | 0 | 0.15054 | 0.15054 | 0 | 0 | 128 | M | 0 | ROZPOCET | 3080 | 0 | 0 | 0 | 0 | 1 | 3080 | 128 | 801017677
| PP |  | Pražec dřevěný výhybkový dub skupina 3 3800x260x160 | [15 empty] | PP | 0
848 | M | 5956119085 | Pražec dřevěný výhybkový dub skupina 3 3900x260x160 | kus | 1 | 3160 | 3160 | Sborník UOŽI 01 2019 |  |  | základní | 0 | 0 | 0.1545 | 0.1545 | 0 | 0 | 128 | M | 0 | ROZPOCET | 3160 | 0 | 0 | 0 | 0 | 1 | 3160 | 128 | -416108178
| PP |  | Pražec dřevěný výhybkový dub skupina 3 3900x260x160 | [15 empty] | PP | 0
849 | M | 5956119090 | Pražec dřevěný výhybkový dub skupina 3 4000x260x160 | kus | 1 | 3240 | 3240 | Sborník UOŽI 01 2019 |  |  | základní | 0 | 0 | 0.15846 | 0.15846 | 0 | 0 | 128 | M | 0 | ROZPOCET | 3240 | 0 | 0 | 0 | 0 | 1 | 3240 | 128 | -1119807422
| PP |  | Pražec dřevěný výhybkový dub skupina 3 4000x260x160 | [15 empty] | PP | 0
850 | M | 5956119095 | Pražec dřevěný výhybkový dub skupina 3 4100x260x160 | kus | 1 | 3330 | 3330 | Sborník UOŽI 01 2019 |  |  | základní | 0 | 0 | 0.16242 | 0.16242 | 0 | 0 | 128 | M | 0 | ROZPOCET | 3330 | 0 | 0 | 0 | 0 | 1 | 3330 | 128 | -485096378
| PP |  | Pražec dřevěný výhybkový dub skupina 3 4100x260x160 | [15 empty] | PP | 0
851 | M | 5956119100 | Pražec dřevěný výhybkový dub skupina 3 4200x260x160 | kus | 1 | 3410 | 3410 | Sborník UOŽI 01 2019 |  |  | základní | 0 | 0 | 0.16638 | 0.16638 | 0 | 0 | 128 | M | 0 | ROZPOCET | 3410 | 0 | 0 | 0 | 0 | 1 | 3410 | 128 | -322486805
| PP |  | Pražec dřevěný výhybkový dub skupina 3 4200x260x160 | [15 empty] | PP | 0
852 | M | 5956119105 | Pražec dřevěný výhybkový dub skupina 3 4300x260x160 | kus | 1 | 3490 | 3490 | Sborník UOŽI 01 2019 |  |  | základní | 0 | 0 | 0.17035 | 0.17035 | 0 | 0 | 128 | M | 0 | ROZPOCET | 3490 | 0 | 0 | 0 | 0 | 1 | 3490 | 128 | 951830399
| PP |  | Pražec dřevěný výhybkový dub skupina 3 4300x260x160 | [15 empty] | PP | 0
853 | M | 5956119110 | Pražec dřevěný výhybkový dub skupina 3 4400x260x160 | kus | 1 | 3570 | 3570 | Sborník UOŽI 01 2019 |  |  | základní | 0 | 0 | 0.17431 | 0.17431 | 0 | 0 | 128 | M | 0 | ROZPOCET | 3570 | 0 | 0 | 0 | 0 | 1 | 3570 | 128 | -1270634414
| PP |  | Pražec dřevěný výhybkový dub skupina 3 4400x260x160 | [15 empty] | PP | 0
854 | M | 5956119115 | Pražec dřevěný výhybkový dub skupina 3 4500x260x160 | kus | 1 | 3650 | 3650 | Sborník UOŽI 01 2019 |  |  | základní | 0 | 0 | 0.17827 | 0.17827 | 0 | 0 | 128 | M | 0 | ROZPOCET | 3650 | 0 | 0 | 0 | 0 | 1 | 3650 | 128 | 1348987942
| PP |  | Pražec dřevěný výhybkový dub skupina 3 4500x260x160 | [15 empty] | PP | 0
855 | M | 5956119120 | Pražec dřevěný výhybkový dub skupina 3 4600x260x160 | kus | 1 | 3730 | 3730 | Sborník UOŽI 01 2019 |  |  | základní | 0 | 0 | 0.18223 | 0.18223 | 0 | 0 | 128 | M | 0 | ROZPOCET | 3730 | 0 | 0 | 0 | 0 | 1 | 3730 | 128 | 196153082
| PP |  | Pražec dřevěný výhybkový dub skupina 3 4600x260x160 | [15 empty] | PP | 0
856 | M | 5956119125 | Pražec dřevěný výhybkový dub skupina 3 4700x260x160 | kus | 1 | 3810 | 3810 | Sborník UOŽI 01 2019 |  |  | základní | 0 | 0 | 0.18619 | 0.18619 | 0 | 0 | 128 | M | 0 | ROZPOCET | 3810 | 0 | 0 | 0 | 0 | 1 | 3810 | 128 | -365734348
| PP |  | Pražec dřevěný výhybkový dub skupina 3 4700x260x160 | [15 empty] | PP | 0
857 | M | 5956119130 | Pražec dřevěný výhybkový dub skupina 3 4800x260x160 | kus | 1 | 3890 | 3890 | Sborník UOŽI 01 2019 |  |  | základní | 0 | 0 | 0.19015 | 0.19015 | 0 | 0 | 128 | M | 0 | ROZPOCET | 3890 | 0 | 0 | 0 | 0 | 1 | 3890 | 128 | -367909392
| PP |  | Pražec dřevěný výhybkový dub skupina 3 4800x260x160 | [15 empty] | PP | 0
858 | M | 5956119135 | Pražec dřevěný výhybkový dub skupina 3 4900x260x160 | kus | 1 | 3970 | 3970 | Sborník UOŽI 01 2019 |  |  | základní | 0 | 0 | 0.19412 | 0.19412 | 0 | 0 | 128 | M | 0 | ROZPOCET | 3970 | 0 | 0 | 0 | 0 | 1 | 3970 | 128 | -1850430106
| PP |  | Pražec dřevěný výhybkový dub skupina 3 4900x260x160 | [15 empty] | PP | 0
859 | M | 5956119140 | Pražec dřevěný výhybkový dub skupina 3 5000x260x160 | kus | 1 | 4060 | 4060 | Sborník UOŽI 01 2019 |  |  | základní | 0 | 0 | 0.19808 | 0.19808 | 0 | 0 | 128 | M | 0 | ROZPOCET | 4060 | 0 | 0 | 0 | 0 | 1 | 4060 | 128 | -1211939690
| PP |  | Pražec dřevěný výhybkový dub skupina 3 5000x260x160 | [15 empty] | PP | 0
860 | M | 5956119145 | Pražec dřevěný výhybkový dub skupina 3 5100x260x160 | kus | 1 | 4140 | 4140 | Sborník UOŽI 01 2019 |  |  | základní | 0 | 0 | 0.20204 | 0.20204 | 0 | 0 | 128 | M | 0 | ROZPOCET | 4140 | 0 | 0 | 0 | 0 | 1 | 4140 | 128 | 124929897
| PP |  | Pražec dřevěný výhybkový dub skupina 3 5100x260x160 | [15 empty] | PP | 0
861 | M | 5956119150 | Pražec dřevěný výhybkový dub skupina 3 5200x260x160 | kus | 1 | 4220 | 4220 | Sborník UOŽI 01 2019 |  |  | základní | 0 | 0 | 0.206 | 0.206 | 0 | 0 | 128 | M | 0 | ROZPOCET | 4220 | 0 | 0 | 0 | 0 | 1 | 4220 | 128 | 454892084
| PP |  | Pražec dřevěný výhybkový dub skupina 3 5200x260x160 | [15 empty] | PP | 0
862 | M | 5956119155 | Pražec dřevěný výhybkový dub skupina 3 5300x260x160 | kus | 1 | 4300 | 4300 | Sborník UOŽI 01 2019 |  |  | základní | 0 | 0 | 0.20996 | 0.20996 | 0 | 0 | 128 | M | 0 | ROZPOCET | 4300 | 0 | 0 | 0 | 0 | 1 | 4300 | 128 | 2041966213
| PP |  | Pražec dřevěný výhybkový dub skupina 3 5300x260x160 | [15 empty] | PP | 0
863 | M | 5956119160 | Pražec dřevěný výhybkový dub skupina 3 5400x260x160 | kus | 1 | 4380 | 4380 | Sborník UOŽI 01 2019 |  |  | základní | 0 | 0 | 0.21392 | 0.21392 | 0 | 0 | 128 | M | 0 | ROZPOCET | 4380 | 0 | 0 | 0 | 0 | 1 | 4380 | 128 | -166750770
| PP |  | Pražec dřevěný výhybkový dub skupina 3 5400x260x160 | [15 empty] | PP | 0
864 | M | 5956119165 | Pražec dřevěný výhybkový dub skupina 3 5500x260x160 | kus | 1 | 4460 | 4460 | Sborník UOŽI 01 2019 |  |  | základní | 0 | 0 | 0.21788 | 0.21788 | 0 | 0 | 128 | M | 0 | ROZPOCET | 4460 | 0 | 0 | 0 | 0 | 1 | 4460 | 128 | -263227248
| PP |  | Pražec dřevěný výhybkový dub skupina 3 5500x260x160 | [15 empty] | PP | 0
865 | M | 5956131000 | Vystrojení pražce dřevěného kolíčky do dřevěných pražců | kus | 1 | 4.5 | 4.5 | Sborník UOŽI 01 2019 |  |  | základní | 0 | 0 | 3e-05 | 3e-05 | 0 | 0 | 128 | M | 0 | ROZPOCET | 4.5 | 0 | 0 | 0 | 0 | 1 | 4.5 | 128 | -185530783
| PP |  | Vystrojení pražce dřevěného kolíčky do dřevěných pražců | [15 empty] | PP | 0
866 | M | 5956131005 | Vystrojení pražce dřevěného protištěpná destička pro pražec (105x210) | kus | 1 | 12 | 12 | Sborník UOŽI 01 2019 |  |  | základní | 0 | 0 | 0.00026 | 0.00026 | 0 | 0 | 128 | M | 0 | ROZPOCET | 12 | 0 | 0 | 0 | 0 | 1 | 12 | 128 | -2081432792
| PP |  | Vystrojení pražce dřevěného protištěpná destička pro pražec (105x210) | [15 empty] | PP | 0
867 | M | 5956140005 | Pražec betonový příčný nevystrojený tv. B 91S/2 (S) | kus | 1 | 1380 | 1380 | Sborník UOŽI 01 2019 |  |  | základní | 0 | 0 | 0.304 | 0.304 | 0 | 0 | 128 | M | 0 | ROZPOCET | 1380 | 0 | 0 | 0 | 0 | 1 | 1380 | 128 | 1280400764
| PP |  | Pražec betonový příčný nevystrojený tv. B 91S/2 (S) | [15 empty] | PP | 0
868 | M | 5956140015 | Pražec betonový příčný nevystrojený tv. B03 (S) | kus | 1 | 1680 | 1680 | Sborník UOŽI 01 2019 |  |  | základní | 0 | 0 | 0.252 | 0.252 | 0 | 0 | 128 | M | 0 | ROZPOCET | 1680 | 0 | 0 | 0 | 0 | 1 | 1680 | 128 | 1543977861
| PP |  | Pražec betonový příčný nevystrojený tv. B03 (S) | [15 empty] | PP | 0
869 | M | 5956140020 | Pražec betonový příčný nevystrojený tv. SB 8 P | kus | 1 | 1380 | 1380 | Sborník UOŽI 01 2019 |  |  | základní | 0 | 0 | 0.27 | 0.27 | 0 | 0 | 128 | M | 0 | ROZPOCET | 1380 | 0 | 0 | 0 | 0 | 1 | 1380 | 128 | 511335190
| PP |  | Pražec betonový příčný nevystrojený tv. SB 8 P | [15 empty] | PP | 0
870 | M | 5956140025 | Pražec betonový příčný vystrojený včetně kompletů tv. B 91S/1 (UIC) | kus | 1 | 1780 | 1780 | Sborník UOŽI 01 2019 |  |  | základní | 0 | 0 | 0.32705 | 0.32705 | 0 | 0 | 128 | M | 0 | ROZPOCET | 1780 | 0 | 0 | 0 | 0 | 1 | 1780 | 128 | 769885879
| PP |  | Pražec betonový příčný vystrojený včetně kompletů tv. B 91S/1 (UIC) | [15 empty] | PP | 0
871 | M | 5956140030 | Pražec betonový příčný vystrojený včetně kompletů tv. B 91S/2 (S) | kus | 1 | 1780 | 1780 | Sborník UOŽI 01 2019 |  |  | základní | 0 | 0 | 0.327 | 0.327 | 0 | 0 | 128 | M | 0 | ROZPOCET | 1780 | 0 | 0 | 0 | 0 | 1 | 1780 | 128 | 1663113986
| PP |  | Pražec betonový příčný vystrojený včetně kompletů tv. B 91S/2 (S) | [15 empty] | PP | 0
872 | M | 5956140040 | Pražec betonový příčný vystrojený včetně kompletů tv. B03 (S) | kus | 1 | 1680 | 1680 | Sborník UOŽI 01 2019 |  |  | základní | 0 | 0 | 0.275 | 0.275 | 0 | 0 | 128 | M | 0 | ROZPOCET | 1680 | 0 | 0 | 0 | 0 | 1 | 1680 | 128 | -1603122776
| PP |  | Pražec betonový příčný vystrojený včetně kompletů tv. B03 (S) | [15 empty] | PP | 0
873 | M | 5956140045 | Pražec betonový příčný vystrojený včetně kompletů tv. SB 8 P upevnění tuhé-ŽS4 | kus | 1 | 2930 | 2930 | Sborník UOŽI 01 2019 |  |  | základní | 0 | 0 | 0.3273 | 0.3273 | 0 | 0 | 128 | M | 0 | ROZPOCET | 2930 | 0 | 0 | 0 | 0 | 1 | 2930 | 128 | -1425105517
| PP |  | Pražec betonový příčný vystrojený včetně kompletů tv. SB 8 P upevnění tuhé-ŽS4 | [15 empty] | PP | 0
874 | M | 5957101000 | Kolejnice třídy R260 tv. 60 E2 délky 25,000 m | kus | 1 | 28500 | 28500 | Sborník UOŽI 01 2019 |  |  | základní | 0 | 0 | 1.5008 | 1.5008 | 0 | 0 | 128 | M | 0 | ROZPOCET | 28500 | 0 | 0 | 0 | 0 | 1 | 28500 | 128 | -1586469017
| PP |  | Kolejnice třídy R260 tv. 60 E2 délky 25,000 m | [15 empty] | PP | 0
875 | M | 5957101050 | Kolejnice třídy R260 tv. 49 E1 délky 25,000 m | kus | 1 | 24100 | 24100 | Sborník UOŽI 01 2019 |  |  | základní | 0 | 0 | 1.2348 | 1.2348 | 0 | 0 | 128 | M | 0 | ROZPOCET | 24100 | 0 | 0 | 0 | 0 | 1 | 24100 | 128 | 345168314
| PP |  | Kolejnice třídy R260 tv. 49 E1 délky 25,000 m | [15 empty] | PP | 0
876 | M | 5957110000 | Kolejnice tv. 60 E2, třídy R260 | m | 1 | 1440 | 1440 | Sborník UOŽI 01 2019 |  |  | základní | 0 | 0 | 0.06003 | 0.06003 | 0 | 0 | 128 | M | 0 | ROZPOCET | 1440 | 0 | 0 | 0 | 0 | 1 | 1440 | 128 | 1508070854
| PP |  | Kolejnice tv. 60 E2, třídy R260 | [15 empty] | PP | 0
877 | M | 5957110030 | Kolejnice tv. 49 E 1, třídy R260 | m | 1 | 1240 | 1240 | Sborník UOŽI 01 2019 |  |  | základní | 0 | 0 | 0.04939 | 0.04939 | 0 | 0 | 128 | M | 0 | ROZPOCET | 1240 | 0 | 0 | 0 | 0 | 1 | 1240 | 128 | 639402882
| PP |  | Kolejnice tv. 49 E 1, třídy R260 | [15 empty] | PP | 0
878 | M | 5957119005 | Lepený izolovaný styk tv. UIC60 s tepelně zpracovanou hlavou délky 3,50 m | kus | 1 | 16300 | 16300 | Sborník UOŽI 01 2019 |  |  | základní | 0 | 0 | 0.25082 | 0.25082 | 0 | 0 | 128 | M | 0 | ROZPOCET | 16300 | 0 | 0 | 0 | 0 | 1 | 16300 | 128 | -2064078250
| PP |  | Lepený izolovaný styk tv. UIC60 s tepelně zpracovanou hlavou délky 3,50 m | [15 empty] | PP | 0
879 | M | 5957119030 | Lepený izolovaný styk tv. UIC60 s tepelně zpracovanou hlavou délky 4,00 m | kus | 1 | 17200 | 17200 | Sborník UOŽI 01 2019 |  |  | základní | 0 | 0 | 0.28093 | 0.28093 | 0 | 0 | 128 | M | 0 | ROZPOCET | 17200 | 0 | 0 | 0 | 0 | 1 | 17200 | 128 | -710063632
| PP |  | Lepený izolovaný styk tv. UIC60 s tepelně zpracovanou hlavou délky 4,00 m | [15 empty] | PP | 0
880 | M | 5957119055 | Lepený izolovaný styk tv. UIC60 s tepelně zpracovanou hlavou délky 4,50 m | kus | 1 | 18000 | 18000 | Sborník UOŽI 01 2019 |  |  | základní | 0 | 0 | 0.31103 | 0.31103 | 0 | 0 | 128 | M | 0 | ROZPOCET | 18000 | 0 | 0 | 0 | 0 | 1 | 18000 | 128 | 703992082
| PP |  | Lepený izolovaný styk tv. UIC60 s tepelně zpracovanou hlavou délky 4,50 m | [15 empty] | PP | 0
881 | M | 5957119080 | Lepený izolovaný styk tv. UIC60 s tepelně zpracovanou hlavou délky 5,00 m | kus | 1 | 18800 | 18800 | Sborník UOŽI 01 2019 |  |  | základní | 0 | 0 | 0.34114 | 0.34114 | 0 | 0 | 128 | M | 0 | ROZPOCET | 18800 | 0 | 0 | 0 | 0 | 1 | 18800 | 128 | -241319024
| PP |  | Lepený izolovaný styk tv. UIC60 s tepelně zpracovanou hlavou délky 5,00 m | [15 empty] | PP | 0
882 | M | 5957122080 | Lepený izolovaný styk tv. UIC60 z kolejnic vyšší jakosti délky 5,00 m | kus | 1 | 20200 | 20200 | Sborník UOŽI 01 2019 |  |  | základní | 0 | 0 | 0.34114 | 0.34114 | 0 | 0 | 128 | M | 0 | ROZPOCET | 20200 | 0 | 0 | 0 | 0 | 1 | 20200 | 128 | 1339142472
| PP |  | Lepený izolovaný styk tv. UIC60 z kolejnic vyšší jakosti délky 5,00 m | [15 empty] | PP | 0
883 | M | 5957134005 | Lepený izolovaný styk tv. S49 s tepelně zpracovanou hlavou délky 3,50 m | kus | 1 | 15200 | 15200 | Sborník UOŽI 01 2019 |  |  | základní | 0 | 0 | 0.2195 | 0.2195 | 0 | 0 | 128 | M | 0 | ROZPOCET | 15200 | 0 | 0 | 0 | 0 | 1 | 15200 | 128 | -1721578659
| PP |  | Lepený izolovaný styk tv. S49 s tepelně zpracovanou hlavou délky 3,50 m | [15 empty] | PP | 0
884 | M | 5957134030 | Lepený izolovaný styk tv. S49 s tepelně zpracovanou hlavou délky 4,00 m | kus | 1 | 15900 | 15900 | Sborník UOŽI 01 2019 |  |  | základní | 0 | 0 | 0.24419 | 0.24419 | 0 | 0 | 128 | M | 0 | ROZPOCET | 15900 | 0 | 0 | 0 | 0 | 1 | 15900 | 128 | -1340535571
| PP |  | Lepený izolovaný styk tv. S49 s tepelně zpracovanou hlavou délky 4,00 m | [15 empty] | PP | 0
885 | M | 5957134055 | Lepený izolovaný styk tv. S49 s tepelně zpracovanou hlavou délky 4,50 m | kus | 1 | 16700 | 16700 | Sborník UOŽI 01 2019 |  |  | základní | 0 | 0 | 0.26889 | 0.26889 | 0 | 0 | 128 | M | 0 | ROZPOCET | 16700 | 0 | 0 | 0 | 0 | 1 | 16700 | 128 | 1931275426
| PP |  | Lepený izolovaný styk tv. S49 s tepelně zpracovanou hlavou délky 4,50 m | [15 empty] | PP | 0
886 | M | 5957134080 | Lepený izolovaný styk tv. S49 s tepelně zpracovanou hlavou délky 5,00 m | kus | 1 | 17400 | 17400 | Sborník UOŽI 01 2019 |  |  | základní | 0 | 0 | 0.29358 | 0.29358 | 0 | 0 | 128 | M | 0 | ROZPOCET | 17400 | 0 | 0 | 0 | 0 | 1 | 17400 | 128 | 725368396
| PP |  | Lepený izolovaný styk tv. S49 s tepelně zpracovanou hlavou délky 5,00 m | [15 empty] | PP | 0
887 | M | 5958101000 | Součásti spojovací kolejnicové spojky tv. T4 730 mm | kus | 1 | 480 | 480 | Sborník UOŽI 01 2019 |  |  | základní | 0 | 0 | 0.01162 | 0.01162 | 0 | 0 | 128 | M | 0 | ROZPOCET | 480 | 0 | 0 | 0 | 0 | 1 | 480 | 128 | -516327592
| PP |  | Součásti spojovací kolejnicové spojky tv. T4 730 mm | [15 empty] | PP | 0
888 | M | 5958101005 | Součásti spojovací kolejnicové spojky tv. S 730 mm | kus | 1 | 749 | 749 | Sborník UOŽI 01 2019 |  |  | základní | 0 | 0 | 0.01796 | 0.01796 | 0 | 0 | 128 | M | 0 | ROZPOCET | 749 | 0 | 0 | 0 | 0 | 1 | 749 | 128 | -1282775860
| PP |  | Součásti spojovací kolejnicové spojky tv. S 730 mm | [15 empty] | PP | 0
889 | M | 5958101030 | Součásti spojovací kolejnicové spojky tv. U60I zesílená | kus | 1 | 989 | 989 | Sborník UOŽI 01 2019 |  |  | základní | 0 | 0 | 0.03 | 0.03 | 0 | 0 | 128 | M | 0 | ROZPOCET | 989 | 0 | 0 | 0 | 0 | 1 | 989 | 128 | -881923952
| PP |  | Součásti spojovací kolejnicové spojky tv. U60I zesílená | [15 empty] | PP | 0
890 | M | 5958101055 | Součásti spojovací kolejnicové spojky přechodové tv. S49/A pravá vnější | kus | 1 | 1800 | 1800 | Sborník UOŽI 01 2019 |  |  | základní | 0 | 0 | 0.0105 | 0.0105 | 0 | 0 | 128 | M | 0 | ROZPOCET | 1800 | 0 | 0 | 0 | 0 | 1 | 1800 | 128 | 895035741
| PP |  | Součásti spojovací kolejnicové spojky přechodové tv. S49/A pravá vnější | [15 empty] | PP | 0
891 | M | 5958101060 | Součásti spojovací kolejnicové spojky přechodové tv. S49/A pravá vnitřní | kus | 1 | 1800 | 1800 | Sborník UOŽI 01 2019 |  |  | základní | 0 | 0 | 0.0105 | 0.0105 | 0 | 0 | 128 | M | 0 | ROZPOCET | 1800 | 0 | 0 | 0 | 0 | 1 | 1800 | 128 | -1055282351
| PP |  | Součásti spojovací kolejnicové spojky přechodové tv. S49/A pravá vnitřní | [15 empty] | PP | 0
892 | M | 5958101065 | Součásti spojovací kolejnicové spojky přechodové tv. S49/A levá vnější | kus | 1 | 1800 | 1800 | Sborník UOŽI 01 2019 |  |  | základní | 0 | 0 | 0.0105 | 0.0105 | 0 | 0 | 128 | M | 0 | ROZPOCET | 1800 | 0 | 0 | 0 | 0 | 1 | 1800 | 128 | 228236642
| PP |  | Součásti spojovací kolejnicové spojky přechodové tv. S49/A levá vnější | [15 empty] | PP | 0
893 | M | 5958101070 | Součásti spojovací kolejnicové spojky přechodové tv. S49/A levá vnitřní | kus | 1 | 1800 | 1800 | Sborník UOŽI 01 2019 |  |  | základní | 0 | 0 | 0.0105 | 0.0105 | 0 | 0 | 128 | M | 0 | ROZPOCET | 1800 | 0 | 0 | 0 | 0 | 1 | 1800 | 128 | -553682829
| PP |  | Součásti spojovací kolejnicové spojky přechodové tv. S49/A levá vnitřní | [15 empty] | PP | 0
894 | M | 5958101135 | Součásti spojovací kolejnicové spojky přechodové tv. UIC60/S49 pravá vnější | kus | 1 | 2400 | 2400 | Sborník UOŽI 01 2019 |  |  | základní | 0 | 0 | 0.0243 | 0.0243 | 0 | 0 | 128 | M | 0 | ROZPOCET | 2400 | 0 | 0 | 0 | 0 | 1 | 2400 | 128 | -2001335364
| PP |  | Součásti spojovací kolejnicové spojky přechodové tv. UIC60/S49 pravá vnější | [15 empty] | PP | 0
895 | M | 5958101140 | Součásti spojovací kolejnicové spojky přechodové tv. UIC60/S49 pravá vnitřní | kus | 1 | 2400 | 2400 | Sborník UOŽI 01 2019 |  |  | základní | 0 | 0 | 0.0243 | 0.0243 | 0 | 0 | 128 | M | 0 | ROZPOCET | 2400 | 0 | 0 | 0 | 0 | 1 | 2400 | 128 | -52703003
| PP |  | Součásti spojovací kolejnicové spojky přechodové tv. UIC60/S49 pravá vnitřní | [15 empty] | PP | 0
896 | M | 5958101145 | Součásti spojovací kolejnicové spojky přechodové tv. UIC60/S49 levá vnější | kus | 1 | 2400 | 2400 | Sborník UOŽI 01 2019 |  |  | základní | 0 | 0 | 0.0243 | 0.0243 | 0 | 0 | 128 | M | 0 | ROZPOCET | 2400 | 0 | 0 | 0 | 0 | 1 | 2400 | 128 | 2127133693
| PP |  | Součásti spojovací kolejnicové spojky přechodové tv. UIC60/S49 levá vnější | [15 empty] | PP | 0
897 | M | 5958101150 | Součásti spojovací kolejnicové spojky přechodové tv. UIC60/S49 levá vnitřní | kus | 1 | 2400 | 2400 | Sborník UOŽI 01 2019 |  |  | základní | 0 | 0 | 0.0243 | 0.0243 | 0 | 0 | 128 | M | 0 | ROZPOCET | 2400 | 0 | 0 | 0 | 0 | 1 | 2400 | 128 | 1794159548
| PP |  | Součásti spojovací kolejnicové spojky přechodové tv. UIC60/S49 levá vnitřní | [15 empty] | PP | 0
898 | M | 5958101155 | Součásti spojovací plastové spojky pro opravu LIS (alkamid) tv. UIC 60/6D | kus | 1 | 822 | 822 | Sborník UOŽI 01 2019 |  |  | základní | 0 | 0 | 0.0054 | 0.0054 | 0 | 0 | 128 | M | 0 | ROZPOCET | 822 | 0 | 0 | 0 | 0 | 1 | 822 | 128 | 834005777
| PP |  | Součásti spojovací plastové spojky pro opravu LIS (alkamid) tv. UIC 60/6D | [15 empty] | PP | 0
899 | M | 5958101170 | Součásti spojovací plastové spojky pro opravu LIS (alkamid) tv. S 49 60/6D/N výr.po r. 1994 | kus | 1 | 650 | 650 | Sborník UOŽI 01 2019 |  |  | základní | 0 | 0 | 0.00265 | 0.00265 | 0 | 0 | 128 | M | 0 | ROZPOCET | 650 | 0 | 0 | 0 | 0 | 1 | 650 | 128 | -977460175
| PP |  | Součásti spojovací plastové spojky pro opravu LIS (alkamid) tv. S 49 60/6D/N výr.po r. 1994 | [15 empty] | PP | 0
900 | M | 5958101175 | Součásti spojovací plastové spojky pro opravu LIS (alkamid) tv. S49/4D pro montáž ve styk.koleji | kus | 1 | 600 | 600 | Sborník UOŽI 01 2019 |  |  | základní | 0 | 0 | 0.00265 | 0.00265 | 0 | 0 | 128 | M | 0 | ROZPOCET | 600 | 0 | 0 | 0 | 0 | 1 | 600 | 128 | -92913159
| PP |  | Součásti spojovací plastové spojky pro opravu LIS (alkamid) tv. S49/4D pro montáž ve styk.koleji | [15 empty] | PP | 0
901 | M | 5958101180 | Součásti spojovací plastové spojky pro IS (alkamid) tv. UIC60 | kus | 1 | 822 | 822 | Sborník UOŽI 01 2019 |  |  | základní | 0 | 0 | 0.0054 | 0.0054 | 0 | 0 | 128 | M | 0 | ROZPOCET | 822 | 0 | 0 | 0 | 0 | 1 | 822 | 128 | -774514173
| PP |  | Součásti spojovací plastové spojky pro IS (alkamid) tv. UIC60 | [15 empty] | PP | 0
902 | M | 5958101190 | Součásti spojovací plastové spojky pro IS (alkamid) tv. S49 | kus | 1 | 600 | 600 | Sborník UOŽI 01 2019 |  |  | základní | 0 | 0 | 0.002 | 0.002 | 0 | 0 | 128 | M | 0 | ROZPOCET | 600 | 0 | 0 | 0 | 0 | 1 | 600 | 128 | 2090478895
| PP |  | Součásti spojovací plastové spojky pro IS (alkamid) tv. S49 | [15 empty] | PP | 0
903 | M | 5958101195 | Součásti spojovací plastové spojky pro IS (alkamid) tv. T | kus | 1 | 680 | 680 | Sborník UOŽI 01 2019 |  |  | základní | 0 | 0 | 0.00265 | 0.00265 | 0 | 0 | 128 | M | 0 | ROZPOCET | 680 | 0 | 0 | 0 | 0 | 1 | 680 | 128 | 637068102
| PP |  | Součásti spojovací plastové spojky pro IS (alkamid) tv. T | [15 empty] | PP | 0
904 | M | 5958101200 | Součásti spojovací plastové spojky pro IS (alkamid) tv. A | kus | 1 | 600 | 600 | Sborník UOŽI 01 2019 |  |  | základní | 0 | 0 | 0.00255 | 0.00255 | 0 | 0 | 128 | M | 0 | ROZPOCET | 600 | 0 | 0 | 0 | 0 | 1 | 600 | 128 | 1477221410
| PP |  | Součásti spojovací plastové spojky pro IS (alkamid) tv. A | [15 empty] | PP | 0
905 | M | 5958104000 | Izolační profilové vložky pro IS tv. UIC 60 - 5mm | kus | 1 | 22.5 | 22.5 | Sborník UOŽI 01 2019 |  |  | základní | 0 | 0 | 4e-05 | 4e-05 | 0 | 0 | 128 | M | 0 | ROZPOCET | 22.5 | 0 | 0 | 0 | 0 | 1 | 22.5 | 128 | -610250212
| PP |  | Izolační profilové vložky pro IS tv. UIC 60 - 5mm | [15 empty] | PP | 0
906 | M | 5958104010 | Izolační profilové vložky pro IS tv. S 49,T - 5mm | kus | 1 | 17.5 | 17.5 | Sborník UOŽI 01 2019 |  |  | základní | 0 | 0 | 3e-05 | 3e-05 | 0 | 0 | 128 | M | 0 | ROZPOCET | 17.5 | 0 | 0 | 0 | 0 | 1 | 17.5 | 128 | 880253922
| PP |  | Izolační profilové vložky pro IS tv. S 49,T - 5mm | [15 empty] | PP | 0
907 | M | 5958104015 | Izolační profilové vložky pro IS tv. A | kus | 1 | 16.3 | 16.3 | Sborník UOŽI 01 2019 |  |  | základní | 0 | 0 | 3e-05 | 3e-05 | 0 | 0 | 128 | M | 0 | ROZPOCET | 16.3 | 0 | 0 | 0 | 0 | 1 | 16.3 | 128 | 528662007
| PP |  | Izolační profilové vložky pro IS tv. A | [15 empty] | PP | 0
908 | M | 5958104020 | Izolační profilové vložky pro IS ocelové podložky pro plastové spojky IS PU pro izolovaný styk UIC A=300 mm, B=356mm | kus | 1 | 40 | 40 | Sborník UOŽI 01 2019 |  |  | základní | 0 | 0 | 0.00041 | 0.00041 | 0 | 0 | 128 | M | 0 | ROZPOCET | 40 | 0 | 0 | 0 | 0 | 1 | 40 | 128 | 1270720324
| PP |  | Izolační profilové vložky pro IS ocelové podložky pro plastové spojky IS PU pro izolovaný styk UIC A=300 mm, B=356mm | [15 empty] | PP | 0
909 | M | 5958104030 | Izolační profilové vložky pro IS ocelové podložky pro plastové spojky IS PT pro izolovaný styk T A=250 mm, B=306mm | kus | 1 | 38 | 38 | Sborník UOŽI 01 2019 |  |  | základní | 0 | 0 | 0.00036 | 0.00036 | 0 | 0 | 128 | M | 0 | ROZPOCET | 38 | 0 | 0 | 0 | 0 | 1 | 38 | 128 | -1049126383
| PP |  | Izolační profilové vložky pro IS ocelové podložky pro plastové spojky IS PT pro izolovaný styk T A=250 mm, B=306mm | [15 empty] | PP | 0
910 | M | 5958104035 | Izolační profilové vložky pro IS ocelové podložky pro plastové spojky IS PS pro izolovaný styk S A=165 mm, B=221mm | kus | 1 | 35 | 35 | Sborník UOŽI 01 2019 |  |  | základní | 0 | 0 | 0.00027 | 0.00027 | 0 | 0 | 128 | M | 0 | ROZPOCET | 35 | 0 | 0 | 0 | 0 | 1 | 35 | 128 | -1855823908
| PP |  | Izolační profilové vložky pro IS ocelové podložky pro plastové spojky IS PS pro izolovaný styk S A=165 mm, B=221mm | [15 empty] | PP | 0
911 | M | 5958104040 | Izolační profilové vložky pro IS ocelové podložky pro plastové spojky IS PA pro izolovaný styk A A=270 mm, B=326mm | kus | 1 | 39 | 39 | Sborník UOŽI 01 2019 |  |  | základní | 0 | 0 | 0.00038 | 0.00038 | 0 | 0 | 128 | M | 0 | ROZPOCET | 39 | 0 | 0 | 0 | 0 | 1 | 39 | 128 | -189877554
| PP |  | Izolační profilové vložky pro IS ocelové podložky pro plastové spojky IS PA pro izolovaný styk A A=270 mm, B=326mm | [15 empty] | PP | 0
912 | M | 5958104050 | Izolační profilové vložky pro IS ocelové podložky pro plastové spojky IS P1 50x50mm pod pružné kroužky | kus | 1 | 18 | 18 | Sborník UOŽI 01 2019 |  |  | základní | 0 | 0 | 8e-05 | 8e-05 | 0 | 0 | 128 | M | 0 | ROZPOCET | 18 | 0 | 0 | 0 | 0 | 1 | 18 | 128 | 623359294
| PP |  | Izolační profilové vložky pro IS ocelové podložky pro plastové spojky IS P1 50x50mm pod pružné kroužky | [15 empty] | PP | 0
913 | M | 5958107000 | Šroub spojkový M24 x 120 mm | kus | 1 | 35.1 | 35.1 | Sborník UOŽI 01 2019 |  |  | základní | 0 | 0 | 0.00053 | 0.00053 | 0 | 0 | 128 | M | 0 | ROZPOCET | 35.1 | 0 | 0 | 0 | 0 | 1 | 35.1 | 128 | -1195204563
| PP |  | Šroub spojkový M24 x 120 mm | [15 empty] | PP | 0
914 | M | 5958107010 | Šroub spojkový M24 x 165 mm | kus | 1 | 78.6 | 78.6 | Sborník UOŽI 01 2019 |  |  | základní | 0 | 0 | 0.00067 | 0.00067 | 0 | 0 | 128 | M | 0 | ROZPOCET | 78.6 | 0 | 0 | 0 | 0 | 1 | 78.6 | 128 | -592478728
| PP |  | Šroub spojkový M24 x 165 mm | [15 empty] | PP | 0
915 | M | 5958116005 | Matice M22 | kus | 1 | 8.12 | 8.12 | Sborník UOŽI 01 2019 |  |  | základní | 0 | 0 | 0.00014 | 0.00014 | 0 | 0 | 128 | M | 0 | ROZPOCET | 8.12 | 0 | 0 | 0 | 0 | 1 | 8.12 | 128 | -2078143248
| PP |  | Matice M22 | [15 empty] | PP | 0
916 | M | 5958119015 | Šroub zápustný s nosem M24x80 mm | kus | 1 | 58.5 | 58.5 | Sborník UOŽI 01 2019 |  |  | základní | 0 | 0 | 0.0007 | 0.0007 | 0 | 0 | 128 | M | 0 | ROZPOCET | 58.5 | 0 | 0 | 0 | 0 | 1 | 58.5 | 128 | 106256581
| PP |  | Šroub zápustný s nosem M24x80 mm | [15 empty] | PP | 0
917 | M | 5958119020 | Šroub zápustný s nosem M24x100 mm | kus | 1 | 74.2 | 74.2 | Sborník UOŽI 01 2019 |  |  | základní | 0 | 0 | 0 | 0 | 0 | 0 | 128 | M | 0 | ROZPOCET | 74.2 | 0 | 0 | 0 | 0 | 1 | 74.2 | 128 | 171124579
| PP |  | Šroub zápustný s nosem M24x100 mm | [15 empty] | PP | 0
918 | M | 5958122000 | Šrouby abnormální M24x85 mm abnormální | kus | 1 | 77.2 | 77.2 | Sborník UOŽI 01 2019 |  |  | základní | 0 | 0 | 0 | 0 | 0 | 0 | 128 | M | 0 | ROZPOCET | 77.2 | 0 | 0 | 0 | 0 | 1 | 77.2 | 128 | -27422800
| PP |  | Šrouby abnormální M24x85 mm abnormální | [15 empty] | PP | 0
919 | M | 5958122005 | Šrouby abnormální M24x95 mm abnormální | kus | 1 | 82.3 | 82.3 | Sborník UOŽI 01 2019 |  |  | základní | 0 | 0 | 0 | 0 | 0 | 0 | 128 | M | 0 | ROZPOCET | 82.3 | 0 | 0 | 0 | 0 | 1 | 82.3 | 128 | 1766761425
| PP |  | Šrouby abnormální M24x95 mm abnormální | [15 empty] | PP | 0
920 | M | 5958122010 | Šrouby abnormální M24x70 mm se šestihrannou hlavou | kus | 1 | 19.7 | 19.7 | Sborník UOŽI 01 2019 |  |  | základní | 0 | 0 | 0 | 0 | 0 | 0 | 128 | M | 0 | ROZPOCET | 19.7 | 0 | 0 | 0 | 0 | 1 | 19.7 | 128 | -1582317535
| PP |  | Šrouby abnormální M24x70 mm se šestihrannou hlavou | [15 empty] | PP | 0
921 | M | 5958122015 | Šrouby abnormální M24x90 mm se šestihrannou hlavou | kus | 1 | 22.3 | 22.3 | Sborník UOŽI 01 2019 |  |  | základní | 0 | 0 | 0 | 0 | 0 | 0 | 128 | M | 0 | ROZPOCET | 22.3 | 0 | 0 | 0 | 0 | 1 | 22.3 | 128 | 1347896161
| PP |  | Šrouby abnormální M24x90 mm se šestihrannou hlavou | [15 empty] | PP | 0
922 | M | 5958122020 | Šrouby abnormální M24x140 mm se šestihrannou hlavou | kus | 1 | 32.2 | 32.2 | Sborník UOŽI 01 2019 |  |  | základní | 0 | 0 | 0 | 0 | 0 | 0 | 128 | M | 0 | ROZPOCET | 32.2 | 0 | 0 | 0 | 0 | 1 | 32.2 | 128 | -356664452
| PP |  | Šrouby abnormální M24x140 mm se šestihrannou hlavou | [15 empty] | PP | 0
923 | M | 5958122025 | Šrouby abnormální M24x70 mm se šestihrannou hlavou do stěžejky | kus | 1 | 27.8 | 27.8 | Sborník UOŽI 01 2019 |  |  | základní | 0 | 0 | 0 | 0 | 0 | 0 | 128 | M | 0 | ROZPOCET | 27.8 | 0 | 0 | 0 | 0 | 1 | 27.8 | 128 | 1970487282
| PP |  | Šrouby abnormální M24x70 mm se šestihrannou hlavou do stěžejky | [15 empty] | PP | 0
924 | M | 5958125000 | Komplety s antikorozní úpravou Skl 14 (svěrka Skl14, vrtule R1, podložka Uls7) | kus | 1 | 80.7 | 80.7 | Sborník UOŽI 01 2019 |  |  | základní | 0 | 0 | 0.00105 | 0.00105 | 0 | 0 | 128 | M | 0 | ROZPOCET | 80.7 | 0 | 0 | 0 | 0 | 1 | 80.7 | 128 | 1156198369
| PP |  | Komplety s antikorozní úpravou Skl 14 (svěrka Skl14, vrtule R1, podložka Uls7) | [15 empty] | PP | 0
925 | M | 5958125010 | Komplety s antikorozní úpravou ŽS 4 (svěrka ŽS4, šroub RS 1, matice M24, podložka Fe6) | kus | 1 | 120 | 120 | Sborník UOŽI 01 2019 |  |  | základní | 0 | 0 | 0.00123 | 0.00123 | 0 | 0 | 128 | M | 0 | ROZPOCET | 120 | 0 | 0 | 0 | 0 | 1 | 120 | 128 | 1604334813
| PP |  | Komplety s antikorozní úpravou ŽS 4 (svěrka ŽS4, šroub RS 1, matice M24, podložka Fe6) | [15 empty] | PP | 0
926 | M | 5958128000 | Komplety Skl 14 (svěrka Skl 14, vrtule R1,podložka Uls7) | kus | 1 | 68.5 | 68.5 | Sborník UOŽI 01 2019 |  |  | základní | 0 | 0 | 0.00105 | 0.00105 | 0 | 0 | 128 | M | 0 | ROZPOCET | 68.5 | 0 | 0 | 0 | 0 | 1 | 68.5 | 128 | 1515682087
| PP |  | Komplety Skl 14 (svěrka Skl 14, vrtule R1,podložka Uls7) | [15 empty] | PP | 0
927 | M | 5958128005 | Komplety Skl 24 (šroub RS 0, matice M 22, podložka Uls 6) | kus | 1 | 130 | 130 | Sborník UOŽI 01 2019 |  |  | základní | 0 | 0 | 0.00111 | 0.00111 | 0 | 0 | 128 | M | 0 | ROZPOCET | 130 | 0 | 0 | 0 | 0 | 1 | 130 | 128 | -2098175211
| PP |  | Komplety Skl 24 (šroub RS 0, matice M 22, podložka Uls 6) | [15 empty] | PP | 0
928 | M | 5958128010 | Komplety ŽS 4 (šroub RS 1, matice M 24, podložka Fe6, svěrka ŽS4) | kus | 1 | 74.5 | 74.5 | Sborník UOŽI 01 2019 |  |  | základní | 0 | 0 | 0.00123 | 0.00123 | 0 | 0 | 128 | M | 0 | ROZPOCET | 74.5 | 0 | 0 | 0 | 0 | 1 | 74.5 | 128 | 1398550782
| PP |  | Komplety ŽS 4 (šroub RS 1, matice M 24, podložka Fe6, svěrka ŽS4) | [15 empty] | PP | 0
929 | M | 5958131020 | Součásti upevňovací s antikorozní úpravou svěrka ŽS 4 | kus | 1 | 31.6 | 31.6 | Sborník UOŽI 01 2019 |  |  | základní | 0 | 0 | 0.00063 | 0.00063 | 0 | 0 | 128 | M | 0 | ROZPOCET | 31.6 | 0 | 0 | 0 | 0 | 1 | 31.6 | 128 | 388878338
| PP |  | Součásti upevňovací s antikorozní úpravou svěrka ŽS 4 | [15 empty] | PP | 0
930 | M | 5958131025 | Součásti upevňovací s antikorozní úpravou svěrka ŽS 4 úprava pro žlábek z kolejnic | kus | 1 | 31.6 | 31.6 | Sborník UOŽI 01 2019 |  |  | základní | 0 | 0 | 0.00063 | 0.00063 | 0 | 0 | 128 | M | 0 | ROZPOCET | 31.6 | 0 | 0 | 0 | 0 | 1 | 31.6 | 128 | 220747082
| PP |  | Součásti upevňovací s antikorozní úpravou svěrka ŽS 4 úprava pro žlábek z kolejnic | [15 empty] | PP | 0
931 | M | 5958131040 | Součásti upevňovací s antikorozní úpravou šroub svěrkový RS 1 (M22x80) | kus | 1 | 35 | 35 | Sborník UOŽI 01 2019 |  |  | základní | 0 | 0 | 0.00054 | 0.00054 | 0 | 0 | 128 | M | 0 | ROZPOCET | 35 | 0 | 0 | 0 | 0 | 1 | 35 | 128 | 1007115065
| PP |  | Součásti upevňovací s antikorozní úpravou šroub svěrkový RS 1 (M22x80) | [15 empty] | PP | 0
932 | M | 5958131050 | Součásti upevňovací s antikorozní úpravou vrtule R1(145) | kus | 1 | 31.9 | 31.9 | Sborník UOŽI 01 2019 |  |  | základní | 0 | 0 | 0.00052 | 0.00052 | 0 | 0 | 128 | M | 0 | ROZPOCET | 31.9 | 0 | 0 | 0 | 0 | 1 | 31.9 | 128 | -729210359
| PP |  | Součásti upevňovací s antikorozní úpravou vrtule R1(145) | [15 empty] | PP | 0
933 | M | 5958131055 | Součásti upevňovací s antikorozní úpravou vrtule R2 (160) | kus | 1 | 45.5 | 45.5 | Sborník UOŽI 01 2019 |  |  | základní | 0 | 0 | 0.00057 | 0.00057 | 0 | 0 | 128 | M | 0 | ROZPOCET | 45.5 | 0 | 0 | 0 | 0 | 1 | 45.5 | 128 | -1761665766
| PP |  | Součásti upevňovací s antikorozní úpravou vrtule R2 (160) | [15 empty] | PP | 0
934 | M | 5958131065 | Součásti upevňovací s antikorozní úpravou matice M24 | kus | 1 | 10.9 | 10.9 | Sborník UOŽI 01 2019 |  |  | základní | 0 | 0 | 0.00014 | 0.00014 | 0 | 0 | 128 | M | 0 | ROZPOCET | 10.9 | 0 | 0 | 0 | 0 | 1 | 10.9 | 128 | -794736331
| PP |  | Součásti upevňovací s antikorozní úpravou matice M24 | [15 empty] | PP | 0
935 | M | 5958131070 | Součásti upevňovací s antikorozní úpravou kroužek pružný dvojitý Fe 6 | kus | 1 | 10.7 | 10.7 | Sborník UOŽI 01 2019 |  |  | základní | 0 | 0 | 9e-05 | 9e-05 | 0 | 0 | 128 | M | 0 | ROZPOCET | 10.7 | 0 | 0 | 0 | 0 | 1 | 10.7 | 128 | 1280903692
| PP |  | Součásti upevňovací s antikorozní úpravou kroužek pružný dvojitý Fe 6 | [15 empty] | PP | 0
936 | M | 5958134010 | Součásti upevňovací svěrka Skl 14 | kus | 1 | 38.1 | 38.1 | Sborník UOŽI 01 2019 |  |  | základní | 0 | 0 | 0.00049 | 0.00049 | 0 | 0 | 128 | M | 0 | ROZPOCET | 38.1 | 0 | 0 | 0 | 0 | 1 | 38.1 | 128 | 391892796
| PP |  | Součásti upevňovací svěrka Skl 14 | [15 empty] | PP | 0
937 | M | 5958134020 | Součásti upevňovací svěrka Skl 24 | kus | 1 | 44.8 | 44.8 | Sborník UOŽI 01 2019 |  |  | základní | 0 | 0 | 0.0006 | 0.0006 | 0 | 0 | 128 | M | 0 | ROZPOCET | 44.8 | 0 | 0 | 0 | 0 | 1 | 44.8 | 128 | -264374369
| PP |  | Součásti upevňovací svěrka Skl 24 | [15 empty] | PP | 0
938 | M | 5958134025 | Součásti upevňovací svěrka ŽS 4 | kus | 1 | 25.9 | 25.9 | Sborník UOŽI 01 2019 |  |  | základní | 0 | 0 | 7e-05 | 7e-05 | 0 | 0 | 128 | M | 0 | ROZPOCET | 25.9 | 0 | 0 | 0 | 0 | 1 | 25.9 | 128 | 1624927515
| PP |  | Součásti upevňovací svěrka ŽS 4 | [15 empty] | PP | 0
939 | M | 5958134040 | Součásti upevňovací kroužek pružný dvojitý Fe 6 | kus | 1 | 6.43 | 6.43 | Sborník UOŽI 01 2019 |  |  | základní | 0 | 0 | 9e-05 | 9e-05 | 0 | 0 | 128 | M | 0 | ROZPOCET | 6.43 | 0 | 0 | 0 | 0 | 1 | 6.43 | 128 | 275634766
| PP |  | Součásti upevňovací kroužek pružný dvojitý Fe 6 | [15 empty] | PP | 0
940 | M | 5958134041 | Součásti upevňovací šroub svěrkový T5 | kus | 1 | 26.1 | 26.1 | Sborník UOŽI 01 2019 |  |  | základní | 0 | 0 | 0.00041 | 0.00041 | 0 | 0 | 128 | M | 0 | ROZPOCET | 26.1 | 0 | 0 | 0 | 0 | 1 | 26.1 | 128 | 1765101940
| PP |  | Součásti upevňovací šroub svěrkový T5 | [15 empty] | PP | 0
941 | M | 5958134042 | Součásti upevňovací šroub svěrkový T10 M24x80 | kus | 1 | 28.2 | 28.2 | Sborník UOŽI 01 2019 |  |  | základní | 0 | 0 | 0.00032 | 0.00032 | 0 | 0 | 128 | M | 0 | ROZPOCET | 28.2 | 0 | 0 | 0 | 0 | 1 | 28.2 | 128 | -1407213865
| PP |  | Součásti upevňovací šroub svěrkový T10 M24x80 | [15 empty] | PP | 0
942 | M | 5958134044 | Součásti upevňovací šroub svěrkový RS 1 (M24x80) | kus | 1 | 29.4 | 29.4 | Sborník UOŽI 01 2019 |  |  | základní | 0 | 0 | 0.00049 | 0.00049 | 0 | 0 | 128 | M | 0 | ROZPOCET | 29.4 | 0 | 0 | 0 | 0 | 1 | 29.4 | 128 | 945348566
| PP |  | Součásti upevňovací šroub svěrkový RS 1 (M24x80) | [15 empty] | PP | 0
943 | M | 5958134070 | Součásti upevňovací kotva litinová Pandrol-fastclip | kus | 1 | 91 | 91 | Sborník UOŽI 01 2019 |  |  | základní | 0 | 0 | 0.0066 | 0.0066 | 0 | 0 | 128 | M | 0 | ROZPOCET | 91 | 0 | 0 | 0 | 0 | 1 | 91 | 128 | 1900043937
| PP |  | Součásti upevňovací kotva litinová Pandrol-fastclip | [15 empty] | PP | 0
944 | M | 5958134075 | Součásti upevňovací vrtule R1(145) | kus | 1 | 28.2 | 28.2 | Sborník UOŽI 01 2019 |  |  | základní | 0 | 0 | 0.00052 | 0.00052 | 0 | 0 | 128 | M | 0 | ROZPOCET | 28.2 | 0 | 0 | 0 | 0 | 1 | 28.2 | 128 | -531152386
| PP |  | Součásti upevňovací vrtule R1(145) | [15 empty] | PP | 0
945 | M | 5958134080 | Součásti upevňovací vrtule R2 (160) | kus | 1 | 34.6 | 34.6 | Sborník UOŽI 01 2019 |  |  | základní | 0 | 0 | 0.00057 | 0.00057 | 0 | 0 | 128 | M | 0 | ROZPOCET | 34.6 | 0 | 0 | 0 | 0 | 1 | 34.6 | 128 | 1347379496
| PP |  | Součásti upevňovací vrtule R2 (160) | [15 empty] | PP | 0
946 | M | 5958134115 | Součásti upevňovací matice M24 | kus | 1 | 8.7 | 8.7 | Sborník UOŽI 01 2019 |  |  | základní | 0 | 0 | 0.00015 | 0.00015 | 0 | 0 | 128 | M | 0 | ROZPOCET | 8.7 | 0 | 0 | 0 | 0 | 1 | 8.7 | 128 | 1027333419
| PP |  | Součásti upevňovací matice M24 | [15 empty] | PP | 0
947 | M | 5958134120 | Součásti upevňovací matice M24 samojistná | kus | 1 | 41.5 | 41.5 | Sborník UOŽI 01 2019 |  |  | základní | 0 | 0 | 0.00013 | 0.00013 | 0 | 0 | 128 | M | 0 | ROZPOCET | 41.5 | 0 | 0 | 0 | 0 | 1 | 41.5 | 128 | -1473127198
| PP |  | Součásti upevňovací matice M24 samojistná | [15 empty] | PP | 0
948 | M | 5958134125 | Součásti upevňovací podložka Uls 6 | kus | 1 | 3.25 | 3.25 | Sborník UOŽI 01 2019 |  |  | základní | 0 | 0 | 4e-05 | 4e-05 | 0 | 0 | 128 | M | 0 | ROZPOCET | 3.25 | 0 | 0 | 0 | 0 | 1 | 3.25 | 128 | -241420749
| PP |  | Součásti upevňovací podložka Uls 6 | [15 empty] | PP | 0
949 | M | 5958134130 | Součásti upevňovací podložka Uls 7 | kus | 1 | 3.27 | 3.27 | Sborník UOŽI 01 2019 |  |  | základní | 0 | 0 | 4e-05 | 4e-05 | 0 | 0 | 128 | M | 0 | ROZPOCET | 3.27 | 0 | 0 | 0 | 0 | 1 | 3.27 | 128 | -895761882
| PP |  | Součásti upevňovací podložka Uls 7 | [15 empty] | PP | 0
950 | M | 5958134140 | Součásti upevňovací vložka M | kus | 1 | 2.81 | 2.81 | Sborník UOŽI 01 2019 |  |  | základní | 0 | 0 | 5e-05 | 5e-05 | 0 | 0 | 128 | M | 0 | ROZPOCET | 2.81 | 0 | 0 | 0 | 0 | 1 | 2.81 | 128 | -1099863045
| PP |  | Součásti upevňovací vložka M | [15 empty] | PP | 0
951 | M | 5958140000 | Podkladnice žebrová tv. S4 | kus | 1 | 286 | 286 | Sborník UOŽI 01 2019 |  |  | základní | 0 | 0 | 0.00852 | 0.00852 | 0 | 0 | 128 | M | 0 | ROZPOCET | 286 | 0 | 0 | 0 | 0 | 1 | 286 | 128 | 1675359728
| PP |  | Podkladnice žebrová tv. S4 | [15 empty] | PP | 0
952 | M | 5958140005 | Podkladnice žebrová tv. S4pl | kus | 1 | 256 | 256 | Sborník UOŽI 01 2019 |  |  | základní | 0 | 0 | 0.00742 | 0.00742 | 0 | 0 | 128 | M | 0 | ROZPOCET | 256 | 0 | 0 | 0 | 0 | 1 | 256 | 128 | -1756034164
| PP |  | Podkladnice žebrová tv. S4pl | [15 empty] | PP | 0
953 | M | 5958140007 | Podkladnice žebrová tv. S4 dvojitá | kus | 1 | 276 | 276 | Sborník UOŽI 01 2019 |  |  | základní | 0 | 0 | 0.01167 | 0.01167 | 0 | 0 | 128 | M | 0 | ROZPOCET | 276 | 0 | 0 | 0 | 0 | 1 | 276 | 128 | -1314015275
| PP |  | Podkladnice žebrová tv. S4 dvojitá | [15 empty] | PP | 0
954 | M | 5958149005 | Přídržnice Kn60 koleje | m | 1 | 2370 | 2370 | Sborník UOŽI 01 2019 |  |  | základní | 0 | 0 | 0 | 0 | 0 | 0 | 128 | M | 0 | ROZPOCET | 2370 | 0 | 0 | 0 | 0 | 1 | 2370 | 128 | -1961683831
| PP |  | Přídržnice Kn60 koleje | [15 empty] | PP | 0
955 | M | 5958155000 | Úhlové vodicí vložky Wfp 14K 600 základní 12 | kus | 1 | 36 | 36 | Sborník UOŽI 01 2019 |  |  | základní | 0 | 0 | 2e-05 | 2e-05 | 0 | 0 | 128 | M | 0 | ROZPOCET | 36 | 0 | 0 | 0 | 0 | 1 | 36 | 128 | 1370277263
| PP |  | Úhlové vodicí vložky Wfp 14K 600 základní 12 | [15 empty] | PP | 0
956 | M | 5958158005 | Podložka pryžová pod patu kolejnice S49 183/126/6 | kus | 1 | 27 | 27 | Sborník UOŽI 01 2019 |  |  | základní | 0 | 0 | 0.00018 | 0.00018 | 0 | 0 | 128 | M | 0 | ROZPOCET | 27 | 0 | 0 | 0 | 0 | 1 | 27 | 128 | 1082300063
| PP |  | Podložka pryžová pod patu kolejnice S49 183/126/6 | [15 empty] | PP | 0
957 | M | 5958158025 | Podložka pryžová pod patu kolejnice WS7 149x152x7 (Vossloh) | kus | 1 | 36 | 36 | Sborník UOŽI 01 2019 |  |  | základní | 0 | 0 | 0.00015 | 0.00015 | 0 | 0 | 128 | M | 0 | ROZPOCET | 36 | 0 | 0 | 0 | 0 | 1 | 36 | 128 | -406094496
| PP |  | Podložka pryžová pod patu kolejnice WS7 149x152x7 (Vossloh) | [15 empty] | PP | 0
958 | M | 5958158030 | Podložka pryžová pod patu kolejnice WU 7 174x152x7 (Vossloh) | kus | 1 | 35.4 | 35.4 | Sborník UOŽI 01 2019 |  |  | základní | 0 | 0 | 0.00018 | 0.00018 | 0 | 0 | 128 | M | 0 | ROZPOCET | 35.4 | 0 | 0 | 0 | 0 | 1 | 35.4 | 128 | 868639658
| PP |  | Podložka pryžová pod patu kolejnice WU 7 174x152x7 (Vossloh) | [15 empty] | PP | 0
959 | M | 5958158060 | Podložka polyetylenová pod podkladnici 330/170/2 (tv. T5) | kus | 1 | 9.7 | 9.7 | Sborník UOŽI 01 2019 |  |  | základní | 0 | 0 | 8e-05 | 8e-05 | 0 | 0 | 128 | M | 0 | ROZPOCET | 9.7 | 0 | 0 | 0 | 0 | 1 | 9.7 | 128 | -324085542
| PP |  | Podložka polyetylenová pod podkladnici 330/170/2 (tv. T5) | [15 empty] | PP | 0
960 | M | 5958158065 | Podložka polyetylenová pod podkladnici 430/130/2 (ŽT) | kus | 1 | 9.9 | 9.9 | Sborník UOŽI 01 2019 |  |  | základní | 0 | 0 | 8e-05 | 8e-05 | 0 | 0 | 128 | M | 0 | ROZPOCET | 9.9 | 0 | 0 | 0 | 0 | 1 | 9.9 | 128 | 417346164
| PP |  | Podložka polyetylenová pod podkladnici 430/130/2 (ŽT) | [15 empty] | PP | 0
961 | M | 5958158070 | Podložka polyetylenová pod podkladnici 380/160/2 (S4, R4) | kus | 1 | 7.5 | 7.5 | Sborník UOŽI 01 2019 |  |  | základní | 0 | 0 | 9e-05 | 9e-05 | 0 | 0 | 128 | M | 0 | ROZPOCET | 7.5 | 0 | 0 | 0 | 0 | 1 | 7.5 | 128 | 2016978813
| PP |  | Podložka polyetylenová pod podkladnici 380/160/2 (S4, R4) | [15 empty] | PP | 0
962 | M | 5958158075 | Podložka z penefolu pod podkladnici 390/170/5 | kus | 1 | 19 | 19 | Sborník UOŽI 01 2019 |  |  | základní | 0 | 0 | 0.00016 | 0.00016 | 0 | 0 | 128 | M | 0 | ROZPOCET | 19 | 0 | 0 | 0 | 0 | 1 | 19 | 128 | -57109163
| PP |  | Podložka z penefolu pod podkladnici 390/170/5 | [15 empty] | PP | 0
963 | M | 5958158080 | Podložka z penefolu pod podkladnici 390/210/5 | kus | 1 | 24 | 24 | Sborník UOŽI 01 2019 |  |  | základní | 0 | 0 | 0.00019 | 0.00019 | 0 | 0 | 128 | M | 0 | ROZPOCET | 24 | 0 | 0 | 0 | 0 | 1 | 24 | 128 | 986258930
| PP |  | Podložka z penefolu pod podkladnici 390/210/5 | [15 empty] | PP | 0
964 | M | 5958173000 | Polyetylenové pásy v kotoučích | m2 | 1 | 127 | 127 | Sborník UOŽI 01 2019 |  |  | základní | 0 | 0 | 0.001 | 0.001 | 0 | 0 | 128 | M | 0 | ROZPOCET | 127 | 0 | 0 | 0 | 0 | 1 | 127 | 128 | 327914204
| PP |  | Polyetylenové pásy v kotoučích | [15 empty] | PP | 0
965 | M | 5958179005 | Hmoždinka regenerační vložka do dřevěných pražců | kus | 1 | 18 | 18 | Sborník UOŽI 01 2019 |  |  | základní | 0 | 0 | 8e-05 | 8e-05 | 0 | 0 | 128 | M | 0 | ROZPOCET | 18 | 0 | 0 | 0 | 0 | 1 | 18 | 128 | -1923520627
| PP |  | Hmoždinka regenerační vložka do dřevěných pražců | [15 empty] | PP | 0
966 | M | 5958179010 | Hmoždinka excentrická plnoprofilová regenerační vložka | kus | 1 | 28 | 28 | Sborník UOŽI 01 2019 |  |  | základní | 0 | 0 | 0.00016 | 0.00016 | 0 | 0 | 128 | M | 0 | ROZPOCET | 28 | 0 | 0 | 0 | 0 | 1 | 28 | 128 | -369202625
| PP |  | Hmoždinka excentrická plnoprofilová regenerační vložka | [15 empty] | PP | 0
967 | M | 5958185000 | Profilová vložky plastová pro IS 5 mm tv. UIC 60 | kus | 1 | 16 | 16 | Sborník UOŽI 01 2019 |  |  | základní | 0 | 0 | 4e-05 | 4e-05 | 0 | 0 | 128 | M | 0 | ROZPOCET | 16 | 0 | 0 | 0 | 0 | 1 | 16 | 128 | -1327926649
| PP |  | Profilová vložky plastová pro IS 5 mm tv. UIC 60 | [15 empty] | PP | 0
968 | M | 5958185010 | Profilová vložky plastová pro IS 5 mm tv. S 49, T | kus | 1 | 14 | 14 | Sborník UOŽI 01 2019 |  |  | základní | 0 | 0 | 3e-05 | 3e-05 | 0 | 0 | 128 | M | 0 | ROZPOCET | 14 | 0 | 0 | 0 | 0 | 1 | 14 | 128 | -834346264
| PP |  | Profilová vložky plastová pro IS 5 mm tv. S 49, T | [15 empty] | PP | 0
969 | M | 5958185015 | Profilová vložky plastová pro IS 5 mm tv. A | kus | 1 | 12 | 12 | Sborník UOŽI 01 2019 |  |  | základní | 0 | 0 | 3e-05 | 3e-05 | 0 | 0 | 128 | M | 0 | ROZPOCET | 12 | 0 | 0 | 0 | 0 | 1 | 12 | 128 | -71947597
| PP |  | Profilová vložky plastová pro IS 5 mm tv. A | [15 empty] | PP | 0
970 | M | 5958185020 | Profilová vložky plastová pro IS 8 mm tv. UIC 60 | kus | 1 | 18 | 18 | Sborník UOŽI 01 2019 |  |  | základní | 0 | 0 | 4e-05 | 4e-05 | 0 | 0 | 128 | M | 0 | ROZPOCET | 18 | 0 | 0 | 0 | 0 | 1 | 18 | 128 | 1135335678
| PP |  | Profilová vložky plastová pro IS 8 mm tv. UIC 60 | [15 empty] | PP | 0
971 | M | 5958185030 | Profilová vložky plastová pro IS 8 mm tv. S 49, T | kus | 1 | 17 | 17 | Sborník UOŽI 01 2019 |  |  | základní | 0 | 0 | 3e-05 | 3e-05 | 0 | 0 | 128 | M | 0 | ROZPOCET | 17 | 0 | 0 | 0 | 0 | 1 | 17 | 128 | 789118747
| PP |  | Profilová vložky plastová pro IS 8 mm tv. S 49, T | [15 empty] | PP | 0
972 | M | 5958185035 | Profilová vložky plastová pro IS 8 mm tv. A | kus | 1 | 15 | 15 | Sborník UOŽI 01 2019 |  |  | základní | 0 | 0 | 3e-05 | 3e-05 | 0 | 0 | 128 | M | 0 | ROZPOCET | 15 | 0 | 0 | 0 | 0 | 1 | 15 | 128 | -1866664053
| PP |  | Profilová vložky plastová pro IS 8 mm tv. A | [15 empty] | PP | 0
973 | M | 5960101000 | Pražcové kotvy TDHB pro pražec betonový B 91 | kus | 1 | 760 | 760 | Sborník UOŽI 01 2019 |  |  | základní | 0 | 0 | 0.01004 | 0.01004 | 0 | 0 | 128 | M | 0 | ROZPOCET | 760 | 0 | 0 | 0 | 0 | 1 | 760 | 128 | -10718497
| PP |  | Pražcové kotvy TDHB pro pražec betonový B 91 | [15 empty] | PP | 0
974 | M | 5960101005 | Pražcové kotvy TDHB pro pražec betonový SB 8 | kus | 1 | 760 | 760 | Sborník UOŽI 01 2019 |  |  | základní | 0 | 0 | 0.01006 | 0.01006 | 0 | 0 | 128 | M | 0 | ROZPOCET | 760 | 0 | 0 | 0 | 0 | 1 | 760 | 128 | -666475895
| PP |  | Pražcové kotvy TDHB pro pražec betonový SB 8 | [15 empty] | PP | 0
975 | M | 5960101010 | Pražcové kotvy TDHB pro pražec betonový SB 6 | kus | 1 | 760 | 760 | Sborník UOŽI 01 2019 |  |  | základní | 0 | 0 | 0.01003 | 0.01003 | 0 | 0 | 128 | M | 0 | ROZPOCET | 760 | 0 | 0 | 0 | 0 | 1 | 760 | 128 | -185273726
| PP |  | Pražcové kotvy TDHB pro pražec betonový SB 6 | [15 empty] | PP | 0
976 | M | 5960101015 | Pražcové kotvy TDHB pro pražec betonový SB 5 | kus | 1 | 760 | 760 | Sborník UOŽI 01 2019 |  |  | základní | 0 | 0 | 0.01003 | 0.01003 | 0 | 0 | 128 | M | 0 | ROZPOCET | 760 | 0 | 0 | 0 | 0 | 1 | 760 | 128 | -202736493
| PP |  | Pražcové kotvy TDHB pro pražec betonový SB 5 | [15 empty] | PP | 0
977 | M | 5960101030 | Pražcové kotvy TDHB pro pražec betonový B 03 | kus | 1 | 760 | 760 | Sborník UOŽI 01 2019 |  |  | základní | 0 | 0 | 0.01007 | 0.01007 | 0 | 0 | 128 | M | 0 | ROZPOCET | 760 | 0 | 0 | 0 | 0 | 1 | 760 | 128 | -179855108
| PP |  | Pražcové kotvy TDHB pro pražec betonový B 03 | [15 empty] | PP | 0
978 | M | 5960101040 | Pražcové kotvy TDHB pro pražec dřevěný | kus | 1 | 810 | 810 | Sborník UOŽI 01 2019 |  |  | základní | 0 | 0 | 0.01014 | 0.01014 | 0 | 0 | 128 | M | 0 | ROZPOCET | 810 | 0 | 0 | 0 | 0 | 1 | 810 | 128 | 1290801986
| PP |  | Pražcové kotvy TDHB pro pražec dřevěný | [15 empty] | PP | 0
979 | M | 5961101000 | Mazací a konzervační postředky Biosynt | litr | 1 | 170 | 170 | Sborník UOŽI 01 2019 |  |  | základní | 0 | 0 | 0 | 0 | 0 | 0 | 128 | M | 0 | ROZPOCET | 170 | 0 | 0 | 0 | 0 | 1 | 170 | 128 | 1843490939
| PP |  | Mazací a konzervační postředky Biosynt | [15 empty] | PP | 0
980 | M | 5962101045 | Návěstidlo konec nástupiště | kus | 1 | 521 | 521 | Sborník UOŽI 01 2019 |  |  | základní | 0 | 0 | 0 | 0 | 0 | 0 | 128 | M | 0 | ROZPOCET | 521 | 0 | 0 | 0 | 0 | 1 | 521 | 128 | 1552242253
| PP |  | Návěstidlo konec nástupiště | [15 empty] | PP | 0
981 | M | 5962101050 | Návěstidlo tabule před zastávkou | kus | 1 | 1250 | 1250 | Sborník UOŽI 01 2019 |  |  | základní | 0 | 0 | 0 | 0 | 0 | 0 | 128 | M | 0 | ROZPOCET | 1250 | 0 | 0 | 0 | 0 | 1 | 1250 | 128 | -1652212738
| PP |  | Návěstidlo tabule před zastávkou | [15 empty] | PP | 0
982 | M | 5962101090 | Návěstidlo sloupek s návěstí pískejte | kus | 1 | 414 | 414 | Sborník UOŽI 01 2019 |  |  | základní | 0 | 0 | 0 | 0 | 0 | 0 | 128 | M | 0 | ROZPOCET | 414 | 0 | 0 | 0 | 0 | 1 | 414 | 128 | -89494344
| PP |  | Návěstidlo sloupek s návěstí pískejte | [15 empty] | PP | 0
983 | M | 5962113000 | Sloupek ocelový pozinkovaný 70 mm | kus | 1 | 149 | 149 | Sborník UOŽI 01 2019 |  |  | základní | 0 | 0 | 0 | 0 | 0 | 0 | 128 | M | 0 | ROZPOCET | 149 | 0 | 0 | 0 | 0 | 1 | 149 | 128 | 855549118
| PP |  | Sloupek ocelový pozinkovaný 70 mm | [15 empty] | PP | 0
984 | M | 5962113005 | Sloupek ocelový pozinkovaný 60 mm | m | 1 | 125 | 125 | Sborník UOŽI 01 2019 |  |  | základní | 0 | 0 | 0 | 0 | 0 | 0 | 128 | M | 0 | ROZPOCET | 125 | 0 | 0 | 0 | 0 | 1 | 125 | 128 | -1186789401
| PP |  | Sloupek ocelový pozinkovaný 60 mm | [15 empty] | PP | 0
985 | M | 5962114000 | Výstroj sloupku objímka 50 až 100 mm kompletní | kus | 1 | 63 | 63 | Sborník UOŽI 01 2019 |  |  | základní | 0 | 0 | 0 | 0 | 0 | 0 | 128 | M | 0 | ROZPOCET | 63 | 0 | 0 | 0 | 0 | 1 | 63 | 128 | -1852522087
| PP |  | Výstroj sloupku objímka 50 až 100 mm kompletní | [15 empty] | PP | 0
986 | M | 5962114005 | Výstroj sloupku objímka 100 až 150 mm kompletní | kus | 1 | 73 | 73 | Sborník UOŽI 01 2019 |  |  | základní | 0 | 0 | 0 | 0 | 0 | 0 | 128 | M | 0 | ROZPOCET | 73 | 0 | 0 | 0 | 0 | 1 | 73 | 128 | -550027922
| PP |  | Výstroj sloupku objímka 100 až 150 mm kompletní | [15 empty] | PP | 0
987 | M | 5962114015 | Výstroj sloupku víčko plast 70 mm | kus | 1 | 14 | 14 | Sborník UOŽI 01 2019 |  |  | základní | 0 | 0 | 0 | 0 | 0 | 0 | 128 | M | 0 | ROZPOCET | 14 | 0 | 0 | 0 | 0 | 1 | 14 | 128 | -536585845
| PP |  | Výstroj sloupku víčko plast 70 mm | [15 empty] | PP | 0
988 | M | 5962114020 | Výstroj sloupku víčko plast 60 mm | kus | 1 | 14 | 14 | Sborník UOŽI 01 2019 |  |  | základní | 0 | 0 | 0 | 0 | 0 | 0 | 128 | M | 0 | ROZPOCET | 14 | 0 | 0 | 0 | 0 | 1 | 14 | 128 | -109176698
| PP |  | Výstroj sloupku víčko plast 60 mm | [15 empty] | PP | 0
989 | M | 5962114025 | Výstroj sloupku patka hliníková kompletní (4 otvory) | kus | 1 | 437 | 437 | Sborník UOŽI 01 2019 |  |  | základní | 0 | 0 | 0 | 0 | 0 | 0 | 128 | M | 0 | ROZPOCET | 437 | 0 | 0 | 0 | 0 | 1 | 437 | 128 | 541305454
| PP |  | Výstroj sloupku patka hliníková kompletní (4 otvory) | [15 empty] | PP | 0
990 | M | 5963101050 | Přejezd celopryžový Strail spínací táhlo střední 1200 mm | kus | 1 | 2090 | 2090 | Sborník UOŽI 01 2019 |  |  | základní | 0 | 0 | 0 | 0 | 0 | 0 | 128 | M | 0 | ROZPOCET | 2090 | 0 | 0 | 0 | 0 | 1 | 2090 | 128 | 131005160
| PP |  | Přejezd celopryžový Strail spínací táhlo střední 1200 mm | [15 empty] | PP | 0
991 | M | 5963101085 | Přejezd celopryžový Strail spínací táhlo 1200 mm | kus | 1 | 1240 | 1240 | Sborník UOŽI 01 2019 |  |  | základní | 0 | 0 | 0 | 0 | 0 | 0 | 128 | M | 0 | ROZPOCET | 1240 | 0 | 0 | 0 | 0 | 1 | 1240 | 128 | 140009204
| PP |  | Přejezd celopryžový Strail spínací táhlo 1200 mm | [15 empty] | PP | 0
992 | M | 5963101090 | Přejezd celopryžový Strail spínací táhlo 900 mm | kus | 1 | 1200 | 1200 | Sborník UOŽI 01 2019 |  |  | základní | 0 | 0 | 0 | 0 | 0 | 0 | 128 | M | 0 | ROZPOCET | 1200 | 0 | 0 | 0 | 0 | 1 | 1200 | 128 | 1768665284
| PP |  | Přejezd celopryžový Strail spínací táhlo 900 mm | [15 empty] | PP | 0
993 | M | 5963101135 | Přejezd celopryžový Strail pojistka proti posuvu | kus | 1 | 3500 | 3500 | Sborník UOŽI 01 2019 |  |  | základní | 0 | 0 | 0 | 0 | 0 | 0 | 128 | M | 0 | ROZPOCET | 3500 | 0 | 0 | 0 | 0 | 1 | 3500 | 128 | -63935209
| PP |  | Přejezd celopryžový Strail pojistka proti posuvu | [15 empty] | PP | 0
994 | M | 5963104040 | Přejezd železobetonový panel vnější | kus | 1 | 7390 | 7390 | Sborník UOŽI 01 2019 |  |  | základní | 0 | 0 | 0 | 0 | 0 | 0 | 128 | M | 0 | ROZPOCET | 7390 | 0 | 0 | 0 | 0 | 1 | 7390 | 128 | -1664961749
| PP |  | Přejezd železobetonový panel vnější | [15 empty] | PP | 0
995 | M | 5963104045 | Přejezd železobetonový panel vnitřní | kus | 1 | 8670 | 8670 | Sborník UOŽI 01 2019 |  |  | základní | 0 | 0 | 0 | 0 | 0 | 0 | 128 | M | 0 | ROZPOCET | 8670 | 0 | 0 | 0 | 0 | 1 | 8670 | 128 | 1386365813
| PP |  | Přejezd železobetonový panel vnitřní | [15 empty] | PP | 0
996 | M | 5963104050 | Přejezd železobetonový náběhový klín | kus | 1 | 1720 | 1720 | Sborník UOŽI 01 2019 |  |  | základní | 0 | 0 | 0 | 0 | 0 | 0 | 128 | M | 0 | ROZPOCET | 1720 | 0 | 0 | 0 | 0 | 1 | 1720 | 128 | 1814547593
| PP |  | Přejezd železobetonový náběhový klín | [15 empty] | PP | 0
997 | M | 5963110010 | Přejezd Intermont panel 1285x3000x170 ŽPP 1 | kus | 1 | 5680 | 5680 | Sborník UOŽI 01 2019 |  |  | základní | 0 | 0 | 1.555 | 1.555 | 0 | 0 | 128 | M | 0 | ROZPOCET | 5680 | 0 | 0 | 0 | 0 | 1 | 5680 | 128 | 335743227
| PP |  | Přejezd Intermont panel 1285x3000x170 ŽPP 1 | [15 empty] | PP | 0
998 | M | 5963110015 | Přejezd Intermont panel 600x3000x170 ŽPP 2 | kus | 1 | 2800 | 2800 | Sborník UOŽI 01 2019 |  |  | základní | 0 | 0 | 0.715 | 0.715 | 0 | 0 | 128 | M | 0 | ROZPOCET | 2800 | 0 | 0 | 0 | 0 | 1 | 2800 | 128 | -290015770
| PP |  | Přejezd Intermont panel 600x3000x170 ŽPP 2 | [15 empty] | PP | 0
999 | M | 5963110020 | Přejezd Intermont panel 1284x1480x170 ŽPP 3 pro pěší | kus | 1 | 2920 | 2920 | Sborník UOŽI 01 2019 |  |  | základní | 0 | 0 | 0.774 | 0.774 | 0 | 0 | 128 | M | 0 | ROZPOCET | 2920 | 0 | 0 | 0 | 0 | 1 | 2920 | 128 | -480288714
| PP |  | Přejezd Intermont panel 1284x1480x170 ŽPP 3 pro pěší | [15 empty] | PP | 0
1000 | M | 5963110025 | Přejezd Intermont panel 600x1480x170 ŽPP 4 pro pěší | kus | 1 | 1490 | 1490 | Sborník UOŽI 01 2019 |  |  | základní | 0 | 0 | 0.356 | 0.356 | 0 | 0 | 128 | M | 0 | ROZPOCET | 1490 | 0 | 0 | 0 | 0 | 1 | 1490 | 128 | -1637956775
| PP |  | Přejezd Intermont panel 600x1480x170 ŽPP 4 pro pěší | [15 empty] | PP | 0
1001 | M | 5963131000 | Přechod pro pěší dřevěný z fošen | m | 1 | 1320 | 1320 | Sborník UOŽI 01 2019 |  |  | základní | 0 | 0 | 0 | 0 | 0 | 0 | 128 | M | 0 | ROZPOCET | 1320 | 0 | 0 | 0 | 0 | 1 | 1320 | 128 | -1918768862
| PP |  | Přechod pro pěší dřevěný z fošen | [15 empty] | PP | 0
1002 | M | 5963134000 | Náběhový klín dřevěný | kus | 1 | 300 | 300 | Sborník UOŽI 01 2019 |  |  | základní | 0 | 0 | 0 | 0 | 0 | 0 | 128 | M | 0 | ROZPOCET | 300 | 0 | 0 | 0 | 0 | 1 | 300 | 128 | 1526913163
| PP |  | Náběhový klín dřevěný | [15 empty] | PP | 0
1003 | M | 5963146000 | Asfaltový beton ACO 11S 50/70 střednězrnný-obrusná vrstva | t | 1 | 1730 | 1730 | Sborník UOŽI 01 2019 |  |  | základní | 0 | 0 | 1 | 1 | 0 | 0 | 128 | M | 0 | ROZPOCET | 1730 | 0 | 0 | 0 | 0 | 1 | 1730 | 128 | -332580149
| PP |  | Asfaltový beton ACO 11S 50/70 střednězrnný-obrusná vrstva | [15 empty] | PP | 0
1004 | M | 5963146005 | Asfaltový beton ACO 8 50/70 jemnozrnný-obrusná vrstva | t | 1 | 1730 | 1730 | Sborník UOŽI 01 2019 |  |  | základní | 0 | 0 | 1 | 1 | 0 | 0 | 128 | M | 0 | ROZPOCET | 1730 | 0 | 0 | 0 | 0 | 1 | 1730 | 128 | 311333065
| PP |  | Asfaltový beton ACO 8 50/70 jemnozrnný-obrusná vrstva | [15 empty] | PP | 0
1005 | M | 5963146010 | Asfaltový beton ACL 16S 50/70 hrubozrnný-ložní vrstva | t | 1 | 1340 | 1340 | Sborník UOŽI 01 2019 |  |  | základní | 0 | 0 | 1 | 1 | 0 | 0 | 128 | M | 0 | ROZPOCET | 1340 | 0 | 0 | 0 | 0 | 1 | 1340 | 128 | -136081346
| PP |  | Asfaltový beton ACL 16S 50/70 hrubozrnný-ložní vrstva | [15 empty] | PP | 0
1006 | M | 5963152000 | Asfaltová zálivka pro trhliny a spáry | kg | 1 | 945 | 945 | Sborník UOŽI 01 2019 |  |  | základní | 0 | 0 | 0 | 0 | 0 | 0 | 128 | M | 0 | ROZPOCET | 945 | 0 | 0 | 0 | 0 | 1 | 945 | 128 | -867449920
| PP |  | Asfaltová zálivka pro trhliny a spáry | [15 empty] | PP | 0
1007 | M | 5963155005 | Asfaltová páska těsnící | m | 1 | 46.8 | 46.8 | Sborník UOŽI 01 2019 |  |  | základní | 0 | 0 | 0 | 0 | 0 | 0 | 128 | M | 0 | ROZPOCET | 46.8 | 0 | 0 | 0 | 0 | 1 | 46.8 | 128 | 429741807
| PP |  | Asfaltová páska těsnící | [15 empty] | PP | 0
1008 | M | 5964103005 | Drenážní plastové díly trubka celoperforovaná DN 150 mm | m | 1 | 179 | 179 | Sborník UOŽI 01 2019 |  |  | základní | 0 | 0 | 0 | 0 | 0 | 0 | 128 | M | 0 | ROZPOCET | 179 | 0 | 0 | 0 | 0 | 1 | 179 | 128 | -1942489167
| PP |  | Drenážní plastové díly trubka celoperforovaná DN 150 mm | [15 empty] | PP | 0
1009 | M | 5964103010 | Drenážní plastové díly trubka celoperforovaná DN 200 mm | m | 1 | 294 | 294 | Sborník UOŽI 01 2019 |  |  | základní | 0 | 0 | 0 | 0 | 0 | 0 | 128 | M | 0 | ROZPOCET | 294 | 0 | 0 | 0 | 0 | 1 | 294 | 128 | 726790285
| PP |  | Drenážní plastové díly trubka celoperforovaná DN 200 mm | [15 empty] | PP | 0
1010 | M | 5964103015 | Drenážní plastové díly trubka celoperforovaná DN 250 mm | m | 1 | 389 | 389 | Sborník UOŽI 01 2019 |  |  | základní | 0 | 0 | 0 | 0 | 0 | 0 | 128 | M | 0 | ROZPOCET | 389 | 0 | 0 | 0 | 0 | 1 | 389 | 128 | -1197400274
| PP |  | Drenážní plastové díly trubka celoperforovaná DN 250 mm | [15 empty] | PP | 0
1011 | M | 5964103025 | Drenážní plastové díly trubka s částečnou perforací DN 125 mm | m | 1 | 179 | 179 | Sborník UOŽI 01 2019 |  |  | základní | 0 | 0 | 0 | 0 | 0 | 0 | 128 | M | 0 | ROZPOCET | 179 | 0 | 0 | 0 | 0 | 1 | 179 | 128 | -156603451
| PP |  | Drenážní plastové díly trubka s částečnou perforací DN 125 mm | [15 empty] | PP | 0
1012 | M | 5964103030 | Drenážní plastové díly trubka s částečnou perforací DN 160 mm | m | 1 | 294 | 294 | Sborník UOŽI 01 2019 |  |  | základní | 0 | 0 | 0 | 0 | 0 | 0 | 128 | M | 0 | ROZPOCET | 294 | 0 | 0 | 0 | 0 | 1 | 294 | 128 | 2012001143
| PP |  | Drenážní plastové díly trubka s částečnou perforací DN 160 mm | [15 empty] | PP | 0
1013 | M | 5964103035 | Drenážní plastové díly trubka s částečnou perforací DN 250 mm | m | 1 | 389 | 389 | Sborník UOŽI 01 2019 |  |  | základní | 0 | 0 | 0 | 0 | 0 | 0 | 128 | M | 0 | ROZPOCET | 389 | 0 | 0 | 0 | 0 | 1 | 389 | 128 | 2140872031
| PP |  | Drenážní plastové díly trubka s částečnou perforací DN 250 mm | [15 empty] | PP | 0
1014 | M | 5964103045 | Drenážní plastové díly spojka-spojovací nátrubek DN 150 mm | kus | 1 | 124 | 124 | Sborník UOŽI 01 2019 |  |  | základní | 0 | 0 | 0 | 0 | 0 | 0 | 128 | M | 0 | ROZPOCET | 124 | 0 | 0 | 0 | 0 | 1 | 124 | 128 | 554891373
| PP |  | Drenážní plastové díly spojka-spojovací nátrubek DN 150 mm | [15 empty] | PP | 0
1015 | M | 5964103050 | Drenážní plastové díly spojka-spojovací nátrubek DN 200 mm | kus | 1 | 399 | 399 | Sborník UOŽI 01 2019 |  |  | základní | 0 | 0 | 0 | 0 | 0 | 0 | 128 | M | 0 | ROZPOCET | 399 | 0 | 0 | 0 | 0 | 1 | 399 | 128 | -1689995966
| PP |  | Drenážní plastové díly spojka-spojovací nátrubek DN 200 mm | [15 empty] | PP | 0
1016 | M | 5964103055 | Drenážní plastové díly spojka-spojovací nátrubek DN 250 mm | kus | 1 | 420 | 420 | Sborník UOŽI 01 2019 |  |  | základní | 0 | 0 | 0 | 0 | 0 | 0 | 128 | M | 0 | ROZPOCET | 420 | 0 | 0 | 0 | 0 | 1 | 420 | 128 | -152873328
| PP |  | Drenážní plastové díly spojka-spojovací nátrubek DN 250 mm | [15 empty] | PP | 0
1017 | M | 5964103065 | Drenážní plastové díly koleno 90° DN 150 mm | kus | 1 | 872 | 872 | Sborník UOŽI 01 2019 |  |  | základní | 0 | 0 | 0 | 0 | 0 | 0 | 128 | M | 0 | ROZPOCET | 872 | 0 | 0 | 0 | 0 | 1 | 872 | 128 | 323429675
| PP |  | Drenážní plastové díly koleno 90° DN 150 mm | [15 empty] | PP | 0
1018 | M | 5964103070 | Drenážní plastové díly koleno 90° DN 200 mm | kus | 1 | 2860 | 2860 | Sborník UOŽI 01 2019 |  |  | základní | 0 | 0 | 0 | 0 | 0 | 0 | 128 | M | 0 | ROZPOCET | 2860 | 0 | 0 | 0 | 0 | 1 | 2860 | 128 | 437364212
| PP |  | Drenážní plastové díly koleno 90° DN 200 mm | [15 empty] | PP | 0
1019 | M | 5964103075 | Drenážní plastové díly koleno 90° DN 250 mm | kus | 1 | 5620 | 5620 | Sborník UOŽI 01 2019 |  |  | základní | 0 | 0 | 0 | 0 | 0 | 0 | 128 | M | 0 | ROZPOCET | 5620 | 0 | 0 | 0 | 0 | 1 | 5620 | 128 | 767274887
| PP |  | Drenážní plastové díly koleno 90° DN 250 mm | [15 empty] | PP | 0
1020 | M | 5964103085 | Drenážní plastové díly koleno 45° DN 150 mm | kus | 1 | 734 | 734 | Sborník UOŽI 01 2019 |  |  | základní | 0 | 0 | 0 | 0 | 0 | 0 | 128 | M | 0 | ROZPOCET | 734 | 0 | 0 | 0 | 0 | 1 | 734 | 128 | -686720571
| PP |  | Drenážní plastové díly koleno 45° DN 150 mm | [15 empty] | PP | 0
1021 | M | 5964103090 | Drenážní plastové díly koleno 45° DN 200 mm | kus | 1 | 2350 | 2350 | Sborník UOŽI 01 2019 |  |  | základní | 0 | 0 | 0 | 0 | 0 | 0 | 128 | M | 0 | ROZPOCET | 2350 | 0 | 0 | 0 | 0 | 1 | 2350 | 128 | -1067261589
| PP |  | Drenážní plastové díly koleno 45° DN 200 mm | [15 empty] | PP | 0
1022 | M | 5964103095 | Drenážní plastové díly koleno 45° DN 250 mm | kus | 1 | 4190 | 4190 | Sborník UOŽI 01 2019 |  |  | základní | 0 | 0 | 0 | 0 | 0 | 0 | 128 | M | 0 | ROZPOCET | 4190 | 0 | 0 | 0 | 0 | 1 | 4190 | 128 | -29344104
| PP |  | Drenážní plastové díly koleno 45° DN 250 mm | [15 empty] | PP | 0
1023 | M | 5964103105 | Drenážní plastové díly T kus DN 150 mm | kus | 1 | 1610 | 1610 | Sborník UOŽI 01 2019 |  |  | základní | 0 | 0 | 0 | 0 | 0 | 0 | 128 | M | 0 | ROZPOCET | 1610 | 0 | 0 | 0 | 0 | 1 | 1610 | 128 | 83644037
| PP |  | Drenážní plastové díly T kus DN 150 mm | [15 empty] | PP | 0
1024 | M | 5964103110 | Drenážní plastové díly T kus DN 200 mm | kus | 1 | 3110 | 3110 | Sborník UOŽI 01 2019 |  |  | základní | 0 | 0 | 0 | 0 | 0 | 0 | 128 | M | 0 | ROZPOCET | 3110 | 0 | 0 | 0 | 0 | 1 | 3110 | 128 | -753976307
| PP |  | Drenážní plastové díly T kus DN 200 mm | [15 empty] | PP | 0
1025 | M | 5964103115 | Drenážní plastové díly T kus DN 250 mm | kus | 1 | 5390 | 5390 | Sborník UOŽI 01 2019 |  |  | základní | 0 | 0 | 0 | 0 | 0 | 0 | 128 | M | 0 | ROZPOCET | 5390 | 0 | 0 | 0 | 0 | 1 | 5390 | 128 | 552649745
| PP |  | Drenážní plastové díly T kus DN 250 mm | [15 empty] | PP | 0
1026 | M | 5964103135 | Drenážní plastové díly krytka šachty plastová D 400 | kus | 1 | 1470 | 1470 | Sborník UOŽI 01 2019 |  |  | základní | 0 | 0 | 0 | 0 | 0 | 0 | 128 | M | 0 | ROZPOCET | 1470 | 0 | 0 | 0 | 0 | 1 | 1470 | 128 | 388976953
| PP |  | Drenážní plastové díly krytka šachty plastová D 400 | [15 empty] | PP | 0
1027 | M | 5964104005 | Kanalizační díly plastové trubka hladká DN 200 | m | 1 | 356 | 356 | Sborník UOŽI 01 2019 |  |  | základní | 0 | 0 | 0.00418 | 0.00418 | 0 | 0 | 128 | M | 0 | ROZPOCET | 356 | 0 | 0 | 0 | 0 | 1 | 356 | 128 | -178200686
| PP |  | Kanalizační díly plastové trubka hladká DN 200 | [15 empty] | PP | 0
1028 | M | 5964104015 | Kanalizační díly plastové trubka hladká DN 300 | m | 1 | 927 | 927 | Sborník UOŽI 01 2019 |  |  | základní | 0 | 0 | 0.01094 | 0.01094 | 0 | 0 | 128 | M | 0 | ROZPOCET | 927 | 0 | 0 | 0 | 0 | 1 | 927 | 128 | 174237093
| PP |  | Kanalizační díly plastové trubka hladká DN 300 | [15 empty] | PP | 0
1029 | M | 5964104030 | Kanalizační díly plastové trubka s kompaktní stěnou DN 200 | m | 1 | 410 | 410 | Sborník UOŽI 01 2019 |  |  | základní | 0 | 0 | 0.00554 | 0.00554 | 0 | 0 | 128 | M | 0 | ROZPOCET | 410 | 0 | 0 | 0 | 0 | 1 | 410 | 128 | -900887894
| PP |  | Kanalizační díly plastové trubka s kompaktní stěnou DN 200 | [15 empty] | PP | 0
1030 | M | 5964104040 | Kanalizační díly plastové trubka s kompaktní stěnou DN 300 | m | 1 | 1170 | 1170 | Sborník UOŽI 01 2019 |  |  | základní | 0 | 0 | 0.00137 | 0.00137 | 0 | 0 | 128 | M | 0 | ROZPOCET | 1170 | 0 | 0 | 0 | 0 | 1 | 1170 | 128 | 287590499
| PP |  | Kanalizační díly plastové trubka s kompaktní stěnou DN 300 | [15 empty] | PP | 0
1031 | M | 5964104055 | Kanalizační díly plastové koleno 15° DN 200 | kus | 1 | 217 | 217 | Sborník UOŽI 01 2019 |  |  | základní | 0 | 0 | 0.0011 | 0.0011 | 0 | 0 | 128 | M | 0 | ROZPOCET | 217 | 0 | 0 | 0 | 0 | 1 | 217 | 128 | 1873763695
| PP |  | Kanalizační díly plastové koleno 15° DN 200 | [15 empty] | PP | 0
1032 | M | 5964104065 | Kanalizační díly plastové koleno 15° DN 300 | kus | 1 | 874 | 874 | Sborník UOŽI 01 2019 |  |  | základní | 0 | 0 | 0.00348 | 0.00348 | 0 | 0 | 128 | M | 0 | ROZPOCET | 874 | 0 | 0 | 0 | 0 | 1 | 874 | 128 | -306608186
| PP |  | Kanalizační díly plastové koleno 15° DN 300 | [15 empty] | PP | 0
1033 | M | 5964104080 | Kanalizační díly plastové koleno 45° DN 200 | kus | 1 | 251 | 251 | Sborník UOŽI 01 2019 |  |  | základní | 0 | 0 | 0.00125 | 0.00125 | 0 | 0 | 128 | M | 0 | ROZPOCET | 251 | 0 | 0 | 0 | 0 | 1 | 251 | 128 | -1920770664
| PP |  | Kanalizační díly plastové koleno 45° DN 200 | [15 empty] | PP | 0
1034 | M | 5964104090 | Kanalizační díly plastové koleno 45° DN 300 | kus | 1 | 918 | 918 | Sborník UOŽI 01 2019 |  |  | základní | 0 | 0 | 0.00444 | 0.00444 | 0 | 0 | 128 | M | 0 | ROZPOCET | 918 | 0 | 0 | 0 | 0 | 1 | 918 | 128 | 1839814093
| PP |  | Kanalizační díly plastové koleno 45° DN 300 | [15 empty] | PP | 0
1035 | M | 5964104105 | Kanalizační díly plastové odbočka 45° DN 200 | kus | 1 | 476 | 476 | Sborník UOŽI 01 2019 |  |  | základní | 0 | 0 | 0.00247 | 0.00247 | 0 | 0 | 128 | M | 0 | ROZPOCET | 476 | 0 | 0 | 0 | 0 | 1 | 476 | 128 | -734530621
| PP |  | Kanalizační díly plastové odbočka 45° DN 200 | [15 empty] | PP | 0
1036 | M | 5964104115 | Kanalizační díly plastové odbočka 45° DN 300 | kus | 1 | 3500 | 3500 | Sborník UOŽI 01 2019 |  |  | základní | 0 | 0 | 0.00615 | 0.00615 | 0 | 0 | 128 | M | 0 | ROZPOCET | 3500 | 0 | 0 | 0 | 0 | 1 | 3500 | 128 | 1550473196
| PP |  | Kanalizační díly plastové odbočka 45° DN 300 | [15 empty] | PP | 0
1037 | M | 5964104130 | Kanalizační díly plastové odbočka 90° DN 200 | kus | 1 | 490 | 490 | Sborník UOŽI 01 2019 |  |  | základní | 0 | 0 | 0.00193 | 0.00193 | 0 | 0 | 128 | M | 0 | ROZPOCET | 490 | 0 | 0 | 0 | 0 | 1 | 490 | 128 | -2045214483
| PP |  | Kanalizační díly plastové odbočka 90° DN 200 | [15 empty] | PP | 0
1038 | M | 5964104140 | Kanalizační díly plastové odbočka 90° DN 300 | kus | 1 | 3860 | 3860 | Sborník UOŽI 01 2019 |  |  | základní | 0 | 0 | 0.00615 | 0.00615 | 0 | 0 | 128 | M | 0 | ROZPOCET | 3860 | 0 | 0 | 0 | 0 | 1 | 3860 | 128 | 866053864
| PP |  | Kanalizační díly plastové odbočka 90° DN 300 | [15 empty] | PP | 0
1039 | M | 5964104150 | Kanalizační díly plastové Krycí víko šachty plastové pochůzné | kus | 1 | 500 | 500 | Sborník UOŽI 01 2019 |  |  | základní | 0 | 0 | 0.0032 | 0.0032 | 0 | 0 | 128 | M | 0 | ROZPOCET | 500 | 0 | 0 | 0 | 0 | 1 | 500 | 128 | -1926559320
| PP |  | Kanalizační díly plastové Krycí víko šachty plastové pochůzné | [15 empty] | PP | 0
1040 | M | 5964104165 | Kanalizační díly plastové Šachtové dno přímé DN 200 - jeden vtok a výtok | kus | 1 | 1940 | 1940 | Sborník UOŽI 01 2019 |  |  | základní | 0 | 0 | 0.00533 | 0.00533 | 0 | 0 | 128 | M | 0 | ROZPOCET | 1940 | 0 | 0 | 0 | 0 | 1 | 1940 | 128 | 2054511625
| PP |  | Kanalizační díly plastové Šachtové dno přímé DN 200 - jeden vtok a výtok | [15 empty] | PP | 0
1041 | M | 5964104170 | Kanalizační díly plastové Šachtové dno přímé DN 300 - jeden vtok a výtok | kus | 1 | 3880 | 3880 | Sborník UOŽI 01 2019 |  |  | základní | 0 | 0 | 0.0117 | 0.0117 | 0 | 0 | 128 | M | 0 | ROZPOCET | 3880 | 0 | 0 | 0 | 0 | 1 | 3880 | 128 | 1083913345
| PP |  | Kanalizační díly plastové Šachtové dno přímé DN 300 - jeden vtok a výtok | [15 empty] | PP | 0
1042 | M | 5964105060 | Díly pro odvodnění betonové skruž kruhová pro jímku vsakovací DN 2 000mm/síla stěny 150mm | kus | 1 | 10000 | 10000 | Sborník UOŽI 01 2019 |  |  | základní | 0 | 0 | 0 | 0 | 0 | 0 | 128 | M | 0 | ROZPOCET | 10000 | 0 | 0 | 0 | 0 | 1 | 10000 | 128 | -524563794
| PP |  | Díly pro odvodnění betonové skruž kruhová pro jímku vsakovací DN 2 000mm/síla stěny 150mm | [15 empty] | PP | 0
1043 | M | 5964105080 | Díly pro odvodnění betonové deska zákrytová 2 300 mm | kus | 1 | 8500 | 8500 | Sborník UOŽI 01 2019 |  |  | základní | 0 | 0 | 0 | 0 | 0 | 0 | 128 | M | 0 | ROZPOCET | 8500 | 0 | 0 | 0 | 0 | 1 | 8500 | 128 | 588856732
| PP |  | Díly pro odvodnění betonové deska zákrytová 2 300 mm | [15 empty] | PP | 0
1044 | M | 5964119010 | Příkopová tvárnice TZZ 4a | kus | 1 | 72 | 72 | Sborník UOŽI 01 2019 |  |  | základní | 0 | 0 | 0.044 | 0.044 | 0 | 0 | 128 | M | 0 | ROZPOCET | 72 | 0 | 0 | 0 | 0 | 1 | 72 | 128 | 520284478
| PP |  | Příkopová tvárnice TZZ 4a | [15 empty] | PP | 0
1045 | M | 5964121000 | Prahová vpusť výztužné vč. mříží | kus | 1 | 16800 | 16800 | Sborník UOŽI 01 2019 |  |  | základní | 0 | 0 | 1.125 | 1.125 | 0 | 0 | 128 | M | 0 | ROZPOCET | 16800 | 0 | 0 | 0 | 0 | 1 | 16800 | 128 | -1710682052
| PP |  | Prahová vpusť výztužné vč. mříží | [15 empty] | PP | 0
1046 | M | 5964129000 | Odvodňovací ECO žlaby betonové | kus | 1 | 19200 | 19200 | Sborník UOŽI 01 2019 |  |  | základní | 0 | 0 | 0.931 | 0.931 | 0 | 0 | 128 | M | 0 | ROZPOCET | 19200 | 0 | 0 | 0 | 0 | 1 | 19200 | 128 | -1582633700
| PP |  | Odvodňovací ECO žlaby betonové | [15 empty] | PP | 0
1047 | M | 5964147000 | Nástupištní díly blok úložný U65 | kus | 1 | 239 | 239 | Sborník UOŽI 01 2019 |  |  | základní | 0 | 0 | 0.132 | 0.132 | 0 | 0 | 128 | M | 0 | ROZPOCET | 239 | 0 | 0 | 0 | 0 | 1 | 239 | 128 | 1724044103
| PP |  | Nástupištní díly blok úložný U65 | [15 empty] | PP | 0
1048 | M | 5964147015 | Nástupištní díly podložka pod tvárnici Tischer | kus | 1 | 213 | 213 | Sborník UOŽI 01 2019 |  |  | základní | 0 | 0 | 0.099 | 0.099 | 0 | 0 | 128 | M | 0 | ROZPOCET | 213 | 0 | 0 | 0 | 0 | 1 | 213 | 128 | -1651017592
| PP |  | Nástupištní díly podložka pod tvárnici Tischer | [15 empty] | PP | 0
1049 | M | 5964147020 | Nástupištní díly tvárnice Tischer B | kus | 1 | 260 | 260 | Sborník UOŽI 01 2019 |  |  | základní | 0 | 0 | 0.149 | 0.149 | 0 | 0 | 128 | M | 0 | ROZPOCET | 260 | 0 | 0 | 0 | 0 | 1 | 260 | 128 | 614628610
| PP |  | Nástupištní díly tvárnice Tischer B | [15 empty] | PP | 0
1050 | M | 5964147035 | Nástupištní díly konzolová deska K 150 | kus | 1 | 1540 | 1540 | Sborník UOŽI 01 2019 |  |  | základní | 0 | 0 | 0.333 | 0.333 | 0 | 0 | 128 | M | 0 | ROZPOCET | 1540 | 0 | 0 | 0 | 0 | 1 | 1540 | 128 | 707984668
| PP |  | Nástupištní díly konzolová deska K 150 | [15 empty] | PP | 0
1051 | M | 5964151000 | Dlažba zámková hladká cihla | m2 | 1 | 167 | 167 | Sborník UOŽI 01 2019 |  |  | základní | 0 | 0 | 0 | 0 | 0 | 0 | 128 | M | 0 | ROZPOCET | 167 | 0 | 0 | 0 | 0 | 1 | 167 | 128 | 558245896
| PP |  | Dlažba zámková hladká cihla | [15 empty] | PP | 0
1052 | M | 5964151005 | Dlažba zámková hladká kostka | m2 | 1 | 220 | 220 | Sborník UOŽI 01 2019 |  |  | základní | 0 | 0 | 0 | 0 | 0 | 0 | 128 | M | 0 | ROZPOCET | 220 | 0 | 0 | 0 | 0 | 1 | 220 | 128 | -755946951
| PP |  | Dlažba zámková hladká kostka | [15 empty] | PP | 0
1053 | M | 5964151010 | Dlažba zámková hladká íčko | m2 | 1 | 230 | 230 | Sborník UOŽI 01 2019 |  |  | základní | 0 | 0 | 0 | 0 | 0 | 0 | 128 | M | 0 | ROZPOCET | 230 | 0 | 0 | 0 | 0 | 1 | 230 | 128 | 1329968569
| PP |  | Dlažba zámková hladká íčko | [15 empty] | PP | 0
1054 | M | 5964151015 | Dlažba zámková hladká vlnka | m2 | 1 | 188 | 188 | Sborník UOŽI 01 2019 |  |  | základní | 0 | 0 | 0 | 0 | 0 | 0 | 128 | M | 0 | ROZPOCET | 188 | 0 | 0 | 0 | 0 | 1 | 188 | 128 | -2134540255
| PP |  | Dlažba zámková hladká vlnka | [15 empty] | PP | 0
1055 | M | 5964153000 | Dlaždice betonová 40x40 | kus | 1 | 52.7 | 52.7 | Sborník UOŽI 01 2019 |  |  | základní | 0 | 0 | 0 | 0 | 0 | 0 | 128 | M | 0 | ROZPOCET | 52.7 | 0 | 0 | 0 | 0 | 1 | 52.7 | 128 | -1381187013
| PP |  | Dlaždice betonová 40x40 | [15 empty] | PP | 0
1056 | M | 5964157000 | Zatravňovací tvárnice 60x40x10 | kus | 1 | 71 | 71 | Sborník UOŽI 01 2019 |  |  | základní | 0 | 0 | 0 | 0 | 0 | 0 | 128 | M | 0 | ROZPOCET | 71 | 0 | 0 | 0 | 0 | 1 | 71 | 128 | -848177473
| PP |  | Zatravňovací tvárnice 60x40x10 | [15 empty] | PP | 0
1057 | M | 5964159005 | Obrubník chodníkový | kus | 1 | 78 | 78 | Sborník UOŽI 01 2019 |  |  | základní | 0 | 0 | 0.059 | 0.059 | 0 | 0 | 128 | M | 0 | ROZPOCET | 78 | 0 | 0 | 0 | 0 | 1 | 78 | 128 | -1283246032
| PP |  | Obrubník chodníkový | [15 empty] | PP | 0
1058 | M | 5964161010 | Beton lehce zhutnitelný C 20/25;X0 F5 2 285 2 765 | m3 | 1 | 2370 | 2370 | Sborník UOŽI 01 2019 |  |  | základní | 0 | 0 | 2.429 | 2.429 | 0 | 0 | 128 | M | 0 | ROZPOCET | 2370 | 0 | 0 | 0 | 0 | 1 | 2370 | 128 | 1629054125
| PP |  | Beton lehce zhutnitelný C 20/25;X0 F5 2 285 2 765 | [15 empty] | PP | 0
1059 | M | 5964161015 | Beton lehce zhutnitelný C 20/25;XC2 vyhovuje i XC1 F5 2 365 2 862 | m3 | 1 | 2370 | 2370 | Sborník UOŽI 01 2019 |  |  | základní | 0 | 0 | 2.429 | 2.429 | 0 | 0 | 128 | M | 0 | ROZPOCET | 2370 | 0 | 0 | 0 | 0 | 1 | 2370 | 128 | 473234751
| PP |  | Beton lehce zhutnitelný C 20/25;XC2 vyhovuje i XC1 F5 2 365 2 862 | [15 empty] | PP | 0
1060 | M | 5964161025 | Beton lehce zhutnitelný C 25/30;XC2 vyhovuje i XC1 F5 2 410 2 916 | m3 | 1 | 2480 | 2480 | Sborník UOŽI 01 2019 |  |  | základní | 0 | 0 | 2.429 | 2.429 | 0 | 0 | 128 | M | 0 | ROZPOCET | 2480 | 0 | 0 | 0 | 0 | 1 | 2480 | 128 | -56396285
| PP |  | Beton lehce zhutnitelný C 25/30;XC2 vyhovuje i XC1 F5 2 410 2 916 | [15 empty] | PP | 0
1061 | M | 5964163000 | Řezivo fošny | m3 | 1 | 6030 | 6030 | Sborník UOŽI 01 2019 |  |  | základní | 0 | 0 | 0.55 | 0.55 | 0 | 0 | 128 | M | 0 | ROZPOCET | 6030 | 0 | 0 | 0 | 0 | 1 | 6030 | 128 | 1666702854
| PP |  | Řezivo fošny | [15 empty] | PP | 0
1062 | M | 5964163005 | Řezivo hranoly | m3 | 1 | 4840 | 4840 | Sborník UOŽI 01 2019 |  |  | základní | 0 | 0 | 0.55 | 0.55 | 0 | 0 | 128 | M | 0 | ROZPOCET | 4840 | 0 | 0 | 0 | 0 | 1 | 4840 | 128 | -2120961000
| PP |  | Řezivo hranoly | [15 empty] | PP | 0
1063 | M | 5964163010 | Řezivo prkna | m3 | 1 | 3630 | 3630 | Sborník UOŽI 01 2019 |  |  | základní | 0 | 0 | 0.55 | 0.55 | 0 | 0 | 128 | M | 0 | ROZPOCET | 3630 | 0 | 0 | 0 | 0 | 1 | 3630 | 128 | 1346582285
| PP |  | Řezivo prkna | [15 empty] | PP | 0
1064 | M | 5964165000 | Betonová patka sloupku malá prefabrikát | kus | 1 | 180 | 180 | Sborník UOŽI 01 2019 |  |  | základní | 0 | 0 | 0 | 0 | 0 | 0 | 128 | M | 0 | ROZPOCET | 180 | 0 | 0 | 0 | 0 | 1 | 180 | 128 | -1042855973
| PP |  | Betonová patka sloupku malá prefabrikát | [15 empty] | PP | 0
1065 | M | 5964167005 | Sloupek plotní PVC délka/průměr 2500/50 mm | kus | 1 | 223 | 223 | Sborník UOŽI 01 2019 |  |  | základní | 0 | 0 | 0 | 0 | 0 | 0 | 128 | M | 0 | ROZPOCET | 223 | 0 | 0 | 0 | 0 | 1 | 223 | 128 | 1169603834
| PP |  | Sloupek plotní PVC délka/průměr 2500/50 mm | [15 empty] | PP | 0
1066 | M | 5964167015 | Sloupek plotní PVC délka/průměr 3000/50 mm | kus | 1 | 280 | 280 | Sborník UOŽI 01 2019 |  |  | základní | 0 | 0 | 0 | 0 | 0 | 0 | 128 | M | 0 | ROZPOCET | 280 | 0 | 0 | 0 | 0 | 1 | 280 | 128 | 2076374133
| PP |  | Sloupek plotní PVC délka/průměr 3000/50 mm | [15 empty] | PP | 0
1067 | M | 5964167065 | Sloupek plotní pozink délka/průměr 2500/50 mm | kus | 1 | 234 | 234 | Sborník UOŽI 01 2019 |  |  | základní | 0 | 0 | 0 | 0 | 0 | 0 | 128 | M | 0 | ROZPOCET | 234 | 0 | 0 | 0 | 0 | 1 | 234 | 128 | -454595979
| PP |  | Sloupek plotní pozink délka/průměr 2500/50 mm | [15 empty] | PP | 0
1068 | M | 5964167075 | Sloupek plotní pozink délka/průměr 3000/50 mm | kus | 1 | 277 | 277 | Sborník UOŽI 01 2019 |  |  | základní | 0 | 0 | 0 | 0 | 0 | 0 | 128 | M | 0 | ROZPOCET | 277 | 0 | 0 | 0 | 0 | 1 | 277 | 128 | 191116995
| PP |  | Sloupek plotní pozink délka/průměr 3000/50 mm | [15 empty] | PP | 0
1069 | M | 5964167085 | Sloupek plotní pozink délka/průměr 2500/60 mm | kus | 1 | 744 | 744 | Sborník UOŽI 01 2019 |  |  | základní | 0 | 0 | 0 | 0 | 0 | 0 | 128 | M | 0 | ROZPOCET | 744 | 0 | 0 | 0 | 0 | 1 | 744 | 128 | -91622948
| PP |  | Sloupek plotní pozink délka/průměr 2500/60 mm | [15 empty] | PP | 0
1070 | M | 5964167095 | Sloupek plotní pozink délka/průměr 3000/60 mm | kus | 1 | 1030 | 1030 | Sborník UOŽI 01 2019 |  |  | základní | 0 | 0 | 0 | 0 | 0 | 0 | 128 | M | 0 | ROZPOCET | 1030 | 0 | 0 | 0 | 0 | 1 | 1030 | 128 | -1882654474
| PP |  | Sloupek plotní pozink délka/průměr 3000/60 mm | [15 empty] | PP | 0
1071 | M | 5964169005 | Vzpěra 2500/50 mm | kus | 1 | 239 | 239 | Sborník UOŽI 01 2019 |  |  | základní | 0 | 0 | 0 | 0 | 0 | 0 | 128 | M | 0 | ROZPOCET | 239 | 0 | 0 | 0 | 0 | 1 | 239 | 128 | -1586100524
| PP |  | Vzpěra 2500/50 mm | [15 empty] | PP | 0
1072 | M | 5964171000 | Krytka sloupku 50 mm | kus | 1 | 13.5 | 13.5 | Sborník UOŽI 01 2019 |  |  | základní | 0 | 0 | 0 | 0 | 0 | 0 | 128 | M | 0 | ROZPOCET | 13.5 | 0 | 0 | 0 | 0 | 1 | 13.5 | 128 | 312824338
| PP |  | Krytka sloupku 50 mm | [15 empty] | PP | 0
1073 | M | 5964171005 | Krytka sloupku 60 mm | kus | 1 | 18.5 | 18.5 | Sborník UOŽI 01 2019 |  |  | základní | 0 | 0 | 0 | 0 | 0 | 0 | 128 | M | 0 | ROZPOCET | 18.5 | 0 | 0 | 0 | 0 | 1 | 18.5 | 128 | 616236500
| PP |  | Krytka sloupku 60 mm | [15 empty] | PP | 0
1074 | M | 5964173005 | Plotové pletivo 2,5 mm, 60x60 mm; PVC výška 150 | m | 1 | 40.9 | 40.9 | Sborník UOŽI 01 2019 |  |  | základní | 0 | 0 | 0 | 0 | 0 | 0 | 128 | M | 0 | ROZPOCET | 40.9 | 0 | 0 | 0 | 0 | 1 | 40.9 | 128 | 2110007155
| PP |  | Plotové pletivo 2,5 mm, 60x60 mm; PVC výška 150 | [15 empty] | PP | 0
1075 | M | 5964173010 | Plotové pletivo 2,5 mm, 60x60 mm; PVC výška 180 | m | 1 | 47.6 | 47.6 | Sborník UOŽI 01 2019 |  |  | základní | 0 | 0 | 0 | 0 | 0 | 0 | 128 | M | 0 | ROZPOCET | 47.6 | 0 | 0 | 0 | 0 | 1 | 47.6 | 128 | -1597129146
| PP |  | Plotové pletivo 2,5 mm, 60x60 mm; PVC výška 180 | [15 empty] | PP | 0
1076 | M | 5964173020 | Plotové pletivo 2,5 mm, 60x60 mm; pozink výška 150 | m | 1 | 50.1 | 50.1 | Sborník UOŽI 01 2019 |  |  | základní | 0 | 0 | 0 | 0 | 0 | 0 | 128 | M | 0 | ROZPOCET | 50.1 | 0 | 0 | 0 | 0 | 1 | 50.1 | 128 | 1861055382
| PP |  | Plotové pletivo 2,5 mm, 60x60 mm; pozink výška 150 | [15 empty] | PP | 0
1077 | M | 5964173025 | Plotové pletivo 2,5 mm, 60x60 mm; pozink výška 180 | m | 1 | 62.3 | 62.3 | Sborník UOŽI 01 2019 |  |  | základní | 0 | 0 | 0 | 0 | 0 | 0 | 128 | M | 0 | ROZPOCET | 62.3 | 0 | 0 | 0 | 0 | 1 | 62.3 | 128 | -1660077494
| PP |  | Plotové pletivo 2,5 mm, 60x60 mm; pozink výška 180 | [15 empty] | PP | 0