## Rekapitulace ceny
stavba: |  |  |  | Kontrolní součet [Kč] | Celková cena [Kč]
Elektrizace trati Havlíčkův Brod - Ždírec nad Doubravou – Hlinsko |  |  |  | 0 | 0
Cena díla za projektovou dokumentaci stavby
DSP |  | Projektová dokumentace pro stavební povolení |  | cena SO
PDPS |  | Projektová dokumentace pro provádění stavby |  | cena SO
Cena díla za autorský dozor |  |  | počet hodin | jednotková cena
Cena díla za zhotovení stavby |  |  |  |  | 0
Číslo objektu |  | Název objektu |  | Cena objektu [Kč] | Cena typu objektů [Kč]
D.1 |  | Železniční zabezpečovací zařízení |  |  | 0
PS | 420-111-01 | Havlíčkův Brod – Rozsochatec, TZZ
PS | 420-113-01 | Rozsochatec – Chotěboř, TZZ
PS | 420-115-01 | Chotěboř – Ždírec nad Doubravou, TZZ
PS | 420-117-01 | Ždírec nad Doubravou – Hlinsko v Čechách, TZZ
PS | 420-119-01 | Hlinsko v Čechách – Žďárec u Skutče, TZZ
PS | 410-112-01 | ŽST Rozsochatec, SZZ
PS | 410-114-01 | ŽST Chotěboř, SZZ
PS | 410-116-01 | ŽST Ždírec nad Doubravou, SZZ
PS | 410-118-01 | ŽST Hlinsko v Čechách, SZZ
PS | 430-100-01 | Přejezdová zabezpečovací zařízení
|  | Železniční sdělovací zařízení |  |  | 0
PS | 500-111-01 | Havlíčkův Brod – Rozsochatec, sděl. zař.
PS | 500-112-01 | ŽST Rozsochatec, sděl. zař.
PS | 500-113-01 | Rozsochatec – Chotěboř, sděl. zař.
PS | 500-114-01 | ŽST Chotěboř, sděl. zař.
PS | 500-115-01 | Chotěboř – Ždírec nad Doubravou, sděl. zař.
PS | 500-116-01 | ŽST Ždírec nad Doubravou, sděl. zař.
PS | 500-117-01 | Ždírec nad Doubravou – Hlinsko v Čechách, sděl. zař.
PS | 500-118-01 | ŽST Hlinsko v Čechách, sděl. zař.
PS | 500-119-01 | Hlinsko v Čechách – Žďárec u Skutče, sděl. zař.
|  | Silnoproudá technologie včetně DŘT |  |  | 0
PS | 640-100-01 | Silnoproudá technologie včetně DŘT |  |  | 0
|  | Mosty, propustky a zdi |  |  | 0
SO | 143-100-01 | Mosty, propustky a zdi
|  | Potrubní vedení - voda, plyn, kanalizace |  |  | 0
SO | 190-100-01 | Potrubní vedení - voda, plyn, kanalizace
|  | Pozemní komunikace |  |  | 0
SO | 171-100-01 | Pozemní komunikace
|  | Trakční vedení |  |  | 0
SO | 310-111-01 | Havlíčkův Brod – Rozsochatec, TV
SO | 310-112-01 | ŽST Rozsochatec, TV
SO | 310-113-01 | Rozsochatec – Chotěboř, TV
SO | 310-114-01 | ŽST Chotěboř, TV
SO | 310-115-01 | Chotěboř – Ždírec nad Doubravou, TV
SO | 310-116-01 | ŽST Ždírec nad Doubravou, TV
SO | 310-117-01 | Ždírec nad Doubravou – Hlinsko v Čechách, TV
SO | 310-118-01 | ŽST Hlinsko v Čechách, TV
SO | 310-120-01 | odb. Tunel – odb. Kubešův Mlýn, TV
|  | Spínací stanice – stavební část |  |  | 0
SO | 225-100-01 | Spínací stanice – stavební část
|  | Dálkové a úsekové odpojovače |  |  | 0
SO | 340-112-01 | ŽST Rozsochatec, DOÚO |  |  |  | součástí TV
SO | 340-114-01 | ŽST Chotěboř, DOÚO |  |  |  | součástí TV
SO | 340-116-01 | ŽST Ždírec nad Doubravou, DOÚO |  |  |  | součástí TV
SO | 340-118-01 | ŽST Hlinsko v Čechách, DOÚO |  |  |  | součástí TV
SO | 340-120-01 | odb. Tunel – odb. Kubešův Mlýn, DOÚO |  |  |  | součástí TV
|  | Ukolejnění kovových konstrukcí |  |  | 0
SO | 350-111-01 | Havlíčkův Brod – Rozsochatec, ukolejnění kovových konstrukcí
SO | 350-112-01 | ŽST Rozsochatec, ukolejnění kovových konstrukcí
SO | 350-113-01 | Rozsochatec – Chotěboř, ukolejnění kovových konstrukcí
SO | 350-114-01 | ŽST Chotěboř, ukolejnění kovových konstrukcí
SO | 350-115-01 | Chotěboř – Ždírec nad Doubravou, ukolejnění kovových konstrukcí
SO | 350-116-01 | ŽST Ždírec nad Doubravou, ukolejnění kovových konstrukcí
SO | 350-117-01 | Ždírec nad Doubravou – Hlinsko v Čechách, ukolejnění kovových konstrukcí
SO | 350-118-01 | ŽST Hlinsko v Čechách, ukolejnění kovových konstrukcí
SO | 350-120-01 | odb. Tunel – odb. Kubešův, ukolejnění kovových konstrukcí
|  | Vzdušné vedení |  |  | 0
SO | 370-112-01 | ŽST Rozsochatec, vzdušné vedení (ZV,OV,NV)
SO | 370-114-01 | ŽST Chotěboř, vzdušné vedení (ZV,OV,NV)
SO | 370-116-01 | ŽST Ždírec nad Doubravou, vzdušné vedení (ZV,OV,NV)
SO | 370-118-01 | ŽST Hlinsko v Čechách, vzdušné vedení (ZV,OV,NV)
|  | Příprava území a kácení |  |  | 0
SO | 820-100-01 | ŽST Rozsochatec, vzdušné vedení (ZV,OV,NV)

## Požadavky na výkon a fukci P+R
POŽADAVKY NA VÝKON A FUNKCI |  |  | Cena celkem: | 0
Rekapitulace dat pro tvorbu nabídkové ceny stavby
Položka | Název položky | Popis položky | Poznámka | Cena za položku [Kč]
420-111-01 | Havlíčkův Brod – Rozsochatec, TZZ | Výměna kabelizace vyvolaná elektrizací trati střídavou trakční soustavou 25 kV/50 Hz. | V rozsahu Zjednodušené dokumentace ve stádiu 2 a ZTP | 0
420-113-01 | Rozsochatec – Chotěboř, TZZ | Výměna kabelizace vyvolaná elektrizací trati střídavou trakční soustavou 25 kV/50 Hz. | V rozsahu Zjednodušené dokumentace ve stádiu 2 a ZTP | 0
420-115-01 | Chotěboř – Ždírec nad Doubravou, TZZ | Výměna kabelizace vyvolaná elektrizací trati střídavou trakční soustavou 25 kV/50 Hz. | V rozsahu Zjednodušené dokumentace ve stádiu 2 a ZTP | 0
420-117-01 | Ždírec nad Doubravou – Hlinsko v Čechách, TZZ | Výměna kabelizace vyvolaná elektrizací trati střídavou trakční soustavou 25 kV/50 Hz. | V rozsahu Zjednodušené dokumentace ve stádiu 2 a ZTP | 0
420-119-01 | Hlinsko v Čechách – Žďárec u Skutče, TZZ | Výměna kabelizace vyvolaná elektrizací trati střídavou trakční soustavou 25 kV/50 Hz. | V rozsahu Zjednodušené dokumentace ve stádiu 2 a ZTP | 0
410-112-01 | ŽST Rozsochatec, SZZ | Výměna kabelizace vyvolaná elektrizací trati střídavou trakční soustavou 25 kV/50 Hz. | V rozsahu Zjednodušené dokumentace ve stádiu 2 a ZTP | 0
410-114-01 | ŽST Chotěboř, SZZ | Výměna kabelizace vyvolaná elektrizací trati střídavou trakční soustavou 25 kV/50 Hz. | V rozsahu Zjednodušené dokumentace ve stádiu 2 a ZTP | 0
410-116-01 | ŽST Ždírec nad Doubravou, SZZ | Výměna kabelizace vyvolaná elektrizací trati střídavou trakční soustavou 25 kV/50 Hz. | V rozsahu Zjednodušené dokumentace ve stádiu 2 a ZTP | 0
410-118-01 | ŽST Hlinsko v Čechách, SZZ | Výměna kabelizace vyvolaná elektrizací trati střídavou trakční soustavou 25 kV/50 Hz. | V rozsahu Zjednodušené dokumentace ve stádiu 2 a ZTP | 0
430-100-01 | Přejezdová zabezpečovací zařízení | Výměna kabelizace vyvolaná elektrizací trati střídavou trakční soustavou 25 kV/50 Hz. | V rozsahu Zjednodušené dokumentace ve stádiu 2 a ZTP | 0
500-111-01 | Havlíčkův Brod – Rozsochatec, sděl. zař. | Výměna kabelizace vyvolaná elektrizací trati střídavou trakční soustavou 25 kV/50 Hz. Výměna kabelizace se bude týkat všech dotčených ŽST a mezistaničních úseků. | V rozsahu Zjednodušené dokumentace ve stádiu 2 a ZTP | 0
500-112-01 | ŽST Rozsochatec, sděl. zař. | Výměna kabelizace vyvolaná elektrizací trati střídavou trakční soustavou 25 kV/50 Hz. Výměna kabelizace se bude týkat všech dotčených ŽST a mezistaničních úseků. | V rozsahu Zjednodušené dokumentace ve stádiu 2 a ZTP | 0
500-113-01 | Rozsochatec – Chotěboř, sděl. zař. | Výměna kabelizace vyvolaná elektrizací trati střídavou trakční soustavou 25 kV/50 Hz. Výměna kabelizace se bude týkat všech dotčených ŽST a mezistaničních úseků. | V rozsahu Zjednodušené dokumentace ve stádiu 2 a ZTP | 0
500-114-01 | ŽST Chotěboř, sděl. zař. | Výměna kabelizace vyvolaná elektrizací trati střídavou trakční soustavou 25 kV/50 Hz. Výměna kabelizace se bude týkat všech dotčených ŽST a mezistaničních úseků. | V rozsahu Zjednodušené dokumentace ve stádiu 2 a ZTP | 0
500-115-01 | Chotěboř – Ždírec nad Doubravou, sděl. zař. | Výměna kabelizace vyvolaná elektrizací trati střídavou trakční soustavou 25 kV/50 Hz. Výměna kabelizace se bude týkat všech dotčených ŽST a mezistaničních úseků. | V rozsahu Zjednodušené dokumentace ve stádiu 2 a ZTP | 0
500-116-01 | ŽST Ždírec nad Doubravou, sděl. zař. | Výměna kabelizace vyvolaná elektrizací trati střídavou trakční soustavou 25 kV/50 Hz. Výměna kabelizace se bude týkat všech dotčených ŽST a mezistaničních úseků. | V rozsahu Zjednodušené dokumentace ve stádiu 2 a ZTP | 0
500-117-01 | Ždírec nad Doubravou – Hlinsko v Čechách, sděl. zař. | Výměna kabelizace vyvolaná elektrizací trati střídavou trakční soustavou 25 kV/50 Hz. Výměna kabelizace se bude týkat všech dotčených ŽST a mezistaničních úseků. | V rozsahu Zjednodušené dokumentace ve stádiu 2 a ZTP | 0
500-118-01 | ŽST Hlinsko v Čechách, sděl. zař. | Výměna kabelizace vyvolaná elektrizací trati střídavou trakční soustavou 25 kV/50 Hz. Výměna kabelizace se bude týkat všech dotčených ŽST a mezistaničních úseků. | V rozsahu Zjednodušené dokumentace ve stádiu 2 a ZTP | 0
500-119-01 | Hlinsko v Čechách – Žďárec u Skutče, sděl. zař. | Výměna kabelizace vyvolaná elektrizací trati střídavou trakční soustavou 25 kV/50 Hz. Výměna kabelizace se bude týkat všech dotčených ŽST a mezistaničních úseků. | V rozsahu Zjednodušené dokumentace ve stádiu 2 a ZTP | 0
640-100-01 | Silnoproudá technologie včetně DŘT | Technologie nové spínací stanice Havlíčkův Brod. Spínací stanice bude umístěna na pozemku Správy železnic k.ú. Havlíčkův Brod, p.č. 3348/1. | V rozsahu Zjednodušené dokumentace ve stádiu 2 a ZTP | 0
143-100-01 | Mosty, propustky a zdi | Úprava/novostavba/demolice silničních nadjezdů vyvolaná elektrizací tratě. Vytýčení mostního objektu, náklady spojené se zakládáním opěr a pilířů, spodní stavbu mostu, nosnou konstrukci, izolace a vozovku na mostě, záchytná zařízení (zábradlí, zábradelní svodidla, svodidla, atd.) a jejich povrchové úpravy, zařízení pro převedení kabelových inženýrských sítí (chráničky apod.), systémy odvodnění mostu z materiálů s vysokou životností, úprava přechodových oblastí, osazení ložisek a dilatačních závěrů, opatření k ochraně proti účinku bludných proudů, zatěžovací zkoušky pilot a nosné konstrukce, pokud jsou požadovány dle příslušných předpisů, náklady na montážní zařízení, skruže atd. a ochranná opatření. | V rozsahu Zjednodušené dokumentace ve stádiu 2 a ZTP | 0
190-100-01 | Potrubní vedení - voda, plyn, kanalizace | Přeložky inženýrských sítí (kabely nn, telekomunikační kabely, voda, plyn) včetně výkopů, zásypů, přesunu hmot, materiálu a podobně. | V rozsahu Zjednodušené dokumentace ve stádiu 2 a ZTP | 0
171-100-01 | Pozemní komunikace | Úprava pozemních komunikací vyvolaná úpravou silničních nadjezdů. | V rozsahu Zjednodušené dokumentace ve stádiu 2 a ZTP | 0
310-111-01 | Havlíčkův Brod – Rozsochatec, TV | Založení a vybudování základů, stožárů a bran, osazení konzol, závěsů na branách, kotvení, napájení TV, vodičů pro soustavu 25 kV, mechanismy, revize a zkoušky nutné pro uvedení do provozu daného traťového úseku a ŽST elektrizovaného střídavou soustavou 25 kV. Součástí jsou všechny příslušné zemní prace. | V rozsahu Zjednodušené dokumentace ve stádiu 2 a ZTP | 0
310-112-01 | ŽST Rozsochatec, TV | Založení a vybudování základů, stožárů a bran, osazení konzol, závěsů na branách, kotvení, napájení TV, vodičů pro soustavu 25 kV, mechanismy, revize a zkoušky nutné pro uvedení do provozu daného traťového úseku a ŽST elektrizovaného střídavou soustavou 25 kV. Součástí jsou všechny příslušné zemní prace. | V rozsahu Zjednodušené dokumentace ve stádiu 2 a ZTP | 0
310-113-01 | Rozsochatec – Chotěboř, TV | Založení a vybudování základů, stožárů a bran, osazení konzol, závěsů na branách, kotvení, napájení TV, vodičů pro soustavu 25 kV, mechanismy, revize a zkoušky nutné pro uvedení do provozu daného traťového úseku a ŽST elektrizovaného střídavou soustavou 25 kV. Součástí jsou všechny příslušné zemní prace. | V rozsahu Zjednodušené dokumentace ve stádiu 2 a ZTP | 0
310-114-01 | ŽST Chotěboř, TV | Založení a vybudování základů, stožárů a bran, osazení konzol, závěsů na branách, kotvení, napájení TV, vodičů pro soustavu 25 kV, mechanismy, revize a zkoušky nutné pro uvedení do provozu daného traťového úseku a ŽST elektrizovaného střídavou soustavou 25 kV. Součástí jsou všechny příslušné zemní prace. | V rozsahu Zjednodušené dokumentace ve stádiu 2 a ZTP | 0
310-115-01 | Chotěboř – Ždírec nad Doubravou, TV | Založení a vybudování základů, stožárů a bran, osazení konzol, závěsů na branách, kotvení, napájení TV, vodičů pro soustavu 25 kV, mechanismy, revize a zkoušky nutné pro uvedení do provozu daného traťového úseku a ŽST elektrizovaného střídavou soustavou 25 kV. Součástí jsou všechny příslušné zemní prace. | V rozsahu Zjednodušené dokumentace ve stádiu 2 a ZTP | 0
310-116-01 | ŽST Ždírec nad Doubravou, TV | Založení a vybudování základů, stožárů a bran, osazení konzol, závěsů na branách, kotvení, napájení TV, vodičů pro soustavu 25 kV, mechanismy, revize a zkoušky nutné pro uvedení do provozu daného traťového úseku a ŽST elektrizovaného střídavou soustavou 25 kV. Součástí jsou všechny příslušné zemní prace. | V rozsahu Zjednodušené dokumentace ve stádiu 2 a ZTP | 0
310-117-01 | Ždírec nad Doubravou – Hlinsko v Čechách, TV | Založení a vybudování základů, stožárů a bran, osazení konzol, závěsů na branách, kotvení, napájení TV, vodičů pro soustavu 25 kV, mechanismy, revize a zkoušky nutné pro uvedení do provozu daného traťového úseku a ŽST elektrizovaného střídavou soustavou 25 kV. Součástí jsou všechny příslušné zemní prace. | V rozsahu Zjednodušené dokumentace ve stádiu 2 a ZTP | 0
310-118-01 | ŽST Hlinsko v Čechách, TV | Založení a vybudování základů, stožárů a bran, osazení konzol, závěsů na branách, kotvení, napájení TV, vodičů pro soustavu 25 kV, mechanismy, revize a zkoušky nutné pro uvedení do provozu daného traťového úseku a ŽST elektrizovaného střídavou soustavou 25 kV. Součástí jsou všechny příslušné zemní prace. | V rozsahu Zjednodušené dokumentace ve stádiu 2 a ZTP | 0
310-120-01 | odb. Tunel – odb. Kubešův Mlýn, TV | Založení a vybudování základů, stožárů a bran, osazení konzol, závěsů na branách, kotvení, napájení TV, vodičů pro soustavu 25 kV, mechanismy, revize a zkoušky nutné pro uvedení do provozu daného traťového úseku a ŽST elektrizovaného střídavou soustavou 25 kV. Součástí jsou všechny příslušné zemní prace. | V rozsahu Zjednodušené dokumentace ve stádiu 2 a ZTP | 0
225-100-01 | Spínací stanice – stavební část | Technolgický objekt včetně technického zařízení budovy pro novou SpS Havlíčkův Brod. Objekt bude umístěn na pozemku Správy železnic k.ú. Havlíčkův Brod, p.č. 3348/1. | V rozsahu Zjednodušené dokumentace ve stádiu 2 a ZTP | 0
340-112-01 | ŽST Rozsochatec, DOÚO | Instalace dálkového a úsekového odpojovače. | V rozsahu Zjednodušené dokumentace ve stádiu 2 a ZTP | 0 | součástí nákladů na TV
340-114-01 | ŽST Chotěboř, DOÚO | Instalace dálkového a úsekového odpojovače. | V rozsahu Zjednodušené dokumentace ve stádiu 2 a ZTP | 0 | součástí nákladů na TV
340-116-01 | ŽST Ždírec nad Doubravou, DOÚO | Instalace dálkového a úsekového odpojovače. | V rozsahu Zjednodušené dokumentace ve stádiu 2 a ZTP | 0 | součástí nákladů na TV
340-118-01 | ŽST Hlinsko v Čechách, DOÚO | Instalace dálkového a úsekového odpojovače. | V rozsahu Zjednodušené dokumentace ve stádiu 2 a ZTP | 0 | součástí nákladů na TV
340-120-01 | odb. Tunel – odb. Kubešův Mlýn, DOÚO | Instalace dálkového a úsekového odpojovače. | V rozsahu Zjednodušené dokumentace ve stádiu 2 a ZTP | 0 | součástí nákladů na TV
350-111-01 | Havlíčkův Brod – Rozsochatec, ukolejnění kovových konstrukcí | Osazení ochranných prvků stožárů, propojení s kolejí, proudová propojení, tažení ukolejňovacích lan atd. | V rozsahu Zjednodušené dokumentace ve stádiu 2 a ZTP | 0
350-112-01 | ŽST Rozsochatec, ukolejnění kovových konstrukcí | Osazení ochranných prvků stožárů, propojení s kolejí, proudová propojení, tažení ukolejňovacích lan atd. | V rozsahu Zjednodušené dokumentace ve stádiu 2 a ZTP | 0
350-113-01 | Rozsochatec – Chotěboř, ukolejnění kovových konstrukcí | Osazení ochranných prvků stožárů, propojení s kolejí, proudová propojení, tažení ukolejňovacích lan atd. | V rozsahu Zjednodušené dokumentace ve stádiu 2 a ZTP | 0
350-114-01 | ŽST Chotěboř, ukolejnění kovových konstrukcí | Osazení ochranných prvků stožárů, propojení s kolejí, proudová propojení, tažení ukolejňovacích lan atd. | V rozsahu Zjednodušené dokumentace ve stádiu 2 a ZTP | 0
350-115-01 | Chotěboř – Ždírec nad Doubravou, ukolejnění kovových konstrukcí | Osazení ochranných prvků stožárů, propojení s kolejí, proudová propojení, tažení ukolejňovacích lan atd. | V rozsahu Zjednodušené dokumentace ve stádiu 2 a ZTP | 0
350-116-01 | ŽST Ždírec nad Doubravou, ukolejnění kovových konstrukcí | Osazení ochranných prvků stožárů, propojení s kolejí, proudová propojení, tažení ukolejňovacích lan atd. | V rozsahu Zjednodušené dokumentace ve stádiu 2 a ZTP | 0
350-117-01 | Ždírec nad Doubravou – Hlinsko v Čechách, ukolejnění kovových konstrukcí | Osazení ochranných prvků stožárů, propojení s kolejí, proudová propojení, tažení ukolejňovacích lan atd. | V rozsahu Zjednodušené dokumentace ve stádiu 2 a ZTP | 0
350-118-01 | ŽST Hlinsko v Čechách, ukolejnění kovových konstrukcí | Osazení ochranných prvků stožárů, propojení s kolejí, proudová propojení, tažení ukolejňovacích lan atd. | V rozsahu Zjednodušené dokumentace ve stádiu 2 a ZTP | 0
350-120-01 | odb. Tunel – odb. Kubešův, ukolejnění kovových konstrukcí | Osazení ochranných prvků stožárů, propojení s kolejí, proudová propojení, tažení ukolejňovacích lan atd. | V rozsahu Zjednodušené dokumentace ve stádiu 2 a ZTP | 0
370-112-01 | ŽST Rozsochatec, vzdušné vedení (ZV,OV,NV) | Osazení konzol pro ZV, OV, NV na stožáry, proudová propojení, tažení vodičů ZV, OV, NV atd. | V rozsahu Zjednodušené dokumentace ve stádiu 2 a ZTP | 0
370-114-01 | ŽST Chotěboř, vzdušné vedení (ZV,OV,NV) | Osazení konzol pro ZV, OV, NV na stožáry, proudová propojení, tažení vodičů ZV, OV, NV atd. | V rozsahu Zjednodušené dokumentace ve stádiu 2 a ZTP | 0
370-116-01 | ŽST Ždírec nad Doubravou, vzdušné vedení (ZV,OV,NV) | Osazení konzol pro ZV, OV, NV na stožáry, proudová propojení, tažení vodičů ZV, OV, NV atd. | V rozsahu Zjednodušené dokumentace ve stádiu 2 a ZTP | 0
370-118-01 | ŽST Hlinsko v Čechách, vzdušné vedení (ZV,OV,NV) | Osazení konzol pro ZV, OV, NV na stožáry, proudová propojení, tažení vodičů ZV, OV, NV atd. | V rozsahu Zjednodušené dokumentace ve stádiu 2 a ZTP | 0
820-100-01 | Příprava území a kácení | Stavební objekt bude řešit úpravu porostu v okolí tratě. | V rozsahu Zjednodušené dokumentace ve stádiu 2 a ZTP | 0