## formulář 5 -pol.rozp
FORMULÁŘ 5 | [6 empty] | majitel HIM: | SŽDC |  | 0 |  | kpl | 1 | 0
|  | SOUPIS PRACÍ | [7 empty] | Cena za objekt [Kč] |  | mj dle JKSO | počet mj | objektový ukazatel
Název stavby: |  | Rekonstrukce zastřešení nástupištní haly Praha hl. n. | [5 empty] | Číslo stavby: | 3273214901
Název PS/SO: |  | Demontáž a montáž sdělovacích zařízení a rozvodů pro rekonstrukci nástupištní haly | Zatřídění dle JKSO, JKPOV: | 828 82 |  |  |  | Číslo PS/SO: | PS 01
Datum zpracování: |  | 2014-04-24 | [5 empty] | Datum aktualizace:
Poř. | [6 empty] | C E N A |  |  |  | typ řádku | kód datové základny | Technická specifikace | Výkaz výměr
číslo | Číslo |  | měrná |  | jednotková | Celková | dodávky |  | montáže
pol. | položky | Název položky | jednotka | množství | hmotnost | hmotnost | jednotková | celkem | jednotková | celkem
| 1 | 2 | 3 | 4 | 5 | 6 | 7 | 8 | 9 | 10 | 12 | 13 | 14 | 15
Díl: | M1 | ZEMNÍ PRÁCE | [8 empty] | SD | - | -
1 | 701AAE | Vytyčení trasy kabelového vedení v zastavěném prostoru | km | 1.1 |  | 0 |  | 0 |  | 0 | SP | SŽDC | Položka obsahuje: Pochůzka projektovanou trasou kabelového vedení, vyznačení trasy kabelu číslovanými kolíky nebo psanými značkami včetně zhotovení a číslování kolíků. Stanovení a označení míst pro kabelové prostupy a podchodové štoly a vyznačení překážek | viz textová a výkresová část projektové dokumentace přílohy č.1, 2, 3.1, 3.2, 4.1, 4.2
2 | 701ADA | Označení kabelového vedení, spojky nebo kabelové skříně | kus | 30 |  | 0 |  | 0 |  | 0 | SP | SŽDC | Položka obsahuje: Označení kabelového vedení, spojky nebo kabelové skříně kabelovým označníkem. Osazení kabelového patníku s výkopem, záhozem, udusáním, natřením a očíslováním. Dále obsahuje cenu za pom. mechanismy včetně všech ostatních vedlejších náklad | viz textová a výkresová část projektové dokumentace přílohy č.1, 2, 3.1, 3.2, 4.1, 4.2
3 | 701ADC | Geodetické vytyčení trasy | km | 1.1 |  | 0 |  | 0 |  | 0 | SP | SŽDC | Položka obsahuje: Geodetické vytyčení trasy. Dále obsahuje cenu za pom. mechanismy včetně všech ostatních vedlejších nákladů. | viz textová a výkresová část projektové dokumentace přílohy č.1, 2, 3.1, 3.2, 4.1, 4.2
4 | 701CGP | Korungovaná dvouplášťová chránička pro mechanickou ochranu vedení | m | 1.1 |  | 0 |  | 0 |  | 0 | SP | SŽDC | Položka obsahuje: Dodávku a montáž chráničky volně / do kabelové kynety. Dále obsahuje cenu za pom. mechanismy včetně všech ostatních vedlejších nákladů. | viz textová a výkresová část projektové dokumentace přílohy č.1, 2, 3.1, 3.2, 4.1, 4.2
5 | 701DBF | Zajištění vstupního a výstupního otvoru ve zdi proti vniknutí vody do budovy | kus | 5 |  | 0 |  | 0 |  | 0 | SP | SŽDC | Položka obsahuje: Příprava betonové směsi s přísadou vodního skla a ucpání otvoru do poloviny tloušťky základové zdi. Ohraničení otvoru asfaltovou hlínou, zalití ohraničeného místa asfaltem. Včetně roztavení asfaltu. Dále obsahuje cenu za pom. mechanismy včetně všech ostatních vedlejších nákladů. | viz textová a výkresová část projektové dokumentace přílohy č.1, 2, 3.1, 3.2, 4.1, 4.2
6 | 701FBA | Křižovatka se stávající inženýrskou sítí ( kabelem apod. ) | kus | 10 |  | 0 |  | 0 |  | 0 | SP | SŽDC | Položka obsahuje: Úprava dna výkopu, položení betonového žlabu / chráničky včetně zakrytí. Dále obsahuje cenu za pom. mechanismy včetně všech ostatních vedlejších nákladů. | viz textová a výkresová část projektové dokumentace přílohy č.1, 2, 3.1, 3.2, 4.1, 4.2
[6 empty] | 0 |  | 0 |  | 0
S | Celkem za M1 | ZEMNÍ PRÁCE |  |  |  | 0 |  | 0 |  | 0 | - | - | - | -
Díl: | M2 | DODÁVKY + NOSNÝ MATERIÁL | [8 empty] | SD | - | - | -
7 | 1100 | Informační rozhlasové zařízení držák rozhlasového reproduktoru | kus | 20 |  | 0 |  | 0 |  | 0 | SP | R-208 | Dodávka a montáž bloku (prvku) dle specifikace. Dodávka a montáž se měří v kusech. Položka obsahuje veškeré potřebné náklady na mzdy a přibližné (průměrné) náklady na pořízení potřebných dílů a materiálů. | viz textová a výkresová část projektové dokumentace přílohy č.1, 2, 3.1, 3.2, 4.1, 4.2
8 | 1101 | Vnitřní vedení, rozvody dodávka kabelu či vodiče silového o průzeřu vodiče 1,5 | kmžíla | 0.25 |  | 0 |  | 0 |  | 0 | SP | R-208 | Položka obsahuje : Dodávku a montáž kabelu včetně dovozu, manipulace a uložení kabelu (do země, do chráničky, na rošty, pod omítku a pod.). Dále obsahuje cenu za pom. mechanismy včetně všech ostatních vedlejších nákladů | viz textová a výkresová část projektové dokumentace přílohy č.1, 2, 3.1, 3.2, 4.1, 4.2
9 | 1102 | Vnitřní vedení, rozvody dodávka kabelu či vodiče silového o přůřezu vodiče 2,5 | kmžíla | 0.3 |  | 0 |  | 0 |  | 0 | SP | R-208 | Položka obsahuje : Dodávku a montáž kabelu včetně dovozu, manipulace a uložení kabelu (do země, do chráničky, na rošty, pod omítku a pod.). Dále obsahuje cenu za pom. mechanismy včetně všech ostatních vedlejších nákladů | viz textová a výkresová část projektové dokumentace přílohy č.1, 2, 3.1, 3.2, 4.1, 4.2
10 | 1103 | Vnitřní vedení, rozvody dodávka kabelu sdělovací, vnitřní instalace průměr 0,5mm | kmpár | 0.55 |  | 0 |  | 0 |  | 0 | SP | R-208 | Položka obsahuje : Dodávku a montáž kabelu včetně dovozu, manipulace a uložení kabelu (do země, do chráničky, na rošty, pod omítku a pod.). Dále obsahuje cenu za pom. mechanismy včetně všech ostatních vedlejších nákladů | viz textová a výkresová část projektové dokumentace přílohy č.1, 2, 3.1, 3.2, 4.1, 4.2
11 | 1104 | Trubka PVC ohebná elektroinstalační 32 - 50mm uložená volně/pod omítkou | km | 1.2 |  | 0 |  | 0 |  | 0 | SP | R-208 | Položka obsahuje: Dodávku a montáž trubky včetně přípravných prácí ( naznačení trasy, rozměření, řezání trubek, kladení, osazení, zajištění a upevnění ). Dále obsahuje cenu za pom. mechanismy včetně všech ostatních vedlejších nákladů. | viz textová a výkresová část projektové dokumentace přílohy č.1, 2, 3.1, 3.2, 4.1, 4.2
12 | 1105 | PVC Žlab zaklapávací kabelový do 50mm včetně příslušenství | m | 50 |  | 0 |  | 0 |  | 0 | SP | R-208 | Položka obsahuje: Dodávku a montáž žlabu včetně přípravných prácí ( naznačení trasy, rozměření, řezání trubek, kladení, osazení, zajištění a upevnění ). Dále obsahuje cenu za pom. mechanismy včetně všech ostatních vedlejších nákladů. | viz textová a výkresová část projektové dokumentace přílohy č.1, 2, 3.1, 3.2, 4.1, 4.2
13 | 1106 | Kabelový žlab betonový TK1 (17x14cm / 10,5x10cm) | m | 380 |  | 0 |  | 0 |  | 0 | SP | R-208 | Položka obsahuje: Úplné zřízení a osazení bet.kanálu z bet.žlabů, s položením a zakrytím žlabu těsně vedle sebe. Urovnání dna rýhy bez provedení zemních prací. Dále obsahuje cenu za pom. mechanismy včetně všech ostatních vedlejších nákladů. | viz textová a výkresová část projektové dokumentace přílohy č.1, 2, 3.1, 3.2, 4.1, 4.2
14 | 1107 | Celková prohlídka, zkoušení, měření a vyhotovení výchozí revizní zprávy | kus | 3 |  | 0 |  | 0 |  | 0 | SP | R-208 | Položka obsahuje: Cenu za celkovou prohlídku zařízení PS/SO, vč. měření, komplexních zkoušek a revizi zařízení tohoto PS/SO autorizovaným revizním technikem na silnoproudá zařízení podle požadavku ČSN, včetně hodnocení a vyhotovení celkové revizní zprávy. Dále obsahuje cenu za pom. mechanismy včetně všech ostatních vedlejších nákladů. | viz textová a výkresová část projektové dokumentace přílohy č.1, 2, 3.1, 3.2, 4.1, 4.2
[6 empty] | 0 |  | 0 |  | 0
S | Celkem za M2 | DODÁVKY + NOSNÝ MATERIÁL |  |  |  | 0 |  | 0 |  | 0 | - | - | - | -
Díl: | M3 | MONTÁŽE | [8 empty] | SD | - | - | -
15 | 1108 | Informační rozhlasové zařízení montáž reproduktoru vnější provedení | kus | 89 |  | 0 |  | 0 |  | 0 | SP | R-208 | Montáž a uchycení specifikovaného bloku, včetně přípravy pro napojení kabelu. Bloky se měří v kusech. Položka obsahuje veškeré mechanizmy, měřicí přístroje, náklady na mzdy, pořízení zabudovaných zařízení a potřebných materiálů. | viz textová a výkresová část projektové dokumentace přílohy č.1, 2, 3.1, 3.2, 4.1, 4.2
16 | 1109 | Informační rozhlasové zařízení montáž konzole pro reproduktor | kus | 89 |  | 0 |  | 0 |  | 0 | SP | R-208 | Montáž a uchycení specifikovaného bloku, včetně přípravy pro napojení kabelu. Bloky se měří v kusech. Položka obsahuje veškeré mechanizmy, měřicí přístroje, náklady na mzdy, pořízení zabudovaných zařízení a potřebných materiálů. | viz textová a výkresová část projektové dokumentace přílohy č.1, 2, 3.1, 3.2, 4.1, 4.2
17 | 1110 | Vnitřní vedení, rozvody krabice rozvodné vč. spoj. mat. | kus | 20 |  | 0 |  | 0 |  | 0 | SP | R-208 | Montáž a uchycení specifikovaného bloku. Bloky se měří v kusech. Položka obsahuje veškeré mechanizmy, měřicí přístroje, náklady na mzdy, pořízení zabudovaných zařízení a potřebných materiálů. | viz textová a výkresová část projektové dokumentace přílohy č.1, 2, 3.1, 3.2, 4.1, 4.2
18 | 1111 | Nastavení a konfigurace rozhlasového zařízení (provizorní stavy) | kus | 12 |  | 0 |  | 0 |  | 0 | SP | R-208 | Dodávka a montáž dle textace položky | viz textová a výkresová část projektové dokumentace přílohy č.1, 2, 3.1, 3.2, 4.1, 4.2
19 | 1112 | Informační rozhlasové zařízení provizorní provoz rozhlasového zařízení | případ | 12 |  | 0 |  | 0 |  | 0 | SP | R-208 | Dodávka a montáž dle textace položky | viz textová a výkresová část projektové dokumentace přílohy č.1, 2, 3.1, 3.2, 4.1, 4.2
20 | 1113 | Uvedení do provozu a konfikurace rozhlasového zařízení | případ | 1 |  | 0 |  | 0 |  | 0 | SP | R-208 | Dodávka a montáž dle textace položky | viz textová a výkresová část projektové dokumentace přílohy č.1, 2, 3.1, 3.2, 4.1, 4.2
21 | 1114 | Informační rozhlasové zařízení montáž elektronický informační exteriérový panel s hlas. výstupem pro nevidoné | kus | 16 |  | 0 |  | 0 |  | 0 | SP | R-208 | Montáž a uchycení specifikovaného bloku, včetně přípravy pro napojení kabelu. Bloky se měří v kusech. Položka obsahuje veškeré mechanizmy, měřicí přístroje, náklady na mzdy, pořízení zabudovaných zařízení a potřebných materiálů. | viz textová a výkresová část projektové dokumentace přílohy č.1, 2, 3.1, 3.2, 4.1, 4.2
22 | 1115 | Informační rozhlasové zařízení montáž panelu nástupištního, včetně spoj. materiálu a příslušenství | kus | 41 |  | 0 |  | 0 |  | 0 | SP | R-208 | Montáž a uchycení specifikovaného bloku, včetně přípravy pro napojení kabelu. Bloky se měří v kusech. Položka obsahuje veškeré mechanizmy, měřicí přístroje, náklady na mzdy, pořízení zabudovaných zařízení a potřebných materiálů. | viz textová a výkresová část projektové dokumentace přílohy č.1, 2, 3.1, 3.2, 4.1, 4.2
23 | 1116 | Informační rozhlasové zařízení montáž/ochrana panelu podchodového, včetně spoj. materiálu a příslušenství | kus | 48 |  | 0 |  | 0 |  | 0 | SP | R-208 | Montáž/Ochrana a uchycení specifikovaného bloku, včetně přípravy pro napojení kabelu. Bloky se měří v kusech. Položka obsahuje veškeré mechanizmy, měřicí přístroje, náklady na mzdy, pořízení zabudovaných zařízení a potřebných materiálů. | viz textová a výkresová část projektové dokumentace přílohy č.1, 2, 3.1, 3.2, 4.1, 4.2
24 | 1117 | Informační rozhlasové zařízení provizorní provoz informačního zařízení | případ | 12 |  | 0 |  | 0 |  | 0 | SP | R-208 | Dodávka a montáž dle textace položky | viz textová a výkresová část projektové dokumentace přílohy č.1, 2, 3.1, 3.2, 4.1, 4.2
25 | 1118 | Softwarové nastavení a konfigurace informačního zařízení (provizorní stavy) | případ | 12 |  | 0 |  | 0 |  | 0 |  | R-208 | Dodávka a montáž dle textace položky | viz textová a výkresová část projektové dokumentace přílohy č.1, 2, 3.1, 3.2, 4.1, 4.2
26 | 1119 | Uvedení do provozu a konfikurace informačního zařízení (definitivní stav) | případ | 1 |  | 0 |  | 0 |  | 0 | SP | R-208 | Dodávka a montáž dle textace položky | viz textová a výkresová část projektové dokumentace přílohy č.1, 2, 3.1, 3.2, 4.1, 4.2
27 | 1120 | Montáž IP kamer včetně spoj. materiálu a příslušenství (držák, plastový rozvaděč, vybavení) | kus | 25 |  | 0 |  | 0 |  | 0 | SP | R-208 | Montáž a uchycení specifikovaného bloku, včetně přípravy pro napojení kabelu. Bloky se měří v kusech. Položka obsahuje veškeré mechanizmy, měřicí přístroje, náklady na mzdy, pořízení zabudovaných zařízení a potřebných materiálů. | viz textová a výkresová část projektové dokumentace přílohy č.1, 2, 3.1, 3.2, 4.1, 4.2
28 | 1121 | Ochrana kabelových tras kamerového systému (provizorní stavy, chráničky atd.) | km | 0.75 |  | 0 |  | 0 |  | 0 | SP | R-208 | Dodávka a montáž dle textace položky | viz textová a výkresová část projektové dokumentace přílohy č.1, 2, 3.1, 3.2, 4.1, 4.2
29 | 1122 | Softwarové nastavení a konfigurace kamerového systému (provizorní stavy) | případ | 12 |  | 0 |  | 0 |  | 0 | SP | R-208 | Dodávka a montáž dle textace položky | viz textová a výkresová část projektové dokumentace přílohy č.1, 2, 3.1, 3.2, 4.1, 4.2
30 | 1123 | Uvedení do provozu a konfikurace kamerovíého systému (definitivní stav) | případ | 1 |  | 0 |  | 0 |  | 0 | SP | R-208 | Dodávka a montáž dle textace položky | viz textová a výkresová část projektové dokumentace přílohy č.1, 2, 3.1, 3.2, 4.1, 4.2
31 | 1124 | Úložná vedení kabelové soubory ukončení kabelů koncovka kabelová metalická | kus | 190 |  | 0 |  | 0 |  | 0 | SP | R-208 | Dodávka a montáž bloku (prvku) dle specifikace. Dodávka a montáž se měří v kusech. Položka obsahuje veškeré potřebné náklady na mzdy a přibližné (průměrné) náklady na pořízení potřebných dílů a materiálů. | viz textová a výkresová část projektové dokumentace přílohy č.1, 2, 3.1, 3.2, 4.1, 4.2
32 | 1125 | Provizorní ochrana/vyvěšení stávajících kabelů (identifikace kabelů, ochrana provozních kabelů, vyvěšení mimo stávající kabelový žlab, opětovné vrácení) | případ | 3 |  | 0 |  | 0 |  | 0 | SP | R-208 | Montáž kabelu pro venkovní provedení uchyceného dle specifikace pro další využití. Montáž se měří v metrech. Položka obsahuje veškeré potřebné náklady na provizorní stavy, mzdy popřípadě na potřebné mechaniszmy. | viz textová a výkresová část projektové dokumentace přílohy č.1, 2, 3.1, 3.2, 4.1, 4.2
[6 empty] | 0 |  | 0 |  | 0
S | Celkem za M3 | MONTÁŽE |  |  |  | 0 |  | 0 |  | 0 | - | - | - | -
Díl: | M4 | DEMONTÁŽE | [8 empty] | SD | - | - | -
33 | 1126 | Informační rozhlasové zařízení demontáž rozhlasový reproduktor | kus | 89 |  | 0 |  | 0 |  | 0 | SP | R-208 | Práce spojené s citlivou demontáží specifikovaných bloků pro další využití. Práce se měří v počtu demontovaných bloků udaném v kusech. Položka obsahuje veškeré potřebné náklady na uskladnění, mzdy, popřípadě použité mechanizmy. | viz textová a výkresová část projektové dokumentace přílohy č.1, 2, 3.1, 3.2, 4.1, 4.2
34 | 1127 | Informační rozhlasové zařízení demontáž informačního zařízení | kus | 57 |  | 0 |  | 0 |  | 0 | SP | R-208 | Práce spojené s citlivou demontáží specifikovaných bloků pro další využití. Práce se měří v počtu demontovaných bloků udaném v kusech. Položka obsahuje veškeré potřebné náklady na uskladnění, mzdy, popřípadě použité mechanizmy. | viz textová a výkresová část projektové dokumentace přílohy č.1, 2, 3.1, 3.2, 4.1, 4.2
35 | 1128 | Demontáž IP kamer včetně spoj. materiálu a příslušenství (držák, plastový rozvaděč, vybavení) | kus | 25 |  | 0 |  | 0 |  | 0 | SP | R-208 | Práce spojené s citlivou demontáží specifikovaných bloků pro další využití. Práce se měří v počtu demontovaných bloků udaném v kusech. Položka obsahuje veškeré potřebné náklady na uskladnění, mzdy, popřípadě použité mechanizmy. | viz textová a výkresová část projektové dokumentace přílohy č.1, 2, 3.1, 3.2, 4.1, 4.2
36 | 1129 | Venkovní vedení, rozvody demontáže stávajících kabelů ke sdělovacím prvkům (rozhlasové, informační zařízení) | případ | 3 |  | 0 |  | 0 |  | 0 | SP | R-208 | Demontáž kabelu pro venkovní provedení uchyceného dle specifikace bez nároků na další využití. Demontáž se měří v metrech. Položka obsahuje veškeré potřebné náklady na odvoz, skládkovné, mzdy popřípadě na potřebné mechaniszmy. | viz textová a výkresová část projektové dokumentace přílohy č.1, 2, 3.1, 3.2, 4.1, 4.2
37 | 1130 | Venkovní vedení, rozvody demontáže do šrotu kabelu volně uchyceného | m | 155 |  | 0 |  | 0 |  | 0 | SP | R-208 | Demontáž kabelu pro venkovní provedení uchyceného dle specifikace bez nároků na další využití. Demontáž se měří v metrech. Položka obsahuje veškeré potřebné náklady na odvoz, skládkovné, mzdy popřípadě na potřebné mechaniszmy. | viz textová a výkresová část projektové dokumentace přílohy č.1, 2, 3.1, 3.2, 4.1, 4.2
38 | 1131 | Venkovní vedení, rozvody demontáže do šrotu kabelu pevně uchyceného | m | 205 |  | 0 |  | 0 |  | 0 | SP | R-208 | Demontáž kabelu pro venkovní provedení uchyceného dle specifikace bez nároků na další využití. Demontáž se měří v metrech. Položka obsahuje veškeré potřebné náklady na odvoz, skládkovné, mzdy popřípadě na potřebné mechaniszmy. | viz textová a výkresová část projektové dokumentace přílohy č.1, 2, 3.1, 3.2, 4.1, 4.2
39 | 1132 | Venkovní vedení, rozvody demontáže do šrotu kabelu z trubky nebo lišty | m | 110 |  | 0 |  | 0 |  | 0 | SP | R-208 | Demontáž kabelu pro venkovní provedení uchyceného dle specifikace bez nároků na další využití. Demontáž se měří v metrech. Položka obsahuje veškeré potřebné náklady na odvoz, skládkovné, mzdy popřípadě na potřebné mechaniszmy. | viz textová a výkresová část projektové dokumentace přílohy č.1, 2, 3.1, 3.2, 4.1, 4.2
[6 empty] | 0 |  | 0 |  | 0
S | Celkem za M4 | DEMONTÁŽE |  |  |  | 0 |  | 0 |  | 0 | - | - | - | -
Díl: | O990 | POPLATKY ZA SKLÁDKY | [8 empty] | SD | - | - | -
40 | 1133 | Zbytky kabelů a vodičů včetně naložení, dopravy na skládku a skládkovného | t | 0.5 |  | 0 |  | 0 |  | 0 | SP | R-208 | Položka obsahuje veškeré poplatky provozovateli skládky související s převzetím, uložením, ppř. likvidací odpadu. Včetně dopravy na skládku. | viz textová a výkresová část projektové dokumentace přílohy č.1, 2, 3.1, 3.2, 4.1, 4.2
[6 empty] | 0 |  | 0 |  | 0
S | Celkem za O990 | POPLATKY ZA SKLÁDKY |  |  |  | 0 |  | 0 |  | 0 | - | - | - | -
Součet za Díl
Zaokrouhlit množství