## formulář 5 -pol.rozp
FORMULÁŘ 5 | [6 empty] | majitel HIM: | SŽDC |  | 0 |  | kpl | 1 | 0
|  | SOUPIS PRACÍ | [7 empty] | Cena za objekt [Kč] |  | mj dle JKSO | počet mj | objektový ukazatel
Název stavby: |  | Rekonstrukce zastřešení nástupištní haly Praha hl. n. | [5 empty] | Číslo stavby: | 3273214901
Název PS/SO: |  | Rekonstrukce nástupištní haly | Zatřídění dle JKSO, JKPOV: | 811 41 |  |  |  | Číslo PS/SO: | SO 04
Datum zpracování: |  | 2014-04-24 | [5 empty] | Datum aktualizace:
Poř. | [6 empty] | C E N A |  |  |  | typ řádku | kód datové základny | Technická specifikace | Výkaz výměr
číslo | Číslo |  | měrná |  | jednotková | Celková | dodávky |  | montáže
pol. | položky | Název položky | jednotka | množství | hmotnost | hmotnost | jednotková | celkem | jednotková | celkem
| 1 | 2 | 3 | 4 | 5 | 6 | 7 | 8 | 9 | 10 | 12 | 13 | 14 | 15
Název PO: |  | světlíky |  |  |  | Číslo PO: | 04.1 | Cena za PO: |  | 0 | PO
Díl: | A | zasklívání + nátěry
|  | Světlíky; dl. 17,1m, v. 1,90 m; 70ks * 2 střechy |  |  |  | 0 |  | 0 |  | 0
1 | C-787300801-0 | Vysklívání střešních konstrukcí a světlíků tmelených | m2 | 10137.26 |  | 0 |  | 0 |  | 0 |  |  |  | =1,9*17,1*2*70*2+1,9*1,75/2*70*2*2+70*3*2*2*2*0,18*1,9 vysklení - 72 profilů dl. 1,9 + 4 prof. dl. 17,10/1 světlík + čela 1,9*1,75/2*70*2 (čela) + překrytí u větracích prvků 70*3*2*2*2*0,18*1,90
2 | C-787327125-0 | Zasklívání střech pc profilem komůrkovým do pc profilu s krycí a přítlačnou lištou tl 16 mm | m2 | 10137.26 |  | 0 |  | 0 |  | 0 |  |  |  | =P12 zasklení - ESG 4mm + 0,76 PVB folie + ESG 4mm
3 | R-283422100-101 | Dodávka zasklívacích lišt, profilů a materiálu - podrobně viz PD | m´ | 30324 |  | 0 |  | 0 |  | 0 |  |  |  | =(72*1,9+4*17,1)*70*2+1,9*3*2*70*2 zasklívací lišty nerez+pryž+silikon - 72 profilů dl. 1,9 + 4 prof. dl. 17,10/1 světlík + 3*1,9 * 2/1 světlík (čela)
4 | C-781491815-0 | Odstranění profilu ukončovacího | m´ | 30324 |  | 0 |  | 0 |  | 0 |  |  |  | demontáž zasklívacích lišt (k likvidaci) - Pz plech š. 120 mm
5 | C-789226111-0 | Otryskání ocelových konstrukcí vnitřních třídy ii povrch jemný a střední a na sa 3 | m2 | 5993.456 |  | 0 |  | 0 |  | 0 |  |  |  | =(72*0,04*4*1,9*1,05*70*2)+(4*17,1*0,05*4*1,05*70*2)+(2*2,5*0,04*4*2*70*2)+(0,04*4*2,7*2*70*2)+(30*0,05*4*0,5*70*2) odstranění starých nátěrů (svislé+podélné+příčky v čelech+spodní v čelech+nosníky lávek) - podrobně viz TZ
6 | C-783121183-0 | Nátěry syntetické ok střední "d" barva dražší matný povrch 1x antikorozní, 1x základní, 3x email | m2 | 5993.456 |  | 0 |  | 0 |  | 0 |  |  |  | =P16 PKO dle specifikace v projektové dokmentaci
7 | R-767-101 | revizní dvířka - nový prvek - výroba, dodání, montáž | ks | 32 |  | 0 |  | 0 |  | 0 |  |  |  | kompletní dodávka a montáž výrobku v provedení dle PD počet je odhad
8 | R-767-102 | doplnění chybějících lávek mezi světlíky - kompozitní pororošt; š.0,5; dl. 17,10 m; 18 ks * 2 stř. | m´ | 615.6 |  | 0 |  | 0 |  | 0 |  |  |  | =17,1*18*2 kompletní dodávka a montáž výrobku v provedení dle PD 1400/m2
9 | R-767-103 | doplnění chybějících lávek mezi světlíky - kompozitní pororošt; š.0,35; dl. 17,10 m; 54 ks * 2 stř. | m´ | 1846.8 |  | 0 |  | 0 |  | 0 |  |  |  | =17,1*54*2 kompletní dodávka a montáž výrobku v provedení dle PD
10 | R-767-104 | stávajcí lávka; š. 50 cm - Dem+M+očištění, kontrola - 2 ks | m´ | 34.2 |  | 0 |  | 0 |  | 0 |  |  |  | =17,1*2 demontáž stavající konstrukce, očištění, kontrola
[6 empty] | 0 |  | 0 |  | 0
S | Celkem za A | zasklívání + nátěry |  |  |  | 0 |  | 0 |  | 0
Díl: | B | klempíř - světlíky - Pz + nátěr | [7 empty] | 0
11 | R-764357201-101 | žlab pz mezistřešní bez háků rš 1000 mm | m´ | 615.6 |  | 0 |  | 0 |  | 0 |  |  |  | =17,1*18*2 žlaby mezi světlíky - klempíř+tesař+dělící rohož - rš.1000;dl.17,10; 18 ks*2 stř.
12 | R-764357201-102 | žlab pz mezistřešní bez háků rš 900 mm | m´ | 1846.8 |  | 0 |  | 0 |  | 0 |  |  |  | =17,1*54*2 žlaby mezi světlíky - klempíř+tesař+dělící rohož - rš.900;dl.17,10; 54 ks * 2 stř.
13 | R-764357201-103 | žlab pz mezistřešní bez háků rš 1000 mm | m´ | 294 |  | 0 |  | 0 |  | 0 |  |  |  | =3*70*0,7*2 žlaby u větracích polí, d t t o rš. 1000; dl. 0,7 m; 3*70*2 střechy
14 | C-764322220-0 | Oplechování pz okapů tvrdá krytina rš 330 mm | m´ | 4924.8 |  | 0 |  | 0 |  | 0 |  |  |  | =17,1*2*72*2 okapnička rš. 250 mm; 17,10 * 2*72 * 2 střechy
15 | C-783522212-0 | Nátěry syntetické klempířských kcí barva dražší lesklý povrch 1x reaktivní, 1x základní, 2x email | m2 | 3802.92 |  | 0 |  | 0 |  | 0 |  |  |  | =(1*17,1*18*2)+(0,9*17,1*54*2)+(1*0,7*3*70*2)+(0,25*2*72*2*17,1) nátěr - PKO dle popisu v PD
16 | R-767-105 | konstrukce zámečnické - oprava, alt. výměna poškozených ocelových prvků - kompletní provedení výměny vč. pomocných konstrukcí, činností a prací, dopravy, manipulace, povrchové úpravy | m2 | 2500 |  | 0 |  | 0 |  | 0 |  |  |  | výměna/oprava - 25 %
[6 empty] | 0 |  | 0 |  | 0
S | Celkem za B | klempíř - světlíky - Pz + nátěr |  |  |  | 0 |  | 0 |  | 0
Název PO: |  | střecha s plechovou krytinou |  |  |  | Číslo PO: | 04.2 | Cena za PO: |  | 0 | PO
Díl: | A | Konstrukce klempířské
|  | Plechová střecha - boční pásy pod světlíky + plochy nad čely |  |  |  | 0 |  | 0 |  | 0
|  | dl. 204,7 m; š. 10,1 + 9,7; 36,9*14,3*2; 2x = 10 216,80 |  |  |  | 0 |  | 0 |  | 0
101 | C-764311821-0 | Demontáž krytina hladká tabule 2000x1000 mm sklon do 30° plocha do 25 m2 | m2 | 10216.8 |  | 0 |  | 0 |  | 0 |  |  |  | demontáž - Pz plechové kry\tiny
102 | C-764172405-0 | Krytina ruukki trapéz plech ran 20 tl 0,5 mm povrch pes sklon do 45° | m2 | 10216.8 |  | 0 |  | 0 |  | 0 |  |  |  | skružený plech trapézový TR 40/160, tl. 0,88 mm - dodávka a kompletní provedení krytiny vč. detailů
103 | C-783121183-0 | Nátěry syntetické ok střední "d" barva dražší matný povrch 1x antikorozní, 1x základní, 3x email | m2 | 20433.6 |  | 0 |  | 0 |  | 0 |  |  |  | - PKO dle specifikace v projektové dokmentaci
|  | schodiště na plechové střeše |  |  |  | 0 |  | 0 |  | 0
104 | R-767-111 | Demontář žebříkových schodišť ocelových - přístup na střechu | ks | 4 |  | 0 |  | 0 |  | 0 |  |  |  | 4 dl. 10,0 m, š. 0,5 m; vč. zábradlí - demontáž, likvidace
105 | R-767-112 | Dodávka a montáž nových ocelových schodišť | ks | 4 |  | 0 |  | 0 |  | 0 |  |  |  | 4 nové schodiště vč. zábradlí, PKO dle specifikace v projektové dokmentaci; v. 0,9 m; stpuně š. 0,5 m, 31 ks; dl. schodiště 10,0 m
|  | Lávky podélné |  |  |  | 0 |  | 0 |  | 0
|  | - podélná středová - 1 ks - stávající, bez zábradlí, dl. 233,20 m; š, 0,8m; demontáž, kontrola žlabu, PKO nosné k-ce dle specifikace v projektové dokmentaci, zpětná montáž; snesení a vynesení |  |  |  | 0 |  | 0 |  | 0 |  |  |  | 233.2
106 | C-762355802-0 | Demontáž komínových lávek | m | 233.2 |  | 0 |  | 0 |  | 0 |  |  |  | demontáž, snesení, očištění kompozitních pororoštů
107 | R-767-113 | Kontrola stavu stávajícího ocelového žlabu | m | 233.2 |  | 0 |  | 0 |  | 0 |  |  |  | kontrola žlabu pod lávkou, vyčištění, dle potřeby , oprava, PKO
108 | C-789226111-0 | Otryskání ocelových konstrukcí vnitřních třídy ii povrch jemný a střední a na sa 3 | m2 | 111.94 |  | 0 |  | 0 |  | 0 |  |  |  | =233,2*0,8*0,3*2 nosná konstrukce lávky - odstranění starých nátěrů - podrobně v TZ 30 % půdorysné plochy oboustranně
109 | C-783121183-0 | Nátěry syntetické ok střední "d" barva dražší matný povrch 1x antikorozní, 1x základní, 3x email | m2 | 111.94 |  | 0 |  | 0 |  | 0 |  |  |  | - PKO dle specifikace v projektové dokmentaci
110 | C-767851101-0 | Montáž lávek komínových - pochůzné konstrukce (rám a rošty) | m | 233.2 |  | 0 |  | 0 |  | 0 |  |  |  | zpětná montáž kompozitních pororoštů, vynesení na místo montáže
|  | - podélná vrcholová - 4 ks - stávající se jednostranným zábradlím, zámečnická konstrukce, v. 1,08 m; dl. 204,70 m; š. 0,55 m; snesení a vynesení |  |  |  | 0 |  | 0 |  | 0 |  |  |  | =4*204,7
111 | C-762355802-0 | Demontáž komínových lávek | m | 818.8 |  | 0 |  | 0 |  | 0 |  |  |  | demontáž, snesení, očištění stávající lávky - kompozit - pororošt
112 | R-767-113 | Kontrola stavu stávajícího ocelového žlabu | m | 818.8 |  | 0 |  | 0 |  | 0 |  |  |  | kontrola žlabu pod lávkou, vyčištění
113 | C-789226111-0 | Otryskání ocelových konstrukcí vnitřních třídy ii povrch jemný a střední a na sa 3 | m2 | 269.94 |  | 0 |  | 0 |  | 0 |  |  |  | =818*0,55*0,3*2 nosná konstrukce lávky - odstranění starých nátěrů 30 % půdorysné plochy oboustranně
114 | C-783121183-0 | Nátěry syntetické ok střední "d" barva dražší matný povrch 1x antikorozní, 1x základní, 3x email | m2 | 269.94 |  | 0 |  | 0 |  | 0 |  |  |  | - PKO dle specifikace v projektové dokmentaci
115 | C-767851101-0 | Montáž lávek komínových - pochůzné konstrukce (rám a rošty) | m | 818.8 |  | 0 |  | 0 |  | 0 |  |  |  | zpětná montáž, vynesení na místo montáže
116 | C-767161811-0 | Demontáž zábradlí rovného rozebíratelného hmotnosti 1m zábradlí do 20 kg | m | 818.8 |  | 0 |  | 0 |  | 0 |  |  |  | zábradlí - demontáž, snesení
117 | R-767-114 | Kontrola stavu demontovaného zábradlí, oprava, doplnění chybějících prvků a profilů | m2 | 132.65 |  | 0 |  | 0 |  | 0 |  |  |  | =818,8*1,08*0,15 - zámečnická oprava 15 % pohledové plochy
118 | C-789226111-0 | Otryskání ocelových konstrukcí vnitřních třídy ii povrch jemný a střední a na sa 3 | m2 | 884.3 |  | 0 |  | 0 |  | 0 |  |  |  | =818,8*1,08 - odstranění starých nátěrů - podrobně v TZ 1x pohl. plocha
119 | C-783121183-0 | Nátěry syntetické ok střední "d" barva dražší matný povrch 1x antikorozní, 1x základní, 3x email | m2 | 884.3 |  | 0 |  | 0 |  | 0 |  |  |  | - PKO dle specifikace v projektové dokmentaci
120 | C-767161226-0 | Montáž zábradlí rovného z profilové oceli do ocelové konstrukce hmotnosti do 20 kg | m | 818.8 |  | 0 |  | 0 |  | 0 |  |  |  | zpětná montáž zábradlí vč. manipulace
|  | - podélná spodní lávka - 2 ks - stávající s jednostranným zábradlím v. 1,13 m (kovářská práce); dl. 233,2 m; š.0,8 m |  |  |  | 0 |  | 0 |  | 0 |  |  |  | =2*233,2
121 | C-762355802-0 | Demontáž komínových lávek | m | 466.4 |  | 0 |  | 0 |  | 0 |  |  |  | demontáž, snesení, očištění kompozitních pororoštů
122 | R-767-113 | Kontrola stavu stávajícího ocelového žlabu | m | 466.4 |  | 0 |  | 0 |  | 0 |  |  |  | kontrola žlabu pod lávkou, vyčištění
123 | C-789226111-0 | Otryskání ocelových konstrukcí vnitřních třídy ii povrch jemný a střední a na sa 3 | m2 | 279.84 |  | 0 |  | 0 |  | 0 |  |  |  | =466,4*0,3*2 nosná konstrukce lávky - odstranění starých nátěrů 30 % půdorysné plochy oboustranně
124 | C-783121183-0 | Nátěry syntetické ok střední "d" barva dražší matný povrch 1x antikorozní, 1x základní, 3x email | m2 | 279.84 |  | 0 |  | 0 |  | 0 |  |  |  | - PKO dle specifikace v projektové dokmentaci
125 | C-767851101-0 | Montáž lávek komínových - pochůzné konstrukce (rám a rošty) | m | 466.4 |  | 0 |  | 0 |  | 0 |  |  |  | zpětná montáž, vynesení na místo montáže
126 | C-767161811-0 | Demontáž zábradlí rovného rozebíratelného hmotnosti 1m zábradlí do 20 kg | m | 466.4 |  | 0 |  | 0 |  | 0 |  |  |  | zábradlí - demontáž, snesení
127 | R-767-115 | Kontrola stavu demontovaného zábradlí, oprava, doplnění chybějících prvků a profilů | m2 | 79.05 |  | 0 |  | 0 |  | 0 |  |  |  | =466,4*0,15*1,13 - kovářská oprava 15 % pohledové plochy
128 | C-789226111-0 | Otryskání ocelových konstrukcí vnitřních třídy ii povrch jemný a střední a na sa 3 | m2 | 527.03 |  | 0 |  | 0 |  | 0 |  |  |  | =466,4*1,13 - odstranění starých nátěrů 1x pohl. plocha
129 | C-783121183-0 | Nátěry syntetické ok střední "d" barva dražší matný povrch 1x antikorozní, 1x základní, 3x email | m2 | 527.03 |  | 0 |  | 0 |  | 0 |  |  |  | - PKO dle specifikace v projektové dokmentaci
130 | C-767161229-0 | Montáž zábradlí rovného z profilové oceli do ocelové konstrukce hmotnosti do 30 kg | m | 466.4 |  | 0 |  | 0 |  | 0 |  |  |  | zpětná montáž zábradlí vč. manipulace
131 | R-767-116 | Pasířská práce - ornamenty na průčelí hal - restaurování | ks | 4 |  | 0 |  | 0 |  | 0
[6 empty] | 0 |  | 0 |  | 0
S | Celkem za A | Konstrukce klempířské |  |  |  | 0 |  | 0 |  | 0
Díl: |  | Konstrukce zámečnické
132 | R-767-117 | konstrukce zámečnické - oprava, alt. výměna poškozených ocelových prvků - kompletní provedení výměny vč. pomocných konstrukcí, činností a prací, dopravy, manipulace, povrchové úpravy | m | 225 |  | 0 |  | 0 |  | 0 |  |  |  | celkem cca 1500 m´; 15%
133 | R-767-118 | výměna stávajících kompozitních lávek - předpoklad do 10 % plochy - kompletní provedení výměny vč. pomocných konstrukcí, činností a prací, dopravy, manipulace, povrchové úpravy | m2 | 101.002 |  | 0 |  | 0 |  | 0
[6 empty] | 0 |  | 0 |  | 0
S | Celkem za | Konstrukce zámečnické |  |  |  | 0 |  | 0 |  | 0
Název PO: |  | boční prosklené plochy |  |  |  | Číslo PO: | 04.3 | Cena za PO: |  | 0 | PO
Podélné boční fasády - prosklené rámy (východní, západní) (nosná OK haly není součástí této kapitoly)
Díl: | A | Východní - dl. (233,2-2*2,90); v. (2,01+nosník 0,25+4,94) | m2 | [10 empty] | =(233,2-2*2,9)*(2,01+0,25+4,94)
|  | malé pole (spodní) - 1,6/2,01 m, 16 tabulek v rámu - 120 polí |  |  |  | 0 |  | 0 |  | 0 |  |  |  | 1 pole má profilů: 5 svislých + 5 vodorovných = 5*(1,6+2,01)
|  | velké pole (horní) - 1,6/4,94 m, 32 tabulek v rámu - 120 polí |  |  |  | 0 |  | 0 |  | 0 |  |  |  | 1 pole má profilů: 5 svislých + 9 vodorovných =5*1,6+9*4,94
201 | C-787100811-0 | Vysklívání stěn, příček, balkónového zábradlí, výtahových šachet skla profilovaného jednoduchého | m2 | 1473.55 |  | 0 |  | 0 |  | 0 |  |  |  | =1637,28*0,9 vysklení (na místě)
202 | C-767132811-0 | Demontáž příček šroubovaných | ks | 240 |  | 0 |  | 0 |  | 0 |  |  |  | =(233,2-2*2,9)*(2,01+0,25+4,94) demontáž polí, snesení, odvoz do dílny - celkem 1637,28 m2 vč. odřezání, přivařeno…..
203 | C-789226111-0 | Otryskání ocelových konstrukcí vnitřních třídy ii povrch jemný a střední a na sa 3 | m2 | 1637.28 |  | 0 |  | 0 |  | 0 |  |  |  | odstranění starých nátěrů na demontovaných rámech 1 x pohl. plocha
204 | C-783121183-0 | Nátěry syntetické ok střední "d" barva dražší matný povrch 1x antikorozní, 1x základní, 3x email | m2 | 1637.28 |  | 0 |  | 0 |  | 0 |  |  |  | PKO dle specifikace v projektové dokmentaci
205 | C-787127224-0 | Zasklívání stěn a příček pc profilem komůrkovým do al profilu s krycí a přítlačnou lištou tl 10 mm | m2 | 1473.55 |  | 0 |  | 0 |  | 0 |  |  |  | zasklení na místě - sklo Float 3mm + 0,38 PVB folie + sklo Float 3mm
206 | C-767111140-0 | Montáž stěn pro zasklení z ocelových profilů do 200 kg | ks | 240 |  | 0 |  | 0 |  | 0 |  |  |  | zpětná montáž ocelových rámů vč. dopravy a manipulace - celkem 1637,28 m2 velká i malá pole
[6 empty] | 0 |  | 0 |  | 0
S | Celkem za A | Východní - dl. (233,2-2*2,90); v. (2,01+nosník 0,25+4,94) |  |  |  | 0 |  | 0 |  | 0
Díl: | B | Markýza u východní fasády
|  | tesařská k-ce (impregnované řezivo) + oplechování (úprava konzol je součást OK haly) |  |  |  | 0 |  | 0 |  | 0 |  |  |  | =0,7*227,2
|  | š. 0,7 m; dl. (233,20 - 2*2,90 m) = 227,2 m´ |  |  |  | 0 |  | 0 |  | 0
207 | C-764422820-0 | Demontáž oplechování říms rš do 900 mm | m2 | 193.12 |  | 0 |  | 0 |  | 0 |  |  |  | =227,2*0,85 demontáž - oplechování rš. 850 mm
208 | C-762341811-0 | Demontáž bednění střech z prken | m2 | 159.04 |  | 0 |  | 0 |  | 0 |  |  |  | - bednění 1" 0,7*(233,2-2*2,9)
209 | C-762331812-0 | Demontáž vázaných kcí krovů z hranolů průřezové plochy do 224 cm2 | ks | 230 |  | 0 |  | 0 |  | 0 |  |  |  | - hranol 120/120 m, dl. 0,7m, 230 ks
210 | C-762332922-0 | Doplnění části střešní vazby z hranolů průřezové plochy do 224 cm2 včetně materiálu | m3 | 2.32 |  | 0 |  | 0 |  | 0 |  |  |  | =230*0,12*0,12*0,7 nová konstrukce - hranoly vč. impregnace - viz TZ
211 | C-762341037-0 | Bednění střech rovných z desek osb tl 25 mm na sraz šroubovaných na rošt | m3 | 3.82 |  | 0 |  | 0 |  | 0 |  |  |  | =159,04*0,024 - bednění 1" 0,7*(233,2-2*2,9)
212 | C-919726123-0 | Geotextilie pro ochranu, separaci a filtraci netkaná měrná hmotnost do 500 g/m2 | m2 | 159.04 |  | 0 |  | 0 |  | 0 |  |  |  | - strukturální dělící rohož pod oplechování
213 | C-764422220-0 | Oplechování říms pz rš 900 mm | m2 | 193.12 |  | 0 |  | 0 |  | 0 |  |  |  | - oplechování Pz plech
214 | C-783121183-0 | Nátěry syntetické ok střední "d" barva dražší matný povrch 1x antikorozní, 1x základní, 3x email | m2 | 193.12 |  | 0 |  | 0 |  | 0 |  |  |  | - PKO dle specifikace v projektové dokmentaci
[6 empty] | 0 |  | 0 |  | 0
S | Celkem za B | Markýza u východní fasády |  |  |  | 0 |  | 0 |  | 0
Díl: | C | Západní - dl. (233,2-2*2,90); v. 4,94 m
|  | pouze velká pole - 1,6/4,94 m, 32 tabulek v rámu - 120 polí |  |  |  | 0 |  | 0 |  | 0 |  |  |  | =(233,2-2*2,9)*4,94
215 | C-787100811-0 | Vysklívání stěn, příček, balkónového zábradlí, výtahových šachet skla profilovaného jednoduchého | m2 | 1011.02 |  | 0 |  | 0 |  | 0 |  |  |  | =1123,36*0,9 vysklení na místě
216 | C-767132811-0 | Demontáž příček šroubovaných | ks | 120 |  | 0 |  | 0 |  | 0 |  |  |  | demontáž polí, snesení, odvoz do dílny
217 | C-789226111-0 | Otryskání ocelových konstrukcí vnitřních třídy ii povrch jemný a střední a na sa 3 | m2 | 1123.36 |  | 0 |  | 0 |  | 0 |  |  |  | odstranění starých nátěrů
218 | C-783121183-0 | Nátěry syntetické ok střední "d" barva dražší matný povrch 1x antikorozní, 1x základní, 3x email | m2 | 1123.36 |  | 0 |  | 0 |  | 0 |  |  |  | PKO dle specifikace v projektové dokmentaci
219 | C-787127224-0 | Zasklívání stěn a příček pc profilem komůrkovým do al profilu s krycí a přítlačnou lištou tl 10 mm | m2 | 1011.02 |  | 0 |  | 0 |  | 0 |  |  |  | zasklení na místě - sklo Float 3mm + 0,38 PVB folie + sklo Float 3mm
220 | C-767111140-0 | Montáž stěn pro zasklení z ocelových profilů do 200 kg | ks | 120 |  | 0 |  | 0 |  | 0 |  |  |  | zpětná montáž ocelových rámů vč. dopravy a manipulace - celkem 1123,36 m2 pouze velká pole
[6 empty] | 0 |  | 0 |  | 0
S | Celkem za C | Západní - dl. (233,2-2*2,90); v. 4,94 m |  |  |  | 0 |  | 0 |  | 0
Díl: | D | Přístupové žebříky ze střechy 1. nástupiště
221 | R-767-121 | Demontář žebříků ocelových - přístup na střechu | ks | 2 |  | 0 |  | 0 |  | 0 |  |  |  | stávající ocelový žebřík dl. 4,90 m, š. 0,5 m - demontáž, likvidace
222 | R-767-122 | Dodávka a montáž nových ocelových žebříků | ks | 3 |  | 0 |  | 0 |  | 0 |  |  |  | dodávka a montáž nových žebříků, rozměr d t t o původní, PKO dle specifikace v projektové dokmentaci
[6 empty] | 0 |  | 0 |  | 0
S | Celkem za D | Přístupové žebříky ze střechy 1. nástupiště |  |  |  | 0 |  | 0 |  | 0
Díl: | E | Konstrukce zámečnické
223 | R-767-123 | konstrukce zámečnické - oprava, alt. výměna poškozených ocelových prvků - kompletní provedení výměny vč. pomocných konstrukcí, činností a prací, dopravy, manipulace, povrchové úpravy | m2 | 690.16 |  | 0 |  | 0 |  | 0 |  |  |  | =SUMA(E16;E38)*0,25 25 % pohledové plochy (cca 15 kg/m2)
[6 empty] | 0 |  | 0 |  | 0
S | Celkem za E | Konstrukce zámečnické |  |  |  | 0 |  | 0 |  | 0
Název PO: |  | čelní prosklené plochy |  |  |  | Číslo PO: | 04.4 | Cena za PO: |  | 0 | PO
Díl: | A | Prosklené plochy (severní + jižní)
|  | prosklená plocha 1 průčelí = 253,60 m2 (celkem 4 průčelí) |  |  |  | 0 |  | 0 |  | 0 |  |  |  | měřeno digitálně; 1014,40 m2
|  | 1 průčelí x 42 polí - celkem 168 polí nestejné velikosti a tvaru (96 polí 1,88/3,60 m (rozměr osově) - obdélníková, 16 tabulek; 72 polí nepravidelného tvaru s jednou obloukovou hranou) |  |  |  | 0 |  | 0 |  | 0
301 | C-787100811-0 | Vysklívání stěn, příček, balkónového zábradlí, výtahových šachet skla profilovaného jednoduchého | m2 | 1014.4 |  | 0 |  | 0 |  | 0 |  |  |  | =1014,4*0,9 vysklení (na místě)
302 | C-767132811-0 | Demontáž příček šroubovaných | ks | 168 |  | 0 |  | 0 |  | 0 |  |  |  | demontáž polí, snesení, odvoz do dílny - celkem 1014,40 m2
303 | C-789226111-0 | Otryskání ocelových konstrukcí vnitřních třídy ii povrch jemný a střední a na sa 3 | m2 | 1014.4 |  | 0 |  | 0 |  | 0 |  |  |  | odstranění starých nátěrů na demontovaných rámech
304 | C-783121183-0 | Nátěry syntetické ok střední "d" barva dražší matný povrch 1x antikorozní, 1x základní, 3x email | m2 | 1014.4 |  | 0 |  | 0 |  | 0 |  |  |  | PKO dle specifikace v projektové dokmentaci
305 | C-787127224-0 | Zasklívání stěn a příček pc profilem komůrkovým do al profilu s krycí a přítlačnou lištou tl 10 mm | m2 | 912.96 |  | 0 |  | 0 |  | 0 |  |  |  | zasklení na místě - sklo Float 3mm + 0,38 PVB folie + sklo Float 3mm
306 | C-767111140-0 | Montáž stěn pro zasklení z ocelových profilů do 200 kg | ks | 168 |  | 0 |  | 0 |  | 0 |  |  |  | zpětná montáž ocelových rámů vč. dopravy a manipulace - celkem 1014,40 m2
[6 empty] | 0 |  | 0 |  | 0
S | Celkem za A | Prosklené plochy (severní + jižní) |  |  |  | 0 |  | 0 |  | 0
Díl: | B | Výplnitý - plech
|  | plná plocha - trapézový plech TR 40/160 mm, tl. 0,88 mm - 74,60 m2 x 4 průčelí |  |  |  | 0 |  | 0 |  | 0 |  |  |  | měřeno digitálně; 298,40 m2
307 | C-767134802-0 | Demontáž oplechování stěn šroubovaných | m2 | 298.4 |  | 0 |  | 0 |  | 0 |  |  |  | demontáž - Pz plechového opláštění části čelních fasád
308 | C-767136101-0 | Montáž příček z plechových dílců rozteč sloupků do 600 mm | m2 | 298.4 |  | 0 |  | 0 |  | 0 |  |  |  | plech trapézový TR 40/160, tl. 0,88 mm - dodávka a kompletní provedení krytiny vč. detailů
309 | C-783121183-0 | Nátěry syntetické ok střední "d" barva dražší matný povrch 1x antikorozní, 1x základní, 3x email | m2 | 1193.6 |  | 0 |  | 0 |  | 0 |  |  |  | =298,4*4 - PKO dle specifikace v projektové dokmentaci
[6 empty] | 0 |  | 0 |  | 0
S | Celkem za B | Výplnitý - plech |  |  |  | 0 |  | 0 |  | 0
Díl: | C | Lávky čelních fasád
|  | - lávky vnitřní (33,8 m´, š. 1,0 m, v. zábradlí 1,18 m) |  |  |  | 0 |  | 0 |  | 0
310 | C-767590830-0 | Demontáž podlah zdvojených - desek | m2 | 67.6 |  | 0 |  | 0 |  | 0 |  |  |  | =33,8*1*2 demontáž stávající podlahové konstrukce - plech
311 | C-789226111-0 | Otryskání ocelových konstrukcí vnitřních třídy ii povrch jemný a střední a na sa 3 | m2 | 135.2 |  | 0 |  | 0 |  | 0 |  |  |  | =67,6*2 odstranění starých nátěrů vodorovné podlahové konstrukce 2 x pohledová plocha
312 | R-767-141 | Oprava stávající nosné konstrukce lávek po demontáži nášlapné vrstvy | kg | 1521 |  | 0 |  | 0 |  | 0 |  |  |  | =67,6*0,15*150 nosné konstrukce lávek - oprava, alt. výměna poškozených ocelových prvků - 15 % plochy x 150 kg/m2 15 % plochy; 150 kg/m2
313 | C-783121183-0 | Nátěry syntetické ok střední "d" barva dražší matný povrch 1x antikorozní, 1x základní, 3x email | m2 | 67.6 |  | 0 |  | 0 |  | 0 |  |  |  | PKO dle specifikace v projektové dokmentaci
314 | R-767-142 | Dodávka a montáž kompozitní desky vč. pomocných prvků a dtetailů | m2 | 67.6 |  | 0 |  | 0 |  | 0 |  |  |  | =33,8*1*2 nášlapná vrstva - plná kompozitní deska vařená na kompozitní pororošt
315 | C-767161811-0 | Demontáž zábradlí rovného rozebíratelného hmotnosti 1m zábradlí do 20 kg | m | 67.6 |  | 0 |  | 0 |  | 0 |  |  |  | =33,8*2 zábradlí - kovářská práce - demontáž, snesení
316 | R-767-143 | Kontrola stavu demontovaného zábradlí, oprava, doplnění chybějících prvků a profilů | m2 | 11.97 |  | 0 |  | 0 |  | 0 |  |  |  | =P39*0,15*1,18 - kovářská oprava 15 % pohledové plochy
317 | C-789226111-0 | Otryskání ocelových konstrukcí vnitřních třídy ii povrch jemný a střední a na sa 3 | m2 | 79.7 |  | 0 |  | 0 |  | 0 |  |  |  | =67,6*1,18 - odstranění starých nátěrů 1x pohl. plocha
318 | C-783121183-0 | Nátěry syntetické ok střední "d" barva dražší matný povrch 1x antikorozní, 1x základní, 3x email | m2 | 79.7 |  | 0 |  | 0 |  | 0 |  |  |  | - PKO dle specifikace v projektové dokmentaci
319 | C-767161229-0 | Montáž zábradlí rovného z profilové oceli do ocelové konstrukce hmotnosti do 30 kg | m | 67.6 |  | 0 |  | 0 |  | 0 |  |  |  | zpětná montáž zábradlí vč. manipulace
|  | - lávky vnější čelních fasád (33,8 m, š. 1,0 m, v. zábradlí 1,18 m) |  |  |  | 0 |  | 0 |  | 0 |  |  |  | 1330932.8
320 | C-767590830-0 | Demontáž podlah zdvojených - desek | m2 | 67.6 |  | 0 |  | 0 |  | 0 |  |  |  | demontáž stávající podlahové konstrukce - plech
321 | C-789226111-0 | Otryskání ocelových konstrukcí vnitřních třídy ii povrch jemný a střední a na sa 3 | m2 | 135.2 |  | 0 |  | 0 |  | 0 |  |  |  | odstranění starých nátěrů vodorovné podlahové konstrukce
322 | R-767-141 | Oprava stávající nosné konstrukce lávek po demontáži nášlapné vrstvy | kg | 1521 |  | 0 |  | 0 |  | 0 |  |  |  | nosné konstrukce lávek - oprava, alt. výměna poškozených ocelových prvků - 15 % plochy x 150 kg/m2
323 | C-783121183-0 | Nátěry syntetické ok střední "d" barva dražší matný povrch 1x antikorozní, 1x základní, 3x email | m2 | 67.6 |  | 0 |  | 0 |  | 0 |  |  |  | PKO dle specifikace v projektové dokmentaci
324 | R-767-142 | Dodávka a montáž kompozitní desky vč. pomocných prvků a dtetailů | m2 | 67.6 |  | 0 |  | 0 |  | 0 |  |  |  | nášlapná vrstva - kompozitní pororošt
325 | C-767161811-0 | Demontáž zábradlí rovného rozebíratelného hmotnosti 1m zábradlí do 20 kg | m | 67.6 |  | 0 |  | 0 |  | 0 |  |  |  | zábradlí - kovářská práce - demontáž, snesení
326 | R-767-143 | Kontrola stavu demontovaného zábradlí, oprava, doplnění chybějících prvků a profilů | m2 | 11.97 |  | 0 |  | 0 |  | 0 |  |  |  | - kovářská oprava
327 | C-789226111-0 | Otryskání ocelových konstrukcí vnitřních třídy ii povrch jemný a střední a na sa 3 | m2 | 79.7 |  | 0 |  | 0 |  | 0 |  |  |  | - odstranění starých nátěrů
328 | C-783121183-0 | Nátěry syntetické ok střední "d" barva dražší matný povrch 1x antikorozní, 1x základní, 3x email | m2 | 79.7 |  | 0 |  | 0 |  | 0 |  |  |  | - PKO dle specifikace v projektové dokmentaci
329 | C-767161229-0 | Montáž zábradlí rovného z profilové oceli do ocelové konstrukce hmotnosti do 30 kg | m | 67.6 |  | 0 |  | 0 |  | 0 |  |  |  | zpětná montáž zábradlí vč. manipulace
[6 empty] | 0 |  | 0 |  | 0
S | Celkem za C | Lávky čelních fasád |  |  |  | 0 |  | 0 |  | 0
Díl: | D | Vnější označení na halách
330 | R-999001 | demontáž, očištění a zpětná montáž 2 x 18 písmen "PRAHA HLAVNÍ NÁDRAŽÍ" | ks | 36 |  | 0 |  | 0 |  | 0 |  |  |  | 36
[6 empty] | 0 |  | 0 |  | 0
S | Celkem za D | Vnější označení na halách |  |  |  | 0 |  | 0 |  | 0
Název PO: |  | ocelová konstrukce |  |  |  | Číslo PO: | 04.5 | Cena za PO: |  | 0 | PO
Díl: | A | Nosná ocelová konstrukce haky
|  | - přípravné práce |  |  |  | 0 |  | 0 |  | 0
401 | R767-151 | Odstranění stávajících posuvných lávek zavěšených do nosné ocelové konstrukce | ks | 2 |  | 0 |  | 0 |  | 0 |  |  |  | demontáž pojízdných lávek (instalovány cca v roce 1988)
402 | R767-152 | Demontáž a rozebrání stávajících svodů dešťových vod kotvených k OK, uložení a zptěná montáž po dokončení opravy OK | m | 945 |  | 0 |  | 0 |  | 0 |  |  |  | =63*(12,5+2,5) dešťové svody - litina, DN 160 mm - demontáž, vyčištění, uložení, zpětná montáž
403 | C-721141105-0 | Potrubí kanalizační litinové bezhrdlové odpadní spojované cv spojkami dn 150 | m | 141.75 |  | 0 |  | 0 |  | 0 |  |  |  | =63*(12,5+2,5)*0,15 výměna poškozených prvků/částí - 15 %
|  | - sloupy (spodní část - plnostěnná konstrukce - v. cca 2,0 m) - oprava |  |  |  | 0 |  | 0 |  | 0
404 | C-767995115-0 | Montáž atypických zámečnických konstrukcí hmotnosti do 100 kg | ks | 63 |  | 0 |  | 0 |  | 0 |  |  |  | odstranění vodorovných zákrytů v podlaze pro možnost kontroly a vyčištění, zpětná montáž
405 | R767-153 | Revize a oprava/výměna prvků kloubového uložení sloupů | ks | 63 |  | 0 |  | 0 |  | 0 |  |  |  | oprava kloubů OK v úrovni nástupiště
406 | C-948411123-0 | Zřízení podpěry dočasné kovové p 35 výšky do 12 m | kg | 9576 |  | 0 |  | 0 |  | 0 |  |  |  | krajní sloupy 143 kg/ks středové sl. 170 kg/ks
407 | C-762810037-0 | Záklop stropů z desek osb tl 25 mm na sraz šroubovaných na rošt | m2 | 378 |  | 0 |  | 0 |  | 0 |  |  |  | dočasné podepření (podchycení) OK sloupů po dobu demontáže plnostěnné výplně - montáž, demontáž; obratovost 4 x ochrana dlažby - 6 m2/1 sloup
408 | R767-154 | Vyřezání bočních výplní sloupů vč. vzpěr pro možnost revize a vyčištění vnitřního prostoru sloupů | kg | 6167.344 |  | 0 |  | 0 |  | 0 |  |  |  | =63*0,5*0,55*3*0,01*7849+6 x 0,65 m vzpěra x 8,5 kg/m x 63 odstranění plošné výplně sloupu vč. vnitřních vzpěr v rovině výplně
409 | R767-155 | Vyčištění prostoru spodní části sloupu, provedení revize a potřebné opravy | ks | 63 |  | 0 |  | 0 |  | 0 |  |  |  | vyčištění vnitřního prostoru sloupu, revize, oprava
410 | R-999002 | zpětná montáž nových šikmých vzpěr a plošné výplně se zavíčkováním šroubů do tvaru hlav nýtů, zavaření, vybroušení | kg | 6167.344 |  | 0 |  | 0 |  | 0 |  |  |  | d t t o demontáž (odstranění starých nátěrů + povrchová úprava - viz ocelová konstrukce)
|  | - ocelová konstrukce |  |  |  | 0 |  | 0 |  | 0
411 | C-789226111-0 | Otryskání ocelových konstrukcí vnitřních třídy ii povrch jemný a střední a na sa 3 | m2 | 50472.9266 |  | 0 |  | 0 |  | 0 |  |  |  | hmotnost OK pro určení plochy povrchové úpravy dle archivní dokumentace - tlak na 1 sloup 47,90 t x 63 = 3 017,7 t z toho - nahodilé zatížení - 30 % = 14,37 t x 63 = -905,31 t - zasklení světlíků - hmotnost 16,5 kg/m2 x 9 563*0,9 = -142,0 t - zasklení bočních stěn - 16,5 x (1637+1123)*0,9 = -40,99 t - zasklení čelních stěn - 16,5 x 1 014 m2 *0,9 = -15,06 t - plechová krytina - 10 217 m2 x 5,5 kg/m2 = -56,19 t - plechová výplň čelních fasád - 298 m2 x 5,5 = -1,64 t - ostatní drobné konstrukce k-ce - 1 % hmotnosti (3017,7-905,31)*1%= -63,37 t k povrchové úpravě zbývá - t 1 835,38 Úvodní ustanovení ceníku 800 - 783 - nátěry, čl. 351 a následující konstrukci zařazuji do středu rozpětí "střední - lehké" přpočet T/m2: =(23+32)/2 = 27,50 kg/t ocelové konstrukce = 1 835,379 x 27,50 m2 = m2 50 472,93 odstranění starých nátěrů
412 | C-783121183-0 | Nátěry syntetické ok střední "d" barva dražší matný povrch 1x antikorozní, 1x základní, 3x email | m2 | 50472.9266 |  | 0 |  | 0 |  | 0 |  |  |  | PKO dle specifikace v projektové dokmentaci
413 | R767-156 | konstrukce zámečnické - oprava, alt. výměna poškozených ocelových prvků - 10 % hmotnosti | t | 184 |  | 0 |  | 0 |  | 0
[6 empty] | 0 |  | 0 |  | 0
S | Celkem za A | Nosná ocelová konstrukce haky |  |  |  | 0 |  | 0 |  | 0
Název PO: |  | 1. nástupiště |  |  |  | Číslo PO: | 04.6 | Cena za PO: |  | 0 | PO
Díl: | A | Zastřešení 1. nástupiště - dl 233,2-2*2,9 = 227,40 m´; š.9,13 m | [11 empty] | =227,4*9,13
|  | Světlíky - d t t o světlíky na halách |  |  |  | 0 |  | 0 |  | 0
|  | půdorys 209,88*4,25 = 892 m2; 108 světlíků |  |  |  | 0 |  | 0 |  | 0
501 | C-787300801-0 | Vysklívání střešních konstrukcí a světlíků tmelených | m2 | 1324.51 |  | 0 |  | 0 |  | 0 |  |  |  | =4,25*1,2*2*108+1,5*0,8/2*108*2+1,2*2*2*108*0,18 vysklení světlíků na místě
502 | C-787327125-0 | Zasklívání střech pc profilem komůrkovým do pc profilu s krycí a přítlačnou lištou tl 16 mm | m2 | 1324.51 |  | 0 |  | 0 |  | 0 |  |  |  | zasklení - ESG 4mm + 0,76 PVB folie + ESG 4mm
503 | R-283422100-101 | Dodávka zasklívacích lišt, profilů a materiálu - podrobně viz PD | m´ | 5486.4 |  | 0 |  | 0 |  | 0 |  |  |  | =((20*1,2+4*4,25)+(2*1,2* 2+2*0,5*2+1,5*2))*108 zasklívací lišty nerez+pryž+silikon na 1 světlík: - 20 profilů dl. 1,2 + 4 prof. dl. 4,25/1 světlík + (2*1,2 * 2 + 2*0,5*2 + 1,5*2) čela
504 | C-781491815-0 | Odstranění profilu ukončovacího | m´ | 5486.4 |  | 0 |  | 0 |  | 0 |  |  |  | =P14 demontáž zasklívacích lišt (k likvidaci) - Pz plech š. 80 mm
505 | C-789226111-0 | Otryskání ocelových konstrukcí vnitřních třídy ii povrch jemný a střední a na sa 3 | m2 | 1010.3 |  | 0 |  | 0 |  | 0 |  |  |  | =(20*0,04*4*1,2*1,05*108)+(4*4,25*0,05*4*1,05*108)+ (2*0,5*0,04*4*2*108)+(8*0,05*4*0,5*107+1,6*0,05*4*2*108) odstranění starých nátěrů - světlíky (svislé+podélné+příčky v čelech+nosníky lávek)
506 | C-783121183-0 | Nátěry syntetické ok střední "d" barva dražší matný povrch 1x antikorozní, 1x základní, 3x email | m2 | 1010.3 |  | 0 |  | 0 |  | 0 |  |  |  | =P16 PKO dle specifikace v projektové dokmentaci
507 | R767-161 | doplnění chybějících lávek - kompozitní pororošt; š.0,30; dl. 4,25 m; 20 ks | m´ | 89.25 |  | 0 |  | 0 |  | 0 |  |  |  | =4,25*21
508 | R767-162 | stávajcí lávka; š. 35 cm - Dem+M+očištění, kontrola | m´ | 4.25 |  | 0 |  | 0 |  | 0 |  |  |  | kompletní dodávka a montáž výrobku v provedení dle PD
509 | R767-163 | doplnění chybějících lávek - kompozitní pororošt; š.0,20; dl. 4,25 m; 100 ks | m´ | 425 |  | 0 |  | 0 |  | 0 |  |  |  | =4,25*100
[6 empty] | 0 |  | 0 |  | 0
S | Celkem za A | Zastřešení 1. nástupiště - dl 233,2-2*2,9 = 227,40 m´; š.9,13 m |  |  |  | 0 |  | 0 |  | 0
Díl: | B | Klempířské prvky - světlíky - TiZn
510 | R-764356202-161 | žlab pz převodový s podložkami rš 600 mm | m´ | 89.25 |  | 0 |  | 0 |  | 0 |  |  |  | =4,25*21 žlaby mezi světlíky - klempíř+tesař+dělící rohož - rš.600;dl.4,25; 21 ks
511 | R-764357201-162 | žlab pz mezistřešní bez háků rš 1000 mm | m´ | 425 |  | 0 |  | 0 |  | 0 |  |  |  | =4,25*100 žlaby mezi světlíky - klempíř+tesař+dělící rohož - rš.450;dl.4,25; 100 ks
512 | R-764356202-163 | žlab pz převodový s podložkami rš 600 mm | m´ | 74.9 |  | 0 |  | 0 |  | 0 |  |  |  | =107*0,7 žlaby u větracích polí, d t t o rš. 550; dl. 0,7 m; 107 ks
513 | C-764322220-0 | Oplechování pz okapů tvrdá krytina rš 330 mm | m´ | 918 |  | 0 |  | 0 |  | 0 |  |  |  | =4,25*108*2 okapnička rš. 250 mm; 4,25 * 108*2
[6 empty] | 0 |  | 0 |  | 0
S | Celkem za B | Klempířské prvky - světlíky - TiZn |  |  |  | 0 |  | 0 |  | 0
Díl: | C | Zastřešení 1. nástupiště
514 | C-764311821-0 | Demontáž krytina hladká tabule 2000x1000 mm sklon do 30° plocha do 25 m2 | m2 | 1184 |  | 0 |  | 0 |  | 0 |  |  |  | =(2076-892) demontáž - plech
515 | C-764211521-0 | Krytina tizn tl 0,7 mm hladká střešní ze svitků š 670 mm sklonu do 30° | m2 | 1184 |  | 0 |  | 0 |  | 0 |  |  |  | - nová krytina - plech -TiZn
516 | C-764231520-0 | Lemování tizn plech zdí tvrdá krytina rš 250 mm | m | 227.4 |  | 0 |  | 0 |  | 0 |  |  |  | - zatažení lemu krytiny pod omíku F budovy
517 | C-764322220-0 | Oplechování pz okapů tvrdá krytina rš 330 mm | m | 227.4 |  | 0 |  | 0 |  | 0 |  |  |  | - okapnička TiZn - F budova rš. 150 mm
518 | C-919726123-0 | Geotextilie pro ochranu, separaci a filtraci netkaná měrná hmotnost do 500 g/m2 | m2 | 1184 |  | 0 |  | 0 |  | 0 |  |  |  | - strukturální dělící rohož pod oplechování
519 | C-762810017-0 | Záklop stropů z desek osb tl 25 mm na sraz šroubovaných na trámy | m2 | 592 |  | 0 |  | 0 |  | 0 |  |  |  | bednění (vrchní záklop na ocelové nosníky), tl. 40 - 50 mm; kontrola, výměna 50 % - celková výměra/2
520 | C-783121183-0 | Nátěry syntetické ok střední "d" barva dražší matný povrch 1x antikorozní, 1x základní, 3x email | m2 | 1184 |  | 0 |  | 0 |  | 0 |  |  |  | PKO dle specifikace v projektové dokmentaci - obnova v původní barevnosti, impregnace - dřevěný podhled
521 | C-764357201-0 | žlab pz mezistřešní bez háků rš 1100 mm | m | 233.2 |  | 0 |  | 0 |  | 0 |  |  |  | žlab rš 1100 mm - TiZn - výměna (podél haly A) vč. napojení na stávající dešťové svody
522 | C-764252505-0 | žlab tizn podokapní půlkruhový rš 400 mm | m | 233.2 |  | 0 |  | 0 |  | 0 |  |  |  | žlab rš 350 mm - TiZn - výměna (podél Fantovy budovy)
[6 empty] | 0 |  | 0 |  | 0
S | Celkem za C | Zastřešení 1. nástupiště |  |  |  | 0 |  | 0 |  | 0
Díl: | D | Ocelová konstrukce zastřešení 1. nástupiště
|  | ocelové nosníky - "Z" 50/185/50 mm - 121 x 2 ks |  |  |  | 0 |  | 0 |  | 0 |  |  |  | =100*9,13*2
|  | - spřažení nosníků "P" 40/5 - 21 x 11,5 m´ |  |  |  | 0 |  | 0 |  | 0 |  |  |  | =21*11,5
|  | podélný nosník "U" 80/40 - 2x - podél malého žalbu |  |  |  | 0 |  | 0 |  | 0 |  |  |  | =2*227,4
|  | nosná konstrukce pod žlaby mezi "Z" nosníky - 100*9,13*0,15 + spřažené 21*9,13*0,284 (1 x pohled. plocha povrch. úprava) |  |  |  | 0 |  | 0 |  | 0 |  |  |  | =100*9,13*0,15+21*9,13*0,284
|  | plocha OK pro povrchovou úpravu: |  |  |  | 0 |  | 0 |  | 0 |  |  |  | =1826*(0,3*2)+241,5*(0,045*2)+454,8*(0,16*2)+191,4
523 | C-789226111-0 | Otryskání ocelových konstrukcí vnitřních třídy ii povrch jemný a střední a na sa 3 | m2 | 1454.27 |  | 0 |  | 0 |  | 0 |  |  |  | odstranění starých nátěrů
524 | C-783121183-0 | Nátěry syntetické ok střední "d" barva dražší matný povrch 1x antikorozní, 1x základní, 3x email | m2 | 1454.27 |  | 0 |  | 0 |  | 0 |  |  |  | PKO dle specifikace v projektové dokmentaci
525 | R767-164 | ocelový nosník velkého žlabu vč. konzol na OK haly- 227,40; 315/442 mm - kontrola nosníku, konzol, žlabu | m | 227.4 |  | 0 |  | 0 |  | 0
526 | R767-165 | nosné konstrukce - oprava, alt. výměna poškozených ocelových prvků (předpolkad kompletní výměny nosníku u severní strany z důvodu koroze - profil I 200 + ostatní prvky | kg | 3783.4 |  | 0 |  | 0 |  | 0 |  |  |  | =7*26,2 kg + 240 m´ x 15 kg
[6 empty] | 0 |  | 0 |  | 0
S | Celkem za D | Ocelová konstrukce zastřešení 1. nástupiště |  |  |  | 0 |  | 0 |  | 0
Díl: | E | Ostatní konstrukce a práce na 1. nástupišti
527 | C-625681013-0 | Ochrana proti holubům hrotovým systémem třířadým s účinnou šířkou 20 cm | m | 238.77 |  | 0 |  | 0 |  | 0 |  |  |  | =227,4*1,05 ochranný systém proti ptactvu římsa fasády F budovy š. 200 mm - výměna za stávající ocelovou síť
528 | R767-166 | kontrola zhlaví ocelových nosníků ve zdivu F budovy - kontrola, oprava omítek | ks | 121 |  | 0 |  | 0 |  | 0
529 | R-999003 | poklop pro přístup na střechu v jižním konci 1. nástupiště - cca 100/120 cm - úprava podhledu - truhlářská konstrukce | ks | 1 |  | 0 |  | 0 |  | 0
530 | R767-167 | poklop pro přístup na střechu v jižním konci 1. nástupiště klempířská konstrukce v úrovní krytiny | ks | 1 |  | 0 |  | 0 |  | 0
531 | R767-168 | - ocelový žebřík dělený s ochranným košem - atyp, dl. 7,5 m | ks | 1 |  | 0 |  | 0 |  | 0
532 | R767-169 | Doplnění (výměna/oprava) ocelových rámů (vč. zasklení a PKO dle PD) severního a jižního čela zastřešení 1. nástupiště | m2 | 14 |  | 0 |  | 0 |  | 0 |  |  |  | = 2 * 7 m2
[6 empty] | 0 |  | 0 |  | 0
S | Celkem za E | Ostatní konstrukce a práce na 1. nástupišti |  |  |  | 0 |  | 0 |  | 0
Název PO: |  | provádění stavby |  |  |  | Číslo PO: | 04.7 | Cena za PO: |  | 0 | PO
Díl: | A | Provádění stavby, ochrany konstrukcí, lešení, ostatní
601 | C-291211111-0 | Zřízení plochy ze silničních panelů do lože tl 50 mm z kameniva | m2 | 5760 |  | 0 |  | 0 |  | 0 |  |  |  | =3*480*4 Zapanelování kolejí pro pojezd kolových vozidel
602 | C-511121213-0 | Kladení železobetonových mezikolejových panelů pro osovou vzdálenost 3,2 m izx 39/10 (vk-15/10) | m2 | 280 |  | 0 |  | 0 |  | 0 |  |  |  | =1*80*3,5 Zesílení příčné trasy (přejezd pro želzniční vozíky) - před severním průčelím + oprava po dokončení stavby
603 | R-767-171 | Úprava / ochrana / částečná demontáž přísřešků v kontaktu s OK haly | ks | 8 |  | 0 |  | 0 |  | 0 |  |  |  | 8
604 | C-34203000-0 | Oplocení staveniště | m | 25 |  | 0 |  | 0 |  | 0 |  |  |  | Trvalé oplocení plochy ZS 1 - demontáž OK oplocení pro další použití, odstranění a zpětné provedení podezdívky, oprava a zpětné osazení OK oplocení
605 | C-762132135-0 | Montáž bednění stěn z hoblovaných prken na sraz | m2 | 3372.56 |  | 0 |  | 0 |  | 0 |  |  |  | =18*(20*4,2+2*20*1,3+2*4,2*1,3)+4*(4*2,5+4*4*2+2,5*4*2)+24*20 (vstupy do podchodů) Ochrana konstrukcí bedněním (OSB + geotextilie) - opakované použití - 3x - 5x
606 | C-762135114-0 | Montáž bednění stěn z hrubých latí průřezové plochy do 25 cm2 | m2 | 3750 |  | 0 |  | 0 |  | 0 |  |  |  | =celkem 250 ks x 15 m2; obratovost 3x Ochrana prvků bedněním (info systém, svítidla)
607 | C-619991011-0 | Obalení konstrukcí a prvků fólií přilepenou lepící páskou | m2 | 2500 |  | 0 |  | 0 |  | 0 |  |  |  | =500 m2/nástupiště v hale + 500 m2 - 1. nástupiště Ochrana drobných prvků obalením
608 | C-919726124-0 | Geotextilie pro ochranu, separaci a filtraci netkaná měrná hmotnost do 800 g/m2 | m2 | 10320 |  | 0 |  | 0 |  | 0 |  |  |  | =240*35+240*8 Zakrytí podlahy hal a 1. nástupiště - geotextilie - 100 % plochy
609 | R-767-172 | Nosná konstrukce zaplachtování hal + plachtování - po záběrech - obvodová plocha (boční stěny, nadstřešní rovina, čela) | m2 | 36280 |  | 0 |  | 0 |  | 0 |  |  |  | =240*(13*2+45=střecha)*2haly+4*550(vnější čela)
610 | C-944611111-0 | Montáž ochranné plachty z textilie z umělých vláken | m2 | 1800 |  | 0 |  | 0 |  | 0 |  |  |  | =4 čela*450 Příčné vnitřní zaplachtování pro obě haly
611 | C-944611111-0 | Montáž ochranné plachty z textilie z umělých vláken | m2 | 23520 |  | 0 |  | 0 |  | 0 |  |  |  | =240*13m v. x 2 + 240 m x 18 m v. x 4 Podélné vnitřní zaplachtování pro obě haly
612 | C-941121113-0 | Montáž lešení řadového trubkového těžkého s podlahami zatížení do 300 kg/m2 š do 1,5 m v do 30 m | m2 | 15768 |  | 0 |  | 0 |  | 0 |  |  |  | =4*240*8,7+1*240*5+1*240*12+417 m2/1 čelo *8 (vnitřní+vnější) Těžké pracovní lešení š. min 150 cm (podél sloupů + čela hal)
613 | R-767-173 | Vodorovná nosná konstrukce pro vynesení prostorové konstrukce (následující položka) v úrovni +8,70 m nad temenem kolejnice | m2 | 14400 |  | 0 |  | 0 |  | 0 |  |  |  | =32*225*2 21,6 mil / 50 Kč/kg = 433 tun / 14 400 m2 = 30 kg oceli/m2 půdorysu
614 | C-943121112-0 | Montáž lešení prostorového trubkového těžkého bez podlah zatížení tř. 4 do 300 kg/m2 v do 30 m | m3op | 92250 |  | 0 |  | 0 |  | 0 |  |  |  | příčná pohledová plocha 205 m2 x 2 x dl. 225 m (k čelnímu lešení) Lehká prostorová konstrukce určená pro přístup k ocelové konstrukci (vniřní prostor haly od úrovně + 8,70 m nad temenem kolejnice kdo vrcholu příčných světlíků - nad úrovní těžkého lešení - pol. 4) vč. podlah
615 | C-99901332-0 | Hodinová zúčtovací sazba montér konstrukcí specialista | hod | 1440 |  | 0 |  | 0 |  | 0 |  |  |  | 1 hod/10 m2 půdorysné plochy Práce prováděné horolezckou technikou
616 | C-99901292-0 | Hodinová zúčtovací sazba stavební dělník | sh | 2880 |  | 0 |  | 0 |  | 0 |  |  |  | nosnost 300 Kg, dosah 18 m - 1 hod/5 m2 půdorysné plochy Práce prováděné z vysokozdvižné plošiny (na automobilovém podvozku)
617 | S-171156600-100 | Jeřáb mobilní na automobilovém podvozku | sh | 500 |  | 0 |  | 0 |  | 0 |  |  |  | 200 hod/1 etapu = 400 + 2 x 200 hod podélné stěny + 2 x 100 hod. čela Jeřáb kolový
618 | C-943111811-0 | Demontáž lešení prostorového trubkového lehkého bez podlah zatížení do 200 kg/m2 v do 10 m | m3 | 10080 |  | 0 |  | 0 |  | 0 |  |  |  | =240*8*6 m v. Lešení prostorové - 1. nástupiště
619 | C-762810016-0 | Záklop stropů z desek osb tl 22 mm na sraz šroubovaných na trámy | m2 | 1920 |  | 0 |  | 0 |  | 0 |  |  |  | =240*8 Podlaha na lešení v 1. nástupišti (mezistrop na lešení ve v. cca 6 m na prostorovém lešení) - tesařská konstrukce - hranol + OSB PD + 1 x geotextilie + 1 x fólie (protiprašná úprava nad 1. nástupištěm)
620 | C-944311112-0 | Montáž záchytného ohrazení trubkového/dílcového na vnějších stranách objektů hl pádu do 6 m | m | 245 |  | 0 |  | 0 |  | 0 |  |  |  | Záchytné hrazení na hraně mezistropu do kolejiště
[6 empty] | 0 |  | 0 |  | 0
S | Celkem za A | Provádění stavby, ochrany konstrukcí, lešení, ostatní |  |  |  | 0 |  | 0 |  | 0
Součet za Díl
Zaokrouhlit množství