## formulář 5 -pol.rozp
FORMULÁŘ 5 | [6 empty] | majitel HIM: | SŽDC |  | 0 |  | kpl | 1 | 0
|  | SOUPIS PRACÍ | [7 empty] | Cena za objekt [Kč] |  | mj dle JKSO | počet mj | objektový ukazatel
Název stavby: |  | Rekonstrukce zastřešení nástupištní haly Praha hl. n. | [5 empty] | Číslo stavby: | 3273214901
Název PS/SO: |  | Zabezpečovací zařízení - provizorní úpravy | Zatřídění dle JKSO, JKPOV: |  |  |  |  | Číslo PS/SO: | PS 02
Datum zpracování: |  | 2014-04-24 | [5 empty] | Datum aktualizace:
Poř. | [6 empty] | C E N A |  |  |  | typ řádku | kód datové základny | Technická specifikace | Výkaz výměr
číslo | Číslo |  | měrná |  | jednotková | Celková | dodávky |  | montáže
pol. | položky | Název položky | jednotka | množství | hmotnost | hmotnost | jednotková | celkem | jednotková | celkem
| 1 | 2 | 3 | 4 | 5 | 6 | 7 | 8 | 9 | 10 | 12 | 13 | 14 | 15
Díl: | 0 | Zabezpečovací zařízení | [8 empty] | SD
1 | 633525 | kompletní montáž stožárového pětisvětlového návěstidla | kus | 18 |  | 0 |  | 0 |  | 0 | P | SŽDC | Výkop jámy pro betonový základ návěstidla.Usazení betonového základu, sestavení a kompletizace návěstidla, označení označovacími štítky, zapojení dvou kabelových forem(včetně měření a zapojení po měření). Postavení návěstidla včetně transformátorové skříně na základ. Návěstidlo a výstražníky se měří v kusech (ks). Položka obsahuje všechny náklady na montáž návěstidla se všemi pomocnými a doplňujícími pracemi a součástmi, případné použití mechanizmů, včetně dopravy ze skladu k místu montáže, náklady na mzdy. | podkladem je výkres Schéma izolace
2 | 633535 | kompletní demontáž stožárového pětisvětlového návěstidla | kus | 18 |  | 0 |  | 0 |  | 0 | P | SŽDC | Zásyp jámy pro betonový základ návěstidla.Demontáž betonového základu, demontáž návěstidla. Rozebránínávěstidla včetně transformátorové skříně. Demontáž transformátorů do skříně, demontáž kabelové formy.Návěstidlo a výstražníky se měří v kusech (ks). Položka obsahuje všechny náklady na demontáž návěstidla se všemi pomocnými a doplňujícími pracemi a součástmi, případné použití mechanizmů, včetně dopravy ze skladu k místu montáže, náklady na mzdy. | podkladem je výkres Schéma izolace
3 | 635121 | dozor pracovníků SDC, SŽT | hod | 50 |  | 0 |  | 0 |  | 0 | P | SŽDC | Při provádění prací na zařízení, které je v provozu určují pracovníci správy dopravní cesty kdy a jak je možné potřebný zásah provést.Dozor pracovníků objednatele se měří v hodinách.Položka obsahuje náklady na ztrátu času pracovníků údržby, kteří tento čas využijí ve prospěch prováděné stavby. Účtuje se v hodinových sazbách. | odborný odhad dle realizovaných staveb
4 | 635122 | celková prohlídka zařízení a vyhotovení revizní zprávy | hod | 8 |  | 0 |  | 0 |  | 0 | P | SŽDC | Kontrola zařízení, zda odpovídá podmínkám pro bezpečný provoz, včetně potřebných měření a vyhotovení revizní zprávy odpovědným pracovníkem. Položka obsahuje náklady na vlastní kontrolu, příslušná měření a zpracování revizní zprávy. Účtuje se v hodinových sazbách. | odborný odhad dle realizovaných staveb
5 | 635123 | přezkoušení vlakových cest | kus | 50 |  | 0 |  | 0 |  | 0 | P | SŽDC | Postavení vlakové cesty a kontrola návěstního znaku, přezkoušení změny návěstního znaku z povolujícího na zakazující a poruchy žárovek. Simulace jízdy vlaku. Přezkoušení nouzového vybavení. Přezkoušení vazeb na traťové zabezpečovací zařízení.Přezkoušení vlakových cest se měří v kusech (ks) za jednu cestu.Položka obsahuje kompletní náklady na zkoušky. | odborný odhad dle realizovaných staveb
6 | 635125 | přezkoušení a regulování návěstidel | kus | 18 |  | 0 |  | 0 |  | 0 | P | SŽDC | Přezkoušení správné činnosti relé, přezkoušení všech návěstních znaků. Přeměření a regulace napětí na žárovkách. Případné odstranění zaclonění žárovek. Přezkoušení se měří v kusech (ks) za návěstidlo. Položka obsahuje kompletní náklady na přezkoušení a regulaci. | podkladem je výkres Situační schéma
7 | 635222 | celková prohlídka elektrického zařízení a vyhotovení revizní zprávy | kus | 1 |  | 0 |  | 0 |  | 0 | P | SŽDC | Kontrola zařízení, zda odpovídá podmínkám pro bezpečný provoz, včetně potřebných měření a vyhotovení revizní zprávy odpovědným pracovníkem. . Položka se měří v kusech (ks) za každých 250 tis.Kč montážních prací. Položka obsahuje náklady na vlastní kontrolu, příslušná měření a zpracování revizní zprávy. | odborný odhad dle realizovaných staveb
[6 empty] | 0 |  | 0 |  | 0
S | Celkem za 0 | Zabezpečovací zařízení |  |  |  | 0 |  | 0 |  | 0
Součet za Díl
Zaokrouhlit množství