## VÝKAZ VÝMĚR
Položkový soupis prací s výkazem výměr
64019023 |  |  | Opravy mechanizace u OŘ 2019 - Prohlídky a opravy vozů ve správě SEE
Periodická oprava - revize a technická kontrola železničního nákladního vozu
Vzorový formulář pro typy vozů: 9-416.0,9-416.3,9-416.4,9-416.5, 9-416.6, 9-207.0, 9-208.5, 122.1, 5-438.1, 9-530.0 vozy s podvozky 26-2.8 Res, Smmp a jeho modofikace - různé typy nástavby (jeřáb, montážní plošina, rozvinovací vůz atd.)
Rozvinovací vůz:99549702011-6
Řada vozu - Ua, |  | Ua | typ 9-522.0
Nástavba: |  | rozvinovací vůz jako nástavba vozu Rmms
P.Č. | Kód položky |  |  | MJ | Množství | CENA
[6 empty] | Dodávky (materiál) |  | Montáže (práce) |  | Cena celkem
[6 empty] | Jednotková | Celkem | Jednotková | Celkem
Cenová soustava: |  |  | mimo ÚRS Praha, mimo Sborník OUŽI; vnitropodnikový ceník SEE
1 | 2 |  |  | 4 | 5 | 6 | 7 | 8 | 9 | 10
Revizní oprava v rozsahu REV dle KVs5-B-2010
1 |  |  |  | 4: ks; 5: 1; 9: 0; 10: 0
podvozky - vícepráce
2 |  |  | dosazení nové vnitřní pružiny | ks | 4 |  | 0 |  | 0 | 0
3 |  |  | dosazení nové vnější pružiny | ks | 6 |  | 0 |  | 0 | 0
4 |  |  | dosazení nové vložky torny | ks | 2 |  | 0 |  | 0 | 0
5 |  |  | dosazení nové pružinky kluznice | ks | 4 |  | 0 |  | 0 | 0
6 |  |  | oprava horního tělesa kluznice | ks | 1 |  | 0 |  | 0 | 0
7 |  |  | oprava dolního tělesa kluznice | ks | 1 |  | 0 |  | 0 | 0
8 |  |  | dosazení nové závěsky | ks | 16 |  | 0 |  | 0 | 0
9 |  |  | dosazení nového třecího tlumiče | ks | 1 |  | 0 |  | 0 | 0
10 |  |  | výměna manganové příložky rozsochy | ks | 6 |  | 0 |  | 0 | 0
dvojkolí - vícepráce
11 |  |  | dosazení nového ložiska vč. vnitřního kroužku (dodržení jednotnosti typu na dvojkolí) | ks | 4 |  | 0 |  | 0 | 0
12 |  |  | dosazení nového vnitřního kroužku ložiska | ks | 1 |  | 0 |  | 0 | 0
13 |  |  | přelisování dvojkolí vz. 428 na nové monobloky (BA004, 560, ULT23, VK001) | ks | 1 |  | 0 |  | 0 | 0
brzda - vícepráce
14 |  |  | Revizní oprava rozvaděče Dako 16" | ks | 1 |  | 0 |  | 0 | 0
15 |  |  | Revizní oprava přídavného ventilu Dako | ks | 1 |  | 0 |  | 0 | 0
16 |  |  | Revizní oprava stavěče zdrží | ks | 1 |  | 0 |  | 0 | 0
17 |  |  | Výměna brzdového kohoutu AKH | ks | 2 |  | 0 |  | 0 | 0
18 |  |  | Dosazení nových vzduchojemů dle EN 286-3 | vůz | 1 |  | 0 |  | 0 | 0
19 |  |  | Dosazení nové botky zdrže | ks | 1 |  | 0 |  | 0 | 0
20 |  |  | Dosazení nové brzdové zdrže | ks | 16 |  | 0 |  | 0 | 0
Táhlové a narážecí ústrojí - vícepráce
21 |  |  | Revizní oprava nárazníku nad rámec ZR; jedná se o nárazníky ex ČSD typ A nebo 59 | ks | 1 |  | 0 |  | 0 | 0
22 |  |  | Dosazení staropotřebného nárazníku typ A dle UIC | ks | 1 |  | 0 |  | 0 | 0
23 |  |  | Dosazení nového tažného háku | ks | 1 |  | 0 |  | 0 | 0
24 |  |  | Dosazení staropotřebné pružiny | ks | 4 |  | 0 |  | 0 | 0
Nátěry a nápisy - vícepráce
25 |  |  | Místní oprava nátěru - vodou ředitelná 9005 | 1 m2 | 5 |  | 0 |  | 0 | 0
26 |  |  | Oprava nápisů (změna držitele, doplnění adres držitele) | vůz | 1 |  | 0 |  | 0 | 0
|  |  | nástavba vozu - vícepráce | 4: vůz
27 |  |  | Hodinová sazba pro opravy nástavby (rovnání klapek, klanic atp., opravy stupaček, zábradlí, svarů v podlaze) | 4: hod; 5: 1; 9: 0; 10: 0
28 |  |  | Dosazení staropotřebné šroubovky | ks | 1 |  | 0 |  | 0 | 0
29 |  |  | Renovace tažného háku | ks | 1 |  | 0 |  | 0 | 0
30 |  |  | Výměna pryžokovové pružiny táhla | ks | 1 |  | 0 |  | 0 | 0
31 |  |  | Výměna prkna podlahy | ks | 1 |  | 0 |  | 0 | 0
32 |  |  | Vizuální kontrola nástavby vč, funkční kontroly zajišťovacích prvků nástavby při přepravě a ověření dodržení průjezdného průřez (viz upřesnění nástavby v hlavičce formuláře) | 4: vůz; 5: 1; 9: 0; 10: 0
Rozpočtové náklady - typy viz výše |  |  |  | 6: 0
Periodická oprava - revize a technická kontrola železničního nákladního vozu
Vzorový formulář pro typy vozů: 9-416.0,9-416.3,9-416.4,9-416.5, 9-416.6, 9-207.0, 9-208.5, 122.1, 5-438.1, 9-530.0 vozy s podvozky 26-2.8 Res, Smmp a jeho modofikace - různé typy nástavby (jeřáb, montážní plošina, rozvinovací vůz atd.)
Nářaďový vůz: 99549532011-2
Řada vozu - Xx, typ XXXXX |  | Uk | typ 9-701.1
Nástavba |  | Krytý vagón s plošinou
P.Č. | Kód položky |  |  | 4: MJ; 5: Množství; 6: CENA
[6 empty] | Dodávky (materiál) |  | Montáže (práce) |  | Cena celkem
[6 empty] | Jednotková | Celkem | Jednotková | Celkem
Cenová soustava: |  |  | mimo ÚRS Praha, mimo Sborník OUŽI; vnitropodnikový ceník SEE
1 | 2 |  |  | 4 | 5 | 6 | 7 | 8 | 9 | 10
Revizní oprava v rozsahu REV dle KVs5-B-2010
33 |  |  |  | 4: ks; 5: 1; 9: 0; 10: 0
podvozky - vícepráce
34 |  |  | dosazení nového svorníku pružnice | ks | 6 |  | 0 |  | 0 | 0
35 |  |  | dosazení nového hraníku | ks | 16 |  | 0 |  | 0 | 0
36 |  |  | dosazení nového článku závěsu | ks | 16 |  | 0 |  | 0 | 0
37 |  |  | dosazení nového sedla hraníku | ks | 16 |  | 0 |  | 0 | 0
38 |  |  | Dodání staropotřebné pružnice (materiál 14 260.7) | ks | 3 |  | 0 |  | 0 | 0
dvojkolí - vícepráce
39 |  |  | dosazení nového ložiska vč. vnitřního kroužku (dodržení jednotnosti typu na dvojkolí) | ks | 4 |  | 0 |  | 0 | 0
40 |  |  | dosazení nového vnitřního kroužku ložiska | ks | 1 |  | 0 |  | 0 | 0
41 |  |  | dodání staropotřebného dvojkolí typ 409 (min. průměr 890 mm) | ks | 1 |  | 0 |  | 0 | 0
brzda - vícepráce
42 |  |  | Revizní oprava rozvaděče Dako 14" | ks | 1 |  | 0 |  | 0 | 0
43 |  |  | Revizní oprava přídavného ventilu Dako | ks | 1 |  | 0 |  | 0 | 0
44 |  |  | Revizní oprava stavěče zdrží | ks | 1 |  | 0 |  | 0 | 0
45 |  |  | Výměna brzdového kohoutu AKH | ks | 2 |  | 0 |  | 0 | 0
46 |  |  | Dosazení nových vzduchojemů dle EN 286-3 | vůz | 1 |  | 0 |  | 0 | 0
47 |  |  | Dosazení nové botky zdrže | ks | 2 |  | 0 |  | 0 | 0
48 |  |  | Dosazení nové brzdové zdrže | ks | 8 |  | 0 |  | 0 | 0
Táhlové a narážecí ústrojí - vícepráce
49 |  |  | Revizní oprava nárazníku nad rámec ZR; jedná se o nárazníky ex ČSD typ A nebo 59 | ks | 1 |  | 0 |  | 0 | 0
50 |  |  | Dosazení staropotřebného nárazníku typ A dle UIC | ks | 1 |  | 0 |  | 0 | 0
51 |  |  | Dosazení nového tažného háku | ks | 1 |  | 0 |  | 0 | 0
52 |  |  | Dosazení staropotřebné pružiny | ks | 2 |  | 0 |  | 0 | 0
Nátěry a nápisy - vícepráce
53 |  |  | Místní oprava nátěru - vodou ředitelná 9005 | 1 m2 | 5 |  | 0 |  | 0 | 0
54 |  |  | Oprava nápisů (změna držitele, doplnění adres držitele) | vůz | 1 |  | 0 |  | 0 | 0
|  |  | nástavba vozu - vícepráce | 4: vůz
55 |  |  | Hodinová sazba pro opravy nástavby (rovnání klapek, klanic atp., opravy stupaček, zábradlí, svarů v podlaze) | 4: hod; 5: 1; 9: 0; 10: 0
56 |  |  | Dosazení staropotřebné šroubovky | ks | 1 |  | 0 |  | 0 | 0
57 |  |  | Renovace tažného háku | ks | 1 |  | 0 |  | 0 | 0
58 |  |  | Výměna pryžokovové pružiny táhla | ks | 1 |  | 0 |  | 0 | 0
59 |  |  | Výměna prkna podlahy | ks | 1 |  | 0 |  | 0 | 0
60 |  |  | Výměna celé podlahy | vůz | 1 |  | 0 |  | 0 | 0
61 |  |  | Vizuální kontrola nástavby vč, funkční kontroly zajišťovacích prvků nástavby při přepravě a ověření dodržení průjezdného průřez (viz upřesnění nástavby v hlavičce formuláře) | 4: vůz; 5: 1; 9: 0; 10: 0
Rozpočtové náklady - typy viz výše |  |  |  | 6: 0
Celkový součet |  |  |  | 6: 0
Cena zahrnuje:
- drobného spotřebního materiálu a maziv
- dosazení spojovacího materiálu
- revizi podvozků včetně provedení defektoskopie hlavního listu pružnice a nutné výměny pouzder a svorníků pákoví brzdy
- revize a oprava tažného ústrojí - hák, šroubovka, táhlo, vodítko
- kontrola narážecího ústrojí
- revizi a oprava mechanické části brzdy
- zkouška pneumatické brzdy včetně zkoušky na Hakan
- revize dvojkolí D2+D4 a ložisek (použití maziva S3EUDB)
- kontrola vodivého propojení částí vozida podle vyhlášky 173/1995 Sb.
- zvážení vozu
- vystavení dokumentace v rozsahu požadavků KVs5-B-2010, osvědčení o shodě s typem a protokolu o TK podle vyhlášky 173/1995 Sb, protokol o kontrole vodivého propojení
Cena zahrnuje:
- drobného spotřebního materiálu a maziv
- dosazení spojovacího materiálu
- revizi pojezdu včetně provedení defektoskopie hlavního listu pružnice a nutné výměny pouzder a svorníků pákoví brzdy
- revize a oprava tažného ústrojí - hák, šroubovka, táhlo, vodítko
- kontrola narážecího ústrojí
- revizi a oprava mechanické části brzdy
- zkouška pneumatické brzdy včetně zkoušky na Hakan
- revize dvojkolí D2+D4 a ložisek (použití maziva S3EUDB)
- kontrola vodivého propojení částí vozida podle vyhlášky 173/1995 Sb.
- zvážení vozu
- vystavení dokumentace v rozsahu požadavků KVs5-B-2010, osvědčení o shodě s typem a protokolu o TK podle vyhlášky 173/1995 Sb, protokol o kontrole vodivého propojení