## Rekapitulace stavby
Export VZ |  | List obsahuje: |  |  |  |  | 1) Rekapitulace stavby |  |  | 2) Rekapitulace objektů stavby a soupisů prací | [16 empty] | 3.0 | [5 empty] | False | False | {c9e6e6ff-8604-4339-aba6-17c7421c53b4}
[18 empty] | >> skryté sloupce << | [13 empty] | 0,01 | 21
[32 empty] | 0,01 | 15
|  | REKAPITULACE STAVBY | [16 empty] | v --- níže se nacházejí doplnkové a pomocné údaje k sestavám --- v | [11 empty] | Návod na vyplnění | 0,001
|  | Kód: |  |  |  |  | 17-041-237 | [23 empty] | Měnit lze pouze buňky se žlutým podbarvením! 1) v Rekapitulaci stavby vyplňte údaje o Uchazeči (přenesou se do ostatních sestav i v jiných listech) 2) na vybraných listech vyplňte v sestavě Soupis prací ceny u položek Podrobnosti k vyplnění naleznete na poslední záložce s Pokyny pro vyplnění | 0,01
|  | Stavba: |  |  |  |  | Rekonstrukce areálu HZS Ostrava | [24 empty] | 0,01
|  | KSO: | [11 empty] | CC-CZ: | [17 empty] | 0,01
|  | Místo: |  |  |  |  | areál SŽDC, s.o., ulice Skladištní | [6 empty] | Datum: |  | 21. 11. 2018 | [15 empty] | 0,01
0,01
|  | Zadavatel: | [11 empty] | IČ: | [17 empty] | 0,01
|  |  | Správa železniční dopravní cesty, státní organizac | [10 empty] | DIČ: | [17 empty] | 0,01
0,01
|  | Uchazeč: | [11 empty] | IČ: |  | Vyplň údaj | [15 empty] | 0,01
|  |  | Vyplň údaj | [10 empty] | DIČ: |  | Vyplň údaj | [15 empty] | 0,01
False
|  | Projektant: | [11 empty] | IČ: | [17 empty] | False
|  |  | MORAVIA CONSULT Olomouc a.s., VPÚ DECO Praha, a.s. | [10 empty] | DIČ: | [17 empty] | True
0,01
|  | Poznámka: | [29 empty] | 0,01
|  |  | Soupis prací je sestaven s využitím Cenové soustavy ÚRS. Položky, které pochází z této cenové soustavy, jsou ve sloupci 'Cenová soustava' označeny popisem 'CS ÚRS' a úrovní příslušného kalendářního pololetí. Veškeré další informace vymezující popis a podmínky použití těchto položek z Cenové soustavy, které nejsou uvedeny přímo v soupisu prací, jsou neomezeně dálkově k dispozici na www.cs-urs.cz, sekce Cenové a technické podmínky. | [28 empty] | False
|  | Cena bez DPH | [11 empty] | 0
[8 empty] | Sazba daně |  | Základ daně |  |  |  | Výše daně
|  | DPH |  | základní |  |  |  | 21% |  | 0 |  |  |  | 0
|  |  |  | snížená |  |  |  | 15% |  | 0 |  |  |  | 0
|  |  |  | zákl. přenesená |  |  |  | 21% |  | 0 |  |  |  | 0
|  |  |  | sníž. přenesená |  |  |  | 15% |  | 0 |  |  |  | 0
|  |  |  | nulová |  |  |  | 0% |  | 0 |  |  |  | 0
|  | Cena s DPH | [6 empty] | v |  | CZK |  |  | 0
REKAPITULACE OBJEKTŮ STAVBY A SOUPISŮ PRACÍ
| Kód: | [6 empty] | 17-041-237
| Stavba: | [6 empty] | Rekonstrukce areálu HZS Ostrava
| Místo: | [6 empty] | areál SŽDC, s.o., ulice Skladištní |  |  |  |  | Datum: |  | 21. 11. 2018
| Zadavatel: | [6 empty] | Správa železniční dopravní cesty, státní organizac |  |  |  |  | Projektant: |  | MORAVIA CONSULT Olomouc a.s., VPÚ DECO Praha, a.s. |  |  |  | Informatívní údaje z listů zakázek
Uchazeč:
| Kód |  |  |  | Objekt, Soupis prací | [6 empty] | Cena bez DPH [CZK] |  |  |  | Cena s DPH [CZK] | Typ |  | z toho Ostat. náklady [CZK] | DPH [CZK] | Normohodiny [h] | DPH základní [CZK] | DPH snížená [CZK] | DPH základní přenesená [CZK] | DPH snížená přenesená [CZK] | Základna DPH základní | Základna DPH snížená | Základna DPH zákl. přenesená | Základna DPH sníž. přenesená | Základna DPH nulová
| Náklady stavby celkem | [10 empty] | 0 |  |  |  | 0 |  |  | 0 | 0 | 0 | 0 | 0 | 0 | 0 | 0 | 0 | 0 | 0 | 0 |  | D | 0 | ###NOIMPORT### | IMPORT | {c9e6e6ff-8604-4339-aba6-17c7421c53b4} | {00000000-0000-0000-0000-000000000000}
/ |  | 1 |  |  |  | PS 01 - Nový kamerový systém areálu | [5 empty] | 0 |  |  |  | 0 | PRO |  | 0 | 0 | 0 | 0 | 0 | 0 | 0 | 0 | 0 | 0 | 0 | 0 |  |  | 1 |  | IMPORT | {05d3899a-11ba-4e29-8cbf-abf085331401} | {c9e6e6ff-8604-4339-aba6-17c7421c53b4} | 2
/ |  | 2 |  |  |  | PS 02 - Záložní zdroj elektrické energie | [5 empty] | 0 |  |  |  | 0 | PRO |  | 0 | 0 | 0 | 0 | 0 | 0 | 0 | 0 | 0 | 0 | 0 | 0 |  |  | 1 |  | IMPORT | {f2174310-8e9b-4f50-94e2-3879612a8f18} | {c9e6e6ff-8604-4339-aba6-17c7421c53b4} | 2
/ |  | 3 |  |  |  | PS 03 - Venkovní sdělovací rozvody | [5 empty] | 0 |  |  |  | 0 | PRO |  | 0 | 0 | 0 | 0 | 0 | 0 | 0 | 0 | 0 | 0 | 0 | 0 |  |  | 1 |  | IMPORT | {33ac4bab-955a-4453-b55d-e591c6048b9a} | {c9e6e6ff-8604-4339-aba6-17c7421c53b4} | 2
/ |  | 4 |  |  |  | PS 04 - Venkovní osvětlení | [5 empty] | 0 |  |  |  | 0 | PRO |  | 0 | 0 | 0 | 0 | 0 | 0 | 0 | 0 | 0 | 0 | 0 | 0 |  |  | 1 |  | IMPORT | {b8940d25-f88c-4b94-b63f-666455683038} | {c9e6e6ff-8604-4339-aba6-17c7421c53b4} | 2
|  | 5 |  |  |  | SO 01 - Hlavní objekt | [5 empty] | 0 |  |  |  | 0 | STA |  | 0 | 0 | 0 | 0 | 0 | 0 | 0 | 0 | 0 | 0 | 0 | 0 |  | D | 1 | ###NOIMPORT### | IMPORT | {f896e3d2-ac91-4ed2-805f-226f4f0dd554} | {c9e6e6ff-8604-4339-aba6-17c7421c53b4} | 2
/ |  |  | 51 |  |  |  | SO 01 - Hlavní objekt - Architektonicko stavební řešení |  |  |  |  | 0 |  |  |  | 0 | Soupis |  | 0 | 0 | 0 | 0 | 0 | 0 | 0 | 0 | 0 | 0 | 0 | 0 |  |  | 2 |  | IMPORT | {bb60ee12-8c9f-4a2c-bcee-5bc2a66da903} | {f896e3d2-ac91-4ed2-805f-226f4f0dd554}
/ |  |  | 52 |  |  |  | SO 01 - Hlavní objekt - Zdravotně technické instalace |  |  |  |  | 0 |  |  |  | 0 | Soupis |  | 0 | 0 | 0 | 0 | 0 | 0 | 0 | 0 | 0 | 0 | 0 | 0 |  |  | 2 |  | IMPORT | {1d980493-dad2-4de5-bfce-34aa9807a708} | {f896e3d2-ac91-4ed2-805f-226f4f0dd554}
|  |  | 53 |  |  |  | SO 01 - Hlavní objekt - Zařízení vzduchotechniky a vytápění |  |  |  |  | 0 |  |  |  | 0 | Soupis |  | 0 | 0 | 0 | 0 | 0 | 0 | 0 | 0 | 0 | 0 | 0 | 0 |  | D | 2 | ###NOIMPORT### | IMPORT | {5cf5dd59-1bd9-4797-bfff-f7fb68515282} | {f896e3d2-ac91-4ed2-805f-226f4f0dd554}
/ |  |  |  | F00 |  |  |  | Rozvody tepla a chladu |  |  |  | 0 |  |  |  | 0 | Soupis |  | 0 | 0 | 0 | 0 | 0 | 0 | 0 | 0 | 0 | 0 | 0 | 0 |  |  | 3 |  | IMPORT | {03c0dc87-4e9a-4999-acc7-e8fb56eb8ac9} | {5cf5dd59-1bd9-4797-bfff-f7fb68515282}
/ |  |  |  | H00.01 |  |  |  | SOC.ZAŘ.1-2NP |  |  |  | 0 |  |  |  | 0 | Soupis |  | 0 | 0 | 0 | 0 | 0 | 0 | 0 | 0 | 0 | 0 | 0 | 0 |  |  | 3 |  | IMPORT | {019cb541-50e9-493a-9589-90215bf75bee} | {5cf5dd59-1bd9-4797-bfff-f7fb68515282}
/ |  |  |  | H00.02 |  |  |  | II GARÁŽE |  |  |  | 0 |  |  |  | 0 | Soupis |  | 0 | 0 | 0 | 0 | 0 | 0 | 0 | 0 | 0 | 0 | 0 | 0 |  |  | 3 |  | IMPORT | {1edfa99e-d45e-4af7-932a-a33e3a14cf4c} | {5cf5dd59-1bd9-4797-bfff-f7fb68515282}
/ |  |  |  | H00.03 |  |  |  | IX_KONF_MÍSTNOST |  |  |  | 0 |  |  |  | 0 | Soupis |  | 0 | 0 | 0 | 0 | 0 | 0 | 0 | 0 | 0 | 0 | 0 | 0 |  |  | 3 |  | IMPORT | {e8bb95ce-7e7e-46c1-8dbe-3ca4733532a1} | {5cf5dd59-1bd9-4797-bfff-f7fb68515282}
/ |  |  |  | H00.04 |  |  |  | I |  |  |  | 0 |  |  |  | 0 | Soupis |  | 0 | 0 | 0 | 0 | 0 | 0 | 0 | 0 | 0 | 0 | 0 | 0 |  |  | 3 |  | IMPORT | {b9b47245-ab32-4827-9d3b-058abd4dc4e5} | {5cf5dd59-1bd9-4797-bfff-f7fb68515282}
/ |  |  |  | H00.05 |  |  |  | III_PROV_MÍSTN |  |  |  | 0 |  |  |  | 0 | Soupis |  | 0 | 0 | 0 | 0 | 0 | 0 | 0 | 0 | 0 | 0 | 0 | 0 |  |  | 3 |  | IMPORT | {9c829946-a76d-47bd-9033-30465067b6db} | {5cf5dd59-1bd9-4797-bfff-f7fb68515282}
/ |  |  |  | H00.06 |  |  |  | VI_KANC.1-2NP |  |  |  | 0 |  |  |  | 0 | Soupis |  | 0 | 0 | 0 | 0 | 0 | 0 | 0 | 0 | 0 | 0 | 0 | 0 |  |  | 3 |  | IMPORT | {0d63db95-8001-4855-9874-7569af84e140} | {5cf5dd59-1bd9-4797-bfff-f7fb68515282}
/ |  |  |  | H00.07 |  |  |  | XII_ŠATNY |  |  |  | 0 |  |  |  | 0 | Soupis |  | 0 | 0 | 0 | 0 | 0 | 0 | 0 | 0 | 0 | 0 | 0 | 0 |  |  | 3 |  | IMPORT | {6842769b-9f13-4905-9f9d-80819abe3521} | {5cf5dd59-1bd9-4797-bfff-f7fb68515282}
/ |  |  |  | H00.08 |  |  |  | X SOC.ZAŘ.1-2NP |  |  |  | 0 |  |  |  | 0 | Soupis |  | 0 | 0 | 0 | 0 | 0 | 0 | 0 | 0 | 0 | 0 | 0 | 0 |  |  | 3 |  | IMPORT | {ad1c9cad-82d1-4817-84f1-73d576cad68f} | {5cf5dd59-1bd9-4797-bfff-f7fb68515282}
/ |  |  |  | H00.09 |  |  |  | XI KANC. 1NP |  |  |  | 0 |  |  |  | 0 | Soupis |  | 0 | 0 | 0 | 0 | 0 | 0 | 0 | 0 | 0 | 0 | 0 | 0 |  |  | 3 |  | IMPORT | {0c43d9cc-9888-4306-a612-913bd0cbd3db} | {5cf5dd59-1bd9-4797-bfff-f7fb68515282}
/ |  |  |  | H00.10 |  |  |  | XII_ŠATNY |  |  |  | 0 |  |  |  | 0 | Soupis |  | 0 | 0 | 0 | 0 | 0 | 0 | 0 | 0 | 0 | 0 | 0 | 0 |  |  | 3 |  | IMPORT | {fbb1067c-db4c-4950-ba46-913aec8fe2e7} | {5cf5dd59-1bd9-4797-bfff-f7fb68515282}
/ |  |  |  | H00.11 |  |  |  | XIII |  |  |  | 0 |  |  |  | 0 | Soupis |  | 0 | 0 | 0 | 0 | 0 | 0 | 0 | 0 | 0 | 0 | 0 | 0 |  |  | 3 |  | IMPORT | {746aa5c8-36b2-490d-8969-8d5230c98fe7} | {5cf5dd59-1bd9-4797-bfff-f7fb68515282}
/ |  |  |  | H00.12 |  |  |  | 1.PP |  |  |  | 0 |  |  |  | 0 | Soupis |  | 0 | 0 | 0 | 0 | 0 | 0 | 0 | 0 | 0 | 0 | 0 | 0 |  |  | 3 |  | IMPORT | {87631dd9-7e72-4f87-8307-fd010e85a9e4} | {5cf5dd59-1bd9-4797-bfff-f7fb68515282}
/ |  |  |  | H00.13 |  |  |  | VII KANC.1-2.NP |  |  |  | 0 |  |  |  | 0 | Soupis |  | 0 | 0 | 0 | 0 | 0 | 0 | 0 | 0 | 0 | 0 | 0 | 0 |  |  | 3 |  | IMPORT | {4e5bef2b-4f43-43f7-b983-f351faca4806} | {5cf5dd59-1bd9-4797-bfff-f7fb68515282}
/ |  |  |  | H01 |  |  |  | Klima a TČ |  |  |  | 0 |  |  |  | 0 | Soupis |  | 0 | 0 | 0 | 0 | 0 | 0 | 0 | 0 | 0 | 0 | 0 | 0 |  |  | 3 |  | IMPORT | {fcde17a7-6265-4506-aeea-66511f02acf4} | {5cf5dd59-1bd9-4797-bfff-f7fb68515282}
/ |  |  |  | H03 |  |  |  | VZT |  |  |  | 0 |  |  |  | 0 | Soupis |  | 0 | 0 | 0 | 0 | 0 | 0 | 0 | 0 | 0 | 0 | 0 | 0 |  |  | 3 |  | IMPORT | {a09cf585-7052-4fff-b776-f565c2171e37} | {5cf5dd59-1bd9-4797-bfff-f7fb68515282}
/ |  |  | 54 |  |  |  | SO 01 - Hlavní objekt - Zařízení silnoproudé elektrotechniky |  |  |  |  | 0 |  |  |  | 0 | Soupis |  | 0 | 0 | 0 | 0 | 0 | 0 | 0 | 0 | 0 | 0 | 0 | 0 |  |  | 2 |  | IMPORT | {e5c176c5-3595-4019-a364-b80a1181e9b7} | {f896e3d2-ac91-4ed2-805f-226f4f0dd554}
/ |  |  | 55 |  |  |  | SO 01 - Hlavní objekt - Zařízení slaboproudé elektrotechniky |  |  |  |  | 0 |  |  |  | 0 | Soupis |  | 0 | 0 | 0 | 0 | 0 | 0 | 0 | 0 | 0 | 0 | 0 | 0 |  |  | 2 |  | IMPORT | {275bb2a8-5431-4d6e-ba02-789f428371d9} | {f896e3d2-ac91-4ed2-805f-226f4f0dd554}
/ |  |  | 56 |  |  |  | SO 01 - Hlavní objekt - Měření a regulace |  |  |  |  | 0 |  |  |  | 0 | Soupis |  | 0 | 0 | 0 | 0 | 0 | 0 | 0 | 0 | 0 | 0 | 0 | 0 |  |  | 2 |  | IMPORT | {9a59aa05-6c22-4de4-9185-2099d754b4e0} | {f896e3d2-ac91-4ed2-805f-226f4f0dd554}
|  | 6 |  |  |  | SO 02 - Garáže požární techniky | [5 empty] | 0 |  |  |  | 0 | STA |  | 0 | 0 | 0 | 0 | 0 | 0 | 0 | 0 | 0 | 0 | 0 | 0 |  | D | 1 | ###NOIMPORT### | IMPORT | {6181f082-edf2-4952-a146-83438aa00a20} | {c9e6e6ff-8604-4339-aba6-17c7421c53b4} | 2
/ |  |  | 61 |  |  |  | SO 02 - Garáže požární techniky - Architektonicko stavební řešení |  |  |  |  | 0 |  |  |  | 0 | Soupis |  | 0 | 0 | 0 | 0 | 0 | 0 | 0 | 0 | 0 | 0 | 0 | 0 |  |  | 2 |  | IMPORT | {f17c54d1-4a47-4c2e-9e90-387733c6f49c} | {6181f082-edf2-4952-a146-83438aa00a20}
/ |  |  | 62 |  |  |  | SO 02 - Garáže požární techniky - Zdravotně technické instalace |  |  |  |  | 0 |  |  |  | 0 | Soupis |  | 0 | 0 | 0 | 0 | 0 | 0 | 0 | 0 | 0 | 0 | 0 | 0 |  |  | 2 |  | IMPORT | {552aebd9-1b5a-46d7-928a-b896eb735386} | {6181f082-edf2-4952-a146-83438aa00a20}
|  |  | 63 |  |  |  | SO 02 - Garáže požární techniky - Zařízení vzduchotechniky a vytápění |  |  |  |  | 0 |  |  |  | 0 | Soupis |  | 0 | 0 | 0 | 0 | 0 | 0 | 0 | 0 | 0 | 0 | 0 | 0 |  | D | 2 | ###NOIMPORT### | IMPORT | {76953063-0225-4102-a2bc-221e91457118} | {6181f082-edf2-4952-a146-83438aa00a20}
/ |  |  |  | D01 |  |  |  | Stlačený vzduch |  |  |  | 0 |  |  |  | 0 | Soupis |  | 0 | 0 | 0 | 0 | 0 | 0 | 0 | 0 | 0 | 0 | 0 | 0 |  |  | 3 |  | IMPORT | {3891e0e1-2e07-489e-b0a7-a7438047b2bd} | {76953063-0225-4102-a2bc-221e91457118}
/ |  |  |  | F00 |  |  |  | Rozvody tepla a chladu |  |  |  | 0 |  |  |  | 0 | Soupis |  | 0 | 0 | 0 | 0 | 0 | 0 | 0 | 0 | 0 | 0 | 0 | 0 |  |  | 3 |  | IMPORT | {f1f85755-a306-43f0-b5b4-d3f035f4eab0} | {76953063-0225-4102-a2bc-221e91457118}
/ |  |  |  | H00.1 |  |  |  | Zařízení vzduchotechniky |  |  |  | 0 |  |  |  | 0 | Soupis |  | 0 | 0 | 0 | 0 | 0 | 0 | 0 | 0 | 0 | 0 | 0 | 0 |  |  | 3 |  | IMPORT | {6faaa8b2-10c3-46f1-8229-e4305125b90c} | {76953063-0225-4102-a2bc-221e91457118}
/ |  |  |  | H00.2 |  |  |  | Zařízení vzduchotechniky |  |  |  | 0 |  |  |  | 0 | Soupis |  | 0 | 0 | 0 | 0 | 0 | 0 | 0 | 0 | 0 | 0 | 0 | 0 |  |  | 3 |  | IMPORT | {a495f0cd-c80a-4511-974e-f876c8e6d479} | {76953063-0225-4102-a2bc-221e91457118}
/ |  |  |  | H01 |  |  |  | Klima a TČ |  |  |  | 0 |  |  |  | 0 | Soupis |  | 0 | 0 | 0 | 0 | 0 | 0 | 0 | 0 | 0 | 0 | 0 | 0 |  |  | 3 |  | IMPORT | {06d3f1b3-cb9e-46f6-9efb-80a721bc8ed0} | {76953063-0225-4102-a2bc-221e91457118}
/ |  |  |  | H02 |  |  |  | Zařízení vzduchotechniky PS |  |  |  | 0 |  |  |  | 0 | Soupis |  | 0 | 0 | 0 | 0 | 0 | 0 | 0 | 0 | 0 | 0 | 0 | 0 |  |  | 3 |  | IMPORT | {deb63766-78ca-4cd6-b7a8-40baef02e048} | {76953063-0225-4102-a2bc-221e91457118}
/ |  |  |  | H03 |  |  |  | VZT |  |  |  | 0 |  |  |  | 0 | Soupis |  | 0 | 0 | 0 | 0 | 0 | 0 | 0 | 0 | 0 | 0 | 0 | 0 |  |  | 3 |  | IMPORT | {d27074dd-5297-4e2f-8aea-268a2cce4703} | {76953063-0225-4102-a2bc-221e91457118}
/ |  |  | 64 |  |  |  | SO 02 - Garáže požární techniky - Zařízení silnoproudé elektrotechniky |  |  |  |  | 0 |  |  |  | 0 | Soupis |  | 0 | 0 | 0 | 0 | 0 | 0 | 0 | 0 | 0 | 0 | 0 | 0 |  |  | 2 |  | IMPORT | {e80a5845-2d04-4f33-8166-32b3ab9a57b7} | {6181f082-edf2-4952-a146-83438aa00a20}
/ |  |  | 65 |  |  |  | SO 02 - Garáže požární techniky - Zařízení slaboproudé elektrotechniky |  |  |  |  | 0 |  |  |  | 0 | Soupis |  | 0 | 0 | 0 | 0 | 0 | 0 | 0 | 0 | 0 | 0 | 0 | 0 |  |  | 2 |  | IMPORT | {85daa4e3-5989-4e2a-80b2-81ee0f720e75} | {6181f082-edf2-4952-a146-83438aa00a20}
/ |  |  | 66 |  |  |  | SO 02 - Garáže požární techniky - Měření a regulace |  |  |  |  | 0 |  |  |  | 0 | Soupis |  | 0 | 0 | 0 | 0 | 0 | 0 | 0 | 0 | 0 | 0 | 0 | 0 |  |  | 2 |  | IMPORT | {8c4ac16a-181c-4aa4-add3-ba1db29db66b} | {6181f082-edf2-4952-a146-83438aa00a20}
/ |  | 7 |  |  |  | SO 03 - OLK + úprava části areálové kanalizace | [5 empty] | 0 |  |  |  | 0 | STA |  | 0 | 0 | 0 | 0 | 0 | 0 | 0 | 0 | 0 | 0 | 0 | 0 |  |  | 1 |  | IMPORT | {4222612e-c07a-4e4b-ba9d-71e562024379} | {c9e6e6ff-8604-4339-aba6-17c7421c53b4} | 2
/ |  | 8 |  |  |  | SO 04 - Přípojka vody | [5 empty] | 0 |  |  |  | 0 | STA |  | 0 | 0 | 0 | 0 | 0 | 0 | 0 | 0 | 0 | 0 | 0 | 0 |  |  | 1 |  | IMPORT | {5f9806e0-aa73-4be8-b1f7-d336950c015d} | {c9e6e6ff-8604-4339-aba6-17c7421c53b4} | 2
/ |  | 9 |  |  |  | SO 05 - Úprava zpevněných ploch | [5 empty] | 0 |  |  |  | 0 | STA |  | 0 | 0 | 0 | 0 | 0 | 0 | 0 | 0 | 0 | 0 | 0 | 0 |  |  | 1 |  | IMPORT | {f89a17ed-5b7d-47e8-90a5-cda1ef4c3b05} | {c9e6e6ff-8604-4339-aba6-17c7421c53b4} | 2
|  | 10 |  |  |  | SO 06 - Úprava oplocení areálu | [5 empty] | 0 |  |  |  | 0 | STA |  | 0 | 0 | 0 | 0 | 0 | 0 | 0 | 0 | 0 | 0 | 0 | 0 |  | D | 1 | ###NOIMPORT### | IMPORT | {302d9d53-53b9-4794-9d1e-f9aa9607409f} | {c9e6e6ff-8604-4339-aba6-17c7421c53b4} | 2
/ |  |  | 101 |  |  |  | SO 06 - Úprava oplocení areálu - Architektonicko stavební řešení |  |  |  |  | 0 |  |  |  | 0 | Soupis |  | 0 | 0 | 0 | 0 | 0 | 0 | 0 | 0 | 0 | 0 | 0 | 0 |  |  | 2 |  | IMPORT | {459e458b-237b-4ca5-a831-9f1c32cb9fd1} | {302d9d53-53b9-4794-9d1e-f9aa9607409f}
|  | 11 |  |  |  | SO 07 - Nové garáže | [5 empty] | 0 |  |  |  | 0 | STA |  | 0 | 0 | 0 | 0 | 0 | 0 | 0 | 0 | 0 | 0 | 0 | 0 |  | D | 1 | ###NOIMPORT### | IMPORT | {f00e3b27-139f-459a-9d30-e42077c63665} | {c9e6e6ff-8604-4339-aba6-17c7421c53b4} | 2
/ |  |  | 111 |  |  |  | SO 07 - Nové garáže - Architektonicko stavební řešení |  |  |  |  | 0 |  |  |  | 0 | Soupis |  | 0 | 0 | 0 | 0 | 0 | 0 | 0 | 0 | 0 | 0 | 0 | 0 |  |  | 2 |  | IMPORT | {deddc5e8-4cf9-4633-bbb8-6465cd6274b9} | {f00e3b27-139f-459a-9d30-e42077c63665}
/ |  |  | 112 |  |  |  | SO 07 - Nové garáže - Zařízení silnoproudé a slaboproudé elektrotechniky |  |  |  |  | 0 |  |  |  | 0 | Soupis |  | 0 | 0 | 0 | 0 | 0 | 0 | 0 | 0 | 0 | 0 | 0 | 0 |  |  | 2 |  | IMPORT | {e35c1b4f-171b-454e-a352-cb251c71bec3} | {f00e3b27-139f-459a-9d30-e42077c63665}
|  | 12 |  |  |  | SO 08 - Úprava kabelovodu | [5 empty] | 0 |  |  |  | 0 | STA |  | 0 | 0 | 0 | 0 | 0 | 0 | 0 | 0 | 0 | 0 | 0 | 0 |  | D | 1 | ###NOIMPORT### | IMPORT | {1eaa19f0-5ae0-4dcb-9809-dcc759175298} | {c9e6e6ff-8604-4339-aba6-17c7421c53b4} | 2
/ |  |  | 121 |  |  |  | SO 08 - Úprava kabelovodu - Architektonicko stavební řešení |  |  |  |  | 0 |  |  |  | 0 | Soupis |  | 0 | 0 | 0 | 0 | 0 | 0 | 0 | 0 | 0 | 0 | 0 | 0 |  |  | 2 |  | IMPORT | {5f9a260c-048b-4ffd-9614-175ac1a9587c} | {1eaa19f0-5ae0-4dcb-9809-dcc759175298}
|  | 13 |  |  |  | SO 10 - Rampa | [5 empty] | 0 |  |  |  | 0 | STA |  | 0 | 0 | 0 | 0 | 0 | 0 | 0 | 0 | 0 | 0 | 0 | 0 |  | D | 1 | ###NOIMPORT### | IMPORT | {b42a6bbb-1330-41f8-8136-6ea74447dc27} | {c9e6e6ff-8604-4339-aba6-17c7421c53b4} | 2
/ |  |  | 131 |  |  |  | SO 10 - Rampa - Architektonicko stavební řešení |  |  |  |  | 0 |  |  |  | 0 | Soupis |  | 0 | 0 | 0 | 0 | 0 | 0 | 0 | 0 | 0 | 0 | 0 | 0 |  |  | 2 |  | IMPORT | {d83bb2a8-34db-4a81-a848-82acdd0c2ec8} | {b42a6bbb-1330-41f8-8136-6ea74447dc27}
|  | 14 |  |  |  | SO 11 - Nový kabelovod | [5 empty] | 0 |  |  |  | 0 | STA |  | 0 | 0 | 0 | 0 | 0 | 0 | 0 | 0 | 0 | 0 | 0 | 0 |  | D | 1 | ###NOIMPORT### | IMPORT | {bcb89161-5770-44e0-9350-f0e3a06c4ee4} | {c9e6e6ff-8604-4339-aba6-17c7421c53b4} | 2
/ |  |  | 141 |  |  |  | SO 11 - Nový kabelovod - Architektonicko stavební řešení |  |  |  |  | 0 |  |  |  | 0 | Soupis |  | 0 | 0 | 0 | 0 | 0 | 0 | 0 | 0 | 0 | 0 | 0 | 0 |  |  | 2 |  | IMPORT | {081c7301-b46d-4911-a1ce-ce80aeeca00b} | {bcb89161-5770-44e0-9350-f0e3a06c4ee4}
/ |  | 15 |  |  |  | SO 12 - Přeložka vodovodu | [5 empty] | 0 |  |  |  | 0 | STA |  | 0 | 0 | 0 | 0 | 0 | 0 | 0 | 0 | 0 | 0 | 0 | 0 |  |  | 1 |  | IMPORT | {4211f62f-f9dd-45f0-a99a-a6b716d8c6a2} | {c9e6e6ff-8604-4339-aba6-17c7421c53b4} | 2
|  | 16 |  |  |  | SO 13 - Demolice garáží požární techniky | [5 empty] | 0 |  |  |  | 0 | STA |  | 0 | 0 | 0 | 0 | 0 | 0 | 0 | 0 | 0 | 0 | 0 | 0 |  | D | 1 | ###NOIMPORT### | IMPORT | {f290dea0-6c07-4bd4-8f9f-b175b83adc8b} | {c9e6e6ff-8604-4339-aba6-17c7421c53b4} | 2
/ |  |  | 161 |  |  |  | SO 13 - Demolice garáží požární techniky - Architektonicko stavební řešení |  |  |  |  | 0 |  |  |  | 0 | Soupis |  | 0 | 0 | 0 | 0 | 0 | 0 | 0 | 0 | 0 | 0 | 0 | 0 |  |  | 2 |  | IMPORT | {657e712b-9d5f-4c5b-8c04-7fe7fae4d168} | {f290dea0-6c07-4bd4-8f9f-b175b83adc8b}
/ |  | 17 |  |  |  | SO 14 - Kácení a náhradní výsadby | [5 empty] | 0 |  |  |  | 0 | STA |  | 0 | 0 | 0 | 0 | 0 | 0 | 0 | 0 | 0 | 0 | 0 | 0 |  |  | 1 |  | IMPORT | {15c9ecec-f4a6-4b59-834f-cd77cde42381} | {c9e6e6ff-8604-4339-aba6-17c7421c53b4} | 2
/ |  | 18 |  |  |  | SO 98-98 - Všeobecný objekt | [5 empty] | 0 |  |  |  | 0 | STA |  | 0 | 0 | 0 | 0 | 0 | 0 | 0 | 0 | 0 | 0 | 0 | 0 |  |  | 1 |  | IMPORT | {6c514352-2914-47c4-88e4-e881c4bfd862} | {c9e6e6ff-8604-4339-aba6-17c7421c53b4} | 2

## 1 - PS 01 - Nový kamerový...
| List obsahuje: |  | 1) Krycí list soupisu | 2) Rekapitulace |  |  | 3) Soupis prací | Zpět na list: | Rekapitulace stavby
[9 empty] | >> skryté sloupce << | [9 empty] | {05d3899a-11ba-4e29-8cbf-abf085331401}
2
| KRYCÍ LIST SOUPISU | [8 empty] | v --- níže se nacházejí doplnkové a pomocné údaje k sestavám --- v | [8 empty] | False
Stavba:
Rekonstrukce areálu HZS Ostrava
Objekt:
1 - PS 01 - Nový kamerový systém areálu
| KSO: |  |  |  |  | CC-CZ:
| Místo: |  | areál SŽDC, s.o., ulice Skladištní |  |  | Datum: | 21. 11. 2018
| Zadavatel: |  |  |  |  | IČ:
|  | Správa železniční dopravní cesty, státní organizac |  |  |  | DIČ:
| Uchazeč: |  |  |  |  | IČ:
DIČ:
| Projektant: |  |  |  |  | IČ:
|  | MORAVIA CONSULT Olomouc a.s., VPÚ DECO Praha, a.s. |  |  |  | DIČ:
Poznámka:
Soupis prací je sestaven s využitím Cenové soustavy ÚRS. Položky, které pochází z této cenové soustavy, jsou ve sloupci 'Cenová soustava' označeny popisem 'CS ÚRS' a úrovní příslušného kalendářního pololetí. Veškeré další informace vymezující popis a podmínky použití těchto položek z Cenové soustavy, které nejsou uvedeny přímo v soupisu prací, jsou neomezeně dálkově k dispozici na www.cs-urs.cz, sekce Cenové a technické podmínky.
| Cena bez DPH | [5 empty] | 0
|  |  | Základ daně |  |  | Sazba daně | Výše daně
| DPH | základní | 0 |  |  | 21% | 0
|  | snížená | 0 |  |  | 15% | 0
|  | zákl. přenesená | 0 |  |  | 21% | 0
|  | sníž. přenesená | 0 |  |  | 15% | 0
|  | nulová | 0 |  |  | 0% | 0
| Cena s DPH |  |  | v | CZK |  | 0
REKAPITULACE ČLENĚNÍ SOUPISU PRACÍ
Stavba:
Rekonstrukce areálu HZS Ostrava
Objekt:
1 - PS 01 - Nový kamerový systém areálu
Místo: |  |  | areál SŽDC, s.o., ulice Skladištní |  |  | Datum: | 21. 11. 2018
Zadavatel: |  |  | Správa železniční dopravní cesty, státní organizac |  |  | Projektant: | MORAVIA CONSULT Olomouc a.s., VPÚ DECO Praha, a.s.
Uchazeč:
Kód dílu - Popis | [6 empty] | Cena celkem [CZK]
Náklady soupisu celkem | [6 empty] | 0 | [12 empty] | -1
| M 01 - Kamerový systém - systémové prvky | [5 empty] | 0
| M 02 - Kamerový systém - monitoring ( ED Ostrava) | [5 empty] | 0
| M 03 - Kamerový systém - kabelové trasy, kabeláž | [5 empty] | 0
| M 04 - Kamerový systém - napájení, přepěťová ochrana | [5 empty] | 0
| M 05 - Kamerový systém - zemní práce | [5 empty] | 0
| M 06 - Kamerový systém - geografické práce | [5 empty] | 0
| O990 - Poplatky za skládky, ostatní | [5 empty] | 0
| 741E - Protipožární a kabelové ucpávky | [5 empty] | 0
| D1 - Kamerový systém - revize a zkoušky | [5 empty] | 0
| VRN - Vedlejší rozpočtové náklady | [5 empty] | 0
SOUPIS PRACÍ
Stavba:
Rekonstrukce areálu HZS Ostrava
Objekt:
1 - PS 01 - Nový kamerový systém areálu
Místo: |  |  | areál SŽDC, s.o., ulice Skladištní |  |  | Datum: | 21. 11. 2018
Zadavatel: |  |  | Správa železniční dopravní cesty, státní organizac |  |  | Projektant: | MORAVIA CONSULT Olomouc a.s., VPÚ DECO Praha, a.s.
Uchazeč:
PČ | Typ | Kód | Popis | MJ | Množství | J.cena [CZK] | Cena celkem [CZK] | Cenová soustava |  | Poznámka | DPH | J. Nh [h] | Nh celkem [h] | J. hmotnost [t] | Hmotnost celkem [t] | J. suť [t] | Suť Celkem [t]
Náklady soupisu celkem | [6 empty] | 0 | [5 empty] | 0 |  | 0 |  | 0 |  | D | -1 | [10 empty] | 0
| D | M 01 | Kamerový systém - systémové prvky |  |  |  | 0 | [5 empty] | 0 |  | 0 |  | 0 | 2 | D | 0 |  |  |  | ROZPOCET | [6 empty] | 0
1 | K | R | PC pro záznam - PW368EA, xw4400 Core2 Duo E6400, 2GB, 250GB SATA/300 7200, Combo, FDD, XPP + 4 x HP 1TB SATA 3Gb/s NCQ 7200 HDD, montáž do 19" skříně | KUS | 1 |  | 0 | R - položka |  |  | základní |  | 0 | 0 | 0 | 0 | 0 | 16 | K | 1 |  |  |  | ROZPOCET | 0 | 0 | 0 | 0 | 0 | 1 | 0 | 16 | 2
| PP |  | PC pro záznam - PW368EA, xw4400 Core2 Duo E6400, 2GB, 250GB SATA/300 7200, Combo, FDD, XPP + 4 x HP 1TB SATA 3Gb/s NCQ 7200 HDD, montáž do 19" skříně | [15 empty] | PP | 1
| P |  | Poznámka k položce: Dodávka, montáž a oživení zařízení včetně softwaru dle specifikaceDodávka a montáž se měří v kusechPoložka obsahuje veškeré potřebné náklady měřicí přístroje, mzdy a náklady na pořízení potřebných dílů a materiálů. | [15 empty] | P | 1
2 | K | R.1 | UPS záložní zdroj 1,5kw, VFI, montáž do 19" racku | KUS | 1 |  | 0 | R - položka |  |  | základní |  | 0 | 0 | 0 | 0 | 0 | 16 | K | 1 |  |  |  | ROZPOCET | 0 | 0 | 0 | 0 | 0 | 1 | 0 | 16 | 4
| PP |  | UPS záložní zdroj 1,5kw, VFI, montáž do 19" racku | [15 empty] | PP | 1
| P |  | Poznámka k položce: Dodávka a úplná montáž zařízení dle textu položky | [15 empty] | P | 1
3 | K | 75K540 | Switch 24 portu 10/100/1000 portu, 2x SFP, SNMP | KUS | 1 |  | 0 | SŽDC |  |  | základní |  | 0 | 0 | 0 | 0 | 0 | 16 | K | 1 |  |  |  | ROZPOCET | 0 | 0 | 0 | 0 | 0 | 1 | 0 | 16 | 6
| PP |  | Switch 24 portu 10/100/1000 portu, 2x SFP, SNMP | [15 empty] | PP | 1
| P |  | Poznámka k položce: Dodávka a montáž, včetně přezkoušení a revize specifikovaného prvku či zařízeníZabudovávané prvky se měří v kusechPoložka obsahuje veškeré mechanizmy, měřicí přístroje, náklady na mzdy, pořízení zabudovaných zařízení a potřebných materiálů. | [15 empty] | P | 1
4 | K | 75L110_R02 | mikro PC pro zobrazení záznamu - pracoviště operačního, velitel a zástupce | KUS | 3 |  | 0 | R - položka |  |  | základní |  | 0 | 0 | 0 | 0 | 0 | 16 | K | 1 |  |  |  | ROZPOCET | 0 | 0 | 0 | 0 | 0 | 1 | 0 | 16 | 8
| PP |  | mikro PC pro zobrazení záznamu - pracoviště operačního, velitel a zástupce | [15 empty] | PP | 1
5 | K | Pol686 | 24" monitor barevný | KUS | 3 |  | 0 | SŽDC |  |  | základní |  | 0 | 0 | 0 | 0 | 0 | 16 | K | 1 |  |  |  | ROZPOCET | 0 | 0 | 0 | 0 | 0 | 1 | 0 | 16 | 10
| PP |  | 24" monitor barevný | [15 empty] | PP | 1
| P |  | Poznámka k položce: Dodávka a montáž, včetně přezkoušení a revize specifikovaného prvku či zařízeníZabudovávané prvky se měří v kusechPoložka obsahuje veškeré mechanizmy, měřicí přístroje, náklady na mzdy, pořízení zabudovaných zařízení a potřebných materiálů. | [15 empty] | P | 1
6 | K | Pol687 | set klávesnice + myš | KUS | 3 |  | 0 | SŽDC |  |  | základní |  | 0 | 0 | 0 | 0 | 0 | 16 | K | 1 |  |  |  | ROZPOCET | 0 | 0 | 0 | 0 | 0 | 1 | 0 | 16 | 12
| PP |  | set klávesnice + myš | [15 empty] | PP | 1
| P |  | Poznámka k položce: Dodávka a montáž, včetně přezkoušení a revize specifikovaného prvku či zařízeníZabudovávané prvky se měří v kusechPoložka obsahuje veškeré mechanizmy, měřicí přístroje, náklady na mzdy, pořízení zabudovaných zařízení a potřebných materiálů. | [15 empty] | P | 1
7 | K | R.2 | IP Kamera venkovní, Den/Noc, 1/1,8 ", 5MP při 30sn/s, barevná 12VDC/24VAC/PoE, 50Hz | KUS | 8 |  | 0 | R - položka |  |  | základní |  | 0 | 0 | 0 | 0 | 0 | 16 | K | 1 |  |  |  | ROZPOCET | 0 | 0 | 0 | 0 | 0 | 1 | 0 | 16 | 14
| PP |  | IP Kamera venkovní, Den/Noc, 1/1,8 ", 5MP při 30sn/s, barevná 12VDC/24VAC/PoE, 50Hz | [15 empty] | PP | 1
| P |  | Poznámka k položce: Dodávka, montáž a oživení zařízení dle specifikaceDodávka a montáž se měří v kusechPoložka obsahuje veškeré potřebné náklady měřicí přístroje, mzdy a náklady na pořízení potřebných dílů a materiálů. | [15 empty] | P | 1
8 | K | R.3 | Objektiv, aut. řízená clona, man. ostření, 3-13mm nebo 9-40mm | KUS | 8 |  | 0 | R - položka |  |  | základní |  | 0 | 0 | 0 | 0 | 0 | 16 | K | 1 |  |  |  | ROZPOCET | 0 | 0 | 0 | 0 | 0 | 1 | 0 | 16 | 16
| PP |  | Objektiv, aut. řízená clona, man. ostření, 3-13mm nebo 9-40mm | [15 empty] | PP | 1
| P |  | Poznámka k položce: Dodávka, montáž a oživení zařízení dle specifikaceDodávka a montáž se měří v kusechPoložka obsahuje veškeré potřebné náklady měřicí přístroje, mzdy a náklady na pořízení potřebných dílů a materiálů. | [15 empty] | P | 1
9 | K | R.4 | Kamerový kryt; venkovní; sluneční clona; vyhřívání; 230V/50Hz | KUS | 8 |  | 0 | R - položka |  |  | základní |  | 0 | 0 | 0 | 0 | 0 | 16 | K | 1 |  |  |  | ROZPOCET | 0 | 0 | 0 | 0 | 0 | 1 | 0 | 16 | 18
| PP |  | Kamerový kryt; venkovní; sluneční clona; vyhřívání; 230V/50Hz | [15 empty] | PP | 1
| P |  | Poznámka k položce: Dodávka, montáž a oživení zařízení dle specifikaceDodávka a montáž se měří v kusechPoložka obsahuje veškeré potřebné náklady měřicí přístroje, mzdy a náklady na pořízení potřebných dílů a materiálů. | [15 empty] | P | 1
10 | K | R.5 | Konzola pro kamerový kryt | KUS | 8 |  | 0 | R - položka |  |  | základní |  | 0 | 0 | 0 | 0 | 0 | 16 | K | 1 |  |  |  | ROZPOCET | 0 | 0 | 0 | 0 | 0 | 1 | 0 | 16 | 20
| PP |  | Konzola pro kamerový kryt | [15 empty] | PP | 1
| P |  | Poznámka k položce: Dodávka, montáž a oživení zařízení dle specifikaceDodávka a montáž se měří v kusechPoložka obsahuje veškeré potřebné náklady měřicí přístroje, mzdy a náklady na pořízení potřebných dílů a materiálů. | [15 empty] | P | 1
11 | K | R.6 | Redukce pro upevnení konzoly na sloup, zeď, konstrukci | KUS | 8 |  | 0 | R - položka |  |  | základní |  | 0 | 0 | 0 | 0 | 0 | 16 | K | 1 |  |  |  | ROZPOCET | 0 | 0 | 0 | 0 | 0 | 1 | 0 | 16 | 22
| PP |  | Redukce pro upevnení konzoly na sloup, zeď, konstrukci | [15 empty] | PP | 1
| P |  | Poznámka k položce: Dodávka, montáž a oživení zařízení dle specifikaceDodávka a montáž se měří v kusechPoložka obsahuje veškeré potřebné náklady měřicí přístroje, mzdy a náklady na pořízení potřebných dílů a materiálů. | [15 empty] | P | 1
12 | K | R.7 | Kamera digitální (IP) - SW licence | kus | 8 |  | 0 | R - položka |  |  | základní |  | 0 | 0 | 0 | 0 | 0 | 16 | K | 1 |  |  |  | ROZPOCET | 0 | 0 | 0 | 0 | 0 | 1 | 0 | 16 | 24
| PP |  | Kamera digitální (IP) - SW licence | [15 empty] | PP | 1
| P |  | Poznámka k položce: 1. Položka obsahuje: – dodávku specifikovaného bloku/zařízení včetně potřebného drobného montážního materiálu – dodávku souvisejícího příslušenství pro specifikovaný blok/zařízení | [15 empty] | P | 1
13 | K | R.8 | ROZVODNICE NN PRÁZDNÁ PLAST., MIN. IP 55, TŘÍDA IZOLACE II, DO 400 X 400 MM | kus | 8 |  | 0 | R - položka |  |  | základní |  | 0 | 0 | 0 | 0 | 0 | 16 | K | 1 |  |  |  | ROZPOCET | 0 | 0 | 0 | 0 | 0 | 1 | 0 | 16 | 26
| PP |  | ROZVODNICE NN PRÁZDNÁ PLAST., MIN. IP 55, TŘÍDA IZOLACE II, DO 400 X 400 MM | [15 empty] | PP | 1
| P |  | Poznámka k položce: 1. Položka obsahuje: – přípravu podkladu pro osazení vč. upevňovacího materiálu – veškerý podružný a pomocný materiál ( včetně můstků, vnitřních propojů-vodičů a pod ), nosnou konstrukci, kotevní a spojovací prvky – provedení zkoušek, dodání předepsaných zkoušek, revizí a atestů | [15 empty] | P | 1
14 | K | R.9 | Patch cabel cat. 5e 2m | KUS | 28 |  | 0 | R - položka |  |  | základní |  | 0 | 0 | 0 | 0 | 0 | 16 | K | 1 |  |  |  | ROZPOCET | 0 | 0 | 0 | 0 | 0 | 1 | 0 | 16 | 28
| PP |  | Patch cabel cat. 5e 2m | [15 empty] | PP | 1
| P |  | Poznámka k položce: Dodávka a montáž rozvodného prvku dle specifikace Počet prvků se udává v kusech Položka obsahuje veškeré potřebné náklady na mzdy a pořízení rozvodných prvků, potřebných materiálů a potřebné mechanizmy. | [15 empty] | P | 1
15 | K | 75K560-R01 | Převodník optika/ethernet | KUS | 18 |  | 0 | SŽDC |  |  | základní |  | 0 | 0 | 0 | 0 | 0 | 16 | K | 1 |  |  |  | ROZPOCET | 0 | 0 | 0 | 0 | 0 | 1 | 0 | 16 | 30
| PP |  | Převodník optika/ethernet | [15 empty] | PP | 1
| P |  | Poznámka k položce: Dodávka a montáž, včetně přezkoušení a revize specifikovaného prvku či zařízeníZabudovávané prvky se měří v kusechPoložka obsahuje veškeré mechanizmy, měřicí přístroje, náklady na mzdy, pořízení zabudovaných zařízení a potřebných materiálů. | [15 empty] | P | 1
16 | K | 75I120 | Trafo bezpečnostní 230/24V AC, 1000W | ks | 1 |  | 0 | SŽDC |  |  | základní |  | 0 | 0 | 0 | 0 | 0 | 16 | K | 1 |  |  |  | ROZPOCET | 0 | 0 | 0 | 0 | 0 | 1 | 0 | 16 | 32
| PP |  | Trafo bezpečnostní 230/24V AC, 1000W | [15 empty] | PP | 1
| P |  | Poznámka k položce: Dodávka a montáž, včetně přezkoušení a revize specifikovaného prvku či zařízeníZabudovávané prvky se měří v kusechPoložka obsahuje veškeré mechanizmy, měřicí přístroje, náklady na mzdy, pořízení zabudovaných zařízení a potřebných materiálů. | [15 empty] | P | 1
17 | K | 75I131 | AXIS PS24 ACC mains adapter | ks | 8 |  | 0 | SŽDC |  |  | základní |  | 0 | 0 | 0 | 0 | 0 | 16 | K | 1 |  |  |  | ROZPOCET | 0 | 0 | 0 | 0 | 0 | 1 | 0 | 16 | 34
| PP |  | AXIS PS24 ACC mains adapter | [15 empty] | PP | 1
| P |  | Poznámka k položce: Dodávka a montáž, včetně přezkoušení a revize specifikovaného prvku či zařízeníZabudovávané prvky se měří v kusechPoložka obsahuje veškeré mechanizmy, měřicí přístroje, náklady na mzdy, pořízení zabudovaných zařízení a potřebných materiálů. | [15 empty] | P | 1
18 | K | 75H453 | Optický rozvaděč stojanový ORMPTR 1,5U výsuvný stojanový rozváděč, kapacita max 24 optických konektorů, bez držáku optokazet, výška 1,5U, bez průchodek PG, bez konektor. panelu - včetně úpravy pro mikrotrubičky | ks | 1 |  | 0 | SŽDC |  |  | základní |  | 0 | 0 | 0 | 0 | 0 | 16 | K | 1 |  |  |  | ROZPOCET | 0 | 0 | 0 | 0 | 0 | 1 | 0 | 16 | 36
| PP |  | Optický rozvaděč stojanový ORMPTR 1,5U výsuvný stojanový rozváděč, kapacita max 24 optických konektorů, bez držáku optokazet, výška 1,5U, bez průchodek PG, bez konektor. panelu - včetně úpravy pro mikrotrubičky | [15 empty] | PP | 1
| P |  | Poznámka k položce: Dodávka a montáž rozvodného prvku dle specifikace Počet prvků se udává v kusech Položka obsahuje veškeré potřebné náklady na mzdy a pořízení rozvodných prvků, potřebných materiálů a potřebné mechanizmy. | [15 empty] | P | 1
19 | K | 75H443 | Konektorový panel 24xE2000 konektor | ks | 1 |  | 0 | SŽDC |  |  | základní |  | 0 | 0 | 0 | 0 | 0 | 16 | K | 1 |  |  |  | ROZPOCET | 0 | 0 | 0 | 0 | 0 | 1 | 0 | 16 | 38
| PP |  | Konektorový panel 24xE2000 konektor | [15 empty] | PP | 1
| P |  | Poznámka k položce: Dodávka a montáž rozvodného prvku dle specifikace Počet prvků se udává v kusech Položka obsahuje veškeré potřebné náklady na mzdy a pořízení rozvodných prvků, potřebných materiálů a potřebné mechanizmy. | [15 empty] | P | 1
20 | K | 75H455 | Kazeta svárů opto velká | ks | 8 |  | 0 | SŽDC |  |  | základní |  | 0 | 0 | 0 | 0 | 0 | 16 | K | 1 |  |  |  | ROZPOCET | 0 | 0 | 0 | 0 | 0 | 1 | 0 | 16 | 40
| PP |  | Kazeta svárů opto velká | [15 empty] | PP | 1
| P |  | Poznámka k položce: Dodávka a montáž rozvodného prvku dle specifikace Počet prvků se udává v kusech Položka obsahuje veškeré potřebné náklady na mzdy a pořízení rozvodných prvků, potřebných materiálů a potřebné mechanizmy. | [15 empty] | P | 1
21 | K | 75H455-R01 | Víko plast. k velké opto kazetě | ks | 8 |  | 0 | SŽDC |  |  | základní |  | 0 | 0 | 0 | 0 | 0 | 16 | K | 1 |  |  |  | ROZPOCET | 0 | 0 | 0 | 0 | 0 | 1 | 0 | 16 | 42
| PP |  | Víko plast. k velké opto kazetě | [15 empty] | PP | 1
| P |  | Poznámka k položce: Dodávka a montáž rozvodného prvku dle specifikace Počet prvků se udává v kusech Položka obsahuje veškeré potřebné náklady na mzdy a pořízení rozvodných prvků, potřebných materiálů a potřebné mechanizmy. | [15 empty] | P | 1
22 | K | 75H455-R02 | Držák svárů 8pozic DNW-SRH8 ( pro kazetu DNW-SK120 a SK/121, mikrokazetu ) | ks | 8 |  | 0 | SŽDC |  |  | základní |  | 0 | 0 | 0 | 0 | 0 | 16 | K | 1 |  |  |  | ROZPOCET | 0 | 0 | 0 | 0 | 0 | 1 | 0 | 16 | 44
| PP |  | Držák svárů 8pozic DNW-SRH8 ( pro kazetu DNW-SK120 a SK/121, mikrokazetu ) | [15 empty] | PP | 1
| P |  | Poznámka k položce: Dodávka a montáž rozvodného prvku dle specifikace Počet prvků se udává v kusech Položka obsahuje veškeré potřebné náklady na mzdy a pořízení rozvodných prvků, potřebných materiálů a potřebné mechanizmy. | [15 empty] | P | 1
23 | K | 75H454 | Optický SM pigtail E2000 9/125 do 3m | ks | 48 |  | 0 | SŽDC |  |  | základní |  | 0 | 0 | 0 | 0 | 0 | 16 | K | 1 |  |  |  | ROZPOCET | 0 | 0 | 0 | 0 | 0 | 1 | 0 | 16 | 46
| PP |  | Optický SM pigtail E2000 9/125 do 3m | [15 empty] | PP | 1
| P |  | Poznámka k položce: Dodávka a montáž rozvodného prvku dle specifikace Počet prvků se udává v kusech Položka obsahuje veškeré potřebné náklady na mzdy a pořízení rozvodných prvků, potřebných materiálů a potřebné mechanizmy. | [15 empty] | P | 1
24 | K | 635122-R01 | Technické prohlídky a zkoušky, uvedení do provozu, vyhodnocení zkušebního provozu | hod | 20 |  | 0 | R - položka |  |  | základní |  | 0 | 0 | 0 | 0 | 0 | 16 | K | 1 |  |  |  | ROZPOCET | 0 | 0 | 0 | 0 | 0 | 1 | 0 | 16 | 48
| PP |  | Technické prohlídky a zkoušky, uvedení do provozu, vyhodnocení zkušebního provozu | [15 empty] | PP | 1
25 | K | 747GAD | Zaškolení obsluhy a údržby | případ | 1 |  | 0 | SŽDC |  |  | základní |  | 0 | 0 | 0 | 0 | 0 | 16 | K | 1 |  |  |  | ROZPOCET | 0 | 0 | 0 | 0 | 0 | 1 | 0 | 16 | 50
| PP |  | Zaškolení obsluhy a údržby | [15 empty] | PP | 1
| P |  | Poznámka k položce: Položka obsahuje: Cenu za dobu kdy je s funkcí seznamována obsluha zařízení, včetně odevzdání dokumentace skutečného provedení. Dále obsahuje cenu za pom. mechanismy včetně všech ostatních vedlejších nákladů. | [15 empty] | P | 1
| D | M 02 | Kamerový systém - monitoring ( ED Ostrava) |  |  |  | 0 | [5 empty] | 0 |  | 0 |  | 0 | 2 | D | 0 |  |  |  | ROZPOCET | [6 empty] | 0
26 | K | 75L110_R03 | licence pro zobrazení záznamu - do velínu ED, pracoviště dispečera, do 10 kamer | KUS | 1 |  | 0 | SŽDC |  |  | základní |  | 0 | 0 | 0 | 0 | 0 | 16 | K | 1 |  |  |  | ROZPOCET | 0 | 0 | 0 | 0 | 0 | 1 | 0 | 16 | 52
| PP |  | licence pro zobrazení záznamu - do velínu ED, pracoviště dispečera, do 10 kamer | [15 empty] | PP | 1
| P |  | Poznámka k položce: Dodávka a montáž, včetně přezkoušení a revize specifikovaného prvku či zařízeníZabudovávané prvky se měří v kusechPoložka obsahuje veškeré mechanizmy, měřicí přístroje, náklady na mzdy, pořízení zabudovaných zařízení a potřebných materiálů. | [15 empty] | P | 1
27 | K | Pol686 | 24" monitor barevný | KUS | 1 |  | 0 | SŽDC |  |  | základní |  | 0 | 0 | 0 | 0 | 0 | 16 | K | 1 |  |  |  | ROZPOCET | 0 | 0 | 0 | 0 | 0 | 1 | 0 | 16 | 54
| PP |  | 24" monitor barevný | [15 empty] | PP | 1
| P |  | Poznámka k položce: Dodávka a montáž, včetně přezkoušení a revize specifikovaného prvku či zařízeníZabudovávané prvky se měří v kusechPoložka obsahuje veškeré mechanizmy, měřicí přístroje, náklady na mzdy, pořízení zabudovaných zařízení a potřebných materiálů. | [15 empty] | P | 1
28 | K | Pol687 | set klávesnice + myš | KUS | 1 |  | 0 | SŽDC |  |  | základní |  | 0 | 0 | 0 | 0 | 0 | 16 | K | 1 |  |  |  | ROZPOCET | 0 | 0 | 0 | 0 | 0 | 1 | 0 | 16 | 56
| PP |  | set klávesnice + myš | [15 empty] | PP | 1
| P |  | Poznámka k položce: Dodávka a montáž, včetně přezkoušení a revize specifikovaného prvku či zařízeníZabudovávané prvky se měří v kusechPoložka obsahuje veškeré mechanizmy, měřicí přístroje, náklady na mzdy, pořízení zabudovaných zařízení a potřebných materiálů. | [15 empty] | P | 1
29 | K | 75I140 | UPS záložní zdroj, VFI, montáž do 19" racku | KUS | 1 |  | 0 | SŽDC |  |  | základní |  | 0 | 0 | 0 | 0 | 0 | 16 | K | 1 |  |  |  | ROZPOCET | 0 | 0 | 0 | 0 | 0 | 1 | 0 | 16 | 58
| PP |  | UPS záložní zdroj, VFI, montáž do 19" racku | [15 empty] | PP | 1
| P |  | Poznámka k položce: Dodávka a úplná montáž zařízení dle textu položky | [15 empty] | P | 1
30 | K | 75L140-R01 | komplexní SW systém pro správu a řízení kamerových systémů podporujících IP protokol; 32 kamer, 2 PC, 0DVR, 1 KBD | KUS | 1 |  | 0 | SŽDC |  |  | základní |  | 0 | 0 | 0 | 0 | 0 | 16 | K | 1 |  |  |  | ROZPOCET | 0 | 0 | 0 | 0 | 0 | 1 | 0 | 16 | 60
| PP |  | komplexní SW systém pro správu a řízení kamerových systémů podporujících IP protokol; 32 kamer, 2 PC, 0DVR, 1 KBD | [15 empty] | PP | 1
| P |  | Poznámka k položce: Dodávka a úplná montáž zařízení dle textu položky | [15 empty] | P | 1
31 | K | 75L140-R02 | Doplnění vizualizace IP kamer do stávajícího kamerového systému ED | KUS | 1 |  | 0 | SŽDC |  |  | základní |  | 0 | 0 | 0 | 0 | 0 | 16 | K | 1 |  |  |  | ROZPOCET | 0 | 0 | 0 | 0 | 0 | 1 | 0 | 16 | 62
| PP |  | Doplnění vizualizace IP kamer do stávajícího kamerového systému ED | [15 empty] | PP | 1
| P |  | Poznámka k položce: Dodávka a úplná montáž zařízení dle textu položky | [15 empty] | P | 1
32 | K | 75L140-R03 | Doplnění vizualizace IP kamer do stávajícího kamerového systému-CDP Přerov | KUS | 1 |  | 0 | SŽDC |  |  | základní |  | 0 | 0 | 0 | 0 | 0 | 16 | K | 1 |  |  |  | ROZPOCET | 0 | 0 | 0 | 0 | 0 | 1 | 0 | 16 | 64
| PP |  | Doplnění vizualizace IP kamer do stávajícího kamerového systému-CDP Přerov | [15 empty] | PP | 1
| P |  | Poznámka k položce: Dodávka a úplná montáž zařízení dle textu položky | [15 empty] | P | 1
33 | K | 747GAE-R01 | Dozor pracovníků SŽDC | hodin | 40 |  | 0 | SŽDC |  |  | základní |  | 0 | 0 | 0 | 0 | 0 | 16 | K | 1 |  |  |  | ROZPOCET | 0 | 0 | 0 | 0 | 0 | 1 | 0 | 16 | 66
| PP |  | Dozor pracovníků SŽDC | [15 empty] | PP | 1
| P |  | Poznámka k položce: Dodávka a úplná montáž zařízení dle textu položky | [15 empty] | P | 1
34 | K | 747GAD-R01 | Zaškolení obsluhy a údržby | případ | 1 |  | 0 | SŽDC |  |  | základní |  | 0 | 0 | 0 | 0 | 0 | 16 | K | 1 |  |  |  | ROZPOCET | 0 | 0 | 0 | 0 | 0 | 1 | 0 | 16 | 68
| PP |  | Zaškolení obsluhy a údržby | [15 empty] | PP | 1
| P |  | Poznámka k položce: Dodávka a úplná montáž zařízení dle textu položky | [15 empty] | P | 1
35 | K | Pol688 | Diskové pole 4x HDD 1TB | KUS | 1 |  | 0 | SŽDC |  |  | základní |  | 0 | 0 | 0 | 0 | 0 | 16 | K | 1 |  |  |  | ROZPOCET | 0 | 0 | 0 | 0 | 0 | 1 | 0 | 16 | 70
| PP |  | Diskové pole 4x HDD 1TB | [15 empty] | PP | 1
| P |  | Poznámka k položce: Dodávka a montáž, včetně přezkoušení a revize specifikovaného prvku či zařízeníZabudovávané prvky se měří v kusechPoložka obsahuje veškeré mechanizmy, měřicí přístroje, náklady na mzdy, pořízení zabudovaných zařízení a potřebných materiálů. | [15 empty] | P | 1
36 | K | 75K540.1 | Switch 24 portu 10/100/1000 portu, 2x SFP, SNMP | KUS | 1 |  | 0 | SŽDC |  |  | základní |  | 0 | 0 | 0 | 0 | 0 | 16 | K | 1 |  |  |  | ROZPOCET | 0 | 0 | 0 | 0 | 0 | 1 | 0 | 16 | 72
| PP |  | Switch 24 portu 10/100/1000 portu, 2x SFP, SNMP | [15 empty] | PP | 1
| P |  | Poznámka k položce: Dodávka a montáž, včetně přezkoušení a revize specifikovaného prvku či zařízeníZabudovávané prvky se měří v kusechPoložka obsahuje veškeré mechanizmy, měřicí přístroje, náklady na mzdy, pořízení zabudovaných zařízení a potřebných materiálů. | [15 empty] | P | 1
| D | M 03 | Kamerový systém - kabelové trasy, kabeláž |  |  |  | 0 | [5 empty] | 0 |  | 0 |  | 0 | 2 | D | 0 |  |  |  | ROZPOCET | [6 empty] | 0
37 | K | 742LAE | HDPE trubka prům.40mm -barva HDPE modrá, uložení do kabelovodu a výkopu | m | 1080 |  | 0 | SŽDC |  |  | základní |  | 0 | 0 | 0 | 0 | 0 | 16 | K | 1 |  |  |  | ROZPOCET | 0 | 0 | 0 | 0 | 0 | 1 | 0 | 16 | 74
| PP |  | HDPE trubka prům.40mm -barva HDPE modrá, uložení do kabelovodu a výkopu | [15 empty] | PP | 1
| P |  | Poznámka k položce: Položka obsahuje: Dodávku a montáž trubky HDPE prům. 40mm (MULTIDUCT= 4 x mikrotrubička 10/8mm) včetně příslušenství a přípravných prácí ( naznačení trasy, rozměření, řezání trubek, kladení, osazení, zajištění a upevnění ). Dále obsahuje cenu za pom. mechanismy včetně všech ostatních vedlejších nákladů. | [15 empty] | P | 1
38 | K | 741ABA | Elektroinstalační trubka 36mm, uložení pod omítku | m | 50 |  | 0 | SŽDC |  |  | základní |  | 0 | 0 | 0 | 0 | 0 | 16 | K | 1 |  |  |  | ROZPOCET | 0 | 0 | 0 | 0 | 0 | 1 | 0 | 16 | 76
| PP |  | Elektroinstalační trubka 36mm, uložení pod omítku | [15 empty] | PP | 1
| P |  | Poznámka k položce: Položka obsahuje: Dodávku a montáž trubky včetně přípravných prácí ( naznačení trasy, rozměření, řezání trubek, kladení, osazení, zajištění a upevnění ). Dále obsahuje cenu za pom. mechanismy včetně všech ostatních vedlejších nákladů. | [15 empty] | P | 1
39 | K | Pol689 | Elektroinstalační lišta 40x40, vč. spojovacího materiálu | m | 50 |  | 0 | R - položka |  |  | základní |  | 0 | 0 | 0 | 0 | 0 | 16 | K | 1 |  |  |  | ROZPOCET | 0 | 0 | 0 | 0 | 0 | 1 | 0 | 16 | 78
| PP |  | Elektroinstalační lišta 40x40, vč. spojovacího materiálu | [15 empty] | PP | 1
40 | K | R.10 | Kabel CYKY 2Ox4, zatažení do výkopu, do kabelovodu, uložení do žlabu | m | 1413 |  | 0 | R - položka |  |  | základní |  | 0 | 0 | 0 | 0 | 0 | 16 | K | 1 |  |  |  | ROZPOCET | 0 | 0 | 0 | 0 | 0 | 1 | 0 | 16 | 80
| PP |  | Kabel CYKY 2Ox4, zatažení do výkopu, do kabelovodu, uložení do žlabu | [15 empty] | PP | 1
| P |  | Poznámka k položce: Dodávka a úplná montáž zařízení dle textu položky | [15 empty] | P | 1
41 | K | 75H134-R02 | Kabel CYKY 3Jx2,5, zatažení do el. instalační trubky | m | 40 |  | 0 | SŽDC |  |  | základní |  | 0 | 0 | 0 | 0 | 0 | 16 | K | 1 |  |  |  | ROZPOCET | 0 | 0 | 0 | 0 | 0 | 1 | 0 | 16 | 82
| PP |  | Kabel CYKY 3Jx2,5, zatažení do el. instalační trubky | [15 empty] | PP | 1
| P |  | Poznámka k položce: Dodávka a úplná montáž zařízení dle textu položky | [15 empty] | P | 1
42 | K | R.11 | CYA 6 ZŽ Vodič H07V-K 6 ohebný zelenožlutý | m | 50 |  | 0 | R - položka |  |  | základní |  | 0 | 0 | 0 | 0 | 0 | 16 | K | 1 |  |  |  | ROZPOCET | 0 | 0 | 0 | 0 | 0 | 1 | 0 | 16 | 84
| PP |  | CYA 6 ZŽ Vodič H07V-K 6 ohebný zelenožlutý | [15 empty] | PP | 1
| P |  | Poznámka k položce: Dodávka a úplná montáž zařízení dle textu položky | [15 empty] | P | 1
43 | K | 75H214 | Kabel datový Cat5+ , uložení/zatažení do kabel.chráničky, do žlabu | m | 180 |  | 0 | SŽDC |  |  | základní |  | 0 | 0 | 0 | 0 | 0 | 16 | K | 1 |  |  |  | ROZPOCET | 0 | 0 | 0 | 0 | 0 | 1 | 0 | 16 | 86
| PP |  | Kabel datový Cat5+ , uložení/zatažení do kabel.chráničky, do žlabu | [15 empty] | PP | 1
| P |  | Poznámka k položce: Dodávka a úplná montáž zařízení dle textu položky | [15 empty] | P | 1
44 | K | 75H214-R01 | Kabel datový Cat5+ FTP, uložení v kabelovém žlabu | m | 50 |  | 0 | SŽDC |  |  | základní |  | 0 | 0 | 0 | 0 | 0 | 16 | K | 1 |  |  |  | ROZPOCET | 0 | 0 | 0 | 0 | 0 | 1 | 0 | 16 | 88
| PP |  | Kabel datový Cat5+ FTP, uložení v kabelovém žlabu | [15 empty] | PP | 1
| P |  | Poznámka k položce: Dodávka a úplná montáž zařízení dle textu položky | [15 empty] | P | 1
45 | K | 75H464 | Konektory pro datové kabely - RJ45 | KUS | 48 |  | 0 | SŽDC |  |  | základní |  | 0 | 0 | 0 | 0 | 0 | 16 | K | 1 |  |  |  | ROZPOCET | 0 | 0 | 0 | 0 | 0 | 1 | 0 | 16 | 90
| PP |  | Konektory pro datové kabely - RJ45 | [15 empty] | PP | 1
| P |  | Poznámka k položce: Dodávka a úplná montáž zařízení dle textu položky | [15 empty] | P | 1
46 | K | R.12 | Optický kabel SM 4 vlákna 9/125 - pro kamery | m | 1978 |  | 0 | R - položka |  |  | základní |  | 0 | 0 | 0 | 0 | 0 | 16 | K | 1 |  |  |  | ROZPOCET | 0 | 0 | 0 | 0 | 0 | 1 | 0 | 16 | 92
| PP |  | Optický kabel SM 4 vlákna 9/125 - pro kamery | [15 empty] | PP | 1
| P |  | Poznámka k položce: Dodávka a úplná montáž zařízení dle textu položky | [15 empty] | P | 1
47 | K | 75H352 | 19" rozvaděč, skříň 600x600mm, výška 42HU, s ventilátorem | ks | 1 |  | 0 | SŽDC |  |  | základní |  | 0 | 0 | 0 | 0 | 0 | 16 | K | 1 |  |  |  | ROZPOCET | 0 | 0 | 0 | 0 | 0 | 1 | 0 | 16 | 94
| PP |  | 19" rozvaděč, skříň 600x600mm, výška 42HU, s ventilátorem | [15 empty] | PP | 1
| P |  | Poznámka k položce: Dodávka a montáž volně stojící skříně a uchycení k podlaze a to včetně konstrukce pro uchycení pásků Počet skříní se udává v kusech Položka obsahuje veškeré potřebné náklady na mzdy a pořízení skříně, potřebných materiálů a potřebné mechanizmy. | [15 empty] | P | 1
48 | K | 75IK31 | Měření optického kabelu do 4 vláken | ks | 9 |  | 0 | R - položka |  |  | základní |  | 0 | 0 | 0 | 0 | 0 | 16 | K | 1 |  |  |  | ROZPOCET | 0 | 0 | 0 | 0 | 0 | 1 | 0 | 16 | 96
| PP |  | Měření optického kabelu do 4 vláken | [15 empty] | PP | 1
49 | K | 75I82X | Zafouknutí optického kabelu do 4 vláken | m | 1080 |  | 0 | R - položka |  |  | základní |  | 0 | 0 | 0 | 0 | 0 | 16 | K | 1 |  |  |  | ROZPOCET | 0 | 0 | 0 | 0 | 0 | 1 | 0 | 16 | 98
| PP |  | Zafouknutí optického kabelu do 4 vláken | [15 empty] | PP | 1
| D | M 04 | Kamerový systém - napájení, přepěťová ochrana |  |  |  | 0 | [5 empty] | 0 |  | 0 |  | 0 | 2 | D | 0 |  |  |  | ROZPOCET | [6 empty] | 0
50 | K | 744JDC-R01 | Přepěťová ochrana nn - 3. stupeň + ethernet | KUS | 1 |  | 0 | SŽDC |  |  | základní |  | 0 | 0 | 0 | 0 | 0 | 16 | K | 1 |  |  |  | ROZPOCET | 0 | 0 | 0 | 0 | 0 | 1 | 0 | 16 | 100
| PP |  | Přepěťová ochrana nn - 3. stupeň + ethernet | [15 empty] | PP | 1
| P |  | Poznámka k položce: Dodávka a úplná montáž zařízení dle textu položky | [15 empty] | P | 1
51 | K | R.13 | Přepěťová ochrana kombinovaná hrubá a jemná do kamerového krytu | KUS | 8 |  | 0 | R - položka |  |  | základní |  | 0 | 0 | 0 | 0 | 0 | 16 | K | 1 |  |  |  | ROZPOCET | 0 | 0 | 0 | 0 | 0 | 1 | 0 | 16 | 102
| PP |  | Přepěťová ochrana kombinovaná hrubá a jemná do kamerového krytu | [15 empty] | PP | 1
| P |  | Poznámka k položce: Dodávka a úplná montáž zařízení dle textu položky | [15 empty] | P | 1
52 | K | 744JCB-R01 | Přepěťová ochrana nn - 2. stupeň + signalizace | KUS | 1 |  | 0 | SŽDC |  |  | základní |  | 0 | 0 | 0 | 0 | 0 | 16 | K | 1 |  |  |  | ROZPOCET | 0 | 0 | 0 | 0 | 0 | 1 | 0 | 16 | 104
| PP |  | Přepěťová ochrana nn - 2. stupeň + signalizace | [15 empty] | PP | 1
| P |  | Poznámka k položce: Dodávka a úplná montáž zařízení dle textu položky | [15 empty] | P | 1
53 | K | 744JBB | Přepěťová ochrana nn - 1 + 2. stupeň + signalizace | KUS | 2 |  | 0 | SŽDC |  |  | základní |  | 0 | 0 | 0 | 0 | 0 | 16 | K | 1 |  |  |  | ROZPOCET | 0 | 0 | 0 | 0 | 0 | 1 | 0 | 16 | 106
| PP |  | Přepěťová ochrana nn - 1 + 2. stupeň + signalizace | [15 empty] | PP | 1
| P |  | Poznámka k položce: Dodávka a úplná montáž zařízení dle textu položky | [15 empty] | P | 1
54 | K | 744JDB | Přepěťová ochrana nn - 3. stupeň + signalizace | KUS | 8 |  | 0 | SŽDC |  |  | základní |  | 0 | 0 | 0 | 0 | 0 | 16 | K | 1 |  |  |  | ROZPOCET | 0 | 0 | 0 | 0 | 0 | 1 | 0 | 16 | 108
| PP |  | Přepěťová ochrana nn - 3. stupeň + signalizace | [15 empty] | PP | 1
| P |  | Poznámka k položce: Dodávka a úplná montáž zařízení dle textu položky | [15 empty] | P | 1
55 | K | 744JDC | Přepěťová ochrana nn - 100 Base T, pro Power over Ethernet | KUS | 8 |  | 0 | SŽDC |  |  | základní |  | 0 | 0 | 0 | 0 | 0 | 16 | K | 1 |  |  |  | ROZPOCET | 0 | 0 | 0 | 0 | 0 | 1 | 0 | 16 | 110
| PP |  | Přepěťová ochrana nn - 100 Base T, pro Power over Ethernet | [15 empty] | PP | 1
| P |  | Poznámka k položce: Dodávka a úplná montáž zařízení dle textu položky | [15 empty] | P | 1
56 | K | 744JBC | Zapojení signalizace přepěťových ochran | KUS | 8 |  | 0 | SŽDC |  |  | základní |  | 0 | 0 | 0 | 0 | 0 | 16 | K | 1 |  |  |  | ROZPOCET | 0 | 0 | 0 | 0 | 0 | 1 | 0 | 16 | 112
| PP |  | Zapojení signalizace přepěťových ochran | [15 empty] | PP | 1
| P |  | Poznámka k položce: Dodávka a úplná montáž zařízení dle textu položky | [15 empty] | P | 1
57 | K | 744CAB | Jistič 6A | KUS | 8 |  | 0 | SŽDC |  |  | základní |  | 0 | 0 | 0 | 0 | 0 | 16 | K | 1 |  |  |  | ROZPOCET | 0 | 0 | 0 | 0 | 0 | 1 | 0 | 16 | 114
| PP |  | Jistič 6A | [15 empty] | PP | 1
| P |  | Poznámka k položce: Dodávka a úplná montáž zařízení dle textu položky | [15 empty] | P | 1
58 | K | 744CAB.1 | Jistič 10A | KUS | 4 |  | 0 | SŽDC |  |  | základní |  | 0 | 0 | 0 | 0 | 0 | 16 | K | 1 |  |  |  | ROZPOCET | 0 | 0 | 0 | 0 | 0 | 1 | 0 | 16 | 116
| PP |  | Jistič 10A | [15 empty] | PP | 1
| P |  | Poznámka k položce: Dodávka a úplná montáž zařízení dle textu položky | [15 empty] | P | 1
59 | K | Pol690 | Energo panel pro montáž do 19" skříně | KUS | 1 |  | 0 | SŽDC |  |  | základní |  | 0 | 0 | 0 | 0 | 0 | 16 | K | 1 |  |  |  | ROZPOCET | 0 | 0 | 0 | 0 | 0 | 1 | 0 | 16 | 118
| PP |  | Energo panel pro montáž do 19" skříně | [15 empty] | PP | 1
| P |  | Poznámka k položce: Dodávka a úplná montáž zařízení dle textu položky | [15 empty] | P | 1
60 | K | 744DAA | Proudový chránič 10B/1N/0,03 | KUS | 1 |  | 0 | SŽDC |  |  | základní |  | 0 | 0 | 0 | 0 | 0 | 16 | K | 1 |  |  |  | ROZPOCET | 0 | 0 | 0 | 0 | 0 | 1 | 0 | 16 | 120
| PP |  | Proudový chránič 10B/1N/0,03 | [15 empty] | PP | 1
| P |  | Poznámka k položce: Dodávka a úplná montáž zařízení dle textu položky | [15 empty] | P | 1
| D | M 05 | Kamerový systém - zemní práce |  |  |  | 0 | [5 empty] | 0 |  | 0 |  | 0 | 2 | D | 0 |  |  |  | ROZPOCET | [6 empty] | 0
61 | K | Pol697 | Zemní práce - kabel.rýha v zeleni 35/70cm výkop a zához (odstranění a uložení drnu, uskladnění drnu, výkop kabelové rýhy, zřízení kabelového lože, zához, položení výstražné fólie 15-20 cm nad trubky, zhutně | m | 30 |  | 0 | R - položka |  |  | základní |  | 0 | 0 | 0 | 0 | 0 | 16 | K | 1 |  |  |  | ROZPOCET | 0 | 0 | 0 | 0 | 0 | 1 | 0 | 16 | 122
| PP |  | Zemní práce - kabel.rýha v zeleni 35/70cm výkop a zához (odstranění a uložení drnu, uskladnění drnu, výkop kabelové rýhy, zřízení kabelového lože, zához, položení výstražné fólie 15-20 cm nad trubky, zhutnění zeminy po 20 cm vrstvách, úprava povrchu trasy (založení drnu, zalití), naložení zbylé zeminy na auto, odvoz zbylé zeminy na skládku včetně poplatku za skládku) | [15 empty] | PP | 1
| P |  | Poznámka k položce: Položka obsahuje: Hloubení kabelové rýhy ručně nebo strojně bez ohledu na druh použitého mechanizačního prostředku, u strojních výkopů včetně přípravných, pomocných a vytyčovacích prací v průměrných podmínkách a se započítáním podílu prací v jiných než běžných podmínek. S jedním výhozem až do vzdálenosti 3m za okraj rýhy nebo s případným naložením do dopravního vozíku přistaveného k okraji rýhy. Dále ruční zához nezapažené kabelové rýhy s případným rozpojováním výkopku a s jedním přehozem až do vzdálenosti 3m nebo se shozením z vozidel. Bez pěchování zeminy. Dále obsahuje cenu za pom. mechanismy včetně všech ostatních vedlejších nákladů. | [15 empty] | P | 1
62 | K | Pol698 | Zemní práce - kabel.rýha v LA 50/120cm výkop a zához (zhotovení spáry v LA, ABJ, rozbourání LA, ABJ povrchu, rozbourání vrchní stabilizační betonové vrstvy, výkop kabelové rýhy, zřízení kabelového l | m | 13 |  | 0 | R - položka |  |  | základní |  | 0 | 0 | 0 | 0 | 0 | 16 | K | 1 |  |  |  | ROZPOCET | 0 | 0 | 0 | 0 | 0 | 1 | 0 | 16 | 124
| PP |  | Zemní práce - kabel.rýha v LA 50/120cm výkop a zához (zhotovení spáry v LA, ABJ, rozbourání LA, ABJ povrchu, rozbourání vrchní stabilizační betonové vrstvy, výkop kabelové rýhy, zřízení kabelového lože, zához, položení výstražné fólie 15-20 cm nad trubky, zhutnění zeminy po 20 cm vrstvách, zhotovení vrchní betonové stabilizační vrstvy vč.dodání betonu, zhotovení definitivní úpravy povrchu (LA, ABJ), ošetření spáry zálivkou, naložení zbylé zeminy na auto, odvoz zbylé zeminy na skládku včetně poplatku za skládku) | [15 empty] | PP | 1
63 | K | 743ABA | Osvětlovací stožár sadový do 6m, žárově zinkovaný, vč. výstroje | KUS | 5 |  | 0 | SŽDC |  |  | základní |  | 0 | 0 | 0 | 0 | 0 | 16 | K | 1 |  |  |  | ROZPOCET | 0 | 0 | 0 | 0 | 0 | 1 | 0 | 16 | 126
| PP |  | Osvětlovací stožár sadový do 6m, žárově zinkovaný, vč. výstroje | [15 empty] | PP | 1
| P |  | Poznámka k položce: Položka obsahuje: Dodávku a montáž stožáru včetně základové konstrukce, podružného materiálu a uzavíracího nátěru, připojovací svorkovnice ve třídě izolace II, kabelového vedení ke svítidlům a veškerého příslušenství a výstroje. Neobsahuje cenu za svítidlo. Dále obsahuje cenu za pom. mechanismy včetně všech ostatních vedlejších nákladů | [15 empty] | P | 1
64 | K | 701BAB | Výkop jámy pro stožár -ruční nebo strojní výkop,zemina tř. 5 | m3 | 5 |  | 0 | SŽDC |  |  | základní |  | 0 | 0 | 0 | 0 | 0 | 16 | K | 1 |  |  |  | ROZPOCET | 0 | 0 | 0 | 0 | 0 | 1 | 0 | 16 | 128
| PP |  | Výkop jámy pro stožár -ruční nebo strojní výkop,zemina tř. 5 | [15 empty] | PP | 1
| P |  | Poznámka k položce: Položka obsahuje: Výkop jámy pro stožár, betonový základ, kotvu, případně jiné zařízení (též pro odkop), včetně případného čerpání vody při provádění výkopu. Dále obsahuje cenu za pom. mechanismy včetně všech ostatních vedlejších nákladů. | [15 empty] | P | 1
65 | K | 701BBB | Betonový základ do rostlé zeminy do bednění pro stožár | m3 | 5 |  | 0 | SŽDC |  |  | základní |  | 0 | 0 | 0 | 0 | 0 | 16 | K | 1 |  |  |  | ROZPOCET | 0 | 0 | 0 | 0 | 0 | 1 | 0 | 16 | 130
| PP |  | Betonový základ do rostlé zeminy do bednění pro stožár | [15 empty] | PP | 1
| P |  | Poznámka k položce: Položka obsahuje: Základ z prostého betonu včetně dopravy směsi k základu a betonáže. Dále obsahuje cenu za pom. mechanismy včetně všech ostatních vedlejších nákladů. | [15 empty] | P | 1
66 | K | Pol693 | Žlab plastový 10x10, dodávka, pokládka, výstražná folie | m | 60 |  | 0 | SŽDC |  |  | základní |  | 0 | 0 | 0 | 0 | 0 | 16 | K | 1 |  |  |  | ROZPOCET | 0 | 0 | 0 | 0 | 0 | 1 | 0 | 16 | 132
| PP |  | Žlab plastový 10x10, dodávka, pokládka, výstražná folie | [15 empty] | PP | 1
| P |  | Poznámka k položce: veškeré práce jsou obsaženy v textu položky | [15 empty] | P | 1
67 | K | Pol694 | Zemnící pásek FeZn 30x4 | m | 120 |  | 0 | R - položka |  |  | základní |  | 0 | 0 | 0 | 0 | 0 | 16 | K | 1 |  |  |  | ROZPOCET | 0 | 0 | 0 | 0 | 0 | 1 | 0 | 16 | 134
| PP |  | Zemnící pásek FeZn 30x4 | [15 empty] | PP | 1
68 | K | 75G6AJ | Zkouška tlakutěsnosti HDPE trubky prům.40mm | m | 1080 |  | 0 | R - položka |  |  | základní |  | 0 | 0 | 0 | 0 | 0 | 16 | K | 1 |  |  |  | ROZPOCET | 0 | 0 | 0 | 0 | 0 | 1 | 0 | 16 | 136
| PP |  | Zkouška tlakutěsnosti HDPE trubky prům.40mm | [15 empty] | PP | 1
69 | K | 701CGQ | KABELOVÁ CHRÁNIČKA ZEMNÍ DN DO 100 MM | m | 60 |  | 0 | R - položka |  |  | základní |  | 0 | 0 | 0 | 0 | 0 | 16 | K | 1 |  |  |  | ROZPOCET | 0 | 0 | 0 | 0 | 0 | 1 | 0 | 16 | 138
| PP |  | KABELOVÁ CHRÁNIČKA ZEMNÍ DN DO 100 MM | [15 empty] | PP | 1
| P |  | Poznámka k položce: 1. Položka obsahuje: – přípravu podkladu pro osazení | [15 empty] | P | 1
70 | K | 701DAC | Kabelový prostup v protlačovaných otvorech do o 220 mm | m | 15 |  | 0 | R - položka |  |  | základní |  | 0 | 0 | 0 | 0 | 0 | 16 | K | 1 |  |  |  | ROZPOCET | 0 | 0 | 0 | 0 | 0 | 1 | 0 | 16 | 140
| PP |  | Kabelový prostup v protlačovaných otvorech do o 220 mm | [15 empty] | PP | 1
| D | M 06 | Kamerový systém - geografické práce |  |  |  | 0 | [5 empty] | 0 |  | 0 |  | 0 | 2 | D | 0 |  |  |  | ROZPOCET | [6 empty] | 0
71 | K | 701ADC | Mapování a vynesení trasy v zastavěném prostoru | km | 0.3 |  | 0 | SŽDC |  |  | základní |  | 0 | 0 | 0 | 0 | 0 | 16 | K | 1 |  |  |  | ROZPOCET | 0 | 0 | 0 | 0 | 0 | 1 | 0 | 16 | 142
| PP |  | Mapování a vynesení trasy v zastavěném prostoru | [15 empty] | PP | 1
| P |  | Poznámka k položce: Položka obsahuje: Geodetické vytyčení trasy. Dále obsahuje cenu za pom. mechanismy včetně všech ostatních vedlejších nákladů. | [15 empty] | P | 1
| D | O990 | Poplatky za skládky, ostatní |  |  |  | 0 | [5 empty] | 0 |  | 0 |  | 0 | 2 | D | 0 |  |  |  | ROZPOCET | [6 empty] | 0
72 | K | 170411 | Zbytky kabelů, vodičů | t | 0.01 |  | 0 | ODPADY |  |  | základní |  | 0 | 0 | 0 | 0 | 0 | 16 | K | 1 |  |  |  | ROZPOCET | 0 | 0 | 0 | 0 | 0 | 1 | 0 | 16 | 144
| PP |  | Zbytky kabelů, vodičů | [15 empty] | PP | 1
| P |  | Poznámka k položce: Položka obsahuje veškeré poplatky provozovateli skládky související s převzetím, uložením, ppř. likvidací odpadu. Položka neobsahuje náklady spojené s dopravou z místa stavby na místo převzetí provozovatele skládky. Položky se užije: 1. jak v případě vlastního skládkování 2. tak v případě recyklace, prováděné provozovatelem skládky V případě, že je možné dvojí využití v rámci jednoho objektu, použije se položky dvakrát a odliší se variantou. | [15 empty] | P | 1
73 | K | 150102-O | Obaly plastové | t | 0.01 |  | 0 | ODPADY |  |  | základní |  | 0 | 0 | 0 | 0 | 0 | 16 | K | 1 |  |  |  | ROZPOCET | 0 | 0 | 0 | 0 | 0 | 1 | 0 | 16 | 146
| PP |  | Obaly plastové | [15 empty] | PP | 1
| P |  | Poznámka k položce: Položka obsahuje veškeré poplatky provozovateli skládky související s převzetím, uložením, ppř. likvidací odpadu. Položka neobsahuje náklady spojené s dopravou z místa stavby na místo převzetí provozovatele skládky. Položky se užije: 1. jak v případě vlastního skládkování 2. tak v případě recyklace, prováděné provozovatelem skládky V případě, že je možné dvojí využití v rámci jednoho objektu, použije se položky dvakrát a odliší se variantou. | [15 empty] | P | 1
74 | K | 150101-O | Obaly papírové | t | 0.01 |  | 0 | ODPADY |  |  | základní |  | 0 | 0 | 0 | 0 | 0 | 16 | K | 1 |  |  |  | ROZPOCET | 0 | 0 | 0 | 0 | 0 | 1 | 0 | 16 | 148
| PP |  | Obaly papírové | [15 empty] | PP | 1
| P |  | Poznámka k položce: Položka obsahuje veškeré poplatky provozovateli skládky související s převzetím, uložením, ppř. likvidací odpadu. Položka neobsahuje náklady spojené s dopravou z místa stavby na místo převzetí provozovatele skládky. Položky se užije: 1. jak v případě vlastního skládkování 2. tak v případě recyklace, prováděné provozovatelem skládky V případě, že je možné dvojí využití v rámci jednoho objektu, použije se položky dvakrát a odliší se variantou. | [15 empty] | P | 1
75 | K | 170504-O | Výkopová zemina - odkop | t | 5.5 |  | 0 | ODPADY |  |  | základní |  | 0 | 0 | 0 | 0 | 0 | 16 | K | 1 |  |  |  | ROZPOCET | 0 | 0 | 0 | 0 | 0 | 1 | 0 | 16 | 150
| PP |  | Výkopová zemina - odkop | [15 empty] | PP | 1
| P |  | Poznámka k položce: Položka obsahuje veškeré poplatky provozovateli skládky související s převzetím, uložením, ppř. likvidací odpadu. Položka neobsahuje náklady spojené s dopravou z místa stavby na místo převzetí provozovatele skládky. Položky se užije: 1. jak v případě vlastního skládkování 2. tak v případě recyklace, prováděné provozovatelem skládky V případě, že je možné dvojí využití v rámci jednoho objektu, použije se položky dvakrát a odliší se variantou. | [15 empty] | P | 1
76 | K | 702BC0 | Odvoz nespecifikovaného odpadu - do vzdálenosti 20km | t | 0.009 |  | 0 | ODPADY |  |  | základní |  | 0 | 0 | 0 | 0 | 0 | 16 | K | 1 |  |  |  | ROZPOCET | 0 | 0 | 0 | 0 | 0 | 1 | 0 | 16 | 152
| PP |  | Odvoz nespecifikovaného odpadu - do vzdálenosti 20km | [15 empty] | PP | 1
| P |  | Poznámka k položce: Položka obsahuje: Naložení odpadu na motorové vozidlo, jeho odvoz a složení. Položka zahrnuje obě cesty, tam i zpět. Položka neobsahuje polatek za uložení odpadu na skládku. Dále obsahuje cenu za pom. mechanismy včetně všech ostatních vedlejších nákladů. | [15 empty] | P | 1
77 | K | 702AA0 | Odvoz zeminy a štěrku - do vzdálenosti 20km | t | 5.12 |  | 0 | ODPADY |  |  | základní |  | 0 | 0 | 0 | 0 | 0 | 16 | K | 1 |  |  |  | ROZPOCET | 0 | 0 | 0 | 0 | 0 | 1 | 0 | 16 | 154
| PP |  | Odvoz zeminy a štěrku - do vzdálenosti 20km | [15 empty] | PP | 1
| P |  | Poznámka k položce: Položka obsahuje: Naložení odpadu na motorové vozidlo, jeho odvoz a složení. Položka zahrnuje obě cesty, tam i zpět. Položka neobsahuje polatek za uložení odpadu na skládku. Dále obsahuje cenu za pom. mechanismy včetně všech ostatních vedlejších nákladů. | [15 empty] | P | 1
78 | K | Pol695 | Asfaltové směsi s dehtem | t | 1.8 |  | 0 | R - položka |  |  | základní |  | 0 | 0 | 0 | 0 | 0 | 16 | K | 1 |  |  |  | ROZPOCET | 0 | 0 | 0 | 0 | 0 | 1 | 0 | 16 | 156
| PP |  | Asfaltové směsi s dehtem | [15 empty] | PP | 1
| D | 741E | Protipožární a kabelové ucpávky |  |  |  | 0 | [5 empty] | 0 |  | 0 |  | 0 | 2 | D | 0 |  |  |  | ROZPOCET | [6 empty] | 0
79 | K | 741EBD | Protipožární ucpávka prostupu kabelového pr.do 110 mm, do EI 90 min. | ks | 2 |  | 0 | SŽDC |  |  | základní |  | 0 | 0 | 0 | 0 | 0 | 16 | K | 1 |  |  |  | ROZPOCET | 0 | 0 | 0 | 0 | 0 | 1 | 0 | 16 | 158
| PP |  | Protipožární ucpávka prostupu kabelového pr.do 110 mm, do EI 90 min. | [15 empty] | PP | 1
| P |  | Poznámka k položce: Položka obsahuje: Dodávku a montáž protipožární ucpávky vč. příslušenství a pomocného materiálu, vyhotovéní a dodání atestu. Dále obsahuje cenu za pom. mechanismy včetně všech ostatních vedlejších nákladů. | [15 empty] | P | 1
80 | K | 741EBF | Protipožární tmel ( tuba - 1000ml ), do EI 90 min. | ks | 4 |  | 0 | SŽDC |  |  | základní |  | 0 | 0 | 0 | 0 | 0 | 16 | K | 1 |  |  |  | ROZPOCET | 0 | 0 | 0 | 0 | 0 | 1 | 0 | 16 | 160
| PP |  | Protipožární tmel ( tuba - 1000ml ), do EI 90 min. | [15 empty] | PP | 1
| P |  | Poznámka k položce: Položka obsahuje: Dodávku a montáž protipožární ucpávky vč. příslušenství a pomocného materiálu, vyhotovéní a dodání atestu. Dále obsahuje cenu za pom. mechanismy včetně všech ostatních vedlejších nákladů. | [15 empty] | P | 1
| D | D1 | Kamerový systém - revize a zkoušky |  |  |  | 0 | [5 empty] | 0 |  | 0 |  | 0 | 2 | D | 0 |  |  |  | ROZPOCET | [6 empty] | 0
81 | K | Pol696 | Výchozí revize | ks | 1 |  | 0 | R - položka |  |  | základní |  | 0 | 0 | 0 | 0 | 0 | 16 | K | 1 |  |  |  | ROZPOCET | 0 | 0 | 0 | 0 | 0 | 1 | 0 | 16 | 162
| PP |  | Výchozí revize | [15 empty] | PP | 1
| D | VRN | Vedlejší rozpočtové náklady |  |  |  | 0 | [5 empty] | 0 |  | 0 |  | 0 | 5 | D | 0 |  |  |  | ROZPOCET | [6 empty] | 0
82 | K | VSEOB099 | Vypracování dokumentace pro provádění stavby (PDPS) - výrobní dokumentace | kpl | 1 |  | 0 |  |  |  | základní |  | 0 | 0 | 0 | 0 | 0 | 4 | K | 1 |  |  |  | ROZPOCET | 0 | 0 | 0 | 0 | 0 | 1 | 0 | 4 | 562437377
| PP |  | Vypracování dokumentace pro provádění stavby (PDPS) - výrobní dokumentace | [15 empty] | PP | 1
| P |  | Poznámka k položce: specifikace : Položka zahrnuje veškeré činnosti nezbytné k vypracování projektové dokumentace daného objektu a jeho podobjektů pro provádění stavby (dále také PDPS), které doplňuje a upřesňuje projektovou dokumentaci pro stavební povolení nebo do ohlášení stavby do úplného obsahu stupně dokumentace pro provádění stavby. | [15 empty] | P | 1
| VV |  | "v předepsaném rozsahu a počtu dle VTP a ZTP" | [15 empty] | VV | 1 | 1 | True | 0 | ROZPOCET
| VV |  | 1,0 |  | 1 | [13 empty] | VV | 1 | 2 | True | 1 | ROZPOCET

## 2 - PS 02 - Záložní zdroj...
| List obsahuje: |  | 1) Krycí list soupisu | 2) Rekapitulace |  |  | 3) Soupis prací | Zpět na list: | Rekapitulace stavby
[9 empty] | >> skryté sloupce << | [9 empty] | {f2174310-8e9b-4f50-94e2-3879612a8f18}
2
| KRYCÍ LIST SOUPISU | [8 empty] | v --- níže se nacházejí doplnkové a pomocné údaje k sestavám --- v | [8 empty] | False
Stavba:
Rekonstrukce areálu HZS Ostrava
Objekt:
2 - PS 02 - Záložní zdroj elektrické energie
| KSO: |  |  |  |  | CC-CZ:
| Místo: |  | areál SŽDC, s.o., ulice Skladištní |  |  | Datum: | 21. 11. 2018
| Zadavatel: |  |  |  |  | IČ:
|  | Správa železniční dopravní cesty, státní organizac |  |  |  | DIČ:
| Uchazeč: |  |  |  |  | IČ:
DIČ:
| Projektant: |  |  |  |  | IČ:
|  | MORAVIA CONSULT Olomouc a.s., VPÚ DECO Praha, a.s. |  |  |  | DIČ:
Poznámka:
Soupis prací je sestaven s využitím Cenové soustavy ÚRS. Položky, které pochází z této cenové soustavy, jsou ve sloupci 'Cenová soustava' označeny popisem 'CS ÚRS' a úrovní příslušného kalendářního pololetí. Veškeré další informace vymezující popis a podmínky použití těchto položek z Cenové soustavy, které nejsou uvedeny přímo v soupisu prací, jsou neomezeně dálkově k dispozici na www.cs-urs.cz, sekce Cenové a technické podmínky.
| Cena bez DPH | [5 empty] | 0
|  |  | Základ daně |  |  | Sazba daně | Výše daně
| DPH | základní | 0 |  |  | 21% | 0
|  | snížená | 0 |  |  | 15% | 0
|  | zákl. přenesená | 0 |  |  | 21% | 0
|  | sníž. přenesená | 0 |  |  | 15% | 0
|  | nulová | 0 |  |  | 0% | 0
| Cena s DPH |  |  | v | CZK |  | 0
REKAPITULACE ČLENĚNÍ SOUPISU PRACÍ
Stavba:
Rekonstrukce areálu HZS Ostrava
Objekt:
2 - PS 02 - Záložní zdroj elektrické energie
Místo: |  |  | areál SŽDC, s.o., ulice Skladištní |  |  | Datum: | 21. 11. 2018
Zadavatel: |  |  | Správa železniční dopravní cesty, státní organizac |  |  | Projektant: | MORAVIA CONSULT Olomouc a.s., VPÚ DECO Praha, a.s.
Uchazeč:
Kód dílu - Popis | [6 empty] | Cena celkem [CZK]
Náklady soupisu celkem | [6 empty] | 0 | [12 empty] | -1
| M1 - Dodávka a montáž dieselagregátu | [5 empty] | 0
| VRN - Vedlejší rozpočtové náklady | [5 empty] | 0
SOUPIS PRACÍ
Stavba:
Rekonstrukce areálu HZS Ostrava
Objekt:
2 - PS 02 - Záložní zdroj elektrické energie
Místo: |  |  | areál SŽDC, s.o., ulice Skladištní |  |  | Datum: | 21. 11. 2018
Zadavatel: |  |  | Správa železniční dopravní cesty, státní organizac |  |  | Projektant: | MORAVIA CONSULT Olomouc a.s., VPÚ DECO Praha, a.s.
Uchazeč:
PČ | Typ | Kód | Popis | MJ | Množství | J.cena [CZK] | Cena celkem [CZK] | Cenová soustava |  | Poznámka | DPH | J. Nh [h] | Nh celkem [h] | J. hmotnost [t] | Hmotnost celkem [t] | J. suť [t] | Suť Celkem [t]
Náklady soupisu celkem | [6 empty] | 0 | [5 empty] | 0 |  | 0 |  | 0 |  | D | -1 | [10 empty] | 0
| D | M1 | Dodávka a montáž dieselagregátu |  |  |  | 0 | [5 empty] | 0 |  | 0 |  | 0 | 2 | D | 0 |  |  |  | ROZPOCET | [6 empty] | 0
1 | K | R | Montáž a doprava dieselgenerároru | kpl | 1 |  | 0 | R - položka |  |  | základní |  | 0 | 0 | 0 | 0 | 0 | 16 | K | 1 |  |  |  | ROZPOCET | 0 | 0 | 0 | 0 | 0 | 1 | 0 | 16 | 2
| PP |  | Montáž a doprava dieselgenerároru | [15 empty] | PP | 1
| P |  | Poznámka k položce: Montáž a doprava dieselgenerároru | [15 empty] | P | 1
2 | K | R.1 | Dieselgeneráror 110/88 kVA/kW | kpl | 1 |  | 0 | R - položka |  |  | základní |  | 0 | 0 | 0 | 0 | 0 | 16 | K | 1 |  |  |  | ROZPOCET | 0 | 0 | 0 | 0 | 0 | 1 | 0 | 16 | 4
| PP |  | Dieselgeneráror 110/88 kVA/kW | [15 empty] | PP | 1
| P |  | Poznámka k položce: Dieselgeneráror 110/88 kVA/kW (st-by), 100/80 kVA/kW (prime) s kontrolním a řídícím panelem, elektronická regulace otáček, 3-pólový jistič generátoru, 3x230/400 V, 50 Hz, motor řadový čtyřválec, 1500 ot/min., nádrž 250 l, autochladič, předehřev, dobíjení startovacích akumulátorů, tlumič výfuku - 25dB(A), PHM na odzkoušení, včetně revize | [15 empty] | P | 1
3 | K | R.2 | Montáž výfukového potrubí | m | 6.5 |  | 0 | R - položka |  |  | základní |  | 0 | 0 | 0 | 0 | 0 | 16 | K | 1 |  |  |  | ROZPOCET | 0 | 0 | 0 | 0 | 0 | 1 | 0 | 16 | 6
| PP |  | Montáž výfukového potrubí | [15 empty] | PP | 1
| P |  | Poznámka k položce: Montáž výfukového potrubí | [15 empty] | P | 1
4 | K | R.3 | Výfukové potrubí | m | 6.5 |  | 0 | R - položka |  |  | základní |  | 0 | 0 | 0 | 0 | 0 | 16 | K | 1 |  |  |  | ROZPOCET | 0 | 0 | 0 | 0 | 0 | 1 | 0 | 16 | 8
| PP |  | Výfukové potrubí | [15 empty] | PP | 1
| P |  | Poznámka k položce: Výfukové potrubí 3 složkové DN 63,5 (nerez trubka, izolace 30 mm, oplechování, ventil na vypouštění kondenzátu, komplet | [15 empty] | P | 1
5 | K | R.4 | Izolace prostupu potrubí z minerální vlny | m2 | 1.5 |  | 0 | R - položka |  |  | základní |  | 0 | 0 | 0 | 0 | 0 | 16 | K | 1 |  |  |  | ROZPOCET | 0 | 0 | 0 | 0 | 0 | 1 | 0 | 16 | 10
| PP |  | Izolace prostupu potrubí z minerální vlny | [15 empty] | PP | 1
| P |  | Poznámka k položce: Izolace prostupů potrubí z minerální vlny v tl. 30 mm, objemová hmotnost min. 90 kg/m3, stupeň hořlavosti A nebo B podle ČSN 730562, bod tání 1000 °C, použitelnost do 700 °C. | [15 empty] | P | 1
6 | K | R.5 | Montáž izolace prostupu potrubí | m2 | 1.5 |  | 0 | R - položka |  |  | základní |  | 0 | 0 | 0 | 0 | 0 | 16 | K | 1 |  |  |  | ROZPOCET | 0 | 0 | 0 | 0 | 0 | 1 | 0 | 16 | 12
| PP |  | Montáž izolace prostupu potrubí | [15 empty] | PP | 1
| P |  | Poznámka k položce: Montáž izolace prostupů potrubí | [15 empty] | P | 1
7 | K | R.6 | Montáž pomocné konstrukce pro výfuk | ks | 1 |  | 0 | R - položka |  |  | základní |  | 0 | 0 | 0 | 0 | 0 | 16 | K | 1 |  |  |  | ROZPOCET | 0 | 0 | 0 | 0 | 0 | 1 | 0 | 16 | 14
| PP |  | Montáž pomocné konstrukce pro výfuk | [15 empty] | PP | 1
| P |  | Poznámka k položce: Montáž pomocné konstrukce pro výfuk | [15 empty] | P | 1
8 | K | R.7 | Pomocná konstrukce pro výfuk | ks | 1 |  | 0 | R - položka |  |  | základní |  | 0 | 0 | 0 | 0 | 0 | 16 | K | 1 |  |  |  | ROZPOCET | 0 | 0 | 0 | 0 | 0 | 1 | 0 | 16 | 16
| PP |  | Pomocná konstrukce pro výfuk | [15 empty] | PP | 1
| P |  | Poznámka k položce: Pomocná konstrukce pro výfuk | [15 empty] | P | 1
9 | K | R.8 | Montáž nástěnné skříňě ATS | kpl | 1 |  | 0 | R - položka |  |  | základní |  | 0 | 0 | 0 | 0 | 0 | 16 | K | 1 |  |  |  | ROZPOCET | 0 | 0 | 0 | 0 | 0 | 1 | 0 | 16 | 18
| PP |  | Montáž nástěnné skříňě ATS | [15 empty] | PP | 1
| P |  | Poznámka k položce: Montáž nástěnné skříňě ATS | [15 empty] | P | 1
10 | K | R.9 | Nástěnná skříň ATS | kpl | 1 |  | 0 | R - položka |  |  | základní |  | 0 | 0 | 0 | 0 | 0 | 16 | K | 1 |  |  |  | ROZPOCET | 0 | 0 | 0 | 0 | 0 | 1 | 0 | 16 | 20
| PP |  | Nástěnná skříň ATS | [15 empty] | PP | 1
| P |  | Poznámka k položce: Nástěnná skříň ATS 800x300x1200 mm, IP40, jm. proud 265 A, stykače 225 a 265 A v provedení AC-3, jm. vypínací schopnost dle IEC 60947-1, ovládací napětí 230 V AC, 12 V DC, záskokový automat, přepínač volby režimu, tlačítko central stop, kontrolky, jističe pro vlastní spotřebu, ovládací stykače a jističe pro klapky, svorkovnice pro signalizaci, pomocné svorkovnice | [15 empty] | P | 1
11 | K | 210220001 | Montáž uzemňovacího vedení vodičů FeZn pomocí svorek na povrchu páskou do 120 mm2 | m | 10 |  | 0 | URS |  |  | základní |  | 0 | 0 | 0 | 0 | 0 | 16 | K | 1 |  |  |  | ROZPOCET | 0 | 0 | 0 | 0 | 0 | 1 | 0 | 16 | 22
| PP |  | Montáž uzemňovacího vedení vodičů FeZn pomocí svorek na povrchu páskou do 120 mm2 | [15 empty] | PP | 1
| P |  | Poznámka k položce: Montáž uzemňovacího vedení vodičů FeZn pomocí svorek na povrchu páskou do 120 mm2 | [15 empty] | P | 1
12 | K | 354420620 | pás zemnící 30 x 4 mm FeZn | kg | 10 |  | 0 | URS |  |  | základní |  | 0 | 0 | 0 | 0 | 0 | 16 | K | 1 |  |  |  | ROZPOCET | 0 | 0 | 0 | 0 | 0 | 1 | 0 | 16 | 24
| PP |  | pás zemnící 30 x 4 mm FeZn | [15 empty] | PP | 1
| P |  | Poznámka k položce: pás zemnící 30 x 4 mm FeZn | [15 empty] | P | 1
13 | K | 210220302 | Montáž svorek hromosvodných typu ST, SJ, SK, SZ, SR 01, 02 se 3 a více šrouby | ks | 2 |  | 0 | URS |  |  | základní |  | 0 | 0 | 0 | 0 | 0 | 16 | K | 1 |  |  |  | ROZPOCET | 0 | 0 | 0 | 0 | 0 | 1 | 0 | 16 | 26
| PP |  | Montáž svorek hromosvodných typu ST, SJ, SK, SZ, SR 01, 02 se 3 a více šrouby | [15 empty] | PP | 1
| P |  | Poznámka k položce: Montáž svorek hromosvodných typu ST, SJ, SK, SZ, SR 01, 02 se 3 a více šrouby | [15 empty] | P | 1
14 | K | 354420360 | svorka uzemnění SP nerez připojovací | ks | 2 |  | 0 | URS |  |  | základní |  | 0 | 0 | 0 | 0 | 0 | 16 | K | 1 |  |  |  | ROZPOCET | 0 | 0 | 0 | 0 | 0 | 1 | 0 | 16 | 28
| PP |  | svorka uzemnění SP nerez připojovací | [15 empty] | PP | 1
| P |  | Poznámka k položce: svorka uzemnění SP nerez připojovací | [15 empty] | P | 1
15 | K | 220270330R | Montáž vodič Cu silnoproudý v trubkovodu nebo lištách 1-CHBU 1x50 | m | 21 |  | 0 | URS |  |  | základní |  | 0 | 0 | 0 | 0 | 0 | 16 | K | 1 |  |  |  | ROZPOCET | 0 | 0 | 0 | 0 | 0 | 1 | 0 | 16 | 30
| PP |  | Montáž vodič Cu silnoproudý v trubkovodu nebo lištách 1-CHBU 1x50 | [15 empty] | PP | 1
| P |  | Poznámka k položce: Montáž vodič Cu silnoproudý v trubkovodu nebo lištách 1-CHBU 1x50 | [15 empty] | P | 1
16 | K | R.10 | Vodič 1-CHBU 1x50 | m | 21 |  | 0 | R - položka |  |  | základní |  | 0 | 0 | 0 | 0 | 0 | 16 | K | 1 |  |  |  | ROZPOCET | 0 | 0 | 0 | 0 | 0 | 1 | 0 | 16 | 32
| PP |  | Vodič 1-CHBU 1x50 | [15 empty] | PP | 1
| P |  | Poznámka k položce: Vodič 1-CHBU 1x50 | [15 empty] | P | 1
17 | K | 220270330 | Montáž vodič Cu silnoproudý v trubkovodu nebo lištách CY, CYA 50,0 mm2 | m | 7 |  | 0 | URS |  |  | základní |  | 0 | 0 | 0 | 0 | 0 | 16 | K | 1 |  |  |  | ROZPOCET | 0 | 0 | 0 | 0 | 0 | 1 | 0 | 16 | 34
| PP |  | Montáž vodič Cu silnoproudý v trubkovodu nebo lištách CY, CYA 50,0 mm2 | [15 empty] | PP | 1
| P |  | Poznámka k položce: Montáž vodič Cu silnoproudý v trubkovodu nebo lištách CY, CYA 50,0 mm2 | [15 empty] | P | 1
18 | K | 341421620R | vodič silový s Cu jádrem CYA H07 V-K 50 mm2 zelenožlutá | m | 7 |  | 0 | URS |  |  | základní |  | 0 | 0 | 0 | 0 | 0 | 16 | K | 1 |  |  |  | ROZPOCET | 0 | 0 | 0 | 0 | 0 | 1 | 0 | 16 | 36
| PP |  | vodič silový s Cu jádrem CYA H07 V-K 50 mm2 zelenožlutá | [15 empty] | PP | 1
| P |  | Poznámka k položce: vodič silový s Cu jádrem CYA H07 V-K 50 mm2 zelenožlutá | [15 empty] | P | 1
19 | K | 741122611R | Montáž kabel Cu plný kulatý žíla 3x1,5 až 6 mm2 uložený pevně (H07RN-F) | m | 16 |  | 0 | URS |  |  | základní |  | 0 | 0 | 0 | 0 | 0 | 16 | K | 1 |  |  |  | ROZPOCET | 0 | 0 | 0 | 0 | 0 | 1 | 0 | 16 | 38
| PP |  | Montáž kabel Cu plný kulatý žíla 3x1,5 až 6 mm2 uložený pevně (H07RN-F) | [15 empty] | PP | 1
| P |  | Poznámka k položce: Montáž kabel Cu plný kulatý žíla 3x1,5 až 6 mm2 uložený pevně (H07RN-F) | [15 empty] | P | 1
20 | K | R.11 | Vícežilový kabel H07RN-F 3Jx2,5 | m | 16 |  | 0 | R - položka |  |  | základní |  | 0 | 0 | 0 | 0 | 0 | 16 | K | 1 |  |  |  | ROZPOCET | 0 | 0 | 0 | 0 | 0 | 1 | 0 | 16 | 40
| PP |  | Vícežilový kabel H07RN-F 3Jx2,5 | [15 empty] | PP | 1
| P |  | Poznámka k položce: Vícežilový kabel H07RN-F 3Jx2,5 | [15 empty] | P | 1
21 | K | 210802179 | Montáž měděných vodičů CMSM, CMFM, A03VV, AO5, CGLU, CYH, CYLY, HO3VV, HO5 12x1,50 mm2 pevně | m | 8 |  | 0 | URS |  |  | základní |  | 0 | 0 | 0 | 0 | 0 | 16 | K | 1 |  |  |  | ROZPOCET | 0 | 0 | 0 | 0 | 0 | 1 | 0 | 16 | 42
| PP |  | Montáž měděných vodičů CMSM, CMFM, A03VV, AO5, CGLU, CYH, CYLY, HO3VV, HO5 12x1,50 mm2 pevně | [15 empty] | PP | 1
| P |  | Poznámka k položce: Montáž měděných vodičů CMSM, CMFM, A03VV, AO5, CGLU, CYH, CYLY, HO3VV, HO5 12x1,50 mm2 pevně | [15 empty] | P | 1
22 | K | 341433360 | šňůra s Cu jádrem stíněná CMSM 12x1,50 mm2 | m | 8 |  | 0 | URS |  |  | základní |  | 0 | 0 | 0 | 0 | 0 | 16 | K | 1 |  |  |  | ROZPOCET | 0 | 0 | 0 | 0 | 0 | 1 | 0 | 16 | 44
| PP |  | šňůra s Cu jádrem stíněná CMSM 12x1,50 mm2 | [15 empty] | PP | 1
| P |  | Poznámka k položce: šňůra s Cu jádrem stíněná CMSM 12x1,50 mm2 | [15 empty] | P | 1
23 | K | 741122641 | Montáž kabel Cu plný kulatý žíla 5x1,5 až 2,5 mm2 uložený pevně (CYKY) | m | 15 |  | 0 | URS |  |  | základní |  | 0 | 0 | 0 | 0 | 0 | 16 | K | 1 |  |  |  | ROZPOCET | 0 | 0 | 0 | 0 | 0 | 1 | 0 | 16 | 46
| PP |  | Montáž kabel Cu plný kulatý žíla 5x1,5 až 2,5 mm2 uložený pevně (CYKY) | [15 empty] | PP | 1
| P |  | Poznámka k položce: Montáž kabel Cu plný kulatý žíla 5x1,5 až 2,5 mm2 uložený pevně (CYKY) | [15 empty] | P | 1
24 | K | 341110900R | kabel silový s Cu jádrem CYKY-J 5x1,5 mm2 | m | 15 |  | 0 | URS |  |  | základní |  | 0 | 0 | 0 | 0 | 0 | 16 | K | 1 |  |  |  | ROZPOCET | 0 | 0 | 0 | 0 | 0 | 1 | 0 | 16 | 48
| PP |  | kabel silový s Cu jádrem CYKY-J 5x1,5 mm2 | [15 empty] | PP | 1
| P |  | Poznámka k položce: kabel silový s Cu jádrem CYKY-J 5x1,5 mm2 | [15 empty] | P | 1
25 | K | 741110202 | Montáž trubka pancéřová kovová tuhá bezzávitová D přes 16 do 29 mm uložená pevně | m | 14.5 |  | 0 | URS |  |  | základní |  | 0 | 0 | 0 | 0 | 0 | 16 | K | 1 |  |  |  | ROZPOCET | 0 | 0 | 0 | 0 | 0 | 1 | 0 | 16 | 50
| PP |  | Montáž trubka pancéřová kovová tuhá bezzávitová D přes 16 do 29 mm uložená pevně | [15 empty] | PP | 1
| P |  | Poznámka k položce: Montáž trubka pancéřová kovová tuhá bezzávitová D přes 16 do 29 mm uložená pevně | [15 empty] | P | 1
26 | K | 345711070 | trubka elektroinstalační pancéřová pevná z PH L3m 8020 | m | 14.5 |  | 0 | URS |  |  | základní |  | 0 | 0 | 0 | 0 | 0 | 16 | K | 1 |  |  |  | ROZPOCET | 0 | 0 | 0 | 0 | 0 | 1 | 0 | 16 | 52
| PP |  | trubka elektroinstalační pancéřová pevná z PH L3m 8020 | [15 empty] | PP | 1
| P |  | Poznámka k položce: trubka elektroinstalační pancéřová pevná z PH L3m 8020 | [15 empty] | P | 1
27 | K | 741110204 | Montáž trubka pancéřová kovová tuhá bezzávitová D přes 42 mm uložená pevně | m | 1.5 |  | 0 | URS |  |  | základní |  | 0 | 0 | 0 | 0 | 0 | 16 | K | 1 |  |  |  | ROZPOCET | 0 | 0 | 0 | 0 | 0 | 1 | 0 | 16 | 54
| PP |  | Montáž trubka pancéřová kovová tuhá bezzávitová D přes 42 mm uložená pevně | [15 empty] | PP | 1
| P |  | Poznámka k položce: Montáž trubka pancéřová kovová tuhá bezzávitová D přes 42 mm uložená pevně | [15 empty] | P | 1
28 | K | 345711120 | trubka elektroinstalační pancéřová pevná z PH L3m 8063 | m | 1.5 |  | 0 | URS |  |  | základní |  | 0 | 0 | 0 | 0 | 0 | 16 | K | 1 |  |  |  | ROZPOCET | 0 | 0 | 0 | 0 | 0 | 1 | 0 | 16 | 56
| PP |  | trubka elektroinstalační pancéřová pevná z PH L3m 8063 | [15 empty] | PP | 1
| P |  | Poznámka k položce: trubka elektroinstalační pancéřová pevná z PH L3m 8063 | [15 empty] | P | 1
29 | K | R.12 | Záchytná vana, 4 sudy á200 l | kpl | 1 |  | 0 | R - položka |  |  | základní |  | 0 | 0 | 0 | 0 | 0 | 16 | K | 1 |  |  |  | ROZPOCET | 0 | 0 | 0 | 0 | 0 | 1 | 0 | 16 | 58
| PP |  | Záchytná vana, 4 sudy á200 l | [15 empty] | PP | 1
| P |  | Poznámka k položce: Záchytná vana, 4 sudy á200 l, sud se 2 zátkami ve víku, pozink | [15 empty] | P | 1
30 | K | R.13 | Pojízdná záchytná vana, 1 sud á 200 l | kpl | 1 |  | 0 | R - položka |  |  | základní |  | 0 | 0 | 0 | 0 | 0 | 16 | K | 1 |  |  |  | ROZPOCET | 0 | 0 | 0 | 0 | 0 | 1 | 0 | 16 | 60
| PP |  | Pojízdná záchytná vana, 1 sud á 200 l | [15 empty] | PP | 1
| P |  | Poznámka k položce: Pojízdná záchytná vana, 1 sud á 200 l, sud se 2 zátkami ve víku, pozink | [15 empty] | P | 1
31 | K | R.14 | Záchytná vana, 10 kanystrů á 20 l | kpl | 1 |  | 0 | R - položka |  |  | základní |  | 0 | 0 | 0 | 0 | 0 | 16 | K | 1 |  |  |  | ROZPOCET | 0 | 0 | 0 | 0 | 0 | 1 | 0 | 16 | 62
| PP |  | Záchytná vana, 10 kanystrů á 20 l | [15 empty] | PP | 1
| P |  | Poznámka k položce: Záchytná vana, 10 kanystrů á 20 l | [15 empty] | P | 1
32 | K | R.15 | Ruční zubové čerpadlo | kpl | 1 |  | 0 | R - položka |  |  | základní |  | 0 | 0 | 0 | 0 | 0 | 16 | K | 1 |  |  |  | ROZPOCET | 0 | 0 | 0 | 0 | 0 | 1 | 0 | 16 | 64
| PP |  | Ruční zubové čerpadlo | [15 empty] | PP | 1
| P |  | Poznámka k položce: Ruční zubové čerpadlo; výkon 1 l na otáčku, včetně hadice 3 m | [15 empty] | P | 1
| D | VRN | Vedlejší rozpočtové náklady |  |  |  | 0 | [5 empty] | 0 |  | 0 |  | 0 | 5 | D | 0 |  |  |  | ROZPOCET | [6 empty] | 0
33 | K | VSEOB099 | Vypracování dokumentace pro provádění stavby (PDPS) - výrobní dokumentace | kpl | 1 |  | 0 |  |  |  | základní |  | 0 | 0 | 0 | 0 | 0 | 4 | K | 1 |  |  |  | ROZPOCET | 0 | 0 | 0 | 0 | 0 | 1 | 0 | 4 | 780658088
| PP |  | Vypracování dokumentace pro provádění stavby (PDPS) - výrobní dokumentace | [15 empty] | PP | 1
| P |  | Poznámka k položce: specifikace : Položka zahrnuje veškeré činnosti nezbytné k vypracování projektové dokumentace daného objektu a jeho podobjektů pro provádění stavby (dále také PDPS), které doplňuje a upřesňuje projektovou dokumentaci pro stavební povolení nebo do ohlášení stavby do úplného obsahu stupně dokumentace pro provádění stavby. | [15 empty] | P | 1
| VV |  | "v předepsaném rozsahu a počtu dle VTP a ZTP" | [15 empty] | VV | 1 | 1 | True | 0 | ROZPOCET
| VV |  | 1,0 |  | 1 | [13 empty] | VV | 1 | 2 | True | 1 | ROZPOCET

## 3 - PS 03 - Venkovní sděl...
| List obsahuje: |  | 1) Krycí list soupisu | 2) Rekapitulace |  |  | 3) Soupis prací | Zpět na list: | Rekapitulace stavby
[9 empty] | >> skryté sloupce << | [9 empty] | {33ac4bab-955a-4453-b55d-e591c6048b9a}
2
| KRYCÍ LIST SOUPISU | [8 empty] | v --- níže se nacházejí doplnkové a pomocné údaje k sestavám --- v | [8 empty] | False
Stavba:
Rekonstrukce areálu HZS Ostrava
Objekt:
3 - PS 03 - Venkovní sdělovací rozvody
| KSO: |  |  |  |  | CC-CZ:
| Místo: |  | areál SŽDC, s.o., ulice Skladištní |  |  | Datum: | 21. 11. 2018
| Zadavatel: |  |  |  |  | IČ:
|  | Správa železniční dopravní cesty, státní organizac |  |  |  | DIČ:
| Uchazeč: |  |  |  |  | IČ:
DIČ:
| Projektant: |  |  |  |  | IČ:
|  | MORAVIA CONSULT Olomouc a.s., VPÚ DECO Praha, a.s. |  |  |  | DIČ:
Poznámka:
Soupis prací je sestaven s využitím Cenové soustavy ÚRS. Položky, které pochází z této cenové soustavy, jsou ve sloupci 'Cenová soustava' označeny popisem 'CS ÚRS' a úrovní příslušného kalendářního pololetí. Veškeré další informace vymezující popis a podmínky použití těchto položek z Cenové soustavy, které nejsou uvedeny přímo v soupisu prací, jsou neomezeně dálkově k dispozici na www.cs-urs.cz, sekce Cenové a technické podmínky.
| Cena bez DPH | [5 empty] | 0
|  |  | Základ daně |  |  | Sazba daně | Výše daně
| DPH | základní | 0 |  |  | 21% | 0
|  | snížená | 0 |  |  | 15% | 0
|  | zákl. přenesená | 0 |  |  | 21% | 0
|  | sníž. přenesená | 0 |  |  | 15% | 0
|  | nulová | 0 |  |  | 0% | 0
| Cena s DPH |  |  | v | CZK |  | 0
REKAPITULACE ČLENĚNÍ SOUPISU PRACÍ
Stavba:
Rekonstrukce areálu HZS Ostrava
Objekt:
3 - PS 03 - Venkovní sdělovací rozvody
Místo: |  |  | areál SŽDC, s.o., ulice Skladištní |  |  | Datum: | 21. 11. 2018
Zadavatel: |  |  | Správa železniční dopravní cesty, státní organizac |  |  | Projektant: | MORAVIA CONSULT Olomouc a.s., VPÚ DECO Praha, a.s.
Uchazeč:
Kód dílu - Popis | [6 empty] | Cena celkem [CZK]
Náklady soupisu celkem | [6 empty] | 0 | [12 empty] | -1
| MO1 - NOSNÝ MATERIÁL + DODÁVKY sdělovací zařízení | [5 empty] | 0
| M002 - Montáž - sdělovací zařízení | [5 empty] | 0
| M 003 - Sdělovací zařízení - zemní práce | [5 empty] | 0
| O990 - Poplatky za skládky, ostatní | [5 empty] | 0
| 741E - Protipožární a kabelové ucpávky | [5 empty] | 0
| VRN - Vedlejší rozpočtové náklady | [5 empty] | 0
SOUPIS PRACÍ
Stavba:
Rekonstrukce areálu HZS Ostrava
Objekt:
3 - PS 03 - Venkovní sdělovací rozvody
Místo: |  |  | areál SŽDC, s.o., ulice Skladištní |  |  | Datum: | 21. 11. 2018
Zadavatel: |  |  | Správa železniční dopravní cesty, státní organizac |  |  | Projektant: | MORAVIA CONSULT Olomouc a.s., VPÚ DECO Praha, a.s.
Uchazeč:
PČ | Typ | Kód | Popis | MJ | Množství | J.cena [CZK] | Cena celkem [CZK] | Cenová soustava |  | Poznámka | DPH | J. Nh [h] | Nh celkem [h] | J. hmotnost [t] | Hmotnost celkem [t] | J. suť [t] | Suť Celkem [t]
Náklady soupisu celkem | [6 empty] | 0 | [5 empty] | 0 |  | 0 |  | 0 |  | D | -1 | [10 empty] | 0
| D | MO1 | NOSNÝ MATERIÁL + DODÁVKY sdělovací zařízení |  |  |  | 0 | [5 empty] | 0 |  | 0 |  | 0 | 2 | D | 0 |  |  |  | ROZPOCET | [6 empty] | 0
1 | K | R | Kabelová skříň 19" RACK 42HU 600x600mm: včetně - přední dveře skleněné,včetně DIN -lišty,zemnící blok, uzem. souprava, zásuvka kabelové příchytky, upevňovací prvky | ks | 2 |  | 0 | R - položka |  |  | základní |  | 0 | 0 | 0 | 0 | 0 | 16 | K | 1 |  |  |  | ROZPOCET | 0 | 0 | 0 | 0 | 0 | 1 | 0 | 16 | 2
| PP |  | Kabelová skříň 19" RACK 42HU 600x600mm: včetně - přední dveře skleněné,včetně DIN -lišty,zemnící blok, uzem. souprava, zásuvka kabelové příchytky, upevňovací prvky | [15 empty] | PP | 1
| P |  | Poznámka k položce: Položka zahrnuje:Dodávka a montáž bloku dle popisu položky. Dodávka se měří v ks. Položka obsahuje veškeré potřebné náklady na měřicí přístroje, mzdy a náklady na pořízení potřebných dílů a materiálů. | [15 empty] | P | 1
2 | K | R.1 | Kabelová skříň venkovní 600x300mm, výška 1500: včetně - přední dveře se zámkem,včetně DIN -lišty,zemnící blok, uzem. souprava, zásuvka, kabelové příchytky, upevňovací prvky, jističe, proudový chránič, svorky | ks | 2 |  | 0 | R - položka |  |  | základní |  | 0 | 0 | 0 | 0 | 0 | 16 | K | 1 |  |  |  | ROZPOCET | 0 | 0 | 0 | 0 | 0 | 1 | 0 | 16 | 4
| PP |  | Kabelová skříň venkovní 600x300mm, výška 1500: včetně - přední dveře se zámkem,včetně DIN -lišty,zemnící blok, uzem. souprava, zásuvka, kabelové příchytky, upevňovací prvky, jističe, proudový chránič, svorky | [15 empty] | PP | 1
| P |  | Poznámka k položce: Položka zahrnuje:Dodávka a montáž bloku dle popisu položky. Dodávka se měří v ks. Položka obsahuje veškeré potřebné náklady na měřicí přístroje, mzdy a náklady na pořízení potřebných dílů a materiálů. | [15 empty] | P | 1
3 | K | R.2 | Optický kabel SM 16 vláken 9/125 - přívod data | m | 352 |  | 0 | R - položka |  |  | základní |  | 0 | 0 | 0 | 0 | 0 | 16 | K | 1 |  |  |  | ROZPOCET | 0 | 0 | 0 | 0 | 0 | 1 | 0 | 16 | 6
| PP |  | Optický kabel SM 16 vláken 9/125 - přívod data | [15 empty] | PP | 1
| P |  | Poznámka k položce: Dodávka a úplná montáž zařízení dle textu položky | [15 empty] | P | 1
4 | K | R.3 | Optický kabel SM 4 vláken 9/125 - hlasová komunikace | m | 610 |  | 0 | R - položka |  |  | základní |  | 0 | 0 | 0 | 0 | 0 | 16 | K | 1 |  |  |  | ROZPOCET | 0 | 0 | 0 | 0 | 0 | 1 | 0 | 16 | 8
| PP |  | Optický kabel SM 4 vláken 9/125 - hlasová komunikace | [15 empty] | PP | 1
5 | K | R.4 | Kabel TCEPKPFLE 25XN 0,8mm - přívod telefon | m | 232 |  | 0 | R - položka |  |  | základní |  | 0 | 0 | 0 | 0 | 0 | 16 | K | 1 |  |  |  | ROZPOCET | 0 | 0 | 0 | 0 | 0 | 1 | 0 | 16 | 10
| PP |  | Kabel TCEPKPFLE 25XN 0,8mm - přívod telefon | [15 empty] | PP | 1
| P |  | Poznámka k položce: Položka zahrnuje:Dodávka bloku dle popisu položky. Dodávka se měří v m. Položka obsahuje veškeré potřebné náklady na měřicí přístroje, mzdy a náklady na pořízení potřebných dílů a materiálů. | [15 empty] | P | 1
6 | K | R.5 | Kabel TCEKPFLE 3XN 0,8mm - hlasová komunikace | m | 490 |  | 0 | R - položka |  |  | základní |  | 0 | 0 | 0 | 0 | 0 | 16 | K | 1 |  |  |  | ROZPOCET | 0 | 0 | 0 | 0 | 0 | 1 | 0 | 16 | 12
| PP |  | Kabel TCEKPFLE 3XN 0,8mm - hlasová komunikace | [15 empty] | PP | 1
| P |  | Poznámka k položce: Položka zahrnuje:Dodávka bloku dle popisu položky. Dodávka se měří v m. Položka obsahuje veškeré potřebné náklady na měřicí přístroje, mzdy a náklady na pořízení potřebných dílů a materiálů. | [15 empty] | P | 1
7 | K | R.6 | Kabel CMSM 5 x 1,5mm | m | 20 |  | 0 | R - položka |  |  | základní |  | 0 | 0 | 0 | 0 | 0 | 16 | K | 1 |  |  |  | ROZPOCET | 0 | 0 | 0 | 0 | 0 | 1 | 0 | 16 | 14
| PP |  | Kabel CMSM 5 x 1,5mm | [15 empty] | PP | 1
| P |  | Poznámka k položce: Položka zahrnuje:Dodávka bloku dle popisu položky. Dodávka se měří v m. Položka obsahuje veškeré potřebné náklady na měřicí přístroje, mzdy a náklady na pořízení potřebných dílů a materiálů. | [15 empty] | P | 1
8 | K | R.7 | Kabel CYKY 5Jx2,5 - SSZ | m | 342 |  | 0 | R - položka |  |  | základní |  | 0 | 0 | 0 | 0 | 0 | 16 | K | 1 |  |  |  | ROZPOCET | 0 | 0 | 0 | 0 | 0 | 1 | 0 | 16 | 16
| PP |  | Kabel CYKY 5Jx2,5 - SSZ | [15 empty] | PP | 1
| P |  | Poznámka k položce: Položka zahrnuje:Dodávka bloku dle popisu položky. Dodávka se měří v m. Položka obsahuje veškeré potřebné náklady na měřicí přístroje, mzdy a náklady na pořízení potřebných dílů a materiálů. | [15 empty] | P | 1
9 | K | R.8 | Kabel TCEKPFLEY 16P 1,0mm - ovládání vrat | m | 195 |  | 0 | R - položka |  |  | základní |  | 0 | 0 | 0 | 0 | 0 | 16 | K | 1 |  |  |  | ROZPOCET | 0 | 0 | 0 | 0 | 0 | 1 | 0 | 16 | 18
| PP |  | Kabel TCEKPFLEY 16P 1,0mm - ovládání vrat | [15 empty] | PP | 1
| P |  | Poznámka k položce: Položka zahrnuje:Dodávka bloku dle popisu položky. Dodávka se měří v m. Položka obsahuje veškeré potřebné náklady na měřicí přístroje, mzdy a náklady na pořízení potřebných dílů a materiálů. | [15 empty] | P | 1
10 | K | R.9 | SYKFY 100x2x0,5 | m | 100 |  | 0 | R - položka |  |  | základní |  | 0 | 0 | 0 | 0 | 0 | 16 | K | 1 |  |  |  | ROZPOCET | 0 | 0 | 0 | 0 | 0 | 1 | 0 | 16 | 20
| PP |  | SYKFY 100x2x0,5 | [15 empty] | PP | 1
| P |  | Poznámka k položce: Položka zahrnuje:Dodávka bloku dle popisu položky. Dodávka se měří v m. Položka obsahuje veškeré potřebné náklady na měřicí přístroje, mzdy a náklady na pořízení potřebných dílů a materiálů. | [15 empty] | P | 1
11 | K | R.10 | Kabelový žlab 150/50 vč. spojek a uchycení | m | 20 |  | 0 | R - položka |  |  | základní |  | 0 | 0 | 0 | 0 | 0 | 16 | K | 1 |  |  |  | ROZPOCET | 0 | 0 | 0 | 0 | 0 | 1 | 0 | 16 | 22
| PP |  | Kabelový žlab 150/50 vč. spojek a uchycení | [15 empty] | PP | 1
| P |  | Poznámka k položce: Položka zahrnuje:Dodávka bloku dle popisu položky. Dodávka se měří v m. Položka obsahuje veškeré potřebné náklady na měřicí přístroje, mzdy a náklady na pořízení potřebných dílů a materiálů. | [15 empty] | P | 1
12 | K | R.11 | Pásek LSA - zemnící | ks | 5 |  | 0 | R - položka |  |  | základní |  | 0 | 0 | 0 | 0 | 0 | 16 | K | 1 |  |  |  | ROZPOCET | 0 | 0 | 0 | 0 | 0 | 1 | 0 | 16 | 24
| PP |  | Pásek LSA - zemnící | [15 empty] | PP | 1
| P |  | Poznámka k položce: Položka zahrnuje:Dodávka a montáž bloku dle popisu položky. Dodávka se měří v ks. Položka obsahuje veškeré potřebné náklady na měřicí přístroje, mzdy a náklady na pořízení potřebných dílů a materiálů. | [15 empty] | P | 1
13 | K | R.12 | Zářezový modul LSA 10P rozpoj | ks | 5 |  | 0 | R - položka |  |  | základní |  | 0 | 0 | 0 | 0 | 0 | 16 | K | 1 |  |  |  | ROZPOCET | 0 | 0 | 0 | 0 | 0 | 1 | 0 | 16 | 26
| PP |  | Zářezový modul LSA 10P rozpoj | [15 empty] | PP | 1
| P |  | Poznámka k položce: Položka zahrnuje:Dodávka a montáž bloku dle popisu položky. Dodávka se měří v ks. Položka obsahuje veškeré potřebné náklady na měřicí přístroje, mzdy a náklady na pořízení potřebných dílů a materiálů. | [15 empty] | P | 1
14 | K | R.13 | Zářezový modul LSA 10P spoj | ks | 5 |  | 0 | R - položka |  |  | základní |  | 0 | 0 | 0 | 0 | 0 | 16 | K | 1 |  |  |  | ROZPOCET | 0 | 0 | 0 | 0 | 0 | 1 | 0 | 16 | 28
| PP |  | Zářezový modul LSA 10P spoj | [15 empty] | PP | 1
| P |  | Poznámka k položce: Položka zahrnuje:Dodávka a montáž bloku dle popisu položky. Dodávka se měří v ks. Položka obsahuje veškeré potřebné náklady na měřicí přístroje, mzdy a náklady na pořízení potřebných dílů a materiálů. | [15 empty] | P | 1
15 | K | R.14 | Montážní plech pro 10 LSA-PLUS modulů | ks | 3 |  | 0 | R - položka |  |  | základní |  | 0 | 0 | 0 | 0 | 0 | 16 | K | 1 |  |  |  | ROZPOCET | 0 | 0 | 0 | 0 | 0 | 1 | 0 | 16 | 30
| PP |  | Montážní plech pro 10 LSA-PLUS modulů | [15 empty] | PP | 1
| P |  | Poznámka k položce: Položka zahrnuje:Dodávka a montáž bloku dle popisu položky. Dodávka se měří v ks. Položka obsahuje veškeré potřebné náklady na měřicí přístroje, mzdy a náklady na pořízení potřebných dílů a materiálů. | [15 empty] | P | 1
16 | K | R.15 | Zářezový modulární systém pro žíly 1,0 | ks | 20 |  | 0 | R - položka |  |  | základní |  | 0 | 0 | 0 | 0 | 0 | 16 | K | 1 |  |  |  | ROZPOCET | 0 | 0 | 0 | 0 | 0 | 1 | 0 | 16 | 32
| PP |  | Zářezový modulární systém pro žíly 1,0 | [15 empty] | PP | 1
| P |  | Poznámka k položce: Položka zahrnuje:Dodávka a montáž bloku dle popisu položky. Dodávka se měří v ks. Položka obsahuje veškeré potřebné náklady na měřicí přístroje, mzdy a náklady na pořízení potřebných dílů a materiálů. | [15 empty] | P | 1
17 | K | R.16 | Jistící a zás. panel 230V, AC, 19", vybavený | ks | 2 |  | 0 | R - položka |  |  | základní |  | 0 | 0 | 0 | 0 | 0 | 16 | K | 1 |  |  |  | ROZPOCET | 0 | 0 | 0 | 0 | 0 | 1 | 0 | 16 | 34
| PP |  | Jistící a zás. panel 230V, AC, 19", vybavený | [15 empty] | PP | 1
| P |  | Poznámka k položce: Položka zahrnuje:Dodávka a montáž bloku dle popisu položky. Dodávka se měří v ks. Položka obsahuje veškeré potřebné náklady na měřicí přístroje, mzdy a náklady na pořízení potřebných dílů a materiálů. | [15 empty] | P | 1
18 | K | R.17 | Zdroj UPS. 1,0kW, VFI, 19" konstrukce + bezúdržbové baterie 12V= (min. 65Ah), 19" konstrukce | ks | 2 |  | 0 | R - položka |  |  | základní |  | 0 | 0 | 0 | 0 | 0 | 16 | K | 1 |  |  |  | ROZPOCET | 0 | 0 | 0 | 0 | 0 | 1 | 0 | 16 | 36
| PP |  | Zdroj UPS. 1,0kW, VFI, 19" konstrukce + bezúdržbové baterie 12V= (min. 65Ah), 19" konstrukce | [15 empty] | PP | 1
| P |  | Poznámka k položce: Položka zahrnuje:Dodávka a montáž bloku dle popisu položky. Dodávka se měří v ks. Položka obsahuje veškeré potřebné náklady na měřicí přístroje, mzdy a náklady na pořízení potřebných dílů a materiálů. | [15 empty] | P | 1
19 | K | R.18 | PATCH PANEL pro kabeláž 24xRJ45, kat 5e | ks | 10 |  | 0 | R - položka |  |  | základní |  | 0 | 0 | 0 | 0 | 0 | 16 | K | 1 |  |  |  | ROZPOCET | 0 | 0 | 0 | 0 | 0 | 1 | 0 | 16 | 38
| PP |  | PATCH PANEL pro kabeláž 24xRJ45, kat 5e | [15 empty] | PP | 1
| P |  | Poznámka k položce: Položka zahrnuje:Dodávka a montáž bloku dle popisu položky. Dodávka se měří v ks. Položka obsahuje veškeré potřebné náklady na měřicí přístroje, mzdy a náklady na pořízení potřebných dílů a materiálů. | [15 empty] | P | 1
20 | K | R.19 | PATCH PANEL 24 Portů, RJ45/Krone LSA | ks | 10 |  | 0 | R - položka |  |  | základní |  | 0 | 0 | 0 | 0 | 0 | 16 | K | 1 |  |  |  | ROZPOCET | 0 | 0 | 0 | 0 | 0 | 1 | 0 | 16 | 40
| PP |  | PATCH PANEL 24 Portů, RJ45/Krone LSA | [15 empty] | PP | 1
| P |  | Poznámka k položce: Položka zahrnuje:Dodávka a montáž bloku dle popisu položky. Dodávka se měří v ks. Položka obsahuje veškeré potřebné náklady na měřicí přístroje, mzdy a náklady na pořízení potřebných dílů a materiálů. | [15 empty] | P | 1
21 | K | R.20 | PATCH CORDY koncovka RJ45 | ks | 24 |  | 0 | R - položka |  |  | základní |  | 0 | 0 | 0 | 0 | 0 | 16 | K | 1 |  |  |  | ROZPOCET | 0 | 0 | 0 | 0 | 0 | 1 | 0 | 16 | 42
| PP |  | PATCH CORDY koncovka RJ45 | [15 empty] | PP | 1
| P |  | Poznámka k položce: Položka zahrnuje:Dodávka a montáž bloku dle popisu položky. Dodávka se měří v ks. Položka obsahuje veškeré potřebné náklady na měřicí přístroje, mzdy a náklady na pořízení potřebných dílů a materiálů. | [15 empty] | P | 1
22 | K | R.21 | Trubka HDPE průměr 40mm, barva modrá | m | 450 |  | 0 | R - položka |  |  | základní |  | 0 | 0 | 0 | 0 | 0 | 16 | K | 1 |  |  |  | ROZPOCET | 0 | 0 | 0 | 0 | 0 | 1 | 0 | 16 | 44
| PP |  | Trubka HDPE průměr 40mm, barva modrá | [15 empty] | PP | 1
| P |  | Poznámka k položce: Položka zahrnuje:Dodávka a montáž bloku dle popisu položky. Dodávka se měří v ks. Položka obsahuje veškeré potřebné náklady na měřicí přístroje, mzdy a náklady na pořízení potřebných dílů a materiálů. | [15 empty] | P | 1
23 | K | R.22 | Sloupek pro instalaci interkomu (shodné provedení jako v oplocení) | ks | 4 |  | 0 | R - položka |  |  | základní |  | 0 | 0 | 0 | 0 | 0 | 16 | K | 1 |  |  |  | ROZPOCET | 0 | 0 | 0 | 0 | 0 | 1 | 0 | 16 | 46
| PP |  | Sloupek pro instalaci interkomu (shodné provedení jako v oplocení) | [15 empty] | PP | 1
| P |  | Poznámka k položce: Položka zahrnuje:Dodávka a montáž bloku dle popisu položky. Dodávka se měří v ks. Položka obsahuje veškeré potřebné náklady na měřicí přístroje, mzdy a náklady na pořízení potřebných dílů a materiálů. | [15 empty] | P | 1
24 | K | R.23 | Switch průmyslový 2x 10/100/1000 portu, SFP, PoE, montáž DIN | ks | 2 |  | 0 | R - položka |  |  | základní |  | 0 | 0 | 0 | 0 | 0 | 16 | K | 1 |  |  |  | ROZPOCET | 0 | 0 | 0 | 0 | 0 | 1 | 0 | 16 | 48
| PP |  | Switch průmyslový 2x 10/100/1000 portu, SFP, PoE, montáž DIN | [15 empty] | PP | 1
| P |  | Poznámka k položce: Dodávka a montáž, včetně přezkoušení a revize specifikovaného prvku či zařízeníZabudovávané prvky se měří v kusechPoložka obsahuje veškeré mechanizmy, měřicí přístroje, náklady na mzdy, pořízení zabudovaných zařízení a potřebných materiálů. | [15 empty] | P | 1
25 | K | R.24 | Switch 8 portu 10/100/1000 portu, 2x SFP | ks | 1 |  | 0 | R - položka |  |  | základní |  | 0 | 0 | 0 | 0 | 0 | 16 | K | 1 |  |  |  | ROZPOCET | 0 | 0 | 0 | 0 | 0 | 1 | 0 | 16 | 50
| PP |  | Switch 8 portu 10/100/1000 portu, 2x SFP | [15 empty] | PP | 1
| P |  | Poznámka k položce: Položka zahrnuje:Dodávka a montáž bloku dle popisu položky. Dodávka se měří v ks. Položka obsahuje veškeré potřebné náklady na měřicí přístroje, mzdy a náklady na pořízení potřebných dílů a materiálů. | [15 empty] | P | 1
26 | K | R.25 | Průmyslový napájecí zdroj 12/24V DC, montáž DIN | ks | 2 |  | 0 | R - položka |  |  | základní |  | 0 | 0 | 0 | 0 | 0 | 16 | K | 1 |  |  |  | ROZPOCET | 0 | 0 | 0 | 0 | 0 | 1 | 0 | 16 | 52
| PP |  | Průmyslový napájecí zdroj 12/24V DC, montáž DIN | [15 empty] | PP | 1
| P |  | Poznámka k položce: Položka zahrnuje:Dodávka a montáž bloku dle popisu položky. Dodávka se měří v ks. Položka obsahuje veškeré potřebné náklady na měřicí přístroje, mzdy a náklady na pořízení potřebných dílů a materiálů. | [15 empty] | P | 1
27 | K | R.26 | Impulsní relé (Z-S24/SS) | ks | 1 |  | 0 | R - položka |  |  | základní |  | 0 | 0 | 0 | 0 | 0 | 16 | K | 1 |  |  |  | ROZPOCET | 0 | 0 | 0 | 0 | 0 | 1 | 0 | 16 | 54
| PP |  | Impulsní relé (Z-S24/SS) | [15 empty] | PP | 1
| P |  | Poznámka k položce: Položka zahrnuje:Dodávka a montáž bloku dle popisu položky. Dodávka se měří v ks. Položka obsahuje veškeré potřebné náklady na měřicí přístroje, mzdy a náklady na pořízení potřebných dílů a materiálů. | [15 empty] | P | 1
28 | K | R.27 | Relé 230V, montáž DIN | ks | 1 |  | 0 | R - položka |  |  | základní |  | 0 | 0 | 0 | 0 | 0 | 16 | K | 1 |  |  |  | ROZPOCET | 0 | 0 | 0 | 0 | 0 | 1 | 0 | 16 | 56
| PP |  | Relé 230V, montáž DIN | [15 empty] | PP | 1
29 | K | R.28 | Proudový chránič s nadproudovou ochranou, 230V, 10A, 0,03A | ks | 1 |  | 0 | R - položka |  |  | základní |  | 0 | 0 | 0 | 0 | 0 | 16 | K | 1 |  |  |  | ROZPOCET | 0 | 0 | 0 | 0 | 0 | 1 | 0 | 16 | 58
| PP |  | Proudový chránič s nadproudovou ochranou, 230V, 10A, 0,03A | [15 empty] | PP | 1
30 | K | R.29 | Venkovní jednotka hlasové komunikace - interkom-provedení antivandal, , 3 tlačítka - popis "HZS" a "Elektrodispečink", včetně el. klávesnice | ks | 6 |  | 0 | R - položka |  |  | základní |  | 0 | 0 | 0 | 0 | 0 | 16 | K | 1 |  |  |  | ROZPOCET | 0 | 0 | 0 | 0 | 0 | 1 | 0 | 16 | 60
| PP |  | Venkovní jednotka hlasové komunikace - interkom-provedení antivandal, , 3 tlačítka - popis "HZS" a "Elektrodispečink", včetně el. klávesnice | [15 empty] | PP | 1
| P |  | Poznámka k položce: Položka zahrnuje:Dodávka a montáž bloku dle popisu položky. Dodávka se měří v ks. Položka obsahuje veškeré potřebné náklady na měřicí přístroje, mzdy a náklady na pořízení potřebných dílů a materiálů. | [15 empty] | P | 1
31 | K | Pol699 | Venkovní jednotka hlasové komunikace + video - interkom-provedení antivandal, , 1 tlačítko - popis "HZS" | ks | 4 |  | 0 | R - položka |  |  | základní |  | 0 | 0 | 0 | 0 | 0 | 16 | K | 1 |  |  |  | ROZPOCET | 0 | 0 | 0 | 0 | 0 | 1 | 0 | 16 | 62
| PP |  | Venkovní jednotka hlasové komunikace + video - interkom-provedení antivandal, , 1 tlačítko - popis "HZS" | [15 empty] | PP | 1
| P |  | Poznámka k položce: Položka zahrnuje:Dodávka a montáž bloku dle popisu položky. Dodávka se měří v ks. Položka obsahuje veškeré potřebné náklady na měřicí přístroje, mzdy a náklady na pořízení potřebných dílů a materiálů. | [15 empty] | P | 1
32 | K | R.30 | Zápustná krabice pro venkovní jednotku interkomu | ks | 10 |  | 0 | R - položka |  |  | základní |  | 0 | 0 | 0 | 0 | 0 | 16 | K | 1 |  |  |  | ROZPOCET | 0 | 0 | 0 | 0 | 0 | 1 | 0 | 16 | 64
| PP |  | Zápustná krabice pro venkovní jednotku interkomu | [15 empty] | PP | 1
| P |  | Poznámka k položce: Položka zahrnuje:Dodávka a montáž bloku dle popisu položky. Dodávka se měří v ks. Položka obsahuje veškeré potřebné náklady na měřicí přístroje, mzdy a náklady na pořízení potřebných dílů a materiálů. | [15 empty] | P | 1
33 | K | R.31 | Přídavný spínač pro ovládání jiného zařízení ( brána, závora) | ks | 6 |  | 0 | R - položka |  |  | základní |  | 0 | 0 | 0 | 0 | 0 | 16 | K | 1 |  |  |  | ROZPOCET | 0 | 0 | 0 | 0 | 0 | 1 | 0 | 16 | 66
| PP |  | Přídavný spínač pro ovládání jiného zařízení ( brána, závora) | [15 empty] | PP | 1
| P |  | Poznámka k položce: Položka zahrnuje:Dodávka a montáž bloku dle popisu položky. Dodávka se měří v ks. Položka obsahuje veškeré potřebné náklady na měřicí přístroje, mzdy a náklady na pořízení potřebných dílů a materiálů. | [15 empty] | P | 1
34 | K | R.32 | Bezkontaktní čtečka 13,56 MHz pro karty Mifare, DESFire - karty SŽDC | ks | 6 |  | 0 | R - položka |  |  | základní |  | 0 | 0 | 0 | 0 | 0 | 16 | K | 1 |  |  |  | ROZPOCET | 0 | 0 | 0 | 0 | 0 | 1 | 0 | 16 | 68
| PP |  | Bezkontaktní čtečka 13,56 MHz pro karty Mifare, DESFire - karty SŽDC | [15 empty] | PP | 1
| P |  | Poznámka k položce: Položka zahrnuje:Dodávka a montáž bloku dle popisu položky. Dodávka se měří v ks. Položka obsahuje veškeré potřebné náklady na měřicí přístroje, mzdy a náklady na pořízení potřebných dílů a materiálů. | [15 empty] | P | 1
35 | K | R.33 | Elektrický zámek 12V DC vstupní branky | ks | 2 |  | 0 | R - položka |  |  | základní |  | 0 | 0 | 0 | 0 | 0 | 16 | K | 1 |  |  |  | ROZPOCET | 0 | 0 | 0 | 0 | 0 | 1 | 0 | 16 | 70
| PP |  | Elektrický zámek 12V DC vstupní branky | [15 empty] | PP | 1
| P |  | Poznámka k položce: Položka zahrnuje:Dodávka a montáž bloku dle popisu položky. Dodávka se měří v ks. Položka obsahuje veškeré potřebné náklady na měřicí přístroje, mzdy a náklady na pořízení potřebných dílů a materiálů. | [15 empty] | P | 1
36 | K | R.34 | Odchodové tlačítko pro vysoké zatížení - provedení nerez | ks | 2 |  | 0 | R - položka |  |  | základní |  | 0 | 0 | 0 | 0 | 0 | 16 | K | 1 |  |  |  | ROZPOCET | 0 | 0 | 0 | 0 | 0 | 1 | 0 | 16 | 72
| PP |  | Odchodové tlačítko pro vysoké zatížení - provedení nerez | [15 empty] | PP | 1
| P |  | Poznámka k položce: Položka zahrnuje:Dodávka a montáž bloku dle popisu položky. Dodávka se měří v ks. Položka obsahuje veškeré potřebné náklady na měřicí přístroje, mzdy a náklady na pořízení potřebných dílů a materiálů. | [15 empty] | P | 1
37 | K | R.35 | Návěstidlo výstražné signalizace - dvě červené světla LED 230V, , houkačka akustické signalizace | ks | 4 |  | 0 | R - položka |  |  | základní |  | 0 | 0 | 0 | 0 | 0 | 16 | K | 1 |  |  |  | ROZPOCET | 0 | 0 | 0 | 0 | 0 | 1 | 0 | 16 | 74
| PP |  | Návěstidlo výstražné signalizace - dvě červené světla LED 230V, , houkačka akustické signalizace | [15 empty] | PP | 1
| P |  | Poznámka k položce: Položka zahrnuje:Dodávka a montáž bloku dle popisu položky. Dodávka se měří v ks. Položka obsahuje veškeré potřebné náklady na měřicí přístroje, mzdy a náklady na pořízení potřebných dílů a materiálů. | [15 empty] | P | 1
38 | K | R.36 | Textová tabulka na sloup - text : Pozor! Výjezd požární techniky" | ks | 4 |  | 0 | R - položka |  |  | základní |  | 0 | 0 | 0 | 0 | 0 | 16 | K | 1 |  |  |  | ROZPOCET | 0 | 0 | 0 | 0 | 0 | 1 | 0 | 16 | 76
| PP |  | Textová tabulka na sloup - text : Pozor! Výjezd požární techniky" | [15 empty] | PP | 1
| P |  | Poznámka k položce: Položka zahrnuje:Dodávka a montáž bloku dle popisu položky. Dodávka se měří v ks. Položka obsahuje veškeré potřebné náklady na měřicí přístroje, mzdy a náklady na pořízení potřebných dílů a materiálů. | [15 empty] | P | 1
39 | K | R.37 | Dopravní značka IP 19 vč. sloupků a montážního příslušenství | ks | 3 |  | 0 | R - položka |  |  | základní |  | 0 | 0 | 0 | 0 | 0 | 16 | K | 1 |  |  |  | ROZPOCET | 0 | 0 | 0 | 0 | 0 | 1 | 0 | 16 | 78
| PP |  | Dopravní značka IP 19 vč. sloupků a montážního příslušenství | [15 empty] | PP | 1
40 | K | R.38 | Společný ovládací pult | ks | 1 |  | 0 | R - položka |  |  | základní |  | 0 | 0 | 0 | 0 | 0 | 16 | K | 1 |  |  |  | ROZPOCET | 0 | 0 | 0 | 0 | 0 | 1 | 0 | 16 | 80
| PP |  | Společný ovládací pult | [15 empty] | PP | 1
| P |  | Poznámka k položce: Položka zahrnuje:Dodávka a montáž bloku dle popisu položky. Dodávka se měří v ks. Položka obsahuje veškeré potřebné náklady na měřicí přístroje, mzdy a náklady na pořízení potřebných dílů a materiálů. | [15 empty] | P | 1
| D | M002 | Montáž - sdělovací zařízení |  |  |  | 0 | [5 empty] | 0 |  | 0 |  | 0 | 2 | D | 0 |  |  |  | ROZPOCET | [6 empty] | 0
41 | K | 22-0060381.00 | Obnažení sdělovacího kabelu | kus | 24 |  | 0 | OTSKP |  |  | základní |  | 0 | 0 | 0 | 0 | 0 | 16 | K | 1 |  |  |  | ROZPOCET | 0 | 0 | 0 | 0 | 0 | 1 | 0 | 16 | 82
| PP |  | Obnažení sdělovacího kabelu | [15 empty] | PP | 1
| P |  | Poznámka k položce: Položka zahrnuje:Montáž bloku dle specifikace. Montáž se měří v kusech. Položka obsahuje veškeré potřebné náklady na mechanizmy, měřicí přístroje, mzdy a náklady na pořízení potřebných dílů a materiálů. | [15 empty] | P | 1
42 | K | 22-0060381.00.1 | Uzavř. kab. konce páskou PSP provizor. | kus | 48 |  | 0 | OTSKP |  |  | základní |  | 0 | 0 | 0 | 0 | 0 | 16 | K | 1 |  |  |  | ROZPOCET | 0 | 0 | 0 | 0 | 0 | 1 | 0 | 16 | 84
| PP |  | Uzavř. kab. konce páskou PSP provizor. | [15 empty] | PP | 1
| P |  | Poznámka k položce: Položka zahrnuje:Montáž bloku dle specifikace. Montáž se měří v kusech. Položka obsahuje veškeré potřebné náklady na mechanizmy, měřicí přístroje, mzdy a náklady na pořízení potřebných dílů a materiálů. | [15 empty] | P | 1
43 | K | 22-0061521.00 | Ulož.zemnícího pásku FeZn 120mm2 vč. pásku | m | 60 |  | 0 | OTSKP |  |  | základní |  | 0 | 0 | 0 | 0 | 0 | 16 | K | 1 |  |  |  | ROZPOCET | 0 | 0 | 0 | 0 | 0 | 1 | 0 | 16 | 86
| PP |  | Ulož.zemnícího pásku FeZn 120mm2 vč. pásku | [15 empty] | PP | 1
| P |  | Poznámka k položce: Položka zahrnuje:Montáž bloku dle specifikace. Montáž se měří v metrech. Položka obsahuje veškeré potřebné náklady na mechanizmy, měřicí přístroje, mzdy a náklady na pořízení potřebných dílů a materiálů. | [15 empty] | P | 1
44 | K | 22-0061521.00.1 | Ulož.kab.TCEPKPFLEY, volně ručně | m | 410 |  | 0 | OTSKP |  |  | základní |  | 0 | 0 | 0 | 0 | 0 | 16 | K | 1 |  |  |  | ROZPOCET | 0 | 0 | 0 | 0 | 0 | 1 | 0 | 16 | 88
| PP |  | Ulož.kab.TCEPKPFLEY, volně ručně | [15 empty] | PP | 1
| P |  | Poznámka k položce: Položka zahrnuje: Práce spojené s uložením specifikovaného kabelu specifikovaným způsobem.Práce se měří v délce kabelu udané v metrech. Položka obsahuje veškeré potřebné mechanizmy, včetně obsluhy, náklady na mzdy a přibližné (průměrné) náklady na pořízení potřebných materiálů. | [15 empty] | P | 1
45 | K | 22-0060711.00 | Zatažení kabelu TCEPKPFLEY ručně | m | 2015 |  | 0 | OTSKP |  |  | základní |  | 0 | 0 | 0 | 0 | 0 | 16 | K | 1 |  |  |  | ROZPOCET | 0 | 0 | 0 | 0 | 0 | 1 | 0 | 16 | 90
| PP |  | Zatažení kabelu TCEPKPFLEY ručně | [15 empty] | PP | 1
| P |  | Poznámka k položce: Položka zahrnuje: Práce spojené s uložením specifikovaného kabelu specifikovaným způsobem.Práce se měří v délce kabelu udané v metrech. Položka obsahuje veškeré potřebné mechanizmy, včetně obsluhy, náklady na mzdy a přibližné (průměrné) náklady na pořízení potřebných materiálů. | [15 empty] | P | 1
46 | K | 22-0061701.00 | Zatažení kabelu do objektu do 9 kg/m | m | 410 |  | 0 | OTSKP |  |  | základní |  | 0 | 0 | 0 | 0 | 0 | 16 | K | 1 |  |  |  | ROZPOCET | 0 | 0 | 0 | 0 | 0 | 1 | 0 | 16 | 92
| PP |  | Zatažení kabelu do objektu do 9 kg/m | [15 empty] | PP | 1
| P |  | Poznámka k položce: Položka zahrnuje: Práce spojené s uložením specifikovaného kabelu specifikovaným způsobem.Práce se měří v délce kabelu udané v metrech. Položka obsahuje veškeré potřebné mechanizmy, včetně obsluhy, náklady na mzdy a přibližné (průměrné) náklady na pořízení potřebných materiálů. | [15 empty] | P | 1
47 | K | 22-0060631.00 | Pročištění otvoru kabelovodu | ks | 36 |  | 0 | OTSKP |  |  | základní |  | 0 | 0 | 0 | 0 | 0 | 16 | K | 1 |  |  |  | ROZPOCET | 0 | 0 | 0 | 0 | 0 | 1 | 0 | 16 | 94
| PP |  | Pročištění otvoru kabelovodu | [15 empty] | PP | 1
| P |  | Poznámka k položce: Položka zahrnuje: Práce spojené s pročištěním otvorů kabelovodu specifikovaným způsobem.Práce se měří v kusech. Položka obsahuje veškeré potřebné mechanizmy, včetně obsluhy, náklady na mzdy a přibližné (průměrné) náklady na pořízení potřebných materiálů. | [15 empty] | P | 1
48 | K | 22-0060391.00 | Utěsnění konce PVC trubky | kus | 27 |  | 0 | OTSKP |  |  | základní |  | 0 | 0 | 0 | 0 | 0 | 16 | K | 1 |  |  |  | ROZPOCET | 0 | 0 | 0 | 0 | 0 | 1 | 0 | 16 | 96
| PP |  | Utěsnění konce PVC trubky | [15 empty] | PP | 1
| P |  | Poznámka k položce: Položka zahrnuje: Práce spojené s utěsněním trubky specifikovaným způsobem.Práce se měří v kusech. Položka obsahuje veškeré potřebné mechanizmy, včetně obsluhy, náklady na mzdy a přibližné (průměrné) náklady na pořízení potřebných materiálů. | [15 empty] | P | 1
49 | K | 22-0110091.00 | Montáž zářezových lišt | kus | 15 |  | 0 | OTSKP |  |  | základní |  | 0 | 0 | 0 | 0 | 0 | 16 | K | 1 |  |  |  | ROZPOCET | 0 | 0 | 0 | 0 | 0 | 1 | 0 | 16 | 98
| PP |  | Montáž zářezových lišt | [15 empty] | PP | 1
| P |  | Poznámka k položce: Položka zahrnuje:montáž bloku dle specifikace.Montáž se měří v kusech. Položka obsahuje veškeré potřebné náklady na měřicí přístroje, mzdy a náklady na pořízení potřebných dílů a materiálů. | [15 empty] | P | 1
50 | K | 22-0110091.00.1 | Montáž zářezových lišt LSA PLUS, zemnící | kus | 6 |  | 0 | OTSKP |  |  | základní |  | 0 | 0 | 0 | 0 | 0 | 16 | K | 1 |  |  |  | ROZPOCET | 0 | 0 | 0 | 0 | 0 | 1 | 0 | 16 | 100
| PP |  | Montáž zářezových lišt LSA PLUS, zemnící | [15 empty] | PP | 1
| P |  | Poznámka k položce: Položka zahrnuje:montáž bloku dle specifikace.Montáž se měří v kusech. Položka obsahuje veškeré potřebné náklady na měřicí přístroje, mzdy a náklady na pořízení potřebných dílů a materiálů. | [15 empty] | P | 1
51 | K | 22-0110092.00 | Montáž zásobníků bleskojistek | kus | 9 |  | 0 | OTSKP |  |  | základní |  | 0 | 0 | 0 | 0 | 0 | 16 | K | 1 |  |  |  | ROZPOCET | 0 | 0 | 0 | 0 | 0 | 1 | 0 | 16 | 102
| PP |  | Montáž zásobníků bleskojistek | [15 empty] | PP | 1
| P |  | Poznámka k položce: Položka zahrnuje:montáž bloku dle specifikace.Montáž se měří v kusech. Položka obsahuje veškeré potřebné náklady na měřicí přístroje, mzdy a náklady na pořízení potřebných dílů a materiálů. | [15 empty] | P | 1
52 | K | 22-0110093.00 | Montáž zastrčkové bleskojistky | kus | 90 |  | 0 | OTSKP |  |  | základní |  | 0 | 0 | 0 | 0 | 0 | 16 | K | 1 |  |  |  | ROZPOCET | 0 | 0 | 0 | 0 | 0 | 1 | 0 | 16 | 104
| PP |  | Montáž zastrčkové bleskojistky | [15 empty] | PP | 1
| P |  | Poznámka k položce: Položka zahrnuje:montáž bloku dle specifikace.Montáž se měří v kusech. Položka obsahuje veškeré potřebné náklady na měřicí přístroje, mzdy a náklady na pořízení potřebných dílů a materiálů. | [15 empty] | P | 1
53 | K | 22-0110094.00 | Montáž montážního rámu pro zářezové svorkovnice | kus | 6 |  | 0 | OTSKP |  |  | základní |  | 0 | 0 | 0 | 0 | 0 | 16 | K | 1 |  |  |  | ROZPOCET | 0 | 0 | 0 | 0 | 0 | 1 | 0 | 16 | 106
| PP |  | Montáž montážního rámu pro zářezové svorkovnice | [15 empty] | PP | 1
| P |  | Poznámka k položce: Položka zahrnuje:montáž bloku dle specifikace.Montáž se měří v kusech. Položka obsahuje veškeré potřebné náklady na měřicí přístroje, mzdy a náklady na pořízení potřebných dílů a materiálů. | [15 empty] | P | 1
54 | K | 22-0110095.00 | Montáž označov štítků zářez. svorkovnic s popisem | kus | 15 |  | 0 | OTSKP |  |  | základní |  | 0 | 0 | 0 | 0 | 0 | 16 | K | 1 |  |  |  | ROZPOCET | 0 | 0 | 0 | 0 | 0 | 1 | 0 | 16 | 108
| PP |  | Montáž označov štítků zářez. svorkovnic s popisem | [15 empty] | PP | 1
| P |  | Poznámka k položce: Položka zahrnuje:montáž bloku dle specifikace.Montáž se měří v kusech. Položka obsahuje veškeré potřebné náklady na měřicí přístroje, mzdy a náklady na pořízení potřebných dílů a materiálů. | [15 empty] | P | 1
55 | K | 22-0110341.00 | Objímka kabelová značkovací | kus | 24 |  | 0 | OTSKP |  |  | základní |  | 0 | 0 | 0 | 0 | 0 | 16 | K | 1 |  |  |  | ROZPOCET | 0 | 0 | 0 | 0 | 0 | 1 | 0 | 16 | 110
| PP |  | Objímka kabelová značkovací | [15 empty] | PP | 1
| P |  | Poznámka k položce: Položka zahrnuje:montáž bloku dle specifikace.Montáž se měří v kusech. Položka obsahuje veškeré potřebné náklady na měřicí přístroje, mzdy a náklady na pořízení potřebných dílů a materiálů. | [15 empty] | P | 1
56 | K | 22-0110346.00 | Štítek kabelový | kus | 24 |  | 0 | OTSKP |  |  | základní |  | 0 | 0 | 0 | 0 | 0 | 16 | K | 1 |  |  |  | ROZPOCET | 0 | 0 | 0 | 0 | 0 | 1 | 0 | 16 | 112
| PP |  | Štítek kabelový | [15 empty] | PP | 1
| P |  | Poznámka k položce: Položka zahrnuje:montáž bloku dle specifikace.Montáž se měří v kusech. Položka obsahuje veškeré potřebné náklady na měřicí přístroje, mzdy a náklady na pořízení potřebných dílů a materiálů. | [15 empty] | P | 1
57 | K | 22-0111431.00 | Stejnosměrná měření na míst. kabelu | pár | 114 |  | 0 | OTSKP |  |  | základní |  | 0 | 0 | 0 | 0 | 0 | 16 | K | 1 |  |  |  | ROZPOCET | 0 | 0 | 0 | 0 | 0 | 1 | 0 | 16 | 114
| PP |  | Stejnosměrná měření na míst. kabelu | [15 empty] | PP | 1
| P |  | Poznámka k položce: Položka zahrnuje:montáž bloku dle specifikace.Montáž se měří v párech. Položka obsahuje veškeré potřebné náklady měřicí přístroje, mzdy a náklady na pořízení potřebných dílů a materiálů. | [15 empty] | P | 1
58 | K | 22-0111401.00 | Zřízení vývodu od pláště kabelu pro měření | kus | 24 |  | 0 | OTSKP |  |  | základní |  | 0 | 0 | 0 | 0 | 0 | 16 | K | 1 |  |  |  | ROZPOCET | 0 | 0 | 0 | 0 | 0 | 1 | 0 | 16 | 116
| PP |  | Zřízení vývodu od pláště kabelu pro měření | [15 empty] | PP | 1
| P |  | Poznámka k položce: Položka zahrnuje:montáž bloku dle specifikace.Montáž se měří v kusech. Položka obsahuje veškeré potřebné náklady na měřicí přístroje, mzdy a náklady na pořízení potřebných dílů a materiálů. | [15 empty] | P | 1
59 | K | 22-0111761.00 | Svorka uzemňovací | kus | 6 |  | 0 | OTSKP |  |  | základní |  | 0 | 0 | 0 | 0 | 0 | 16 | K | 1 |  |  |  | ROZPOCET | 0 | 0 | 0 | 0 | 0 | 1 | 0 | 16 | 118
| PP |  | Svorka uzemňovací | [15 empty] | PP | 1
| P |  | Poznámka k položce: Položka zahrnuje:montáž bloku dle specifikace.Montáž se měří v kusech. Položka obsahuje veškeré potřebné náklady na měřicí přístroje, mzdy a náklady na pořízení potřebných dílů a materiálů. | [15 empty] | P | 1
60 | K | 22-0111786.00 | Uzemňovací sběrnice úplná montáž | kus | 6 |  | 0 | OTSKP |  |  | základní |  | 0 | 0 | 0 | 0 | 0 | 16 | K | 1 |  |  |  | ROZPOCET | 0 | 0 | 0 | 0 | 0 | 1 | 0 | 16 | 120
| PP |  | Uzemňovací sběrnice úplná montáž | [15 empty] | PP | 1
| P |  | Poznámka k položce: Položka zahrnuje:montáž bloku dle specifikace.Montáž se měří v kusech. Položka obsahuje veškeré potřebné náklady na měřicí přístroje, mzdy a náklady na pořízení potřebných dílů a materiálů. | [15 empty] | P | 1
61 | K | 22-0300152.00 | Forma kabelová do 0,5m délky na kabelu do 5XN | kus | 48 |  | 0 | OTSKP |  |  | základní |  | 0 | 0 | 0 | 0 | 0 | 16 | K | 1 |  |  |  | ROZPOCET | 0 | 0 | 0 | 0 | 0 | 1 | 0 | 16 | 122
| PP |  | Forma kabelová do 0,5m délky na kabelu do 5XN | [15 empty] | PP | 1
| P |  | Poznámka k položce: Položka zahrnuje:montáž bloku dle specifikace.Montáž se měří v kusech. Položka obsahuje veškeré potřebné náklady na měřicí přístroje, mzdy a náklady na pořízení potřebných dílů a materiálů. | [15 empty] | P | 1
62 | K | 22-0300152.00.1 | Forma kabelová do 0,5m délky na kabelu do 10XN | kus | 2 |  | 0 | OTSKP |  |  | základní |  | 0 | 0 | 0 | 0 | 0 | 16 | K | 1 |  |  |  | ROZPOCET | 0 | 0 | 0 | 0 | 0 | 1 | 0 | 16 | 124
| PP |  | Forma kabelová do 0,5m délky na kabelu do 10XN | [15 empty] | PP | 1
| P |  | Poznámka k položce: Položka zahrnuje:montáž bloku dle specifikace.Montáž se měří v kusech. Položka obsahuje veškeré potřebné náklady na měřicí přístroje, mzdy a náklady na pořízení potřebných dílů a materiálů. | [15 empty] | P | 1
63 | K | 22-0060470.00 | Provizorní zaslepení konce trubky HDPE | kus | 10 |  | 0 | OTSKP |  |  | základní |  | 0 | 0 | 0 | 0 | 0 | 16 | K | 1 |  |  |  | ROZPOCET | 0 | 0 | 0 | 0 | 0 | 1 | 0 | 16 | 126
| PP |  | Provizorní zaslepení konce trubky HDPE | [15 empty] | PP | 1
| P |  | Poznámka k položce: Položka zahrnuje:montáž bloku dle specifikace.Montáž se měří v kusech. Položka obsahuje veškeré potřebné náklady na měřicí přístroje, mzdy a náklady na pořízení potřebných dílů a materiálů. | [15 empty] | P | 1
64 | K | 22-0060605.00 | Zatažení HDPE ručně | m | 50 |  | 0 | OTSKP |  |  | základní |  | 0 | 0 | 0 | 0 | 0 | 16 | K | 1 |  |  |  | ROZPOCET | 0 | 0 | 0 | 0 | 0 | 1 | 0 | 16 | 128
| PP |  | Zatažení HDPE ručně | [15 empty] | PP | 1
| P |  | Poznámka k položce: Položka zahrnuje: Práce spojené se zatažením trubky specifikovaným způsobem.Práce se měří v metrech. Položka obsahuje veškeré potřebné mechanizmy, včetně obsluhy, náklady na mzdy a přibližné (průměrné) náklady na pořízení potřebných materiálů. | [15 empty] | P | 1
65 | K | 22-0061701.00.1 | Zatažení trubky HDPE do objektu | m | 50 |  | 0 | OTSKP |  |  | základní |  | 0 | 0 | 0 | 0 | 0 | 16 | K | 1 |  |  |  | ROZPOCET | 0 | 0 | 0 | 0 | 0 | 1 | 0 | 16 | 130
| PP |  | Zatažení trubky HDPE do objektu | [15 empty] | PP | 1
| P |  | Poznámka k položce: Položka zahrnuje: Práce spojené se zatažením trubky specifikovaným způsobem.Práce se měří v metrech. Položka obsahuje veškeré potřebné mechanizmy, včetně obsluhy, náklady na mzdy a přibližné (průměrné) náklady na pořízení potřebných materiálů. | [15 empty] | P | 1
66 | K | 22-0061164.00 | Položení trubky HDPE do výkopu | m | 435 |  | 0 | OTSKP |  |  | základní |  | 0 | 0 | 0 | 0 | 0 | 16 | K | 1 |  |  |  | ROZPOCET | 0 | 0 | 0 | 0 | 0 | 1 | 0 | 16 | 132
| PP |  | Položení trubky HDPE do výkopu | [15 empty] | PP | 1
| P |  | Poznámka k položce: Položka zahrnuje: Práce spojené s položením trubky specifikovaným způsobem.Práce se měří v metrech. Položka obsahuje veškeré potřebné mechanizmy, včetně obsluhy, náklady na mzdy a přibližné (průměrné) náklady na pořízení potřebných materiálů. | [15 empty] | P | 1
67 | K | 22-R01 | Zložení trubky HFXP na rošt | m | 10 |  | 0 | R - položka |  |  | základní |  | 0 | 0 | 0 | 0 | 0 | 16 | K | 1 |  |  |  | ROZPOCET | 0 | 0 | 0 | 0 | 0 | 1 | 0 | 16 | 134
| PP |  | Zložení trubky HFXP na rošt | [15 empty] | PP | 1
| P |  | Poznámka k položce: Položka zahrnuje: Práce spojené s položením trubky specifikovaným způsobem.Práce se měří v metrech. Položka obsahuje veškeré potřebné mechanizmy, včetně obsluhy, náklady na mzdy a přibližné (průměrné) náklady na pořízení potřebných materiálů. | [15 empty] | P | 1
68 | K | 22-0080804.00 | Montáž koncovky PLASSON KPP 40 | kus | 10 |  | 0 | OTSKP |  |  | základní |  | 0 | 0 | 0 | 0 | 0 | 16 | K | 1 |  |  |  | ROZPOCET | 0 | 0 | 0 | 0 | 0 | 1 | 0 | 16 | 136
| PP |  | Montáž koncovky PLASSON KPP 40 | [15 empty] | PP | 1
| P |  | Poznámka k položce: Položka zahrnuje:montáž bloku dle specifikace.Montáž se měří v kusech. Položka obsahuje veškeré potřebné náklady na měřicí přístroje, mzdy a náklady na pořízení potřebných dílů a materiálů. | [15 empty] | P | 1
69 | K | 22-0201333.00 | Kontrola tlakutěsnosti, kalibrace HDPE | úsek | 4 |  | 0 | OTSKP |  |  | základní |  | 0 | 0 | 0 | 0 | 0 | 16 | K | 1 |  |  |  | ROZPOCET | 0 | 0 | 0 | 0 | 0 | 1 | 0 | 16 | 138
| PP |  | Kontrola tlakutěsnosti, kalibrace HDPE | [15 empty] | PP | 1
| P |  | Poznámka k položce: Položka zahrnuje:montáž bloku dle specifikace.Montáž se měří v úsecích. Položka obsahuje veškeré potřebné náklady na měřicí přístroje, mzdy a náklady na pořízení potřebných dílů a materiálů. | [15 empty] | P | 1
70 | K | 22-0261102.00 | Konstrukce ocelová pro kabelovou rezervu | kus | 4 |  | 0 | OTSKP |  |  | základní |  | 0 | 0 | 0 | 0 | 0 | 16 | K | 1 |  |  |  | ROZPOCET | 0 | 0 | 0 | 0 | 0 | 1 | 0 | 16 | 140
| PP |  | Konstrukce ocelová pro kabelovou rezervu | [15 empty] | PP | 1
| P |  | Poznámka k položce: Položka zahrnuje:montáž bloku dle specifikace.Montáž se měří v kusech. Položka obsahuje veškeré potřebné náklady na měřicí přístroje, mzdy a náklady na pořízení potřebných dílů a materiálů. | [15 empty] | P | 1
71 | K | 22-0060626.00 | Zafouknutí optického kabelu do trubky | km | 0.45 |  | 0 | OTSKP |  |  | základní |  | 0 | 0 | 0 | 0 | 0 | 16 | K | 1 |  |  |  | ROZPOCET | 0 | 0 | 0 | 0 | 0 | 1 | 0 | 16 | 142
| PP |  | Zafouknutí optického kabelu do trubky | [15 empty] | PP | 1
| P |  | Poznámka k položce: Položka zahrnuje:montáž bloku dle specifikace.Montáž se měří v km. Položka obsahuje veškeré potřebné náklady na mechanizmy, měřicí přístroje, mzdy a náklady na pořízení potřebných dílů a materiálů. | [15 empty] | P | 1
72 | K | 22-13182031.00 | Zatažení OK do HFXP trubky | m | 50 |  | 0 | OTSKP |  |  | základní |  | 0 | 0 | 0 | 0 | 0 | 16 | K | 1 |  |  |  | ROZPOCET | 0 | 0 | 0 | 0 | 0 | 1 | 0 | 16 | 144
| PP |  | Zatažení OK do HFXP trubky | [15 empty] | PP | 1
| P |  | Poznámka k položce: Položka zahrnuje:montáž bloku dle specifikace.Montáž se měří v kusech. Položka obsahuje veškeré potřebné náklady na měřicí přístroje, mzdy a náklady na pořízení potřebných dílů a materiálů. | [15 empty] | P | 1
73 | K | R.39 | Svár na optickém vláknu | ks | 60 |  | 0 | R - položka |  |  | základní |  | 0 | 0 | 0 | 0 | 0 | 16 | K | 1 |  |  |  | ROZPOCET | 0 | 0 | 0 | 0 | 0 | 1 | 0 | 16 | 146
| PP |  | Svár na optickém vláknu | [15 empty] | PP | 1
| P |  | Poznámka k položce: Položka zahrnuje:montáž bloku dle specifikace.Montáž se měří v kusech. Položka obsahuje veškeré potřebné náklady na měřicí přístroje, mzdy a náklady na pořízení potřebných dílů a materiálů. | [15 empty] | P | 1
74 | K | R.40 | Uložení rezerva kabelu do krytu | ks | 6 |  | 0 | R - položka |  |  | základní |  | 0 | 0 | 0 | 0 | 0 | 16 | K | 1 |  |  |  | ROZPOCET | 0 | 0 | 0 | 0 | 0 | 1 | 0 | 16 | 148
| PP |  | Uložení rezerva kabelu do krytu | [15 empty] | PP | 1
| P |  | Poznámka k položce: Položka zahrnuje:montáž bloku dle specifikace.Montáž se měří v kusech. Položka obsahuje veškeré potřebné náklady na měřicí přístroje, mzdy a náklady na pořízení potřebných dílů a materiálů. | [15 empty] | P | 1
75 | K | R.41 | Fixace ochr.trubičky | ks | 60 |  | 0 | R - položka |  |  | základní |  | 0 | 0 | 0 | 0 | 0 | 16 | K | 1 |  |  |  | ROZPOCET | 0 | 0 | 0 | 0 | 0 | 1 | 0 | 16 | 150
| PP |  | Fixace ochr.trubičky | [15 empty] | PP | 1
| P |  | Poznámka k položce: Položka zahrnuje:montáž bloku dle specifikace.Montáž se měří v kusech. Položka obsahuje veškeré potřebné náklady na měřicí přístroje, mzdy a náklady na pořízení potřebných dílů a materiálů. | [15 empty] | P | 1
76 | K | R.42 | Naměření a odřezání úložného optického kabelu | ks | 3 |  | 0 | R - položka |  |  | základní |  | 0 | 0 | 0 | 0 | 0 | 16 | K | 1 |  |  |  | ROZPOCET | 0 | 0 | 0 | 0 | 0 | 1 | 0 | 16 | 152
| PP |  | Naměření a odřezání úložného optického kabelu | [15 empty] | PP | 1
| P |  | Poznámka k položce: Položka zahrnuje:montáž bloku dle specifikace.Montáž se měří v kusech. Položka obsahuje veškeré potřebné náklady na měřicí přístroje, mzdy a náklady na pořízení potřebných dílů a materiálů. | [15 empty] | P | 1
77 | K | R.43 | Ukončení opt. kabelu ve vaně optického rozvaděče | ks | 6 |  | 0 | R - položka |  |  | základní |  | 0 | 0 | 0 | 0 | 0 | 16 | K | 1 |  |  |  | ROZPOCET | 0 | 0 | 0 | 0 | 0 | 1 | 0 | 16 | 154
| PP |  | Ukončení opt. kabelu ve vaně optického rozvaděče | [15 empty] | PP | 1
| P |  | Poznámka k položce: Položka zahrnuje:montáž bloku dle specifikace.Montáž se měří v kusech. Položka obsahuje veškeré potřebné náklady na měřicí přístroje, mzdy a náklady na pořízení potřebných dílů a materiálů. | [15 empty] | P | 1
78 | K | R.44 | Měření útl. OK do 36vl. na skládce nebo po položení - na 2vln. délkách | úsek | 3 |  | 0 | R - položka |  |  | základní |  | 0 | 0 | 0 | 0 | 0 | 16 | K | 1 |  |  |  | ROZPOCET | 0 | 0 | 0 | 0 | 0 | 1 | 0 | 16 | 156
| PP |  | Měření útl. OK do 36vl. na skládce nebo po položení - na 2vln. délkách | [15 empty] | PP | 1
| P |  | Poznámka k položce: Položka zahrnuje:montáž bloku dle specifikace.Montáž se měří v úsecích. Položka obsahuje veškeré potřebné náklady na měřicí přístroje, mzdy a náklady na pořízení potřebných dílů a materiálů. | [15 empty] | P | 1
79 | K | R.45 | Měření útl. úseku OK do 36vl. při montáži na 2vln. délkách | úsek | 3 |  | 0 | R - položka |  |  | základní |  | 0 | 0 | 0 | 0 | 0 | 16 | K | 1 |  |  |  | ROZPOCET | 0 | 0 | 0 | 0 | 0 | 1 | 0 | 16 | 158
| PP |  | Měření útl. úseku OK do 36vl. při montáži na 2vln. délkách | [15 empty] | PP | 1
| P |  | Poznámka k položce: Položka zahrnuje:montáž bloku dle specifikace.Montáž se měří v úsecích. Položka obsahuje veškeré potřebné náklady na měřicí přístroje, mzdy a náklady na pořízení potřebných dílů a materiálů. | [15 empty] | P | 1
80 | K | R.46 | Komplexní vyzkoušení OK do 36 vláken | úsek | 3 |  | 0 | R - položka |  |  | základní |  | 0 | 0 | 0 | 0 | 0 | 16 | K | 1 |  |  |  | ROZPOCET | 0 | 0 | 0 | 0 | 0 | 1 | 0 | 16 | 160
| PP |  | Komplexní vyzkoušení OK do 36 vláken | [15 empty] | PP | 1
| P |  | Poznámka k položce: Položka zahrnuje:montáž bloku dle specifikace.Montáž se měří v úsecích. Položka obsahuje veškeré potřebné náklady na měřicí přístroje, mzdy a náklady na pořízení potřebných dílů a materiálů. | [15 empty] | P | 1
| D | M 003 | Sdělovací zařízení - zemní práce |  |  |  | 0 | [5 empty] | 0 |  | 0 |  | 0 | 2 | D | 0 |  |  |  | ROZPOCET | [6 empty] | 0
81 | K | Pol700 | Zemní práce - kabel.rýha v zeleni 35/80cm výkop a zához (odstranění a uložení drnu, uskladnění drnu, výkop kabelové rýhy, zřízení kabelového lože, zához, položení výstražné fólie 15-20 cm nad trubky, zhutně | m | 48 |  | 0 | R - položka |  |  | základní |  | 0 | 0 | 0 | 0 | 0 | 16 | K | 1 |  |  |  | ROZPOCET | 0 | 0 | 0 | 0 | 0 | 1 | 0 | 16 | 162
| PP |  | Zemní práce - kabel.rýha v zeleni 35/80cm výkop a zához (odstranění a uložení drnu, uskladnění drnu, výkop kabelové rýhy, zřízení kabelového lože, zához, položení výstražné fólie 15-20 cm nad trubky, zhutnění zeminy po 20 cm vrstvách, úprava povrchu trasy (založení drnu, zalití), naložení zbylé zeminy na auto, odvoz zbylé zeminy na skládku včetně poplatku za skládku) | [15 empty] | PP | 1
| P |  | Poznámka k položce: Položka obsahuje: Hloubení kabelové rýhy ručně nebo strojně bez ohledu na druh použitého mechanizačního prostředku, u strojních výkopů včetně přípravných, pomocných a vytyčovacích prací v průměrných podmínkách a se započítáním podílu prací v jiných než běžných podmínek. S jedním výhozem až do vzdálenosti 3m za okraj rýhy nebo s případným naložením do dopravního vozíku přistaveného k okraji rýhy. Dále ruční zához nezapažené kabelové rýhy s případným rozpojováním výkopku a s jedním přehozem až do vzdálenosti 3m nebo se shozením z vozidel. Bez pěchování zeminy. Dále obsahuje cenu za pom. mechanismy včetně všech ostatních vedlejších nákladů. | [15 empty] | P | 1
82 | K | Pol701 | Zemní práce - kabel.rýha v LA 50/120cm výkop a zához (zhotovení spáry v LA, ABJ, rozbourání LA, ABJ povrchu, rozbourání vrchní stabilizační betonové vrstvy, výkop kabelové rýhy, zřízení kabelového l | m | 15 |  | 0 | R - položka |  |  | základní |  | 0 | 0 | 0 | 0 | 0 | 16 | K | 1 |  |  |  | ROZPOCET | 0 | 0 | 0 | 0 | 0 | 1 | 0 | 16 | 164
| PP |  | Zemní práce - kabel.rýha v LA 50/120cm výkop a zához (zhotovení spáry v LA, ABJ, rozbourání LA, ABJ povrchu, rozbourání vrchní stabilizační betonové vrstvy, výkop kabelové rýhy, zřízení kabelového lože, zához, položení výstražné fólie 15-20 cm nad trubky, zhutnění zeminy po 20 cm vrstvách, zhotovení vrchní betonové stabilizační vrstvy vč.dodání betonu, zhotovení definitivní úpravy povrchu (LA, ABJ), ošetření spáry zálivkou, naložení zbylé zeminy na auto, odvoz zbylé zeminy na skládku včetně poplatku za skládku) | [15 empty] | PP | 1
83 | K | Pol702 | Zemní práce - kabel.rýha v zeleni 35/50cm výkop a zához (rozebrání povrchu, rozbourání vrchní stabilizační vrstvy, výkop kabelové rýhy, zřízení kabelového lože, zához, položení výstražné fólie 15-20 cm nad trubky, zhu | m | 5 |  | 0 | R - položka |  |  | základní |  | 0 | 0 | 0 | 0 | 0 | 16 | K | 1 |  |  |  | ROZPOCET | 0 | 0 | 0 | 0 | 0 | 1 | 0 | 16 | 166
| PP |  | Zemní práce - kabel.rýha v zeleni 35/50cm výkop a zához (rozebrání povrchu, rozbourání vrchní stabilizační vrstvy, výkop kabelové rýhy, zřízení kabelového lože, zához, položení výstražné fólie 15-20 cm nad trubky, zhutnění zeminy po 20 cm vrstvách, zhotovení vrchní podkladové vrstvy vč.dodání, zhotovení definitivní úpravy povrchu (dlažba, kostky apod.), naložení zbylé zeminy na auto, odvoz zbylé zeminy na skládku včetně poplatku za skládku) | [15 empty] | PP | 1
84 | K | 743ABA | Osvětlovací stožár sadový do 4m, žárově zinkovaný, vč. výstroje | ks | 4 |  | 0 | R - položka |  |  | základní |  | 0 | 0 | 0 | 0 | 0 | 16 | K | 1 |  |  |  | ROZPOCET | 0 | 0 | 0 | 0 | 0 | 1 | 0 | 16 | 168
| PP |  | Osvětlovací stožár sadový do 4m, žárově zinkovaný, vč. výstroje | [15 empty] | PP | 1
| P |  | Poznámka k položce: Položka obsahuje: Dodávku a montáž stožáru včetně základové konstrukce, podružného materiálu a uzavíracího nátěru, připojovací svorkovnice ve třídě izolace II, kabelového vedení ke svítidlům a veškerého příslušenství a výstroje. Neobsahuje cenu za svítidlo. Dále obsahuje cenu za pom. mechanismy včetně všech ostatních vedlejších nákladů | [15 empty] | P | 1
85 | K | 701BAB | Výkop jámy pro stožár, sloupek a skříň -ruční nebo strojní výkop,zemina tř. 5 | m3 | 8 |  | 0 | R - položka |  |  | základní |  | 0 | 0 | 0 | 0 | 0 | 16 | K | 1 |  |  |  | ROZPOCET | 0 | 0 | 0 | 0 | 0 | 1 | 0 | 16 | 170
| PP |  | Výkop jámy pro stožár, sloupek a skříň -ruční nebo strojní výkop,zemina tř. 5 | [15 empty] | PP | 1
| P |  | Poznámka k položce: Položka obsahuje: Výkop jámy pro stožár, betonový základ, kotvu, případně jiné zařízení (též pro odkop), včetně případného čerpání vody při provádění výkopu. Dále obsahuje cenu za pom. mechanismy včetně všech ostatních vedlejších nákladů. | [15 empty] | P | 1
86 | K | 701BBB | Betonový základ do rostlé zeminy do bednění pro stožár, sloupek a skříň | m3 | 8 |  | 0 | R - položka |  |  | základní |  | 0 | 0 | 0 | 0 | 0 | 16 | K | 1 |  |  |  | ROZPOCET | 0 | 0 | 0 | 0 | 0 | 1 | 0 | 16 | 172
| PP |  | Betonový základ do rostlé zeminy do bednění pro stožár, sloupek a skříň | [15 empty] | PP | 1
| P |  | Poznámka k položce: Položka obsahuje: Základ z prostého betonu včetně dopravy směsi k základu a betonáže. Dále obsahuje cenu za pom. mechanismy včetně všech ostatních vedlejších nákladů. | [15 empty] | P | 1
87 | K | R.47 | Žlab plastový 10x10, dodávka, pokládka, výstražná folie | m | 20 |  | 0 | R - položka |  |  | základní |  | 0 | 0 | 0 | 0 | 0 | 16 | K | 1 |  |  |  | ROZPOCET | 0 | 0 | 0 | 0 | 0 | 1 | 0 | 16 | 174
| PP |  | Žlab plastový 10x10, dodávka, pokládka, výstražná folie | [15 empty] | PP | 1
| P |  | Poznámka k položce: veškeré práce jsou obsaženy v textu položky | [15 empty] | P | 1
88 | K | 75G6AJ | Zkouška tlakutěsnosti HDPE trubky prům.40mm | m | 450 |  | 0 | R - položka |  |  | základní |  | 0 | 0 | 0 | 0 | 0 | 16 | K | 1 |  |  |  | ROZPOCET | 0 | 0 | 0 | 0 | 0 | 1 | 0 | 16 | 176
| PP |  | Zkouška tlakutěsnosti HDPE trubky prům.40mm | [15 empty] | PP | 1
89 | K | 701CGQ | KABELOVÁ CHRÁNIČKA ZEMNÍ DN DO 100 MM | m | 50 |  | 0 | OTSKP |  |  | základní |  | 0 | 0 | 0 | 0 | 0 | 16 | K | 1 |  |  |  | ROZPOCET | 0 | 0 | 0 | 0 | 0 | 1 | 0 | 16 | 178
| PP |  | KABELOVÁ CHRÁNIČKA ZEMNÍ DN DO 100 MM | [15 empty] | PP | 1
| P |  | Poznámka k položce: 1. Položka obsahuje: – přípravu podkladu pro osazení | [15 empty] | P | 1
90 | K | 701DAC | Kabelový prostup v protlačovaných otvorech do o 220 mm | m | 39 |  | 0 | R - položka |  |  | základní |  | 0 | 0 | 0 | 0 | 0 | 16 | K | 1 |  |  |  | ROZPOCET | 0 | 0 | 0 | 0 | 0 | 1 | 0 | 16 | 180
| PP |  | Kabelový prostup v protlačovaných otvorech do o 220 mm | [15 empty] | PP | 1
| D | O990 | Poplatky za skládky, ostatní |  |  |  | 0 | [5 empty] | 0 |  | 0 |  | 0 | 2 | D | 0 |  |  |  | ROZPOCET | [6 empty] | 0
91 | K | 170411 | Zbytky kabelů, vodičů | t | 0.015 |  | 0 | R - položka |  |  | základní |  | 0 | 0 | 0 | 0 | 0 | 16 | K | 1 |  |  |  | ROZPOCET | 0 | 0 | 0 | 0 | 0 | 1 | 0 | 16 | 182
| PP |  | Zbytky kabelů, vodičů | [15 empty] | PP | 1
92 | K | 150102-O | Obaly plastové | t | 0.01 |  | 0 | R - položka |  |  | základní |  | 0 | 0 | 0 | 0 | 0 | 16 | K | 1 |  |  |  | ROZPOCET | 0 | 0 | 0 | 0 | 0 | 1 | 0 | 16 | 184
| PP |  | Obaly plastové | [15 empty] | PP | 1
93 | K | 150101-O | Obaly papírové | t | 0.02 |  | 0 | R - položka |  |  | základní |  | 0 | 0 | 0 | 0 | 0 | 16 | K | 1 |  |  |  | ROZPOCET | 0 | 0 | 0 | 0 | 0 | 1 | 0 | 16 | 186
| PP |  | Obaly papírové | [15 empty] | PP | 1
94 | K | 170504-O | Výkopová zemina - odkop | t | 14.5 |  | 0 | R - položka |  |  | základní |  | 0 | 0 | 0 | 0 | 0 | 16 | K | 1 |  |  |  | ROZPOCET | 0 | 0 | 0 | 0 | 0 | 1 | 0 | 16 | 188
| PP |  | Výkopová zemina - odkop | [15 empty] | PP | 1
95 | K | 702BC0 | Odvoz nespecifikovaného odpadu - do vzdálenosti 20km | t | 0.01 |  | 0 | R - položka |  |  | základní |  | 0 | 0 | 0 | 0 | 0 | 16 | K | 1 |  |  |  | ROZPOCET | 0 | 0 | 0 | 0 | 0 | 1 | 0 | 16 | 190
| PP |  | Odvoz nespecifikovaného odpadu - do vzdálenosti 20km | [15 empty] | PP | 1
96 | K | 702AA0 | Odvoz zeminy a štěrku - do vzdálenosti 20km | t | 10 |  | 0 | R - položka |  |  | základní |  | 0 | 0 | 0 | 0 | 0 | 16 | K | 1 |  |  |  | ROZPOCET | 0 | 0 | 0 | 0 | 0 | 1 | 0 | 16 | 192
| PP |  | Odvoz zeminy a štěrku - do vzdálenosti 20km | [15 empty] | PP | 1
97 | K | Pol695 | Asfaltové směsi s dehtem | t | 0.9 |  | 0 | R - položka |  |  | základní |  | 0 | 0 | 0 | 0 | 0 | 16 | K | 1 |  |  |  | ROZPOCET | 0 | 0 | 0 | 0 | 0 | 1 | 0 | 16 | 194
| PP |  | Asfaltové směsi s dehtem | [15 empty] | PP | 1
| D | 741E | Protipožární a kabelové ucpávky |  |  |  | 0 | [5 empty] | 0 |  | 0 |  | 0 | 2 | D | 0 |  |  |  | ROZPOCET | [6 empty] | 0
98 | K | 741EBD | Protipožární ucpávka prostupu kabelového pr.do 110 mm, do EI 90 min. | ks | 2 |  | 0 | R - položka |  |  | základní |  | 0 | 0 | 0 | 0 | 0 | 16 | K | 1 |  |  |  | ROZPOCET | 0 | 0 | 0 | 0 | 0 | 1 | 0 | 16 | 196
| PP |  | Protipožární ucpávka prostupu kabelového pr.do 110 mm, do EI 90 min. | [15 empty] | PP | 1
99 | K | 741EBF | Protipožární tmel ( tuba - 1000ml ), do EI 90 min. | ks | 4 |  | 0 | R - položka |  |  | základní |  | 0 | 0 | 0 | 0 | 0 | 16 | K | 1 |  |  |  | ROZPOCET | 0 | 0 | 0 | 0 | 0 | 1 | 0 | 16 | 198
| PP |  | Protipožární tmel ( tuba - 1000ml ), do EI 90 min. | [15 empty] | PP | 1
| D | VRN | Vedlejší rozpočtové náklady |  |  |  | 0 | [5 empty] | 0 |  | 0 |  | 0 | 5 | D | 0 |  |  |  | ROZPOCET | [6 empty] | 0
100 | K | VSEOB099 | Vypracování dokumentace pro provádění stavby (PDPS) - výrobní dokumentace | kpl | 1 |  | 0 |  |  |  | základní |  | 0 | 0 | 0 | 0 | 0 | 4 | K | 1 |  |  |  | ROZPOCET | 0 | 0 | 0 | 0 | 0 | 1 | 0 | 4 | -1295263147
| PP |  | Vypracování dokumentace pro provádění stavby (PDPS) - výrobní dokumentace | [15 empty] | PP | 1
| P |  | Poznámka k položce: specifikace : Položka zahrnuje veškeré činnosti nezbytné k vypracování projektové dokumentace daného objektu a jeho podobjektů pro provádění stavby (dále také PDPS), které doplňuje a upřesňuje projektovou dokumentaci pro stavební povolení nebo do ohlášení stavby do úplného obsahu stupně dokumentace pro provádění stavby. | [15 empty] | P | 1
| VV |  | "v předepsaném rozsahu a počtu dle VTP a ZTP" | [15 empty] | VV | 1 | 1 | True | 0 | ROZPOCET
| VV |  | 1,0 |  | 1 | [13 empty] | VV | 1 | 2 | True | 1 | ROZPOCET

## 4 - PS 04 - Venkovní osvě...
| List obsahuje: |  | 1) Krycí list soupisu | 2) Rekapitulace |  |  | 3) Soupis prací | Zpět na list: | Rekapitulace stavby
[9 empty] | >> skryté sloupce << | [9 empty] | {b8940d25-f88c-4b94-b63f-666455683038}
2
| KRYCÍ LIST SOUPISU | [8 empty] | v --- níže se nacházejí doplnkové a pomocné údaje k sestavám --- v | [8 empty] | False
Stavba:
Rekonstrukce areálu HZS Ostrava
Objekt:
4 - PS 04 - Venkovní osvětlení
| KSO: |  |  |  |  | CC-CZ:
| Místo: |  | areál SŽDC, s.o., ulice Skladištní |  |  | Datum: | 21. 11. 2018
| Zadavatel: |  |  |  |  | IČ:
|  | Správa železniční dopravní cesty, státní organizac |  |  |  | DIČ:
| Uchazeč: |  |  |  |  | IČ:
DIČ:
| Projektant: |  |  |  |  | IČ:
|  | MORAVIA CONSULT Olomouc a.s., VPÚ DECO Praha, a.s. |  |  |  | DIČ:
Poznámka:
Soupis prací je sestaven s využitím Cenové soustavy ÚRS. Položky, které pochází z této cenové soustavy, jsou ve sloupci 'Cenová soustava' označeny popisem 'CS ÚRS' a úrovní příslušného kalendářního pololetí. Veškeré další informace vymezující popis a podmínky použití těchto položek z Cenové soustavy, které nejsou uvedeny přímo v soupisu prací, jsou neomezeně dálkově k dispozici na www.cs-urs.cz, sekce Cenové a technické podmínky.
| Cena bez DPH | [5 empty] | 0
|  |  | Základ daně |  |  | Sazba daně | Výše daně
| DPH | základní | 0 |  |  | 21% | 0
|  | snížená | 0 |  |  | 15% | 0
|  | zákl. přenesená | 0 |  |  | 21% | 0
|  | sníž. přenesená | 0 |  |  | 15% | 0
|  | nulová | 0 |  |  | 0% | 0
| Cena s DPH |  |  | v | CZK |  | 0
REKAPITULACE ČLENĚNÍ SOUPISU PRACÍ
Stavba:
Rekonstrukce areálu HZS Ostrava
Objekt:
4 - PS 04 - Venkovní osvětlení
Místo: |  |  | areál SŽDC, s.o., ulice Skladištní |  |  | Datum: | 21. 11. 2018
Zadavatel: |  |  | Správa železniční dopravní cesty, státní organizac |  |  | Projektant: | MORAVIA CONSULT Olomouc a.s., VPÚ DECO Praha, a.s.
Uchazeč:
Kód dílu - Popis | [6 empty] | Cena celkem [CZK]
Náklady soupisu celkem | [6 empty] | 0 | [12 empty] | -1
| M1 - Práce a dodávky HSV | [5 empty] | 0
| M2 - Práce a dodávky PSV | [5 empty] | 0
| M3 - Práce a dodávky M | [5 empty] | 0
| M4 - Hodinové zúčtovací sazby | [5 empty] | 0
| M5 - Vedlejší rozpočtové náklady | [5 empty] | 0
SOUPIS PRACÍ
Stavba:
Rekonstrukce areálu HZS Ostrava
Objekt:
4 - PS 04 - Venkovní osvětlení
Místo: |  |  | areál SŽDC, s.o., ulice Skladištní |  |  | Datum: | 21. 11. 2018
Zadavatel: |  |  | Správa železniční dopravní cesty, státní organizac |  |  | Projektant: | MORAVIA CONSULT Olomouc a.s., VPÚ DECO Praha, a.s.
Uchazeč:
PČ | Typ | Kód | Popis | MJ | Množství | J.cena [CZK] | Cena celkem [CZK] | Cenová soustava |  | Poznámka | DPH | J. Nh [h] | Nh celkem [h] | J. hmotnost [t] | Hmotnost celkem [t] | J. suť [t] | Suť Celkem [t]
Náklady soupisu celkem | [6 empty] | 0 | [5 empty] | 0 |  | 0 |  | 0 |  | D | -1 | [10 empty] | 0
| D | M1 | Práce a dodávky HSV |  |  |  | 0 | [5 empty] | 0 |  | 0 |  | 0 | 1 | D | 0 |  |  |  | ROZPOCET | [6 empty] | 0
1 | K | 131301101 | Hloubení jam nezapažených v hornině tř. 4 objemu do 100 m3 | m3 | 10 |  | 0 | URS |  |  | základní |  | 0 | 0 | 0 | 0 | 0 | 4 | K | 1 |  |  |  | ROZPOCET | 0 | 0 | 0 | 0 | 0 | 1 | 0 | 4 | 2
| PP |  | Hloubení jam nezapažených v hornině tř. 4 objemu do 100 m3 | [15 empty] | PP | 1
| P |  | Poznámka k položce: Položka obsahuje hloubení jam nezapažených v hornině tř. 4 objemu do 100 m3 | [15 empty] | P | 1
2 | K | 141721116 | Řízený zemní protlak hloubky do 6 m vnějšího průměru do 225 mm v hornině tř 1 až 4 | m | 30 |  | 0 | URS |  |  | základní |  | 0 | 0 | 0 | 0 | 0 | 4 | K | 1 |  |  |  | ROZPOCET | 0 | 0 | 0 | 0 | 0 | 1 | 0 | 4 | 4
| PP |  | Řízený zemní protlak hloubky do 6 m vnějšího průměru do 225 mm v hornině tř 1 až 4 | [15 empty] | PP | 1
| P |  | Poznámka k položce: Položka obsahuje řízený zemní protlak hloubky do 6 m vnějšího průměru do 225 mm v hornině tř 1 až 4 | [15 empty] | P | 1
3 | K | R | HDPE chránička, PE 100, SDR11, 200 | m | 30 |  | 0 | R - položka |  |  | základní |  | 0 | 0 | 0 | 0 | 0 | 4 | K | 1 |  |  |  | ROZPOCET | 0 | 0 | 0 | 0 | 0 | 1 | 0 | 4 | 6
| PP |  | HDPE chránička, PE 100, SDR11, 200 | [15 empty] | PP | 1
| P |  | Poznámka k položce: Položka obsahuje HDPE chráničku, PE 100, SDR11, 200 | [15 empty] | P | 1
4 | K | 171201201 | Uložení sypaniny na skládky | m3 | 43 |  | 0 | URS |  |  | základní |  | 0 | 0 | 0 | 0 | 0 | 4 | K | 1 |  |  |  | ROZPOCET | 0 | 0 | 0 | 0 | 0 | 1 | 0 | 4 | 8
| PP |  | Uložení sypaniny na skládky | [15 empty] | PP | 1
| P |  | Poznámka k položce: Položka obsahuje uložení sypaniny na skládky | [15 empty] | P | 1
5 | K | 171201211 | Poplatek za uložení odpadu ze sypaniny na skládce (skládkovné) | t | 774 |  | 0 | URS |  |  | základní |  | 0 | 0 | 0 | 0 | 0 | 4 | K | 1 |  |  |  | ROZPOCET | 0 | 0 | 0 | 0 | 0 | 1 | 0 | 4 | 10
| PP |  | Poplatek za uložení odpadu ze sypaniny na skládce (skládkovné) | [15 empty] | PP | 1
| P |  | Poznámka k položce: Položka obsahuje poplatek za uložení odpadu ze sypaniny na skládce (skládkovné) | [15 empty] | P | 1
6 | K | 278381154 | Základy pod technologická zařízení půdorysné plochy do 1 m2 z betonu prostého tř. C 16/20 | m3 | 15 |  | 0 | URS |  |  | základní |  | 0 | 0 | 0 | 0 | 0 | 4 | K | 1 |  |  |  | ROZPOCET | 0 | 0 | 0 | 0 | 0 | 1 | 0 | 4 | 12
| PP |  | Základy pod technologická zařízení půdorysné plochy do 1 m2 z betonu prostého tř. C 16/20 | [15 empty] | PP | 1
| P |  | Poznámka k položce: Položka obsahuje základy pod technologická zařízení půdorysné plochy do 1 m2 z betonu prostého tř. C 16/20 | [15 empty] | P | 1
7 | K | R.1 | Pouzdro pro stožár | kus | 8 |  | 0 | R - položka |  |  | základní |  | 0 | 0 | 0 | 0 | 0 | 4 | K | 1 |  |  |  | ROZPOCET | 0 | 0 | 0 | 0 | 0 | 1 | 0 | 4 | 14
| PP |  | Pouzdro pro stožár | [15 empty] | PP | 1
| P |  | Poznámka k položce: Položka obsahuje pouzdro pro stožár | [15 empty] | P | 1
8 | K | R.2 | Uložení pouzdra pro stožár | kus | 8 |  | 0 | R - položka |  |  | základní |  | 0 | 0 | 0 | 0 | 0 | 4 | K | 1 |  |  |  | ROZPOCET | 0 | 0 | 0 | 0 | 0 | 1 | 0 | 4 | 16
| PP |  | Uložení pouzdra pro stožár | [15 empty] | PP | 1
| P |  | Poznámka k položce: Položka obsahuje uložení pouzdra pro stožár | [15 empty] | P | 1
9 | K | 340239211 | Zazdívka otvorů pl do 4 m2 v příčkách nebo stěnách z cihel tl do 100 mm | m2 | 76 |  | 0 | URS |  |  | základní |  | 0 | 0 | 0 | 0 | 0 | 4 | K | 1 |  |  |  | ROZPOCET | 0 | 0 | 0 | 0 | 0 | 1 | 0 | 4 | 18
| PP |  | Zazdívka otvorů pl do 4 m2 v příčkách nebo stěnách z cihel tl do 100 mm | [15 empty] | PP | 1
| P |  | Poznámka k položce: Položka obsahuje zazdívku otvorů pl do 4 m2 v příčkách nebo stěnách z cihel tl do 100 mm | [15 empty] | P | 1
10 | K | 612335123 | Cementová štuková omítka rýh ve stěnách šířky přes 300 mm | m2 | 76 |  | 0 | URS |  |  | základní |  | 0 | 0 | 0 | 0 | 0 | 4 | K | 1 |  |  |  | ROZPOCET | 0 | 0 | 0 | 0 | 0 | 1 | 0 | 4 | 20
| PP |  | Cementová štuková omítka rýh ve stěnách šířky přes 300 mm | [15 empty] | PP | 1
| P |  | Poznámka k položce: Položka obsahuje cementovou štukovou omítku rýh ve stěnách šířky přes 300 mm | [15 empty] | P | 1
11 | K | 632621122 | Potěr asfaltový podkladní nebo vyrovnávací tl 20 mm | m2 | 26 |  | 0 | URS |  |  | základní |  | 0 | 0 | 0 | 0 | 0 | 4 | K | 1 |  |  |  | ROZPOCET | 0 | 0 | 0 | 0 | 0 | 1 | 0 | 4 | 22
| PP |  | Potěr asfaltový podkladní nebo vyrovnávací tl 20 mm | [15 empty] | PP | 1
| P |  | Poznámka k položce: Položka obsahuje potěr asfaltový podkladní nebo vyrovnávací tl 20 mm | [15 empty] | P | 1
12 | K | 111631520 | Lak asfaltový RENOLAK ALN bal. 160 kg | kg | 26 |  | 0 | URS |  |  | základní |  | 0 | 0 | 0 | 0 | 0 | 4 | K | 1 |  |  |  | ROZPOCET | 0 | 0 | 0 | 0 | 0 | 1 | 0 | 4 | 24
| PP |  | Lak asfaltový RENOLAK ALN bal. 160 kg | [15 empty] | PP | 1
| P |  | Poznámka k položce: Položka obsahuje lak asfaltový RENOLAK ALN bal. 160 kg | [15 empty] | P | 1
13 | K | R.3 | Plech nebo keramická deska (dlaždice) pod stožár | kus | 8 |  | 0 | R - položka |  |  | základní |  | 0 | 0 | 0 | 0 | 0 | 4 | K | 1 |  |  |  | ROZPOCET | 0 | 0 | 0 | 0 | 0 | 1 | 0 | 4 | 26
| PP |  | Plech nebo keramická deska (dlaždice) pod stožár | [15 empty] | PP | 1
| P |  | Poznámka k položce: Položka obsahuje plech nebo keramickou desku (dlaždici) pod stožár | [15 empty] | P | 1
14 | K | 973021511 | Vysekání výklenků ve zdivu z kamene pl přes 0,25 m2 | m3 | 0.4 |  | 0 | URS |  |  | základní |  | 0 | 0 | 0 | 0 | 0 | 4 | K | 1 |  |  |  | ROZPOCET | 0 | 0 | 0 | 0 | 0 | 1 | 0 | 4 | 28
| PP |  | Vysekání výklenků ve zdivu z kamene pl přes 0,25 m2 | [15 empty] | PP | 1
| P |  | Poznámka k položce: Položka obsahuje vysekání výklenků ve zdivu z kamene pl přes 0,25 m2 | [15 empty] | P | 1
15 | K | 974032137 | Vysekání rýh ve stěnách nebo příčkách z dutých cihel nebo tvárnic hl do 50 mm š 300 mm | m | 250 |  | 0 | URS |  |  | základní |  | 0 | 0 | 0 | 0 | 0 | 4 | K | 1 |  |  |  | ROZPOCET | 0 | 0 | 0 | 0 | 0 | 1 | 0 | 4 | 30
| PP |  | Vysekání rýh ve stěnách nebo příčkách z dutých cihel nebo tvárnic hl do 50 mm š 300 mm | [15 empty] | PP | 1
| P |  | Poznámka k položce: Položka obsahuje vysekání rýh ve stěnách nebo příčkách z dutých cihel nebo tvárnic hl do 50 mm š 300 mm | [15 empty] | P | 1
16 | K | R.4 | Poplatek za uložení živice | t | 0.55 |  | 0 | R - položka |  |  | základní |  | 0 | 0 | 0 | 0 | 0 | 4 | K | 1 |  |  |  | ROZPOCET | 0 | 0 | 0 | 0 | 0 | 1 | 0 | 4 | 32
| PP |  | Poplatek za uložení živice | [15 empty] | PP | 1
| P |  | Poznámka k položce: Položka obsahuje poplatek za uložení živice | [15 empty] | P | 1
17 | K | 997013822 | Poplatek za uložení stavebního odpadu s oleji nebo ropnými látkami na skládce (skládkovné) | t | 0.015 |  | 0 | URS |  |  | základní |  | 0 | 0 | 0 | 0 | 0 | 4 | K | 1 |  |  |  | ROZPOCET | 0 | 0 | 0 | 0 | 0 | 1 | 0 | 4 | 34
| PP |  | Poplatek za uložení stavebního odpadu s oleji nebo ropnými látkami na skládce (skládkovné) | [15 empty] | PP | 1
| P |  | Poznámka k položce: Položka obsahuje Poplatek za uložení stavebního odpadu s oleji nebo ropnými látkami na skládce (skládkovné) | [15 empty] | P | 1
18 | K | 997013831 | Poplatek za uložení stavebního směsného odpadu na skládce (skládkovné) | t | 0.22 |  | 0 | URS |  |  | základní |  | 0 | 0 | 0 | 0 | 0 | 4 | K | 1 |  |  |  | ROZPOCET | 0 | 0 | 0 | 0 | 0 | 1 | 0 | 4 | 36
| PP |  | Poplatek za uložení stavebního směsného odpadu na skládce (skládkovné) | [15 empty] | PP | 1
| P |  | Poznámka k položce: Položka obsahuje poplatek za uložení stavebního směsného odpadu na skládce (skládkovné) | [15 empty] | P | 1
19 | K | 997013841 | Poplatek za uložení stavebního odpadu vytryskaného materiálu se rzí (skládkovné) | t | 1.15 |  | 0 | URS |  |  | základní |  | 0 | 0 | 0 | 0 | 0 | 4 | K | 1 |  |  |  | ROZPOCET | 0 | 0 | 0 | 0 | 0 | 1 | 0 | 4 | 38
| PP |  | Poplatek za uložení stavebního odpadu vytryskaného materiálu se rzí (skládkovné) | [15 empty] | PP | 1
| P |  | Poznámka k položce: Položka obsahuje poplatek za uložení stavebního odpadu vytryskaného materiálu se rzí (skládkovné) | [15 empty] | P | 1
| D | M2 | Práce a dodávky PSV |  |  |  | 0 | [5 empty] | 0 |  | 0 |  | 0 | 2 | D | 0 |  |  |  | ROZPOCET | [6 empty] | 0
20 | K | 741110142 | Montáž trubka pancéřová kovová tuhá závitová D přes 16 do 29 mm uložená pevně | m | 60 |  | 0 | URS |  |  | základní |  | 0 | 0 | 0 | 0 | 0 | 16 | K | 1 |  |  |  | ROZPOCET | 0 | 0 | 0 | 0 | 0 | 1 | 0 | 16 | 40
| PP |  | Montáž trubka pancéřová kovová tuhá závitová D přes 16 do 29 mm uložená pevně | [15 empty] | PP | 1
| P |  | Poznámka k položce: Položka obsahuje montáž trubky pancéřové kovové tuhé závitové D přes 16 do 29 mm uložené pevně | [15 empty] | P | 1
21 | K | R.5 | Pancéřová trubka o20mm včetně kotvících držáků k ocelovému sloupku přístřešku | m | 60 |  | 0 | R - položka |  |  | základní |  | 0 | 0 | 0 | 0 | 0 | 16 | K | 1 |  |  |  | ROZPOCET | 0 | 0 | 0 | 0 | 0 | 1 | 0 | 16 | 42
| PP |  | Pancéřová trubka o20mm včetně kotvících držáků k ocelovému sloupku přístřešku | [15 empty] | PP | 1
| P |  | Poznámka k položce: Položka obsahuje pancéřovou trubku o20mm včetně kotvících držáků k ocelovému sloupku přístřešku | [15 empty] | P | 1
22 | K | 741110232 | Montáž trubka pancéřová kovová ohebná D přes 16 do 29 mm uložená pevně | m | 60 |  | 0 | URS |  |  | základní |  | 0 | 0 | 0 | 0 | 0 | 16 | K | 1 |  |  |  | ROZPOCET | 0 | 0 | 0 | 0 | 0 | 1 | 0 | 16 | 44
| PP |  | Montáž trubka pancéřová kovová ohebná D přes 16 do 29 mm uložená pevně | [15 empty] | PP | 1
| P |  | Poznámka k položce: Položka obsahuje montáž trubky pancéřové kovové ohebné D přes 16 do 29 mm uložené pevně | [15 empty] | P | 1
23 | K | R.6 | Ohebná pancéřová trubka o20mm včetně kotvících držáků, spojek, k ocelovému sloupku přístřešku | m | 60 |  | 0 | R - položka |  |  | základní |  | 0 | 0 | 0 | 0 | 0 | 16 | K | 1 |  |  |  | ROZPOCET | 0 | 0 | 0 | 0 | 0 | 1 | 0 | 16 | 46
| PP |  | Ohebná pancéřová trubka o20mm včetně kotvících držáků, spojek, k ocelovému sloupku přístřešku | [15 empty] | PP | 1
| P |  | Poznámka k položce: Položka obsahuje ohebnou pancéřovou trubku o20mm včetně kotvících držáků, spojek, k ocelovému sloupku přístřešku | [15 empty] | P | 1
24 | K | 741120101 | Montáž vodič Cu izolovaný plný a laněný s PVC pláštěm žíla 0,15-16 mm2 zatažený (CY, CHAH-R(V)) | m | 100 |  | 0 | URS |  |  | základní |  | 0 | 0 | 0 | 0 | 0 | 16 | K | 1 |  |  |  | ROZPOCET | 0 | 0 | 0 | 0 | 0 | 1 | 0 | 16 | 48
| PP |  | Montáž vodič Cu izolovaný plný a laněný s PVC pláštěm žíla 0,15-16 mm2 zatažený (CY, CHAH-R(V)) | [15 empty] | PP | 1
| P |  | Poznámka k položce: Položka obsahuje Montáž vodič Cu izolovaný plný a laněný s PVC pláštěm žíla 0,15-16 mm2 zatažený (CY, CHAH-R(V)) | [15 empty] | P | 1
25 | K | 341408260 | Vodič silový s Cu jádrem CY H07 V-U 6 mm2 zelenožlutý | m | 100 |  | 0 | URS |  |  | základní |  | 0 | 0 | 0 | 0 | 0 | 16 | K | 1 |  |  |  | ROZPOCET | 0 | 0 | 0 | 0 | 0 | 1 | 0 | 16 | 50
| PP |  | Vodič silový s Cu jádrem CY H07 V-U 6 mm2 zelenožlutý | [15 empty] | PP | 1
| P |  | Poznámka k položce: Položka obsahuje Vodič silový s Cu jádrem CY H07 V-U 6 mm2 zelenožlutý | [15 empty] | P | 1
26 | K | 741122601 | Montáž kabel Cu plný kulatý žíla 2x1,5 až 6 mm2 uložený pevně (CYKY) | m | 350 |  | 0 | URS |  |  | základní |  | 0 | 0 | 0 | 0 | 0 | 16 | K | 1 |  |  |  | ROZPOCET | 0 | 0 | 0 | 0 | 0 | 1 | 0 | 16 | 52
| PP |  | Montáž kabel Cu plný kulatý žíla 2x1,5 až 6 mm2 uložený pevně (CYKY) | [15 empty] | PP | 1
| P |  | Poznámka k položce: Položka obsahuje montáž kabelu Cu plný kulatý žíla 2x1,5 až 6 mm2 uložený pevně (CYKY) | [15 empty] | P | 1
27 | K | 341110060 | Kabel silový s Cu jádrem CYKY 2Ox2,5 mm2 | m | 350 |  | 0 | URS |  |  | základní |  | 0 | 0 | 0 | 0 | 0 | 16 | K | 1 |  |  |  | ROZPOCET | 0 | 0 | 0 | 0 | 0 | 1 | 0 | 16 | 54
| PP |  | Kabel silový s Cu jádrem CYKY 2Ox2,5 mm2 | [15 empty] | PP | 1
| P |  | Poznámka k položce: Položka obsahuje kabel silový s Cu jádrem CYKY 2Ox2,5 mm2 | [15 empty] | P | 1
28 | K | 741122611 | Montáž kabel Cu plný kulatý žíla 3x1,5 až 6 mm2 uložený pevně (CYKY) | m | 50 |  | 0 | URS |  |  | základní |  | 0 | 0 | 0 | 0 | 0 | 16 | K | 1 |  |  |  | ROZPOCET | 0 | 0 | 0 | 0 | 0 | 1 | 0 | 16 | 56
| PP |  | Montáž kabel Cu plný kulatý žíla 3x1,5 až 6 mm2 uložený pevně (CYKY) | [15 empty] | PP | 1
| P |  | Poznámka k položce: Položka obsahuje montáž kabelu Cu plný kulatý žíla 3x1,5 až 6 mm2 uložený pevně (CYKY) | [15 empty] | P | 1
29 | K | 341110360 | Kabel silový s Cu jádrem CYKY 3Jx2,5 mm2 | m | 50 |  | 0 | URS |  |  | základní |  | 0 | 0 | 0 | 0 | 0 | 16 | K | 1 |  |  |  | ROZPOCET | 0 | 0 | 0 | 0 | 0 | 1 | 0 | 16 | 58
| PP |  | Kabel silový s Cu jádrem CYKY 3Jx2,5 mm2 | [15 empty] | PP | 1
| P |  | Poznámka k položce: Položka obsahuje kabel silový s Cu jádrem CYKY 3Jx2,5 mm2 | [15 empty] | P | 1
30 | K | 741122624 | Montáž kabel Cu plný kulatý žíla 4x16 až 25 mm2 uložený pevně (CYKY) | m | 1150 |  | 0 | URS |  |  | základní |  | 0 | 0 | 0 | 0 | 0 | 16 | K | 1 |  |  |  | ROZPOCET | 0 | 0 | 0 | 0 | 0 | 1 | 0 | 16 | 60
| PP |  | Montáž kabel Cu plný kulatý žíla 4x16 až 25 mm2 uložený pevně (CYKY) | [15 empty] | PP | 1
| P |  | Poznámka k položce: Položka obsahuje montáž kabelu Cu plný kulatý žíla 4x16 až 25 mm2 uložený pevně (CYKY) | [15 empty] | P | 1
31 | K | 341110800 | Kabel silový s Cu jádrem CYKY 4Ox16 mm2 | m | 850 |  | 0 | URS |  |  | základní |  | 0 | 0 | 0 | 0 | 0 | 16 | K | 1 |  |  |  | ROZPOCET | 0 | 0 | 0 | 0 | 0 | 1 | 0 | 16 | 62
| PP |  | Kabel silový s Cu jádrem CYKY 4Ox16 mm2 | [15 empty] | PP | 1
| P |  | Poznámka k položce: Položka obsahuje kabel silový s Cu jádrem CYKY 4Ox16 mm2 | [15 empty] | P | 1
32 | K | 341110800.1 | Kabel silový s Cu jádrem CYKY 4Jx16 mm2 | m | 300 |  | 0 | URS |  |  | základní |  | 0 | 0 | 0 | 0 | 0 | 16 | K | 1 |  |  |  | ROZPOCET | 0 | 0 | 0 | 0 | 0 | 1 | 0 | 16 | 64
| PP |  | Kabel silový s Cu jádrem CYKY 4Jx16 mm2 | [15 empty] | PP | 1
| P |  | Poznámka k položce: Položka obsahuje kabel silový s Cu jádrem CYKY 4Jx16 mm2 | [15 empty] | P | 1
33 | K | 741123311-D | Demontáž kabel Al plný nebo laněný kulatý žíla 4x10 až 16 mm2 uložený pevně (AYKY) | m | 300 |  | 0 | URS |  |  | základní |  | 0 | 0 | 0 | 0 | 0 | 16 | K | 1 |  |  |  | ROZPOCET | 0 | 0 | 0 | 0 | 0 | 1 | 0 | 16 | 66
| PP |  | Demontáž kabel Al plný nebo laněný kulatý žíla 4x10 až 16 mm2 uložený pevně (AYKY) | [15 empty] | PP | 1
| P |  | Poznámka k položce: Položka obsahuje demontáž kabelu Al plný nebo laněný kulatý žíla 4x10 až 16 mm2 uložený pevně (AYKY) | [15 empty] | P | 1
34 | K | 741128003 | Ostatní práce při montáži vodičů a kabelů - svazkování žil | m | 30 |  | 0 | URS |  |  | základní |  | 0 | 0 | 0 | 0 | 0 | 16 | K | 1 |  |  |  | ROZPOCET | 0 | 0 | 0 | 0 | 0 | 1 | 0 | 16 | 68
| PP |  | Ostatní práce při montáži vodičů a kabelů - svazkování žil | [15 empty] | PP | 1
| P |  | Poznámka k položce: Položka obsahuje ostatní práce při montáži vodičů a kabelů - svazkování žil | [15 empty] | P | 1
35 | K | 404452600 | Páska upínací Bandimex 12,7 x 0,75 mm (50 m) | m | 30 |  | 0 | URS |  |  | základní |  | 0 | 0 | 0 | 0 | 0 | 16 | K | 1 |  |  |  | ROZPOCET | 0 | 0 | 0 | 0 | 0 | 1 | 0 | 16 | 70
| PP |  | Páska upínací Bandimex 12,7 x 0,75 mm (50 m) | [15 empty] | PP | 1
| P |  | Poznámka k položce: Položka obsahuje pásek upínací Bandimex 12,7 x 0,75 mm (50 m) | [15 empty] | P | 1
36 | K | 741128034 | Příplatek k montáži kabelů za zatažení vodiče a kabelu do 24,00 kg | m | 450 |  | 0 | URS |  |  | základní |  | 0 | 0 | 0 | 0 | 0 | 16 | K | 1 |  |  |  | ROZPOCET | 0 | 0 | 0 | 0 | 0 | 1 | 0 | 16 | 72
| PP |  | Příplatek k montáži kabelů za zatažení vodiče a kabelu do 24,00 kg | [15 empty] | PP | 1
| P |  | Poznámka k položce: Položka obsahuje příplatek k montáži kabelů za zatažení vodiče a kabelu do 24,00 kg | [15 empty] | P | 1
37 | K | 741130041 | Ukončení vodič izolovaný do 25mm2 smršťovací záklopkou nebo páskem | kus | 50 |  | 0 | URS |  |  | základní |  | 0 | 0 | 0 | 0 | 0 | 16 | K | 1 |  |  |  | ROZPOCET | 0 | 0 | 0 | 0 | 0 | 1 | 0 | 16 | 74
| PP |  | Ukončení vodič izolovaný do 25mm2 smršťovací záklopkou nebo páskem | [15 empty] | PP | 1
| P |  | Poznámka k položce: Položka obsahuje ukončení vodiče izolovaného do 25mm2 smršťovací záklopkou nebo páskem | [15 empty] | P | 1
38 | K | 343431260 | Trubka smršťovací tenkostěnná bez lepidla RC 19,0/9,5 | m | 25 |  | 0 | URS |  |  | základní |  | 0 | 0 | 0 | 0 | 0 | 16 | K | 1 |  |  |  | ROZPOCET | 0 | 0 | 0 | 0 | 0 | 1 | 0 | 16 | 76
| PP |  | Trubka smršťovací tenkostěnná bez lepidla RC 19,0/9,5 | [15 empty] | PP | 1
| P |  | Poznámka k položce: Položka obsahuje trubku smršťovací tenkostěnná bez lepidla RC 19,0/9,5 | [15 empty] | P | 1
39 | K | 741320003 | Montáž pojistka se zapojením vodičů | kus | 14 |  | 0 | URS |  |  | základní |  | 0 | 0 | 0 | 0 | 0 | 16 | K | 1 |  |  |  | ROZPOCET | 0 | 0 | 0 | 0 | 0 | 1 | 0 | 16 | 78
| PP |  | Montáž pojistka se zapojením vodičů | [15 empty] | PP | 1
| P |  | Poznámka k položce: Položka obsahuje montáž pojistky se zapojením vodičů | [15 empty] | P | 1
40 | K | R.7 | Pojistka skleněná, In = 6A na DIN lištu do elektrovýzbroje | kus | 14 |  | 0 | R - položka |  |  | základní |  | 0 | 0 | 0 | 0 | 0 | 16 | K | 1 |  |  |  | ROZPOCET | 0 | 0 | 0 | 0 | 0 | 1 | 0 | 16 | 80
| PP |  | Pojistka skleněná, In = 6A na DIN lištu do elektrovýzbroje | [15 empty] | PP | 1
| P |  | Poznámka k položce: Položka obsahuje pojistku skleněnou, In = 6A na DIN lištu do elektrovýzbroje | [15 empty] | P | 1
41 | K | 741372151 | Montáž svítidlo LED průmyslové závěsné lampa | kus | 13 |  | 0 | URS |  |  | základní |  | 0 | 0 | 0 | 0 | 0 | 16 | K | 1 |  |  |  | ROZPOCET | 0 | 0 | 0 | 0 | 0 | 1 | 0 | 16 | 82
| PP |  | Montáž svítidlo LED průmyslové závěsné lampa | [15 empty] | PP | 1
| P |  | Poznámka k položce: Položka obsahuje montáž svítidla LED průmyslové závěsné lampa | [15 empty] | P | 1
42 | K | R.8 | LED svítidlo např. Philips Luma Micro, typu BGP 621 T25 DX10, 5000lm, 34W | kus | 2 |  | 0 | R - položka |  |  | základní |  | 0 | 0 | 0 | 0 | 0 | 16 | K | 1 |  |  |  | ROZPOCET | 0 | 0 | 0 | 0 | 0 | 1 | 0 | 16 | 84
| PP |  | LED svítidlo např. Philips Luma Micro, typu BGP 621 T25 DX10, 5000lm, 34W | [15 empty] | PP | 1
| P |  | Poznámka k položce: Položka obsahuje LED svítidlo např. Philips Luma Micro, typu BGP 621 T25 DX10, 5000lm, 34W | [15 empty] | P | 1
43 | K | R.9 | LED svítidlo např. Philips Luma Micro, typu BGP 621 T25 DM50, 7000lm, 44W | kus | 3 |  | 0 | R - položka |  |  | základní |  | 0 | 0 | 0 | 0 | 0 | 16 | K | 1 |  |  |  | ROZPOCET | 0 | 0 | 0 | 0 | 0 | 1 | 0 | 16 | 86
| PP |  | LED svítidlo např. Philips Luma Micro, typu BGP 621 T25 DM50, 7000lm, 44W | [15 empty] | PP | 1
| P |  | Poznámka k položce: Položka obsahuje LED svítidlo např. Philips Luma Micro, typu BGP 621 T25 DM50, 7000lm, 44W | [15 empty] | P | 1
44 | K | R.10 | LED svítidlo např. Philips Luma Micro, typu BGP 621 T25 DX10, 8500lm, 55W | kus | 7 |  | 0 | R - položka |  |  | základní |  | 0 | 0 | 0 | 0 | 0 | 16 | K | 1 |  |  |  | ROZPOCET | 0 | 0 | 0 | 0 | 0 | 1 | 0 | 16 | 88
| PP |  | LED svítidlo např. Philips Luma Micro, typu BGP 621 T25 DX10, 8500lm, 55W | [15 empty] | PP | 1
| P |  | Poznámka k položce: Položka obsahuje LED svítidlo např. Philips Luma Micro, typu BGP 621 T25 DX10, 8500lm, 55W | [15 empty] | P | 1
45 | K | R.11 | LED svítidlo např. Philips Luma 1, typu BGP 623 T25 DX10, 16500lm, 110W | kus | 1 |  | 0 | R - položka |  |  | základní |  | 0 | 0 | 0 | 0 | 0 | 16 | K | 1 |  |  |  | ROZPOCET | 0 | 0 | 0 | 0 | 0 | 1 | 0 | 16 | 90
| PP |  | LED svítidlo např. Philips Luma 1, typu BGP 623 T25 DX10, 16500lm, 110W | [15 empty] | PP | 1
| P |  | Poznámka k položce: Položka obsahuje LED svítidlo např. Philips Luma 1, typu BGP 623 T25 DX10, 16500lm, 110W | [15 empty] | P | 1
46 | K | 741373002-D | Demontáž svítidlo výbojkové průmyslové stropní na výložník | kus | 10 |  | 0 | URS |  |  | základní |  | 0 | 0 | 0 | 0 | 0 | 16 | K | 1 |  |  |  | ROZPOCET | 0 | 0 | 0 | 0 | 0 | 1 | 0 | 16 | 92
| PP |  | Demontáž svítidlo výbojkové průmyslové stropní na výložník | [15 empty] | PP | 1
| P |  | Poznámka k položce: Položka obsahuje demontáž svítidla výbojkového průmyslového stropního na výložník | [15 empty] | P | 1
47 | K | R.12 | Prohlídka a zkoušky právnickou osobou UTZ | kus | 2 |  | 0 | R - položka |  |  | základní |  | 0 | 0 | 0 | 0 | 0 | 16 | K | 1 |  |  |  | ROZPOCET | 0 | 0 | 0 | 0 | 0 | 1 | 0 | 16 | 94
| PP |  | Prohlídka a zkoušky právnickou osobou UTZ | [15 empty] | PP | 1
| P |  | Poznámka k položce: Položka obsahuje prohlídku a zkoušky právnickou osobou UTZ | [15 empty] | P | 1
48 | K | 741820102 | Měření intenzity osvětlení | soubor | 1 |  | 0 | URS |  |  | základní |  | 0 | 0 | 0 | 0 | 0 | 16 | K | 1 |  |  |  | ROZPOCET | 0 | 0 | 0 | 0 | 0 | 1 | 0 | 16 | 96
| PP |  | Měření intenzity osvětlení | [15 empty] | PP | 1
| P |  | Poznámka k položce: Položka obsahuje měření intenzity osvětlení | [15 empty] | P | 1
49 | K | R.13 | Protokol intenzity osvětlení | soubor | 1 |  | 0 | R - položka |  |  | základní |  | 0 | 0 | 0 | 0 | 0 | 16 | K | 1 |  |  |  | ROZPOCET | 0 | 0 | 0 | 0 | 0 | 1 | 0 | 16 | 98
| PP |  | Protokol intenzity osvětlení | [15 empty] | PP | 1
| P |  | Poznámka k položce: Položka obsahuje protokol intenzity osvětlení | [15 empty] | P | 1
50 | K | R.14 | Požárně těsnící deska | kpl | 2 |  | 0 | R - položka |  |  | základní |  | 0 | 0 | 0 | 0 | 0 | 16 | K | 1 |  |  |  | ROZPOCET | 0 | 0 | 0 | 0 | 0 | 1 | 0 | 16 | 100
| PP |  | Požárně těsnící deska | [15 empty] | PP | 1
| P |  | Poznámka k položce: Položka obsahuje požárně těsnící desku | [15 empty] | P | 1
51 | K | 590810120 | Deska požárně ochranná PROMATECT - H 1200 x 2500, tl. 10 mm | m2 | 5 |  | 0 | URS |  |  | základní |  | 0 | 0 | 0 | 0 | 0 | 16 | K | 1 |  |  |  | ROZPOCET | 0 | 0 | 0 | 0 | 0 | 1 | 0 | 16 | 102
| PP |  | Deska požárně ochranná PROMATECT - H 1200 x 2500, tl. 10 mm | [15 empty] | PP | 1
| P |  | Poznámka k položce: Položka obsahuje desku požárně ochrannou PROMATECT - H 1200 x 2500, tl. 10 mm | [15 empty] | P | 1
| D | M3 | Práce a dodávky M |  |  |  | 0 | [5 empty] | 0 |  | 0 |  | 0 | 3 | D | 0 |  |  |  | ROZPOCET | [6 empty] | 0
52 | K | R.15 | Úprava rozvaděče RO SEE - odpojení a vytažení stávajících kabelů z chrániček, zatažení kabelů do stávajících chrániček a připojení nových kabelů, příprava na měření venkovního osvětlení. | kpl | 1 |  | 0 | R - položka |  |  | základní |  | 0 | 0 | 0 | 0 | 0 | 64 | K | 1 |  |  |  | ROZPOCET | 0 | 0 | 0 | 0 | 0 | 1 | 0 | 64 | 104
| PP |  | Úprava rozvaděče RO SEE - odpojení a vytažení stávajících kabelů z chrániček, zatažení kabelů do stávajících chrániček a připojení nových kabelů, příprava na měření venkovního osvětlení. | [15 empty] | PP | 1
| P |  | Poznámka k položce: Položka obsahuje úpravu rozvaděče RO SEE - odpojení a vytažení stávajících kabelů z chrániček, zatažení kabelů do stávajících chrániček a připojení nových kabelů, přípravu na měření venkovního osvětlení. | [15 empty] | P | 1
53 | K | R.16 | Materiál pro úprava rozváděče | kpl | 1 |  | 0 | R - položka |  |  | základní |  | 0 | 0 | 0 | 0 | 0 | 64 | K | 1 |  |  |  | ROZPOCET | 0 | 0 | 0 | 0 | 0 | 1 | 0 | 64 | 106
| PP |  | Materiál pro úprava rozváděče | [15 empty] | PP | 1
| P |  | Poznámka k položce: Položka obsahuje materiál pro úpravu rozváděče | [15 empty] | P | 1
54 | K | 210191510 | Montáž skříní pojistkových plastových SPP 0/2 | kus | 2 |  | 0 | URS |  |  | základní |  | 0 | 0 | 0 | 0 | 0 | 64 | K | 1 |  |  |  | ROZPOCET | 0 | 0 | 0 | 0 | 0 | 1 | 0 | 64 | 108
| PP |  | Montáž skříní pojistkových plastových SPP 0/2 | [15 empty] | PP | 1
| P |  | Poznámka k položce: Položka obsahuje montáž skříní pojistkových plastových SPP 0/2 | [15 empty] | P | 1
55 | K | R.17 | Kabelová skříň s elektrovýzbrojí 1,5-35 včetně pojistkového pouzdra, montáž do fasády objektu | kus | 2 |  | 0 | R - položka |  |  | základní |  | 0 | 0 | 0 | 0 | 0 | 64 | K | 1 |  |  |  | ROZPOCET | 0 | 0 | 0 | 0 | 0 | 1 | 0 | 64 | 110
| PP |  | Kabelová skříň s elektrovýzbrojí 1,5-35 včetně pojistkového pouzdra, montáž do fasády objektu | [15 empty] | PP | 1
| P |  | Poznámka k položce: Položka obsahuje kabelovou skříň s elektrovýzbrojí 1,5-35 včetně pojistkového pouzdra, montáž do fasády objektu | [15 empty] | P | 1
56 | K | 210191514 | Montáž skříní pojistkových tenkocementových rozpojovacích v pilíři SR 1, ER 1.0 a 1.1 | kus | 1 |  | 0 | URS |  |  | základní |  | 0 | 0 | 0 | 0 | 0 | 64 | K | 1 |  |  |  | ROZPOCET | 0 | 0 | 0 | 0 | 0 | 1 | 0 | 64 | 112
| PP |  | Montáž skříní pojistkových tenkocementových rozpojovacích v pilíři SR 1, ER 1.0 a 1.1 | [15 empty] | PP | 1
| P |  | Poznámka k položce: Položka obsahuje montáž skříní pojistkových tenkocementových rozpojovacích v pilíři SR 1, ER 1.0 a 1.1 | [15 empty] | P | 1
57 | K | R.18 | Kabelová skříň s elektrovýzbrojí 1,5-35 včetně pojistkového pouzdra, montáž do terénu v kompaktním pilíři | kus | 1 |  | 0 | R - položka |  |  | základní |  | 0 | 0 | 0 | 0 | 0 | 64 | K | 1 |  |  |  | ROZPOCET | 0 | 0 | 0 | 0 | 0 | 1 | 0 | 64 | 114
| PP |  | Kabelová skříň s elektrovýzbrojí 1,5-35 včetně pojistkového pouzdra, montáž do terénu v kompaktním pilíři | [15 empty] | PP | 1
| P |  | Poznámka k položce: Položka obsahuje kabelovou skříň s elektrovýzbrojí 1,5-35 včetně pojistkového pouzdra, montáž do terénu v kompaktním pilíři | [15 empty] | P | 1
58 | K | 210204011 | Montáž stožárů osvětlení ocelových samostatně stojících délky do 12 m | kus | 8 |  | 0 | URS |  |  | základní |  | 0 | 0 | 0 | 0 | 0 | 64 | K | 1 |  |  |  | ROZPOCET | 0 | 0 | 0 | 0 | 0 | 1 | 0 | 64 | 116
| PP |  | Montáž stožárů osvětlení ocelových samostatně stojících délky do 12 m | [15 empty] | PP | 1
| P |  | Poznámka k položce: Položka obsahuje montáž stožárů osvětlení ocelových samostatně stojících délky do 12 m | [15 empty] | P | 1
59 | K | R.19 | Atypický žárově oboustranně pozinkovaný, ocelový, válcový, bezpaticový, vetknutý, sklopný stožár VO výšky 10m včetně sklápěcího zařízení výrobce např. Abatec | kus | 8 |  | 0 | R - položka |  |  | základní |  | 0 | 0 | 0 | 0 | 0 | 64 | K | 1 |  |  |  | ROZPOCET | 0 | 0 | 0 | 0 | 0 | 1 | 0 | 64 | 118
| PP |  | Atypický žárově oboustranně pozinkovaný, ocelový, válcový, bezpaticový, vetknutý, sklopný stožár VO výšky 10m včetně sklápěcího zařízení výrobce např. Abatec | [15 empty] | PP | 1
| P |  | Poznámka k položce: Položka obsahuje atypický žárově oboustranně pozinkovaný, ocelový, válcový, bezpaticový, vetknutý, sklopný stožár VO výšky 10m včetně sklápěcího zařízení výrobce např. Abatec | [15 empty] | P | 1
60 | K | 210204011-D | Demontáž stožárů osvětlení ocelových samostatně stojících délky do 12 m | kus | 10 |  | 0 | URS |  |  | základní |  | 0 | 0 | 0 | 0 | 0 | 64 | K | 1 |  |  |  | ROZPOCET | 0 | 0 | 0 | 0 | 0 | 1 | 0 | 64 | 120
| PP |  | Demontáž stožárů osvětlení ocelových samostatně stojících délky do 12 m | [15 empty] | PP | 1
| P |  | Poznámka k položce: Položka obsahuje demontáž stožárů osvětlení ocelových samostatně stojících délky do 12 m | [15 empty] | P | 1
61 | K | 210204106 | Montáž výložníků osvětlení dvouramenných sloupových hmotnosti přes 70 kg | kus | 5 |  | 0 | URS |  |  | základní |  | 0 | 0 | 0 | 0 | 0 | 64 | K | 1 |  |  |  | ROZPOCET | 0 | 0 | 0 | 0 | 0 | 1 | 0 | 64 | 122
| PP |  | Montáž výložníků osvětlení dvouramenných sloupových hmotnosti přes 70 kg | [15 empty] | PP | 1
| P |  | Poznámka k položce: Položka obsahuje montáž výložníků osvětlení dvouramenných sloupových hmotnosti přes 70 kg | [15 empty] | P | 1
62 | K | R.20 | Žárově oboustranně pozinkovaný dvouramenný výložník o vyložení 0,5m - montáž na sklopný stožár | kus | 1 |  | 0 | R - položka |  |  | základní |  | 0 | 0 | 0 | 0 | 0 | 64 | K | 1 |  |  |  | ROZPOCET | 0 | 0 | 0 | 0 | 0 | 1 | 0 | 64 | 124
| PP |  | Žárově oboustranně pozinkovaný dvouramenný výložník o vyložení 0,5m - montáž na sklopný stožár | [15 empty] | PP | 1
| P |  | Poznámka k položce: Položka obsahuje žárově oboustranně pozinkovaný dvouramenný výložník o vyložení 0,5m - montáž na sklopný stožár | [15 empty] | P | 1
63 | K | R.21 | Žárově oboustranně pozinkovaný výložník o vyložení 0,3m - montáž do fasád objektů | kus | 4 |  | 0 | R - položka |  |  | základní |  | 0 | 0 | 0 | 0 | 0 | 64 | K | 1 |  |  |  | ROZPOCET | 0 | 0 | 0 | 0 | 0 | 1 | 0 | 64 | 126
| PP |  | Žárově oboustranně pozinkovaný výložník o vyložení 0,3m - montáž do fasád objektů | [15 empty] | PP | 1
| P |  | Poznámka k položce: Položka obsahuje žárově oboustranně pozinkovaný výložník o vyložení 0,3m - montáž do fasád objektů | [15 empty] | P | 1
64 | K | 210204206 | Montáž elektrovýzbroje stožárů osvětlení 8 okruhů | kus | 9 |  | 0 | URS |  |  | základní |  | 0 | 0 | 0 | 0 | 0 | 64 | K | 1 |  |  |  | ROZPOCET | 0 | 0 | 0 | 0 | 0 | 1 | 0 | 64 | 128
| PP |  | Montáž elektrovýzbroje stožárů osvětlení 8 okruhů | [15 empty] | PP | 1
| P |  | Poznámka k položce: Položka obsahuje montáž elektrovýzbroje stožárů osvětlení 8 okruhů | [15 empty] | P | 1
65 | K | R.22 | Elektrovýzbroj 1,5-35 do stožárů včetně pojistkového pouzdra | kus | 9 |  | 0 | R - položka |  |  | základní |  | 0 | 0 | 0 | 0 | 0 | 64 | K | 1 |  |  |  | ROZPOCET | 0 | 0 | 0 | 0 | 0 | 1 | 0 | 64 | 130
| PP |  | Elektrovýzbroj 1,5-35 do stožárů včetně pojistkového pouzdra | [15 empty] | PP | 1
| P |  | Poznámka k položce: Položka obsahuje elektrovýzbroj 1,5-35 do stožárů včetně pojistkového pouzdra | [15 empty] | P | 1
66 | K | 210220020 | Montáž uzemňovacího vedení vodičů FeZn pomocí svorek v zemi páskou do 120 mm2 ve městské zástavbě | m | 500 |  | 0 | URS |  |  | základní |  | 0 | 0 | 0 | 0 | 0 | 64 | K | 1 |  |  |  | ROZPOCET | 0 | 0 | 0 | 0 | 0 | 1 | 0 | 64 | 132
| PP |  | Montáž uzemňovacího vedení vodičů FeZn pomocí svorek v zemi páskou do 120 mm2 ve městské zástavbě | [15 empty] | PP | 1
| P |  | Poznámka k položce: Položka obsahuje montáž uzemňovacího vedení vodičů FeZn pomocí svorek v zemi páskou do 120 mm2 ve městské zástavbě | [15 empty] | P | 1
67 | K | 354420620 | Pás zemnící 30 x 4 mm FeZn | kg | 500 |  | 0 | URS |  |  | základní |  | 0 | 0 | 0 | 0 | 0 | 64 | K | 1 |  |  |  | ROZPOCET | 0 | 0 | 0 | 0 | 0 | 1 | 0 | 64 | 134
| PP |  | Pás zemnící 30 x 4 mm FeZn | [15 empty] | PP | 1
| P |  | Poznámka k položce: Položka obsahuje pás zemnící 30 x 4 mm FeZn | [15 empty] | P | 1
68 | K | 210220301 | Montáž svorek hromosvodných typu SS, SR 03 se 2 šrouby | kus | 9 |  | 0 | URS |  |  | základní |  | 0 | 0 | 0 | 0 | 0 | 64 | K | 1 |  |  |  | ROZPOCET | 0 | 0 | 0 | 0 | 0 | 1 | 0 | 64 | 136
| PP |  | Montáž svorek hromosvodných typu SS, SR 03 se 2 šrouby | [15 empty] | PP | 1
| P |  | Poznámka k položce: Položka obsahuje montáž svorek hromosvodných typu SS, SR 03 se 2 šrouby | [15 empty] | P | 1
69 | K | 354419960 | Svorka odbočovací a spojovací SR 3a pro spojování kruhových a páskových vodičů FeZn | kus | 9 |  | 0 | URS |  |  | základní |  | 0 | 0 | 0 | 0 | 0 | 64 | K | 1 |  |  |  | ROZPOCET | 0 | 0 | 0 | 0 | 0 | 1 | 0 | 64 | 138
| PP |  | Svorka odbočovací a spojovací SR 3a pro spojování kruhových a páskových vodičů FeZn | [15 empty] | PP | 1
| P |  | Poznámka k položce: Položka obsahuje svorku odbočovací a spojovací SR 3a pro spojování kruhových a páskových vodičů FeZn | [15 empty] | P | 1
70 | K | 210220302 | Montáž svorek hromosvodných typu ST, SJ, SK, SZ, SR 01, 02 se 3 a více šrouby | kus | 30 |  | 0 | URS |  |  | základní |  | 0 | 0 | 0 | 0 | 0 | 64 | K | 1 |  |  |  | ROZPOCET | 0 | 0 | 0 | 0 | 0 | 1 | 0 | 64 | 140
| PP |  | Montáž svorek hromosvodných typu ST, SJ, SK, SZ, SR 01, 02 se 3 a více šrouby | [15 empty] | PP | 1
| P |  | Poznámka k položce: Položka obsahuje montáž svorek hromosvodných typu ST, SJ, SK, SZ, SR 01, 02 se 3 a více šrouby | [15 empty] | P | 1
71 | K | 354419860 | Svorka odbočovací a spojovací SR 2a pro pásek 30x4 mm FeZn | kus | 30 |  | 0 | URS |  |  | základní |  | 0 | 0 | 0 | 0 | 0 | 64 | K | 1 |  |  |  | ROZPOCET | 0 | 0 | 0 | 0 | 0 | 1 | 0 | 64 | 142
| PP |  | Svorka odbočovací a spojovací SR 2a pro pásek 30x4 mm FeZn | [15 empty] | PP | 1
| P |  | Poznámka k položce: Položka obsahuje svorku odbočovací a spojovací SR 2a pro pásek 30x4 mm FeZn | [15 empty] | P | 1
72 | K | 210220457 | Montáž vedení hromosvodné - obsyp vedení Bentonitem | m | 500 |  | 0 | URS |  |  | základní |  | 0 | 0 | 0 | 0 | 0 | 64 | K | 1 |  |  |  | ROZPOCET | 0 | 0 | 0 | 0 | 0 | 1 | 0 | 64 | 144
| PP |  | Montáž vedení hromosvodné - obsyp vedení Bentonitem | [15 empty] | PP | 1
| P |  | Poznámka k položce: Položka obsahuje montáž vedení hromosvodné - obsyp vedení Bentonitem | [15 empty] | P | 1
73 | K | 581283320 | Bentonit sušený mletý B75 bal.VPP | t | 7 |  | 0 | URS |  |  | základní |  | 0 | 0 | 0 | 0 | 0 | 64 | K | 1 |  |  |  | ROZPOCET | 0 | 0 | 0 | 0 | 0 | 1 | 0 | 64 | 146
| PP |  | Bentonit sušený mletý B75 bal.VPP | [15 empty] | PP | 1
| P |  | Poznámka k položce: Položka obsahuje Bentonit sušený mletý B75 bal.VPP | [15 empty] | P | 1
74 | K | 210300012.P | Zhotovení nátěru 1 složkového krycího povrchů technologických zařízení členitých | m2 | 20 |  | 0 | URS |  |  | základní |  | 0 | 0 | 0 | 0 | 0 | 64 | K | 1 |  |  |  | ROZPOCET | 0 | 0 | 0 | 0 | 0 | 1 | 0 | 64 | 148
| PP |  | Zhotovení nátěru 1 složkového krycího povrchů technologických zařízení členitých | [15 empty] | PP | 1
| P |  | Poznámka k položce: Položka obsahuje zhotovení nátěru 1 složkového krycího povrchů technologických zařízení členitých | [15 empty] | P | 1
75 | K | 246268390 | Barva disperzní akrylátová BALAKRYL 0530 středně zelený V 2045 (á 0,7 kg) | kg | 20 |  | 0 | URS |  |  | základní |  | 0 | 0 | 0 | 0 | 0 | 64 | K | 1 |  |  |  | ROZPOCET | 0 | 0 | 0 | 0 | 0 | 1 | 0 | 64 | 150
| PP |  | Barva disperzní akrylátová BALAKRYL 0530 středně zelený V 2045 (á 0,7 kg) | [15 empty] | PP | 1
| P |  | Poznámka k položce: Položka obsahuje barvu disperzní akrylátová BALAKRYL 0530 středně zelený V 2045 (á 0,7 kg) | [15 empty] | P | 1
76 | K | 246268420 | Barva disperzní akrylátová BALAKRYL 0620 žlutý V 2045 (á 0,7 kg) | kg | 20 |  | 0 | URS |  |  | základní |  | 0 | 0 | 0 | 0 | 0 | 64 | K | 1 |  |  |  | ROZPOCET | 0 | 0 | 0 | 0 | 0 | 1 | 0 | 64 | 152
| PP |  | Barva disperzní akrylátová BALAKRYL 0620 žlutý V 2045 (á 0,7 kg) | [15 empty] | PP | 1
| P |  | Poznámka k položce: Položka obsahuje barva disperzní akrylátová BALAKRYL 0620 žlutý V 2045 (á 0,7 kg) | [15 empty] | P | 1
77 | K | R.23 | Ostatní práce nezahrnuté v katalogu - HZS | hod | 10 |  | 0 | R - položka |  |  | základní |  | 0 | 0 | 0 | 0 | 0 | 64 | K | 1 |  |  |  | ROZPOCET | 0 | 0 | 0 | 0 | 0 | 1 | 0 | 64 | 154
| PP |  | Ostatní práce nezahrnuté v katalogu - HZS | [15 empty] | PP | 1
| P |  | Poznámka k položce: Položka obsahuje ostatní práce nezahrnuté v katalogu - HZS | [15 empty] | P | 1
78 | K | R.24 | Spojovací materiál stožárů a svítidel VO, drobný elektroinstalační materiál | kpl | 1 |  | 0 | R - položka |  |  | základní |  | 0 | 0 | 0 | 0 | 0 | 64 | K | 1 |  |  |  | ROZPOCET | 0 | 0 | 0 | 0 | 0 | 1 | 0 | 64 | 156
| PP |  | Spojovací materiál stožárů a svítidel VO, drobný elektroinstalační materiál | [15 empty] | PP | 1
| P |  | Poznámka k položce: Položka obsahuje spojovací materiál stožárů a svítidel VO, drobný elektroinstalační materiál | [15 empty] | P | 1
79 | K | 220110346 | Montáž štítku kabelového průběžného | kus | 50 |  | 0 | URS |  |  | základní |  | 0 | 0 | 0 | 0 | 0 | 64 | K | 1 |  |  |  | ROZPOCET | 0 | 0 | 0 | 0 | 0 | 1 | 0 | 64 | 158
| PP |  | Montáž štítku kabelového průběžného | [15 empty] | PP | 1
| P |  | Poznámka k položce: Položka obsahuje montáž štítku kabelového průběžného | [15 empty] | P | 1
80 | K | 35442110 | Štítek kabelový s tiskem | ks | 50 |  | 0 | URS |  |  | základní |  | 0 | 0 | 0 | 0 | 0 | 64 | K | 1 |  |  |  | ROZPOCET | 0 | 0 | 0 | 0 | 0 | 1 | 0 | 64 | 160
| PP |  | Štítek kabelový s tiskem | [15 empty] | PP | 1
| P |  | Poznámka k položce: Položka obsahuje štítek kabelový s tiskem | [15 empty] | P | 1
81 | K | R.25 | Montáž štítku stožáru | kus | 20 |  | 0 | R - položka |  |  | základní |  | 0 | 0 | 0 | 0 | 0 | 64 | K | 1 |  |  |  | ROZPOCET | 0 | 0 | 0 | 0 | 0 | 1 | 0 | 64 | 162
| PP |  | Montáž štítku stožáru | [15 empty] | PP | 1
| P |  | Poznámka k položce: Položka obsahuje montáž štítku stožáru | [15 empty] | P | 1
82 | K | 35442120 | Stítek pro stožár VO | ks | 20 |  | 0 | URS |  |  | základní |  | 0 | 0 | 0 | 0 | 0 | 64 | K | 1 |  |  |  | ROZPOCET | 0 | 0 | 0 | 0 | 0 | 1 | 0 | 64 | 164
| PP |  | Stítek pro stožár VO | [15 empty] | PP | 1
| P |  | Poznámka k položce: Položka obsahuje štítek pro stožár VO | [15 empty] | P | 1
83 | K | 220890401 | Vyhotovení protokolu UTZ pro silnoproudá zařízení a zdroje | kus | 1 |  | 0 | URS |  |  | základní |  | 0 | 0 | 0 | 0 | 0 | 64 | K | 1 |  |  |  | ROZPOCET | 0 | 0 | 0 | 0 | 0 | 1 | 0 | 64 | 166
| PP |  | Vyhotovení protokolu UTZ pro silnoproudá zařízení a zdroje | [15 empty] | PP | 1
| P |  | Poznámka k položce: Položka obsahuje vyhotovení protokolu UTZ pro silnoproudá zařízení a zdroje | [15 empty] | P | 1
84 | K | 460010024 | Vytyčení trasy vedení kabelového podzemního v zastavěném prostoru | km | 0.42 |  | 0 | URS |  |  | základní |  | 0 | 0 | 0 | 0 | 0 | 64 | K | 1 |  |  |  | ROZPOCET | 0 | 0 | 0 | 0 | 0 | 1 | 0 | 64 | 168
| PP |  | Vytyčení trasy vedení kabelového podzemního v zastavěném prostoru | [15 empty] | PP | 1
| P |  | Poznámka k položce: Položka obsahuje vytyčení trasy vedení kabelového podzemního v zastavěném prostoru | [15 empty] | P | 1
85 | K | 460030011 | Sejmutí drnu jakékoliv tloušťky | m2 | 60 |  | 0 | URS |  |  | základní |  | 0 | 0 | 0 | 0 | 0 | 64 | K | 1 |  |  |  | ROZPOCET | 0 | 0 | 0 | 0 | 0 | 1 | 0 | 64 | 170
| PP |  | Sejmutí drnu jakékoliv tloušťky | [15 empty] | PP | 1
| P |  | Poznámka k položce: Položka obsahuje sejmutí drnu jakékoliv tloušťky | [15 empty] | P | 1
86 | K | 460030059 | Rozebrání dlažeb ručně z dlaždic zámkových do malty spáry nezalité | m2 | 20 |  | 0 | URS |  |  | základní |  | 0 | 0 | 0 | 0 | 0 | 64 | K | 1 |  |  |  | ROZPOCET | 0 | 0 | 0 | 0 | 0 | 1 | 0 | 64 | 172
| PP |  | Rozebrání dlažeb ručně z dlaždic zámkových do malty spáry nezalité | [15 empty] | PP | 1
| P |  | Poznámka k položce: Položka obsahuje rozebrání dlažeb ručně z dlaždic zámkových do malty spáry nezalité | [15 empty] | P | 1
87 | K | 460030141 | Odstranění podkladu nebo krytu komunikace z kameniva těženého tloušťky do 10 cm | m2 | 70 |  | 0 | URS |  |  | základní |  | 0 | 0 | 0 | 0 | 0 | 64 | K | 1 |  |  |  | ROZPOCET | 0 | 0 | 0 | 0 | 0 | 1 | 0 | 64 | 174
| PP |  | Odstranění podkladu nebo krytu komunikace z kameniva těženého tloušťky do 10 cm | [15 empty] | PP | 1
| P |  | Poznámka k položce: Položka obsahuje odstranění podkladu nebo krytu komunikace z kameniva těženého tloušťky do 10 cm | [15 empty] | P | 1
88 | K | 460030161 | Odstranění podkladu nebo krytu komunikace z betonu prostého tloušťky do 15 cm | m2 | 70 |  | 0 | URS |  |  | základní |  | 0 | 0 | 0 | 0 | 0 | 64 | K | 1 |  |  |  | ROZPOCET | 0 | 0 | 0 | 0 | 0 | 1 | 0 | 64 | 176
| PP |  | Odstranění podkladu nebo krytu komunikace z betonu prostého tloušťky do 15 cm | [15 empty] | PP | 1
| P |  | Poznámka k položce: Položka obsahuje odstranění podkladu nebo krytu komunikace z betonu prostého tloušťky do 15 cm | [15 empty] | P | 1
89 | K | 460030172 | Odstranění podkladu nebo krytu komunikace ze živice tloušťky do 10 cm | m2 | 50 |  | 0 | URS |  |  | základní |  | 0 | 0 | 0 | 0 | 0 | 64 | K | 1 |  |  |  | ROZPOCET | 0 | 0 | 0 | 0 | 0 | 1 | 0 | 64 | 178
| PP |  | Odstranění podkladu nebo krytu komunikace ze živice tloušťky do 10 cm | [15 empty] | PP | 1
| P |  | Poznámka k položce: Položka obsahuje odstranění podkladu nebo krytu komunikace ze živice tloušťky do 10 cm | [15 empty] | P | 1
90 | K | 460030183 | Řezání podkladu nebo krytu betonového hloubky do 20 cm | m | 40 |  | 0 | URS |  |  | základní |  | 0 | 0 | 0 | 0 | 0 | 64 | K | 1 |  |  |  | ROZPOCET | 0 | 0 | 0 | 0 | 0 | 1 | 0 | 64 | 180
| PP |  | Řezání podkladu nebo krytu betonového hloubky do 20 cm | [15 empty] | PP | 1
| P |  | Poznámka k položce: Položka obsahuje řezání podkladu nebo krytu betonového hloubky do 20 cm | [15 empty] | P | 1
91 | K | 460050705 | Hloubení nezapažených jam pro stožáry veřejného osvětlení ručně v hornině tř 5 | kus | 8 |  | 0 | URS |  |  | základní |  | 0 | 0 | 0 | 0 | 0 | 64 | K | 1 |  |  |  | ROZPOCET | 0 | 0 | 0 | 0 | 0 | 1 | 0 | 64 | 182
| PP |  | Hloubení nezapažených jam pro stožáry veřejného osvětlení ručně v hornině tř 5 | [15 empty] | PP | 1
| P |  | Poznámka k položce: Položka obsahuje hloubení nezapažených jam pro stožáry veřejného osvětlení ručně v hornině tř 5 | [15 empty] | P | 1
92 | K | 460150124 | Hloubení kabelových zapažených i nezapažených rýh ručně š 35 cm, hl 40 cm, v hornině tř 4 | m | 130 |  | 0 | URS |  |  | základní |  | 0 | 0 | 0 | 0 | 0 | 64 | K | 1 |  |  |  | ROZPOCET | 0 | 0 | 0 | 0 | 0 | 1 | 0 | 64 | 184
| PP |  | Hloubení kabelových zapažených i nezapažených rýh ručně š 35 cm, hl 40 cm, v hornině tř 4 | [15 empty] | PP | 1
| P |  | Poznámka k položce: Položka obsahuje hloubení kabelových zapažených i nezapažených rýh ručně š 35 cm, hl 40 cm, v hornině tř 4 | [15 empty] | P | 1
93 | K | 460150284 | Hloubení kabelových zapažených i nezapažených rýh ručně š 50 cm, hl 100 cm, v hornině tř 4 | m | 110 |  | 0 | URS |  |  | základní |  | 0 | 0 | 0 | 0 | 0 | 64 | K | 1 |  |  |  | ROZPOCET | 0 | 0 | 0 | 0 | 0 | 1 | 0 | 64 | 186
| PP |  | Hloubení kabelových zapažených i nezapažených rýh ručně š 50 cm, hl 100 cm, v hornině tř 4 | [15 empty] | PP | 1
| P |  | Poznámka k položce: Položka obsahuje hloubení kabelových zapažených i nezapažených rýh ručně š 50 cm, hl 100 cm, v hornině tř 4 | [15 empty] | P | 1
94 | K | 460300001 | Zásyp jam nebo rýh strojně včetně zhutnění v zástavbě | m3 | 51 |  | 0 | URS |  |  | základní |  | 0 | 0 | 0 | 0 | 0 | 64 | K | 1 |  |  |  | ROZPOCET | 0 | 0 | 0 | 0 | 0 | 1 | 0 | 64 | 188
| PP |  | Zásyp jam nebo rýh strojně včetně zhutnění v zástavbě | [15 empty] | PP | 1
| P |  | Poznámka k položce: Položka obsahuje zásyp jam nebo rýh strojně včetně zhutnění v zástavbě | [15 empty] | P | 1
95 | K | 460421082 | Lože kabelů z písku nebo štěrkopísku tl 5 cm nad kabel, kryté plastovou folií, š lože do 50 cm | m | 130 |  | 0 | URS |  |  | základní |  | 0 | 0 | 0 | 0 | 0 | 64 | K | 1 |  |  |  | ROZPOCET | 0 | 0 | 0 | 0 | 0 | 1 | 0 | 64 | 190
| PP |  | Lože kabelů z písku nebo štěrkopísku tl 5 cm nad kabel, kryté plastovou folií, š lože do 50 cm | [15 empty] | PP | 1
| P |  | Poznámka k položce: Položka obsahuje lože kabelů z písku nebo štěrkopísku tl 5 cm nad kabel, kryté plastovou folií, š lože do 50 cm | [15 empty] | P | 1
96 | K | 460510064 | Lože kabelů z písku nebo štěrkopísku tl 5 cm nad kabel, kryté plastovou folií, š lože do 50 cm | m | 390 |  | 0 | URS |  |  | základní |  | 0 | 0 | 0 | 0 | 0 | 64 | K | 1 |  |  |  | ROZPOCET | 0 | 0 | 0 | 0 | 0 | 1 | 0 | 64 | 192
| PP |  | Lože kabelů z písku nebo štěrkopísku tl 5 cm nad kabel, kryté plastovou folií, š lože do 50 cm | [15 empty] | PP | 1
| P |  | Poznámka k položce: Položka obsahuje kabelové prostupy z trub plastových do rýhy s obsypem, průměru do 10 cm | [15 empty] | P | 1
97 | K | 345713510 | Trubka elektroinstalační ohebná Kopoflex, HDPE+LDPE KF 09050 | m | 390 |  | 0 | URS |  |  | základní |  | 0 | 0 | 0 | 0 | 0 | 64 | K | 1 |  |  |  | ROZPOCET | 0 | 0 | 0 | 0 | 0 | 1 | 0 | 64 | 194
| PP |  | Trubka elektroinstalační ohebná Kopoflex, HDPE+LDPE KF 09050 | [15 empty] | PP | 1
| P |  | Poznámka k položce: Položka obsahuje trubku elektroinstalační ohebnou Kopoflex, HDPE+LDPE KF 09050 | [15 empty] | P | 1
98 | K | 460510065 | Kabelové prostupy z trub plastových do rýhy s obsypem, průměru do 15 cm | m | 50 |  | 0 | URS |  |  | základní |  | 0 | 0 | 0 | 0 | 0 | 64 | K | 1 |  |  |  | ROZPOCET | 0 | 0 | 0 | 0 | 0 | 1 | 0 | 64 | 196
| PP |  | Kabelové prostupy z trub plastových do rýhy s obsypem, průměru do 15 cm | [15 empty] | PP | 1
| P |  | Poznámka k položce: Položka obsahuje kabelové prostupy z trub plastových do rýhy s obsypem, průměru do 15 cm | [15 empty] | P | 1
99 | K | R.26 | Dělená chránička kabelů KOPOHALF 110 mm | m | 50 |  | 0 | URS |  |  | základní |  | 0 | 0 | 0 | 0 | 0 | 64 | K | 1 |  |  |  | ROZPOCET | 0 | 0 | 0 | 0 | 0 | 1 | 0 | 64 | 198
| PP |  | Dělená chránička kabelů KOPOHALF 110 mm | [15 empty] | PP | 1
| P |  | Poznámka k položce: Položka obsahuje dělenou chráničku kabelů KOPOHALF 110 mm | [15 empty] | P | 1
100 | K | 460510075 | Kabelové prostupy z trub plastových do rýhy s obetonováním, průměru do 15 cm | m | 110 |  | 0 | URS |  |  | základní |  | 0 | 0 | 0 | 0 | 0 | 64 | K | 1 |  |  |  | ROZPOCET | 0 | 0 | 0 | 0 | 0 | 1 | 0 | 64 | 200
| PP |  | Kabelové prostupy z trub plastových do rýhy s obetonováním, průměru do 15 cm | [15 empty] | PP | 1
| P |  | Poznámka k položce: Položka obsahuje kabelové prostupy z trub plastových do rýhy s obetonováním, průměru do 15 cm | [15 empty] | P | 1
101 | K | 345713550 | Trubka elektroinstalační ohebná Kopoflex, HDPE+LDPE KF 09110 | m | 110 |  | 0 | URS |  |  | základní |  | 0 | 0 | 0 | 0 | 0 | 64 | K | 1 |  |  |  | ROZPOCET | 0 | 0 | 0 | 0 | 0 | 1 | 0 | 64 | 202
| PP |  | Trubka elektroinstalační ohebná Kopoflex, HDPE+LDPE KF 09110 | [15 empty] | PP | 1
| P |  | Poznámka k položce: Položka obsahuje trubku elektroinstalační ohebná Kopoflex, HDPE+LDPE KF 09110 | [15 empty] | P | 1
102 | K | 460510084 | Kabelové prostupy z trub plastových do otvoru ve zdivu, průměru do 10 cm | kus | 250 |  | 0 | URS |  |  | základní |  | 0 | 0 | 0 | 0 | 0 | 64 | K | 1 |  |  |  | ROZPOCET | 0 | 0 | 0 | 0 | 0 | 1 | 0 | 64 | 204
| PP |  | Kabelové prostupy z trub plastových do otvoru ve zdivu, průměru do 10 cm | [15 empty] | PP | 1
| P |  | Poznámka k položce: Položka obsahuje kabelové prostupy z trub plastových do otvoru ve zdivu, průměru do 10 cm | [15 empty] | P | 1
103 | K | R.27 | Ohebná nehořlavá trubka do fasády objektu o30mm s třídou reakcí na oheň A1 | m | 100 |  | 0 | R - položka |  |  | základní |  | 0 | 0 | 0 | 0 | 0 | 64 | K | 1 |  |  |  | ROZPOCET | 0 | 0 | 0 | 0 | 0 | 1 | 0 | 64 | 206
| PP |  | Ohebná nehořlavá trubka do fasády objektu o30mm s třídou reakcí na oheň A1 | [15 empty] | PP | 1
| P |  | Poznámka k položce: Položka obsahuje ohebnou nehořlavou trubku do fasády objektu o30mm s třídou reakcí na oheň A1 | [15 empty] | P | 1
104 | K | R.28 | Ohebná nehořlavá trubka do fasády objektu o50mm s třídou reakcí na oheň A1 | m | 150 |  | 0 | R - položka |  |  | základní |  | 0 | 0 | 0 | 0 | 0 | 64 | K | 1 |  |  |  | ROZPOCET | 0 | 0 | 0 | 0 | 0 | 1 | 0 | 64 | 208
| PP |  | Ohebná nehořlavá trubka do fasády objektu o50mm s třídou reakcí na oheň A1 | [15 empty] | PP | 1
| P |  | Poznámka k položce: Položka obsahuje ohebnou nehořlavou trubku do fasády objektu o50mm s třídou reakcí na oheň A1 | [15 empty] | P | 1
105 | K | 460510201 | Kanály do rýhy neasfaltované z prefabrikovaných betonových žlabů typ TK 1 | m | 50 |  | 0 | URS |  |  | základní |  | 0 | 0 | 0 | 0 | 0 | 64 | K | 1 |  |  |  | ROZPOCET | 0 | 0 | 0 | 0 | 0 | 1 | 0 | 64 | 210
| PP |  | Kanály do rýhy neasfaltované z prefabrikovaných betonových žlabů typ TK 1 | [15 empty] | PP | 1
| P |  | Poznámka k položce: Položka obsahuje kanály do rýhy neasfaltované z prefabrikovaných betonových žlabů typ TK 1 | [15 empty] | P | 1
106 | K | 460600023 | Vodorovné přemístění horniny jakékoliv třídy do 1000 m | m3 | 43 |  | 0 | URS |  |  | základní |  | 0 | 0 | 0 | 0 | 0 | 64 | K | 1 |  |  |  | ROZPOCET | 0 | 0 | 0 | 0 | 0 | 1 | 0 | 64 | 212
| PP |  | Vodorovné přemístění horniny jakékoliv třídy do 1000 m | [15 empty] | PP | 1
| P |  | Poznámka k položce: Položka obsahuje vodorovné přemístění horniny jakékoliv třídy do 1000 m | [15 empty] | P | 1
107 | K | 460600031 | Příplatek k vodorovnému přemístění horniny za každých dalších 1000 m | m3 | 516 |  | 0 | URS |  |  | základní |  | 0 | 0 | 0 | 0 | 0 | 64 | K | 1 |  |  |  | ROZPOCET | 0 | 0 | 0 | 0 | 0 | 1 | 0 | 64 | 214
| PP |  | Příplatek k vodorovnému přemístění horniny za každých dalších 1000 m | [15 empty] | PP | 1
| P |  | Poznámka k položce: Položka obsahuje příplatek k vodorovnému přemístění horniny za každých dalších 1000 m | [15 empty] | P | 1
108 | K | 460600061 | Odvoz suti a vybouraných hmot do 1 km | t | 4.15 |  | 0 | URS |  |  | základní |  | 0 | 0 | 0 | 0 | 0 | 64 | K | 1 |  |  |  | ROZPOCET | 0 | 0 | 0 | 0 | 0 | 1 | 0 | 64 | 216
| PP |  | Odvoz suti a vybouraných hmot do 1 km | [15 empty] | PP | 1
| P |  | Poznámka k položce: Položka obsahuje ddvoz suti a vybouraných hmot do 1 km | [15 empty] | P | 1
109 | K | 460600071 | Příplatek k odvozu suti a vybouraných hmot za každý další 1 km | t | 49.8 |  | 0 | URS |  |  | základní |  | 0 | 0 | 0 | 0 | 0 | 64 | K | 1 |  |  |  | ROZPOCET | 0 | 0 | 0 | 0 | 0 | 1 | 0 | 64 | 218
| PP |  | Příplatek k odvozu suti a vybouraných hmot za každý další 1 km | [15 empty] | PP | 1
| P |  | Poznámka k položce: Položka obsahuje příplatek k odvozu suti a vybouraných hmot za každý další 1 km | [15 empty] | P | 1
110 | K | 460620002 | Položení drnu včetně zalití vodou na rovině | m2 | 60 |  | 0 | URS |  |  | základní |  | 0 | 0 | 0 | 0 | 0 | 64 | K | 1 |  |  |  | ROZPOCET | 0 | 0 | 0 | 0 | 0 | 1 | 0 | 64 | 220
| PP |  | Položení drnu včetně zalití vodou na rovině | [15 empty] | PP | 1
| P |  | Poznámka k položce: Položka obsahuje položení drnu včetně zalití vodou na rovině | [15 empty] | P | 1
111 | K | 460650052 | Zřízení podkladní vrstvy vozovky a chodníku ze štěrkodrti se zhutněním tloušťky do 10 cm | m2 | 70 |  | 0 | URS |  |  | základní |  | 0 | 0 | 0 | 0 | 0 | 64 | K | 1 |  |  |  | ROZPOCET | 0 | 0 | 0 | 0 | 0 | 1 | 0 | 64 | 222
| PP |  | Zřízení podkladní vrstvy vozovky a chodníku ze štěrkodrti se zhutněním tloušťky do 10 cm | [15 empty] | PP | 1
| P |  | Poznámka k položce: Položka obsahuje zřízení podkladní vrstvy vozovky a chodníku ze štěrkodrti se zhutněním tloušťky do 10 cm | [15 empty] | P | 1
112 | K | 460650065 | Zřízení podkladní vrstvy vozovky a chodníku z kameniva drceného se zhutněním tloušťky do 30 cm | m2 | 55 |  | 0 | URS |  |  | základní |  | 0 | 0 | 0 | 0 | 0 | 64 | K | 1 |  |  |  | ROZPOCET | 0 | 0 | 0 | 0 | 0 | 1 | 0 | 64 | 224
| PP |  | Zřízení podkladní vrstvy vozovky a chodníku z kameniva drceného se zhutněním tloušťky do 30 cm | [15 empty] | PP | 1
| P |  | Poznámka k položce: Položka obsahuje zřízení podkladní vrstvy vozovky a chodníku z kameniva drceného se zhutněním tloušťky do 30 cm | [15 empty] | P | 1
113 | K | 460650081 | Zřízení podkladní vrstvy vozovky a chodníku z betonu prostého tloušťky do 10 cm | m2 | 70 |  | 0 | URS |  |  | základní |  | 0 | 0 | 0 | 0 | 0 | 64 | K | 1 |  |  |  | ROZPOCET | 0 | 0 | 0 | 0 | 0 | 1 | 0 | 64 | 226
| PP |  | Zřízení podkladní vrstvy vozovky a chodníku z betonu prostého tloušťky do 10 cm | [15 empty] | PP | 1
| P |  | Poznámka k položce: Položka obsahuje zřízení podkladní vrstvy vozovky a chodníku z betonu prostého tloušťky do 10 cm | [15 empty] | P | 1
114 | K | 460650135 | Zřízení krytu vozovky a chodníku z litého asfaltu tloušťky do 8 cm | m2 | 50 |  | 0 | URS |  |  | základní |  | 0 | 0 | 0 | 0 | 0 | 64 | K | 1 |  |  |  | ROZPOCET | 0 | 0 | 0 | 0 | 0 | 1 | 0 | 64 | 228
| PP |  | Zřízení krytu vozovky a chodníku z litého asfaltu tloušťky do 8 cm | [15 empty] | PP | 1
| P |  | Poznámka k položce: Položka obsahuje zřízení krytu vozovky a chodníku z litého asfaltu tloušťky do 8 cm | [15 empty] | P | 1
115 | K | 460650162 | Kladení dlažby z dlaždic betonových tvarovaných a zámkových do lože z kameniva těženého | m2 | 20 |  | 0 | URS |  |  | základní |  | 0 | 0 | 0 | 0 | 0 | 64 | K | 1 |  |  |  | ROZPOCET | 0 | 0 | 0 | 0 | 0 | 1 | 0 | 64 | 230
| PP |  | Kladení dlažby z dlaždic betonových tvarovaných a zámkových do lože z kameniva těženého | [15 empty] | PP | 1
| P |  | Poznámka k položce: Položka obsahuje kladení dlažby z dlaždic betonových tvarovaných a zámkových do lože z kameniva těženého | [15 empty] | P | 1
116 | K | 460650176 | Očištění dlaždic betonových tvarovaných nebo zámkových z rozebraných dlažeb | m2 | 20 |  | 0 | URS |  |  | základní |  | 0 | 0 | 0 | 0 | 0 | 64 | K | 1 |  |  |  | ROZPOCET | 0 | 0 | 0 | 0 | 0 | 1 | 0 | 64 | 232
| PP |  | Očištění dlaždic betonových tvarovaných nebo zámkových z rozebraných dlažeb | [15 empty] | PP | 1
| P |  | Poznámka k položce: Položka obsahuje očištění dlaždic betonových tvarovaných nebo zámkových z rozebraných dlažeb | [15 empty] | P | 1
117 | K | R.29 | Drobné zemní práce | kpl | 1 |  | 0 | R - položka |  |  | základní |  | 0 | 0 | 0 | 0 | 0 | 64 | K | 1 |  |  |  | ROZPOCET | 0 | 0 | 0 | 0 | 0 | 1 | 0 | 64 | 234
| PP |  | Drobné zemní práce | [15 empty] | PP | 1
| P |  | Poznámka k položce: Položka obsahuje drobné zemní práce | [15 empty] | P | 1
| D | M4 | Hodinové zúčtovací sazby |  |  |  | 0 | [5 empty] | 0 |  | 0 |  | 0 | 4 | D | 0 |  |  |  | ROZPOCET | [6 empty] | 0
118 | K | HZS1442 | Hodinová zúčtovací sazba svářeč kvalifikovaný | hod | 16 |  | 0 | R - položka |  |  | základní |  | 0 | 0 | 0 | 0 | 0 | 262144 | K | 1 |  |  |  | ROZPOCET | 0 | 0 | 0 | 0 | 0 | 1 | 0 | 262144 | 236
| PP |  | Hodinová zúčtovací sazba svářeč kvalifikovaný | [15 empty] | PP | 1
119 | K | HZS4132 | Hodinová zúčtovací sazba jeřábník specialista | hod | 16 |  | 0 | URS |  |  | základní |  | 0 | 0 | 0 | 0 | 0 | 262144 | K | 1 |  |  |  | ROZPOCET | 0 | 0 | 0 | 0 | 0 | 1 | 0 | 262144 | 238
| PP |  | Hodinová zúčtovací sazba jeřábník specialista | [15 empty] | PP | 1
| P |  | Poznámka k položce: Položka obsahuje hodinovou zúčtovací sazbu jeřábníka specialisty | [15 empty] | P | 1
| D | M5 | Vedlejší rozpočtové náklady |  |  |  | 0 | [5 empty] | 0 |  | 0 |  | 0 | 4 | D | 0 |  |  |  | ROZPOCET | [6 empty] | 0
120 | K | 012103000 | Geodetické práce před výstavbou | km | 0.42 |  | 0 | URS |  |  | základní |  | 0 | 0 | 0 | 0 | 0 | 262144 | K | 1 |  |  |  | ROZPOCET | 0 | 0 | 0 | 0 | 0 | 1 | 0 | 262144 | 240
| PP |  | Geodetické práce před výstavbou | [15 empty] | PP | 1
| P |  | Poznámka k položce: Položka obsahuje geodetické práce před výstavbou | [15 empty] | P | 1
121 | K | 012303000 | Geodetické práce po výstavbě | m | 420 |  | 0 | URS |  |  | základní |  | 0 | 0 | 0 | 0 | 0 | 262144 | K | 1 |  |  |  | ROZPOCET | 0 | 0 | 0 | 0 | 0 | 1 | 0 | 262144 | 242
| PP |  | Geodetické práce po výstavbě | [15 empty] | PP | 1
| P |  | Poznámka k položce: Položka obsahuje geodetické práce po výstavbě | [15 empty] | P | 1
122 | K | 013254000 | Dokumentace skutečného provedení stavby | kus | 1 |  | 0 | URS |  |  | základní |  | 0 | 0 | 0 | 0 | 0 | 262144 | K | 1 |  |  |  | ROZPOCET | 0 | 0 | 0 | 0 | 0 | 1 | 0 | 262144 | 244
| PP |  | Dokumentace skutečného provedení stavby | [15 empty] | PP | 1
| P |  | Poznámka k položce: Položka obsahuje dokumentaci skutečného provedení stavby | [15 empty] | P | 1
123 | K | 044002000 | Výchozí revize elektro typu D | kus | 1 |  | 0 | URS |  |  | základní |  | 0 | 0 | 0 | 0 | 0 | 262144 | K | 1 |  |  |  | ROZPOCET | 0 | 0 | 0 | 0 | 0 | 1 | 0 | 262144 | 246
| PP |  | Výchozí revize elektro typu D | [15 empty] | PP | 1
| P |  | Poznámka k položce: Položka obsahuje výchozí revizi elektro typu D | [15 empty] | P | 1
124 | K | 091104000 | Stroje a zařízení nevyžadující montáž - jeřáb | kpl | 1 |  | 0 | URS |  |  | základní |  | 0 | 0 | 0 | 0 | 0 | 262144 | K | 1 |  |  |  | ROZPOCET | 0 | 0 | 0 | 0 | 0 | 1 | 0 | 262144 | 248
| PP |  | Stroje a zařízení nevyžadující montáž - jeřáb | [15 empty] | PP | 1
| P |  | Poznámka k položce: Položka obsahuje stroje a zařízení nevyžadující montáž - jeřáb | [15 empty] | P | 1
125 | K | VSEOB099 | Vypracování dokumentace pro provádění stavby (PDPS) - výrobní dokumentace | kpl | 1 |  | 0 |  |  |  | základní |  | 0 | 0 | 0 | 0 | 0 | 4 | K | 1 |  |  |  | ROZPOCET | 0 | 0 | 0 | 0 | 0 | 1 | 0 | 4 | 2076825790
| PP |  | Vypracování dokumentace pro provádění stavby (PDPS) - výrobní dokumentace | [15 empty] | PP | 1
| P |  | Poznámka k položce: specifikace : Položka zahrnuje veškeré činnosti nezbytné k vypracování projektové dokumentace daného objektu a jeho podobjektů pro provádění stavby (dále také PDPS), které doplňuje a upřesňuje projektovou dokumentaci pro stavební povolení nebo do ohlášení stavby do úplného obsahu stupně dokumentace pro provádění stavby. | [15 empty] | P | 1
| VV |  | "v předepsaném rozsahu a počtu dle VTP a ZTP" | [15 empty] | VV | 1 | 1 | True | 0 | ROZPOCET
| VV |  | 1,0 |  | 1 | [13 empty] | VV | 1 | 2 | True | 1 | ROZPOCET

## 51 - SO 01 - Hlavní objek...
| List obsahuje: |  | 1) Krycí list soupisu | 2) Rekapitulace |  |  | 3) Soupis prací | Zpět na list: | Rekapitulace stavby
[9 empty] | >> skryté sloupce << | [9 empty] | {bb60ee12-8c9f-4a2c-bcee-5bc2a66da903}
2
| KRYCÍ LIST SOUPISU | [8 empty] | v --- níže se nacházejí doplnkové a pomocné údaje k sestavám --- v | [8 empty] | False
Stavba:
Rekonstrukce areálu HZS Ostrava
Objekt:
5 - SO 01 - Hlavní objekt
Soupis:
51 - SO 01 - Hlavní objekt - Architektonicko stavební řešení
| KSO: |  |  |  |  | CC-CZ:
| Místo: |  | areál SŽDC, s.o., ulice Skladištní |  |  | Datum: | 21. 11. 2018
| Zadavatel: |  |  |  |  | IČ:
|  | Správa železniční dopravní cesty, státní organizac |  |  |  | DIČ:
| Uchazeč: |  |  |  |  | IČ:
DIČ:
| Projektant: |  |  |  |  | IČ:
|  | MORAVIA CONSULT Olomouc a.s., VPÚ DECO Praha, a.s. |  |  |  | DIČ:
Poznámka:
Soupis prací je sestaven s využitím Cenové soustavy ÚRS. Položky, které pochází z této cenové soustavy, jsou ve sloupci 'Cenová soustava' označeny popisem 'CS ÚRS' a úrovní příslušného kalendářního pololetí. Veškeré další informace vymezující popis a podmínky použití těchto položek z Cenové soustavy, které nejsou uvedeny přímo v soupisu prací, jsou neomezeně dálkově k dispozici na www.cs-urs.cz, sekce Cenové a technické podmínky.
| Cena bez DPH | [5 empty] | 0
|  |  | Základ daně |  |  | Sazba daně | Výše daně
| DPH | základní | 0 |  |  | 21% | 0
|  | snížená | 0 |  |  | 15% | 0
|  | zákl. přenesená | 0 |  |  | 21% | 0
|  | sníž. přenesená | 0 |  |  | 15% | 0
|  | nulová | 0 |  |  | 0% | 0
| Cena s DPH |  |  | v | CZK |  | 0
REKAPITULACE ČLENĚNÍ SOUPISU PRACÍ
Stavba:
Rekonstrukce areálu HZS Ostrava
Objekt:
5 - SO 01 - Hlavní objekt
Soupis:
51 - SO 01 - Hlavní objekt - Architektonicko stavební řešení
Místo: |  |  | areál SŽDC, s.o., ulice Skladištní |  |  | Datum: | 21. 11. 2018
Zadavatel: |  |  | Správa železniční dopravní cesty, státní organizac |  |  | Projektant: | MORAVIA CONSULT Olomouc a.s., VPÚ DECO Praha, a.s.
Uchazeč:
Kód dílu - Popis | [6 empty] | Cena celkem [CZK]
Náklady soupisu celkem | [6 empty] | 0 | [12 empty] | -1
| HSV - Práce a dodávky HSV | [5 empty] | 0
| 1 - Zemní práce | [5 empty] | 0
| 2 - Zakládání | [5 empty] | 0
| 3 - Svislé a kompletní konstrukce | [5 empty] | 0
| 4 - Vodorovné konstrukce | [5 empty] | 0
| 6 - Úpravy povrchů, podlahy a osazování výplní | [5 empty] | 0
| 9 - Ostatní konstrukce a práce-bourání | [5 empty] | 0
| 997 - Přesun sutě | [5 empty] | 0
| 998 - Přesun hmot | [5 empty] | 0
| PSV - Práce a dodávky PSV | [5 empty] | 0
| 711 - Izolace proti vodě, vlhkosti a plynům | [5 empty] | 0
| 712 - Povlakové krytiny | [5 empty] | 0
| 713 - Izolace tepelné | [5 empty] | 0
| 762 - Konstrukce tesařské | [5 empty] | 0
| 763 - Konstrukce suché výstavby | [5 empty] | 0
| 764 - Konstrukce klempířské | [5 empty] | 0
| 766 - Konstrukce truhlářské | [5 empty] | 0
| 767 - Konstrukce zámečnické | [5 empty] | 0
| 767.1 - Záchytný systém | [5 empty] | 0
| 771 - Podlahy z dlaždic | [5 empty] | 0
| 776 - Podlahy povlakové | [5 empty] | 0
| 777 - Podlahy lité | [5 empty] | 0
| 781 - Dokončovací práce - obklady | [5 empty] | 0
| 784 - Dokončovací práce - malby a tapety | [5 empty] | 0
| VRN - Vedlejší rozpočtové náklady | [5 empty] | 0
SOUPIS PRACÍ
Stavba:
Rekonstrukce areálu HZS Ostrava
Objekt:
5 - SO 01 - Hlavní objekt
Soupis:
51 - SO 01 - Hlavní objekt - Architektonicko stavební řešení
Místo: |  |  | areál SŽDC, s.o., ulice Skladištní |  |  | Datum: | 21. 11. 2018
Zadavatel: |  |  | Správa železniční dopravní cesty, státní organizac |  |  | Projektant: | MORAVIA CONSULT Olomouc a.s., VPÚ DECO Praha, a.s.
Uchazeč:
PČ | Typ | Kód | Popis | MJ | Množství | J.cena [CZK] | Cena celkem [CZK] | Cenová soustava |  | Poznámka | DPH | J. Nh [h] | Nh celkem [h] | J. hmotnost [t] | Hmotnost celkem [t] | J. suť [t] | Suť Celkem [t]
Náklady soupisu celkem | [6 empty] | 0 | [5 empty] | 0 |  | 1121.0353 |  | 2565.0979 |  | D | -1 | [10 empty] | 0
| D | HSV | Práce a dodávky HSV |  |  |  | 0 | [5 empty] | 0 |  | 1018.8528 |  | 2198.2756 | 1 | D | 0 |  |  |  | ROZPOCET | [6 empty] | 0
| D | 1 | Zemní práce |  |  |  | 0 | [5 empty] | 0 |  | 0 |  | 92.4447 | 1 | D | 1 |  |  |  | ROZPOCET | [6 empty] | 0
1 | K | 113106121 | Rozebrání dlažeb komunikací pro pěší z betonových nebo kamenných dlaždic | m2 | 76.759 |  | 0 | CS ÚRS 2017 01 |  |  | základní |  | 0 | 0 | 0 | 0.255 | 19.5735 | 4 | K | 2 |  |  |  | ROZPOCET | 0 | 0 | 0 | 0 | 0 | 1 | 0 | 4 | 2017203584
| PP |  | Rozebrání dlažeb a dílců komunikací pro pěší, vozovek a ploch s přemístěním hmot na skládku na vzdálenost do 3 m nebo s naložením na dopravní prostředek komunikací pro pěší s ložem z kameniva nebo živice a s výplní spár z betonových nebo kameninových dlaždic, desek nebo tvarovek | [15 empty] | PP | 2
| VV |  | "dle půdorysu bourání 1.pp" | [15 empty] | VV | 2 | 1 | True | 0 | ROZPOCET
| VV |  | 17,52*2,15+25,22*1,55 |  | 76.759 | [13 empty] | VV | 2 | 2 | True | 1 | ROZPOCET
2 | K | 113106123 | Rozebrání dlažeb komunikací pro pěší ze zámkových dlaždic | m2 | 41.405 |  | 0 | CS ÚRS 2017 01 |  |  | základní |  | 0 | 0 | 0 | 0.26 | 10.7653 | 4 | K | 2 |  |  |  | ROZPOCET | 0 | 0 | 0 | 0 | 0 | 1 | 0 | 4 | 1984765585
| PP |  | Rozebrání dlažeb a dílců komunikací pro pěší, vozovek a ploch s přemístěním hmot na skládku na vzdálenost do 3 m nebo s naložením na dopravní prostředek komunikací pro pěší s ložem z kameniva nebo živice a s výplní spár ze zámkové dlažby | [15 empty] | PP | 2
| VV |  | "plocha před vstupem - dle půd. bourání 1.np" | [15 empty] | VV | 2 | 1 | True | 0 | ROZPOCET
| VV |  | 9,08*4,56 |  | 41.405 | [13 empty] | VV | 2 | 2 | True | 1 | ROZPOCET
3 | K | 113107124 | Odstranění podkladu pl do 50 m2 z kameniva drceného tl 400 mm | m2 | 41.405 |  | 0 | CS ÚRS 2017 01 |  |  | základní |  | 0 | 0 | 0 | 0.58 | 24.0149 | 4 | K | 2 |  |  |  | ROZPOCET | 0 | 0 | 0 | 0 | 0 | 1 | 0 | 4 | 1574841298
| PP |  | Odstranění podkladů nebo krytů s přemístěním hmot na skládku na vzdálenost do 3 m nebo s naložením na dopravní prostředek v ploše jednotlivě do 50 m2 z kameniva hrubého drceného, o tl. vrstvy přes 300 do 400 mm | [15 empty] | PP | 2
| VV |  | "plocha před vstupem - dle půd. bourání 1.np" | [15 empty] | VV | 2 | 1 | True | 0 | ROZPOCET
| VV |  | 9,08*4,56 |  | 41.405 | [13 empty] | VV | 2 | 2 | True | 1 | ROZPOCET
4 | K | 113107161 | Odstranění podkladu pl přes 50 do 200 m2 z kameniva drceného tl 100 mm | m2 | 76.759 |  | 0 | CS ÚRS 2017 01 |  |  | základní |  | 0 | 0 | 0 | 0.17 | 13.049 | 4 | K | 2 |  |  |  | ROZPOCET | 0 | 0 | 0 | 0 | 0 | 1 | 0 | 4 | -673795180
| PP |  | Odstranění podkladů nebo krytů s přemístěním hmot na skládku na vzdálenost do 20 m nebo s naložením na dopravní prostředek v ploše jednotlivě přes 50 m2 do 200 m2 z kameniva hrubého drceného, o tl. vrstvy do 100 mm | [15 empty] | PP | 2
| VV |  | "dle půdorysu bourání 1.pp" | [15 empty] | VV | 2 | 1 | True | 0 | ROZPOCET
| VV |  | 17,52*2,15+25,22*1,55 |  | 76.759 | [13 empty] | VV | 2 | 2 | True | 1 | ROZPOCET
5 | K | 113107175 | Odstranění podkladu pl přes 50 m2 do 200 m2 z betonu vyztuženého sítěmi tl 100 mm | m2 | 66.997 |  | 0 | CS ÚRS 2017 01 |  |  | základní |  | 0 | 0 | 0 | 0.243 | 16.2803 | 4 | K | 2 |  |  |  | ROZPOCET | 0 | 0 | 0 | 0 | 0 | 1 | 0 | 4 | 606039523
| PP |  | Odstranění podkladů nebo krytů s přemístěním hmot na skládku na vzdálenost do 20 m nebo s naložením na dopravní prostředek v ploše jednotlivě přes 50 m2 do 200 m2 z betonu vyztuženého sítěmi, o tl. vrstvy do 100 mm | [15 empty] | PP | 2
| VV |  | "dle půdorysu bourání 1.np" | [15 empty] | VV | 2 | 1 | True | 0 | ROZPOCET
| VV |  | 18,22+66-"sklobeton"17,223 |  | 66.997 | [13 empty] | VV | 2 | 2 | True | 1 | ROZPOCET
6 | K | 113202111 | Vytrhání obrub krajníků obrubníků stojatých | m | 42.74 |  | 0 | CS ÚRS 2017 01 |  |  | základní |  | 0 | 0 | 0 | 0.205 | 8.7617 | 4 | K | 2 |  |  |  | ROZPOCET | 0 | 0 | 0 | 0 | 0 | 1 | 0 | 4 | 934025578
| PP |  | Vytrhání obrub s vybouráním lože, s přemístěním hmot na skládku na vzdálenost do 3 m nebo s naložením na dopravní prostředek z krajníků nebo obrubníků stojatých | [15 empty] | PP | 2
| VV |  | "dle půdorysu bourání 1.pp" | [15 empty] | VV | 2 | 1 | True | 0 | ROZPOCET
| VV |  | 17,52+25,22 |  | 42.74 | [13 empty] | VV | 2 | 2 | True | 1 | ROZPOCET
7 | K | 132201202 | Hloubení rýh š do 2000 mm v hornině tř. 3 objemu do 1000 m3 | m3 | 516.726 |  | 0 | CS ÚRS 2017 01 |  |  | základní |  | 0 | 0 | 0 | 0 | 0 | 4 | K | 2 |  |  |  | ROZPOCET | 0 | 0 | 0 | 0 | 0 | 1 | 0 | 4 | 283876715
| PP |  | Hloubení zapažených i nezapažených rýh šířky přes 600 do 2 000 mm s urovnáním dna do předepsaného profilu a spádu v hornině tř. 3 přes 100 do 1 000 m3 | [15 empty] | PP | 2
| VV |  | "dle výkr. řezů a 1.pp+1.np" | [15 empty] | VV | 2 | 1 | True | 0 | ROZPOCET
| VV |  | (14,63+50,7*2+7)*1,12*3,75 |  | 516.726 | [13 empty] | VV | 2 | 2 | True | 1 | ROZPOCET
8 | K | 132201209 | Příplatek za lepivost k hloubení rýh š do 2000 mm v hornině tř. 3 | m3 | 258.363 |  | 0 | CS ÚRS 2017 01 |  |  | základní |  | 0 | 0 | 0 | 0 | 0 | 4 | K | 2 |  |  |  | ROZPOCET | 0 | 0 | 0 | 0 | 0 | 1 | 0 | 4 | 508702614
| PP |  | Hloubení zapažených i nezapažených rýh šířky přes 600 do 2 000 mm s urovnáním dna do předepsaného profilu a spádu v hornině tř. 3 Příplatek k cenám za lepivost horniny tř. 3 | [15 empty] | PP | 2
| VV |  | 516,726*0,5 'Přepočtené koeficientem množství |  | 258.363 | [13 empty] | VV | 2 | 2 | False | 1 | ROZPOCET
9 | K | 162201102 | Vodorovné přemístění do 50 m výkopku/sypaniny z horniny tř. 1 až 4 | m3 | 1033.452 |  | 0 | CS ÚRS 2017 01 |  |  | základní |  | 0 | 0 | 0 | 0 | 0 | 4 | K | 2 |  |  |  | ROZPOCET | 0 | 0 | 0 | 0 | 0 | 1 | 0 | 4 | -537544762
| PP |  | Vodorovné přemístění výkopku nebo sypaniny po suchu na obvyklém dopravním prostředku, bez naložení výkopku, avšak se složením bez rozhrnutí z horniny tř. 1 až 4 na vzdálenost přes 20 do 50 m | [15 empty] | PP | 2
| VV |  | "na mezideponii a zpět k zásypu" 516,726*2 |  | 1033.452 | [13 empty] | VV | 2 | 2 | True | 1 | ROZPOCET
10 | K | 167101102 | Nakládání výkopku z hornin tř. 1 až 4 přes 100 m3 | m3 | 1033.452 |  | 0 | CS ÚRS 2017 01 |  |  | základní |  | 0 | 0 | 0 | 0 | 0 | 4 | K | 2 |  |  |  | ROZPOCET | 0 | 0 | 0 | 0 | 0 | 1 | 0 | 4 | -1905539635
| PP |  | Nakládání, skládání a překládání neulehlého výkopku nebo sypaniny nakládání, množství přes 100 m3, z hornin tř. 1 až 4 | [15 empty] | PP | 2
11 | K | 174101101 | Zásyp jam, šachet rýh nebo kolem objektů sypaninou se zhutněním | m3 | 516.726 |  | 0 | CS ÚRS 2017 01 |  |  | základní |  | 0 | 0 | 0 | 0 | 0 | 4 | K | 2 |  |  |  | ROZPOCET | 0 | 0 | 0 | 0 | 0 | 1 | 0 | 4 | -668299644
| PP |  | Zásyp sypaninou z jakékoliv horniny s uložením výkopku ve vrstvách se zhutněním jam, šachet, rýh nebo kolem objektů v těchto vykopávkách | [15 empty] | PP | 2
| VV |  | "dle výkr. řezů a 1.pp+1.np" | [15 empty] | VV | 2 | 1 | True | 0 | ROZPOCET
| VV |  | (14,63+50,7*2+7)*1,12*3,75 |  | 516.726 | [13 empty] | VV | 2 | 2 | True | 1 | ROZPOCET
| D | 2 | Zakládání |  |  |  | 0 | [5 empty] | 0 |  | 196.4749 |  | 0 | 1 | D | 1 |  |  |  | ROZPOCET | [6 empty] | 0
12 | K | 21275521R | Drenážní potrubí z trub děrovaných, komplet vč. podkladu, textilie, obsypu, atd. - dle popisu v proj. dok. | m | 123.03 |  | 0 | R položka |  |  | základní |  | 0 | 0 | 0 | 0 | 0 | 4 | K | 2 |  |  |  | ROZPOCET | 0 | 0 | 0 | 0 | 0 | 1 | 0 | 4 | -302876942
| PP |  | Drenážní potrubí z trub děrovaných, komplet podkladu, textilie, obsypu, atd. - dle popisu v proj. dok. | [15 empty] | PP | 2
| P |  | Poznámka k položce: v ceně zahrnuto i 7 šachet | [15 empty] | P | 2
| VV |  | "dle výkr. řezů a 1.pp+1.np" | [15 empty] | VV | 2 | 1 | True | 0 | ROZPOCET
| VV |  | 14,63+50,7*2+7 |  | 123.03 | [13 empty] | VV | 2 | 2 | True | 1 | ROZPOCET
13 | K | 272361821 | Výztuž betonářskou ocelí 10 505 (R) | t | 8.537 |  | 0 | CS ÚRS 2017 01 |  |  | základní |  | 0 | 1.0602 | 9.0507 | 0 | 0 | 4 | K | 2 |  |  |  | ROZPOCET | 0 | 0 | 0 | 0 | 0 | 1 | 0 | 4 | 1935423669
| PP |  | Výztuž základů kleneb z betonářské oceli 10 505 (R) nebo BSt 500 | [15 empty] | PP | 2
| VV |  | "dle statika" (582+641,3+1037,2+1526,5)/1000 |  | 3.787 | [13 empty] | VV | 2 | 2 | True | 0 | ROZPOCET
| VV |  | "podlaha P.06" 158,34*0,2*0,15 |  | 4.75 | [13 empty] | VV | 2 | 2 | True | 0 | ROZPOCET
| VV |  | Součet |  | 8.537 | [13 empty] | VV | 2 | 4 | True | 1 | ROZPOCET
14 | K | 273313811 | Základové desky z betonu tř. C 25/30 | m3 | 15.834 |  | 0 | CS ÚRS 2017 01 |  |  | základní |  | 0 | 2.4533 | 38.8454 | 0 | 0 | 4 | K | 2 |  |  |  | ROZPOCET | 0 | 0 | 0 | 0 | 0 | 1 | 0 | 4 | -1679068739
| PP |  | Základy z betonu prostého desky z betonu kamenem neprokládaného tř. C 25/30 | [15 empty] | PP | 2
| VV |  | "podkladní beton" | [15 empty] | VV | 2 | 1 | True | 0 | ROZPOCET
| VV |  | "P06 - OP03" 158,34*0,1 |  | 15.834 | [13 empty] | VV | 2 | 2 | True | 1 | ROZPOCET
15 | K | 273321611 | Základové desky ze ŽB bez zvýšených nároků na prostředí tř. C 30/37 | m3 | 37.689 |  | 0 | CS ÚRS 2017 01 |  |  | základní |  | 0 | 2.4533 | 92.462 | 0 | 0 | 4 | K | 2 |  |  |  | ROZPOCET | 0 | 0 | 0 | 0 | 0 | 1 | 0 | 4 | 248075005
| PP |  | Základy z betonu železového (bez výztuže) desky z betonu bez zvýšených nároků na prostředí tř. C 30/37 | [15 empty] | PP | 2
| VV |  | "dle výkresu tvaru 1.np" 13,38*1,5*0,3 |  | 6.021 | [13 empty] | VV | 2 | 2 | True | 0 | ROZPOCET
| VV |  | "podlaha P.06" 158,34*0,2 |  | 31.668 | [13 empty] | VV | 2 | 2 | True | 0 | ROZPOCET
| VV |  | Součet |  | 37.689 | [13 empty] | VV | 2 | 4 | True | 1 | ROZPOCET
16 | K | 274321511 | Základové pasy ze ŽB bez zvýšených nároků na prostředí tř. C 25/30 | m3 | 4.498 |  | 0 | CS ÚRS 2017 01 |  |  | základní |  | 0 | 2.4533 | 11.0349 | 0 | 0 | 4 | K | 2 |  |  |  | ROZPOCET | 0 | 0 | 0 | 0 | 0 | 1 | 0 | 4 | 1555380744
| PP |  | Základy z betonu železového (bez výztuže) pasy z betonu bez zvýšených nároků na prostředí tř. C 25/30 | [15 empty] | PP | 2
| VV |  | "dle v. tvaru venkovního schodiště" | [15 empty] | VV | 2 | 1 | True | 0 | ROZPOCET
| VV |  | 0,65*0,49*(3,5+2,67*2) |  | 2.816 | [13 empty] | VV | 2 | 2 | True | 0 | ROZPOCET
| VV |  | 0,48*0,425*3,1 |  | 0.632 | [13 empty] | VV | 2 | 2 | True | 0 | ROZPOCET
| VV |  | 2,1*0,25*2 |  | 1.05 | [13 empty] | VV | 2 | 2 | True | 0 | ROZPOCET
| VV |  | Součet |  | 4.498 | [13 empty] | VV | 2 | 4 | True | 1 | ROZPOCET
17 | K | 274321611 | Základové pasy ze ŽB bez zvýšených nároků na prostředí tř. C 30/37 | m3 | 9.738 |  | 0 | CS ÚRS 2017 01 |  |  | základní |  | 0 | 2.4533 | 23.8901 | 0 | 0 | 4 | K | 2 |  |  |  | ROZPOCET | 0 | 0 | 0 | 0 | 0 | 1 | 0 | 4 | -1531549155
| PP |  | Základy z betonu železového (bez výztuže) pasy z betonu bez zvýšených nároků na prostředí tř. C 30/37 | [15 empty] | PP | 2
| VV |  | "dle výkresu tvaru základů" | [15 empty] | VV | 2 | 1 | True | 0 | ROZPOCET
| VV |  | 0,65*11,5*0,5 |  | 3.738 | [13 empty] | VV | 2 | 2 | True | 0 | ROZPOCET
| VV |  | 0,4*10,0*0,5*3 |  | 6 | [13 empty] | VV | 2 | 2 | True | 0 | ROZPOCET
| VV |  | Součet |  | 9.738 | [13 empty] | VV | 2 | 4 | True | 1 | ROZPOCET
18 | K | 274351215 | Zřízení bednění stěn základových pasů | m2 | 60.025 |  | 0 | CS ÚRS 2017 01 |  |  | základní |  | 0 | 0.00103 | 0.061826 | 0 | 0 | 4 | K | 2 |  |  |  | ROZPOCET | 0 | 0 | 0 | 0 | 0 | 1 | 0 | 4 | -1050009621
| PP |  | Bednění základových stěn pasů svislé nebo šikmé (odkloněné), půdorysně přímé nebo zalomené ve volných nebo zapažených jámách, rýhách, šachtách, včetně případných vzpěr zřízení | [15 empty] | PP | 2
| VV |  | "dle výkresu tvaru základů" | [15 empty] | VV | 2 | 1 | True | 0 | ROZPOCET
| VV |  | 2*11,5*0,5 |  | 11.5 | [13 empty] | VV | 2 | 2 | True | 0 | ROZPOCET
| VV |  | 2*10,0*0,5*3 |  | 30 | [13 empty] | VV | 2 | 2 | True | 0 | ROZPOCET
| VV |  | "dle v. tvaru venkovního schodiště" | [15 empty] | VV | 2 | 1 | True | 0 | ROZPOCET
| VV |  | 0,49*(3,5+2,67*2+2,2+2,02*2) |  | 7.389 | [13 empty] | VV | 2 | 2 | True | 0 | ROZPOCET
| VV |  | 0,48*(3,1+2,6) |  | 2.736 | [13 empty] | VV | 2 | 2 | True | 0 | ROZPOCET
| VV |  | 2,1*2*2 |  | 8.4 | [13 empty] | VV | 2 | 2 | True | 0 | ROZPOCET
| VV |  | Součet |  | 60.025 | [13 empty] | VV | 2 | 4 | True | 1 | ROZPOCET
19 | K | 274351216 | Odstranění bednění stěn základových pasů | m2 | 60.025 |  | 0 | CS ÚRS 2017 01 |  |  | základní |  | 0 | 0 | 0 | 0 | 0 | 4 | K | 2 |  |  |  | ROZPOCET | 0 | 0 | 0 | 0 | 0 | 1 | 0 | 4 | 1456384570
| PP |  | Bednění základových stěn pasů svislé nebo šikmé (odkloněné), půdorysně přímé nebo zalomené ve volných nebo zapažených jámách, rýhách, šachtách, včetně případných vzpěr odstranění | [15 empty] | PP | 2
20 | K | 274361821 | Výztuž základových pásů betonářskou ocelí 10 505 (R) | t | 0.036 |  | 0 | CS ÚRS 2017 01 |  |  | základní |  | 0 | 1.0602 | 0.038166 | 0 | 0 | 4 | K | 2 |  |  |  | ROZPOCET | 0 | 0 | 0 | 0 | 0 | 1 | 0 | 4 | -194383129
| PP |  | Výztuž základů pasů z betonářské oceli 10 505 (R) nebo BSt 500 | [15 empty] | PP | 2
| VV |  | "základy venkovního schodiště - dle statika" 35,7/1000 |  | 0.036 | [13 empty] | VV | 2 | 2 | True | 1 | ROZPOCET
21 | K | 279321348 | Základová zeď ze ŽB tř. C 30/37 bez výztuže | m3 | 8.568 |  | 0 | CS ÚRS 2017 01 |  |  | základní |  | 0 | 2.4533 | 21.0198 | 0 | 0 | 4 | K | 2 |  |  |  | ROZPOCET | 0 | 0 | 0 | 0 | 0 | 1 | 0 | 4 | -1379759359
| PP |  | Základové zdi z betonu železového (bez výztuže) bez zvláštních nároků na vliv prostředí tř. C 30/37 | [15 empty] | PP | 2
| VV |  | "dle v. tvaru 1.np" | [15 empty] | VV | 2 | 1 | True | 0 | ROZPOCET
| VV |  | (13,38+0,9)*2*1,0*0,3 |  | 8.568 | [13 empty] | VV | 2 | 2 | True | 1 | ROZPOCET
22 | K | 279351105 | Zřízení bednění základových zdí oboustranné | m2 | 66.048 |  | 0 | CS ÚRS 2017 01 |  |  | základní |  | 0 | 0.00109 | 0.071992 | 0 | 0 | 4 | K | 2 |  |  |  | ROZPOCET | 0 | 0 | 0 | 0 | 0 | 1 | 0 | 4 | -802988304
| PP |  | Bednění základových zdí svislé nebo šikmé (odkloněné), půdorysně přímé nebo zalomené ve volných nebo zapažených jámách, rýhách, šachtách, včetně případných vzpěr, oboustranné za každou stranu zřízení | [15 empty] | PP | 2
| VV |  | "dle v. tvaru 1.np" | [15 empty] | VV | 2 | 1 | True | 0 | ROZPOCET
| VV |  | (13,38+1,5)*2*1,3 |  | 38.688 | [13 empty] | VV | 2 | 2 | True | 0 | ROZPOCET
| VV |  | (12,78+0,9)*2*1,0 |  | 27.36 | [13 empty] | VV | 2 | 2 | True | 0 | ROZPOCET
| VV |  | Součet |  | 66.048 | [13 empty] | VV | 2 | 4 | True | 1 | ROZPOCET
23 | K | 279351106 | Odstranění bednění základových zdí oboustranné | m2 | 66.048 |  | 0 | CS ÚRS 2017 01 |  |  | základní |  | 0 | 0 | 0 | 0 | 0 | 4 | K | 2 |  |  |  | ROZPOCET | 0 | 0 | 0 | 0 | 0 | 1 | 0 | 4 | 876071445
| PP |  | Bednění základových zdí svislé nebo šikmé (odkloněné), půdorysně přímé nebo zalomené ve volných nebo zapažených jámách, rýhách, šachtách, včetně případných vzpěr, oboustranné za každou stranu odstranění | [15 empty] | PP | 2
| D | 3 | Svislé a kompletní konstrukce |  |  |  | 0 | [5 empty] | 0 |  | 417.4241 |  | 0 | 1 | D | 1 |  |  |  | ROZPOCET | [6 empty] | 0
24 | K | 31027884R | Zazdívka otvorů pl do 1 m2 ve zdivu nadzákladovém z vápennopískových tvárnic | m3 | 5.232 |  | 0 | R položka |  |  | základní |  | 0 | 1.0796 | 5.6487 | 0 | 0 | 4 | K | 2 |  |  |  | ROZPOCET | 0 | 0 | 0 | 0 | 0 | 1 | 0 | 4 | 689430682
| PP |  | Zazdívka otvorů pl do 1 m2 ve zdivu nadzákladovém z vápennopískových tvárnic | [15 empty] | PP | 2
| VV |  | "dle půdorysů a řezů nového stavu" | [15 empty] | VV | 2 | 1 | True | 0 | ROZPOCET
| VV |  | "1.pp" | [15 empty] | VV | 2 | 1 | True | 0 | ROZPOCET
| VV |  | 0,86*1,17*13*0,4 |  | 5.232 | [13 empty] | VV | 2 | 2 | True | 1 | ROZPOCET
25 | K | 311113132 | Nosná zeď tl do 200 mm z hladkých tvárnic ztraceného bednění včetně výplně z betonu tř. C 16/20 | m2 | 109.8 |  | 0 | CS ÚRS 2017 01 |  |  | základní |  | 0 | 0.42832 | 47.0295 | 0 | 0 | 4 | K | 2 |  |  |  | ROZPOCET | 0 | 0 | 0 | 0 | 0 | 1 | 0 | 4 | 444749103
| PP |  | Nadzákladové zdi z tvárnic ztraceného bednění hladkých, včetně výplně z betonu třídy C 16/20, tloušťky zdiva přes 150 do 200 mm | [15 empty] | PP | 2
| VV |  | "atiky - dle v. n.s. střechy a řezů A-A,B-B, C-C" | [15 empty] | VV | 2 | 1 | True | 0 | ROZPOCET
| VV |  | 1,2*(47,6+18,1+25,8) |  | 109.8 | [13 empty] | VV | 2 | 2 | True | 1 | ROZPOCET
26 | K | 311271014 | Zdivo nosné tl 200 mm z tvárnic vápenopískových | m3 | 50.596 |  | 0 | CS ÚRS 2017 01 |  |  | základní |  | 0 | 1.8931 | 95.7843 | 0 | 0 | 4 | K | 2 |  |  |  | ROZPOCET | 0 | 0 | 0 | 0 | 0 | 1 | 0 | 4 | -1345252230
| PP |  | Zdivo z cihel a tvárnic nepálených nosné z cihel vápenopískových | [15 empty] | PP | 2
| VV |  | "dle půdorysů a řezů nového stavu" | [15 empty] | VV | 2 | 1 | True | 0 | ROZPOCET
| VV |  | "2.np" | [15 empty] | VV | 2 | 1 | True | 0 | ROZPOCET
| VV |  | (2,55+1,79+4,02+2,55+1,79*2+3,18+1,79*2+7,2+2,55+1,79+1,79+3,18+2,55*2+1,79*2+3,705)*3,15*0,2-0,8*1,97*6*0,2 |  | 29.7 | [13 empty] | VV | 2 | 2 | True | 0 | ROZPOCET
| VV |  | "3.np" | [15 empty] | VV | 2 | 1 | True | 0 | ROZPOCET
| VV |  | (11,0+2,35*3+1,79*3+3,5+2,4+1,79+4,56)*3,15*0,2-0,8*1,97*5*0,2 |  | 20.896 | [13 empty] | VV | 2 | 2 | True | 0 | ROZPOCET
| VV |  | Součet |  | 50.596 | [13 empty] | VV | 2 | 4 | True | 1 | ROZPOCET
27 | K | 311272123 | Zdivo nosné tl 200 mm z pórobetonových přesných hladkých tvárnic hmotnosti 500 kg/m3 | m3 | 11.598 |  | 0 | CS ÚRS 2017 01 |  |  | základní |  | 0 | 0.7497 | 8.695 | 0 | 0 | 4 | K | 2 |  |  |  | ROZPOCET | 0 | 0 | 0 | 0 | 0 | 1 | 0 | 4 | -58203254
| PP |  | Zdivo z pórobetonových přesných tvárnic nosné z tvárnic hladkých jakékoli pevnosti na tenké maltové lože, tloušťka zdiva 200 mm, objemová hmotnost 500 kg/m3 | [15 empty] | PP | 2
| VV |  | "dle půdorysů a řezů nového stavu" | [15 empty] | VV | 2 | 1 | True | 0 | ROZPOCET
| VV |  | "střecha" ((3,7+6,1)*2*3,2-1,2*1,97*2)*0,2 |  | 11.598 | [13 empty] | VV | 2 | 2 | True | 1 | ROZPOCET
28 | K | 311272223 | Zdivo nosné tl 250 mm z pórobetonových přesných hladkých tvárnic hmotnosti 500 kg/m3 | m3 | 173.116 |  | 0 | CS ÚRS 2017 01 |  |  | základní |  | 0 | 0.70068 | 121.2989 | 0 | 0 | 4 | K | 2 |  |  |  | ROZPOCET | 0 | 0 | 0 | 0 | 0 | 1 | 0 | 4 | 1665801839
| PP |  | Zdivo z pórobetonových přesných tvárnic nosné z tvárnic hladkých jakékoli pevnosti na tenké maltové lože, tloušťka zdiva 250 mm, objemová hmotnost 500 kg/m3 | [15 empty] | PP | 2
| VV |  | "dle půdorysů a řezů nového stavu" | [15 empty] | VV | 2 | 1 | True | 0 | ROZPOCET
| VV |  | "vnitřní - na schodišti" | [15 empty] | VV | 2 | 1 | True | 0 | ROZPOCET
| VV |  | "1.pp" 3,24*3,125*0,25 |  | 2.531 | [13 empty] | VV | 2 | 2 | True | 0 | ROZPOCET
| VV |  | "1.np" 3,24*3,15*0,25 |  | 2.552 | [13 empty] | VV | 2 | 2 | True | 0 | ROZPOCET
| VV |  | "2.np" 3,1*3,15*0,25 |  | 2.441 | [13 empty] | VV | 2 | 2 | True | 0 | ROZPOCET
| VV |  | "3.np" 3,145*3,15*0,25 |  | 2.477 | [13 empty] | VV | 2 | 2 | True | 0 | ROZPOCET
| VV |  | "vnější zdivo" | [15 empty] | VV | 2 | 1 | True | 0 | ROZPOCET
| VV |  | 10,65*14,75*2*0,25 |  | 78.544 | [13 empty] | VV | 2 | 2 | True | 0 | ROZPOCET
| VV |  | 9,6*32,85*2*0,25 |  | 157.68 | [13 empty] | VV | 2 | 2 | True | 0 | ROZPOCET
| VV |  | -1,2*1,9*(2+8+6+4+3+11+8+18+10+8)*0,25 |  | -44.46 | [13 empty] | VV | 2 | 2 | True | 0 | ROZPOCET
| VV |  | -1,2*1,25*(5+5+1+13+6+1+5+6)*0,25 |  | -15.75 | [13 empty] | VV | 2 | 2 | True | 0 | ROZPOCET
| VV |  | -1,2*3,45*0,25 |  | -1.035 | [13 empty] | VV | 2 | 2 | True | 0 | ROZPOCET
| VV |  | -2,78*2,4*6*0,25 |  | -10.008 | [13 empty] | VV | 2 | 2 | True | 0 | ROZPOCET
| VV |  | -3,0*2,475*0,25 |  | -1.856 | [13 empty] | VV | 2 | 2 | True | 0 | ROZPOCET
| VV |  | Součet |  | 173.116 | [13 empty] | VV | 2 | 4 | True | 1 | ROZPOCET
29 | K | 311361821 | Výztuž nosných zdí betonářskou ocelí 10 505 | t | 2.196 |  | 0 | CS ÚRS 2017 01 |  |  | základní |  | 0 | 1.0488 | 2.3032 | 0 | 0 | 4 | K | 2 |  |  |  | ROZPOCET | 0 | 0 | 0 | 0 | 0 | 1 | 0 | 4 | -270393430
| PP |  | Výztuž nadzákladových zdí nosných svislých nebo odkloněných od svislice, rovných nebo oblých z betonářské oceli 10 505 (R) nebo BSt 500 | [15 empty] | PP | 2
| VV |  | "výztuž atik - odhad" | [15 empty] | VV | 2 | 1 | True | 0 | ROZPOCET
| VV |  | "atiky - dle v. n.s. střechy a řezů A-A,B-B, C-C" | [15 empty] | VV | 2 | 1 | True | 0 | ROZPOCET
| VV |  | 1,2*(47,6+18,1+25,8)*0,2*0,1 |  | 2.196 | [13 empty] | VV | 2 | 2 | True | 1 | ROZPOCET
30 | K | 317141226 | Překlady ploché z pórobetonu Ytong š 150 mm pro světlost otvoru do 1750 mm | kus | 7 |  | 0 | CS ÚRS 2017 01 |  |  | základní |  | 0 | 0.03764 | 0.26348 | 0 | 0 | 4 | K | 2 |  |  |  | ROZPOCET | 0 | 0 | 0 | 0 | 0 | 1 | 0 | 4 | 1669396647
| PP |  | Překlady ploché prefabrikované z pórobetonu osazené do tenkého maltového lože, včetně slepení dvou překladů vedle sebe po celé délce boční plochy, šířky překladu 150 mm, pro světlost otvoru přes 1500 do 1750 mm | [15 empty] | PP | 2
31 | K | 317142221 | Překlady nenosné přímé z pórobetonu Ytong v příčkách tl 100 mm pro světlost otvoru do 1010 mm | kus | 22 |  | 0 | CS ÚRS 2017 01 |  |  | základní |  | 0 | 0.02684 | 0.59048 | 0 | 0 | 4 | K | 2 |  |  |  | ROZPOCET | 0 | 0 | 0 | 0 | 0 | 1 | 0 | 4 | -1712287603
| PP |  | Překlady nenosné prefabrikované z pórobetonu osazené do tenkého maltového lože, v příčkách přímé, světlost otvoru do 1010 mm tl. 100 mm | [15 empty] | PP | 2
32 | K | 317142322 | Překlady nenosné přímé z pórobetonu Ytong v příčkách tl 150 mm pro světlost otvoru do 1010 mm | kus | 65 |  | 0 | CS ÚRS 2017 01 |  |  | základní |  | 0 | 0.04026 | 2.6169 | 0 | 0 | 4 | K | 2 |  |  |  | ROZPOCET | 0 | 0 | 0 | 0 | 0 | 1 | 0 | 4 | 1377046830
| PP |  | Překlady nenosné prefabrikované z pórobetonu osazené do tenkého maltového lože, v příčkách přímé, světlost otvoru do 1010 mm tl. 150 mm | [15 empty] | PP | 2
33 | K | 317143421 | Překlady nosné z pórobetonu Ytong ve zdech tl 200 mm pro světlost otvoru do 1100 mm | kus | 13 |  | 0 | CS ÚRS 2017 01 |  |  | základní |  | 0 | 0.06407 | 0.83291 | 0 | 0 | 4 | K | 2 |  |  |  | ROZPOCET | 0 | 0 | 0 | 0 | 0 | 1 | 0 | 4 | 199053692
| PP |  | Překlady nosné prefabrikované z pórobetonu osazené do tenkého maltového lože, ve zdech tloušťky 200 mm, světlost otvoru přes 900 do 1100 mm | [15 empty] | PP | 2
34 | K | 317143422 | Překlady nosné z pórobetonu Ytong ve zdech tl 200 mm pro světlost otvoru do 1350 mm | kus | 1 |  | 0 | CS ÚRS 2017 01 |  |  | základní |  | 0 | 0.0754 | 0.0754 | 0 | 0 | 4 | K | 2 |  |  |  | ROZPOCET | 0 | 0 | 0 | 0 | 0 | 1 | 0 | 4 | 1303787731
| PP |  | Překlady nosné prefabrikované z pórobetonu osazené do tenkého maltového lože, ve zdech tloušťky 200 mm, světlost otvoru přes 1100 do 1350 mm | [15 empty] | PP | 2
35 | K | 317143521 | Překlady nosné z pórobetonu Ytong ve zdech tl 250 mm pro světlost otvoru do 1100 mm | kus | 1 |  | 0 | CS ÚRS 2017 01 |  |  | základní |  | 0 | 0.0806 | 0.0806 | 0 | 0 | 4 | K | 2 |  |  |  | ROZPOCET | 0 | 0 | 0 | 0 | 0 | 1 | 0 | 4 | -233948016
| PP |  | Překlady nosné prefabrikované z pórobetonu osazené do tenkého maltového lože, ve zdech tloušťky 250 mm, pro světlost otvoru přes 900 do 1100 mm | [15 empty] | PP | 2
36 | K | 317143522 | Překlady nosné z pórobetonu Ytong ve zdech tl 250 mm pro světlost otvoru do 1350 mm | kus | 6 |  | 0 | CS ÚRS 2017 01 |  |  | základní |  | 0 | 0.09399 | 0.56394 | 0 | 0 | 4 | K | 2 |  |  |  | ROZPOCET | 0 | 0 | 0 | 0 | 0 | 1 | 0 | 4 | -203791341
| PP |  | Překlady nosné prefabrikované z pórobetonu osazené do tenkého maltového lože, ve zdech tloušťky 250 mm, pro světlost otvoru přes 1100 do 1350 mm | [15 empty] | PP | 2
37 | K | 330321610 | Sloupy nebo pilíře ze ŽB tř. C 30/37 bez výztuže | m3 | 3.362 |  | 0 | CS ÚRS 2017 01 |  |  | základní |  | 0 | 2.4533 | 8.248 | 0 | 0 | 4 | K | 2 |  |  |  | ROZPOCET | 0 | 0 | 0 | 0 | 0 | 1 | 0 | 4 | 52071230
| PP |  | Sloupy, pilíře, táhla, rámové stojky, vzpěry z betonu železového (bez výztuže) tř. C 30/37 | [15 empty] | PP | 2
| VV |  | "dle v. tvaru 1.np" | [15 empty] | VV | 2 | 1 | True | 0 | ROZPOCET
| VV |  | 0,4*0,3*4,67*6 |  | 3.362 | [13 empty] | VV | 2 | 2 | True | 1 | ROZPOCET
38 | K | 331351101 | Bednění hranatých pilířů, rámových stojek, táhel nebo vzpěr svislých nebo šikmých (odkloněných) o výšce do 4 m včetně vzepření průřezu pravoúhlého čtyřúhelníka zřízení | m2 | 28.02 |  | 0 | CS ÚRS 2017 01 |  |  | základní |  | 0 | 0.00126 | 0.035305 | 0 | 0 | 4 | K | 2 |  |  |  | ROZPOCET | 0 | 0 | 0 | 0 | 0 | 1 | 0 | 4 | 737956753
| PP |  | Bednění hranatých pilířů, rámových stojek, táhel nebo vzpěr svislých nebo šikmých (odkloněných) o výšce do 4 m včetně vzepření průřezu pravoúhlého čtyřúhelníka zřízení | [15 empty] | PP | 2
| VV |  | "dle v. tvaru 1.np" | [15 empty] | VV | 2 | 1 | True | 0 | ROZPOCET
| VV |  | (0,4+0,3*2)*4,67*6 |  | 28.02 | [13 empty] | VV | 2 | 2 | True | 1 | ROZPOCET
39 | K | 331351102 | Odstranění bednění sloupů čtyřúhelníkových v do 4 m | m2 | 28.02 |  | 0 | CS ÚRS 2017 01 |  |  | základní |  | 0 | 0 | 0 | 0 | 0 | 4 | K | 2 |  |  |  | ROZPOCET | 0 | 0 | 0 | 0 | 0 | 1 | 0 | 4 | 1816599709
| PP |  | Bednění hranatých pilířů, rámových stojek, táhel nebo vzpěr svislých nebo šikmých (odkloněných) o výšce do 4 m včetně vzepření průřezu pravoúhlého čtyřúhelníka odstranění | [15 empty] | PP | 2
40 | K | 331351108 | Příplatek k bednění sloupů za vzepření při výšce přes 4 do 6 m | m2 | 28.02 |  | 0 | CS ÚRS 2017 01 |  |  | základní |  | 0 | 0.00029 | 0.0081258 | 0 | 0 | 4 | K | 2 |  |  |  | ROZPOCET | 0 | 0 | 0 | 0 | 0 | 1 | 0 | 4 | 1331618468
| PP |  | Bednění hranatých pilířů, rámových stojek, táhel nebo vzpěr svislých nebo šikmých (odkloněných) o výšce do 4 m včetně vzepření Příplatek k ceně za vzepření celé výměry při výšce konstrukce přes 4 do 6 m | [15 empty] | PP | 2
41 | K | 34023823R | Zazdívka otvorů pl do 1 m2 v příčkách nebo stěnách z porobetonu tl 170 mm | m2 | 0.873 |  | 0 | R položka |  |  | základní |  | 0 | 0.10212 | 0.089151 | 0 | 0 | 4 | K | 2 |  |  |  | ROZPOCET | 0 | 0 | 0 | 0 | 0 | 1 | 0 | 4 | 1976871701
| PP |  | Zazdívka otvorů pl do 1 m2 v příčkách nebo stěnách z porobetonu tl 170 mm | [15 empty] | PP | 2
| VV |  | "dle půdorysů a řezů nového stavu" | [15 empty] | VV | 2 | 1 | True | 0 | ROZPOCET
| VV |  | "1.pp" | [15 empty] | VV | 2 | 1 | True | 0 | ROZPOCET
| VV |  | 0,3*0,3*4 |  | 0.36 | [13 empty] | VV | 2 | 2 | True | 0 | ROZPOCET
| VV |  | 0,25*2,05 |  | 0.513 | [13 empty] | VV | 2 | 2 | True | 0 | ROZPOCET
| VV |  | Součet |  | 0.873 | [13 empty] | VV | 2 | 4 | True | 1 | ROZPOCET
42 | K | 342272248 | Příčky tl 75 mm z pórobetonových přesných hladkých příčkovek objemové hmotnosti 500 kg/m3 | m2 | 36.639 |  | 0 | CS ÚRS 2017 01 |  |  | základní |  | 0 | 0.05217 | 1.9115 | 0 | 0 | 4 | K | 2 |  |  |  | ROZPOCET | 0 | 0 | 0 | 0 | 0 | 1 | 0 | 4 | -1853002192
| PP |  | Příčky z pórobetonových přesných příčkovek hladkých, objemové hmotnosti 500 kg/m3 na tenké maltové lože, tloušťky příčky 75 mm | [15 empty] | PP | 2
| VV |  | "dle půdorysů a řezů nového stavu" | [15 empty] | VV | 2 | 1 | True | 0 | ROZPOCET
| VV |  | "1.np" | [15 empty] | VV | 2 | 1 | True | 0 | ROZPOCET
| VV |  | (0,42*2+0,46*2+0,29*2+0,42+0,26+0,27+0,29)*4,77 |  | 17.077 | [13 empty] | VV | 2 | 2 | True | 0 | ROZPOCET
| VV |  | (0,42+0,325*2+0,42+0,24*2+0,15+0,91+0,36+0,49)*3,15 |  | 12.222 | [13 empty] | VV | 2 | 2 | True | 0 | ROZPOCET
| VV |  | "2.np" | [15 empty] | VV | 2 | 1 | True | 0 | ROZPOCET
| VV |  | (0,275+0,275+0,35)*3,15 |  | 2.835 | [13 empty] | VV | 2 | 2 | True | 0 | ROZPOCET
| VV |  | "3.np" | [15 empty] | VV | 2 | 1 | True | 0 | ROZPOCET
| VV |  | (0,51+0,27+0,375+0,275)*3,15 |  | 4.505 | [13 empty] | VV | 2 | 2 | True | 0 | ROZPOCET
| VV |  | Součet |  | 36.639 | [13 empty] | VV | 2 | 4 | True | 1 | ROZPOCET
43 | K | 342272323 | Příčky tl 100 mm z pórobetonových přesných hladkých příčkovek objemové hmotnosti 500 kg/m3 | m2 | 193.261 |  | 0 | CS ÚRS 2017 01 |  |  | základní |  | 0 | 0.06982 | 13.4935 | 0 | 0 | 4 | K | 2 |  |  |  | ROZPOCET | 0 | 0 | 0 | 0 | 0 | 1 | 0 | 4 | 1836675962
| PP |  | Příčky z pórobetonových přesných příčkovek hladkých, objemové hmotnosti 500 kg/m3 na tenké maltové lože, tloušťky příčky 100 mm | [15 empty] | PP | 2
| VV |  | "dle půdorysů a řezů nového stavu" | [15 empty] | VV | 2 | 1 | True | 0 | ROZPOCET
| VV |  | "1.pp" | [15 empty] | VV | 2 | 1 | True | 0 | ROZPOCET
| VV |  | (1,2+1,3)*3,125-0,7*1,97*2 |  | 5.055 | [13 empty] | VV | 2 | 2 | True | 0 | ROZPOCET
| VV |  | "1.np" | [15 empty] | VV | 2 | 1 | True | 0 | ROZPOCET
| VV |  | (0,98+0,245+1,2+1,1*2+0,55*2+0,35+1,2+3,3)*3,15-(1,5*2,6+0,7*1,97) |  | 28.032 | [13 empty] | VV | 2 | 2 | True | 0 | ROZPOCET
| VV |  | "2.np" | [15 empty] | VV | 2 | 1 | True | 0 | ROZPOCET
| VV |  | (2,63+1,79+2,4+0,56*2+3,49+0,9+1,91+1,8+4,61+0,85+0,225+1,5)*3,15-(0,7*1,97*7+0,8*1,97*2) |  | 60.354 | [13 empty] | VV | 2 | 2 | True | 0 | ROZPOCET
| VV |  | "3.np" | [15 empty] | VV | 2 | 1 | True | 0 | ROZPOCET
| VV |  | (0,66+1,44+1,79+1,11+1,845+1,0+1,79*2+0,51+2,06+0,41+1,0+2,06+1,79+3,5+0,9+0,3*2+1,9+0,225+0,85+1,91+1,75+2,55)*3,15-(0,7*1,97*6+0,8*1,97*2) |  | 93.91 | [13 empty] | VV | 2 | 2 | True | 0 | ROZPOCET
| VV |  | "střecha" | [15 empty] | VV | 2 | 1 | True | 0 | ROZPOCET
| VV |  | (1,715+0,99)*2,185 |  | 5.91 | [13 empty] | VV | 2 | 2 | True | 0 | ROZPOCET
| VV |  | Součet |  | 193.261 | [13 empty] | VV | 2 | 4 | True | 1 | ROZPOCET
44 | K | 342272523 | Příčky tl 150 mm z pórobetonových přesných hladkých příčkovek objemové hmotnosti 500 kg/m3 | m2 | 1018.673 |  | 0 | CS ÚRS 2017 01 |  |  | základní |  | 0 | 0.10422 | 106.1661 | 0 | 0 | 4 | K | 2 |  |  |  | ROZPOCET | 0 | 0 | 0 | 0 | 0 | 1 | 0 | 4 | 929676963
| PP |  | Příčky z pórobetonových přesných příčkovek hladkých, objemové hmotnosti 500 kg/m3 na tenké maltové lože, tloušťky příčky 150 mm | [15 empty] | PP | 2
| VV |  | "dle půdorysů a řezů nového stavu" | [15 empty] | VV | 2 | 1 | True | 0 | ROZPOCET
| VV |  | "1.pp" | [15 empty] | VV | 2 | 1 | True | 0 | ROZPOCET
| VV |  | (3,17+2,08+1,74+3,18+3,18+3,35+6,99+3,09+0,665+6,99+1,74+0,82+2,79)*3,125 |  | 124.328 | [13 empty] | VV | 2 | 2 | True | 0 | ROZPOCET
| VV |  | -(1,6*1,97*2+0,8*1,97*2+0,9*1,97*3) |  | -14.775 | [13 empty] | VV | 2 | 2 | True | 0 | ROZPOCET
| VV |  | "1.np" | [15 empty] | VV | 2 | 1 | True | 0 | ROZPOCET
| VV |  | (3,4+3,18+1,37+6,18+2,36+2,83+1,7+0,76+3,91+0,83+5,0+11,37+4,79+6,04+0,64*2+4,73+1,79+1,2+3,18+0,84+0,15+2,21+3,21+7,35+2,45+1,79)*3,15 |  | 264.285 | [13 empty] | VV | 2 | 2 | True | 0 | ROZPOCET
| VV |  | 0,76*4,77 |  | 3.625 | [13 empty] | VV | 2 | 2 | True | 0 | ROZPOCET
| VV |  | -(1,6*1,97*4+0,8*1,97*4+0,9*1,97*4+0,8*1,97) |  | -27.58 | [13 empty] | VV | 2 | 2 | True | 0 | ROZPOCET
| VV |  | "2.np" | [15 empty] | VV | 2 | 1 | True | 0 | ROZPOCET
| VV |  | (3,59+4,63+2,45*2+1,79*2+7,065+14,605+1,29+2,55+2,05+2,45*3+1,79*3+3,18+1,79+3,18*2+2,4+11,52+3,18+2,55+2,4+0,715+10,905+4,61+2,4+1,79)*3,15 |  | 348.957 | [13 empty] | VV | 2 | 2 | True | 0 | ROZPOCET
| VV |  | -(0,8*1,97*19+1,4*1,97) |  | -32.702 | [13 empty] | VV | 2 | 2 | True | 0 | ROZPOCET
| VV |  | "3.np" | [15 empty] | VV | 2 | 1 | True | 0 | ROZPOCET
| VV |  | (7,18+1,79+0,81+1,79*2+2,4*3+3,18+4,61+3,18+2,4+3,18+1,79+3,18+1,79+29,05+2,35*2+1,79*2+1,475+2,55+3,18+2,4+2,565+7,91+0,54+3,9+1,39+1,79+2,06)*3,15 |  | 349.524 | [13 empty] | VV | 2 | 2 | True | 0 | ROZPOCET
| VV |  | (7,21+2,4+1,79)*3,15 |  | 35.91 | [13 empty] | VV | 2 | 2 | True | 0 | ROZPOCET
| VV |  | -(0,8*1,97*18+1,4*1,97+0,9*1,97) |  | -32.899 | [13 empty] | VV | 2 | 2 | True | 0 | ROZPOCET
| VV |  | Součet |  | 1018.673 | [13 empty] | VV | 2 | 4 | True | 1 | ROZPOCET
45 | K | 34227252R | Příčky tl 170 mm z pórobetonových přesných hladkých příčkovek objemové hmotnosti 500 kg/m3 | m2 | 14.406 |  | 0 | R položka |  |  | základní |  | 0 | 0.10422 | 1.5014 | 0 | 0 | 4 | K | 2 |  |  |  | ROZPOCET | 0 | 0 | 0 | 0 | 0 | 1 | 0 | 4 | 1465152651
| PP |  | Příčky z pórobetonových přesných příčkovek hladkých, objemové hmotnosti 500 kg/m3 na tenké maltové lože, tloušťky příčky 170 mm | [15 empty] | PP | 2
| VV |  | "dle půdorysů a řezů nového stavu" | [15 empty] | VV | 2 | 1 | True | 0 | ROZPOCET
| VV |  | "1.pp" | [15 empty] | VV | 2 | 1 | True | 0 | ROZPOCET
| VV |  | (0,61+0,8+1,45+1,75)*3,125 |  | 14.406 | [13 empty] | VV | 2 | 2 | True | 1 | ROZPOCET
46 | K | 342291111 | Ukotvení příček montážní polyuretanovou pěnou tl příčky do 100 mm | m | 82.235 |  | 0 | CS ÚRS 2017 01 |  |  | základní |  | 0 | 8e-05 | 0.0065788 | 0 | 0 | 4 | K | 2 |  |  |  | ROZPOCET | 0 | 0 | 0 | 0 | 0 | 1 | 0 | 4 | 1743167553
| PP |  | Ukotvení příček polyuretanovou pěnou, tl. příčky do 100 mm | [15 empty] | PP | 2
| VV |  | "ke stropu" | [15 empty] | VV | 2 | 1 | True | 0 | ROZPOCET
| VV |  | "dle půdorysů a řezů nového stavu" | [15 empty] | VV | 2 | 1 | True | 0 | ROZPOCET
| VV |  | "1.np" | [15 empty] | VV | 2 | 1 | True | 0 | ROZPOCET
| VV |  | (0,42*2+0,46*2+0,29*2+0,42+0,26+0,27+0,29) |  | 3.58 | [13 empty] | VV | 2 | 2 | True | 0 | ROZPOCET
| VV |  | (0,42+0,325*2+0,42+0,24*2+0,15+0,91+0,36+0,49) |  | 3.88 | [13 empty] | VV | 2 | 2 | True | 0 | ROZPOCET
| VV |  | "2.np" | [15 empty] | VV | 2 | 1 | True | 0 | ROZPOCET
| VV |  | (0,275+0,275+0,35) |  | 0.9 | [13 empty] | VV | 2 | 2 | True | 0 | ROZPOCET
| VV |  | "3.np" | [15 empty] | VV | 2 | 1 | True | 0 | ROZPOCET
| VV |  | (0,51+0,27+0,375+0,275) |  | 1.43 | [13 empty] | VV | 2 | 2 | True | 0 | ROZPOCET
| VV |  | "dle půdorysů a řezů nového stavu" | [15 empty] | VV | 2 | 1 | True | 0 | ROZPOCET
| VV |  | "1.pp" | [15 empty] | VV | 2 | 1 | True | 0 | ROZPOCET
| VV |  | (1,2+1,3) |  | 2.5 | [13 empty] | VV | 2 | 2 | True | 0 | ROZPOCET
| VV |  | "1.np" | [15 empty] | VV | 2 | 1 | True | 0 | ROZPOCET
| VV |  | (0,98+0,245+1,2+1,1*2+0,55*2+0,35+1,2+3,3) |  | 10.575 | [13 empty] | VV | 2 | 2 | True | 0 | ROZPOCET
| VV |  | "2.np" | [15 empty] | VV | 2 | 1 | True | 0 | ROZPOCET
| VV |  | (2,63+1,79+2,4+0,56*2+3,49+0,9+1,91+1,8+4,61+0,85+0,225+1,5) |  | 23.225 | [13 empty] | VV | 2 | 2 | True | 0 | ROZPOCET
| VV |  | "3.np" | [15 empty] | VV | 2 | 1 | True | 0 | ROZPOCET
| VV |  | (0,66+1,44+1,79+1,11+1,845+1,0+1,79*2+0,51+2,06+0,41+1,0+2,06+1,79+3,5+0,9+0,3*2+1,9+0,225+0,85+1,91+1,75+2,55) |  | 33.44 | [13 empty] | VV | 2 | 2 | True | 0 | ROZPOCET
| VV |  | "střecha" | [15 empty] | VV | 2 | 1 | True | 0 | ROZPOCET
| VV |  | (1,715+0,99) |  | 2.705 | [13 empty] | VV | 2 | 2 | True | 0 | ROZPOCET
| VV |  | Součet |  | 82.235 | [13 empty] | VV | 2 | 4 | True | 1 | ROZPOCET
47 | K | 342291112 | Ukotvení příček montážní polyuretanovou pěnou tl příčky přes 100 mm | m | 460.735 |  | 0 | CS ÚRS 2017 01 |  |  | základní |  | 0 | 0.00012 | 0.055288 | 0 | 0 | 4 | K | 2 |  |  |  | ROZPOCET | 0 | 0 | 0 | 0 | 0 | 1 | 0 | 4 | 2019288953
| PP |  | Ukotvení příček polyuretanovou pěnou, tl. příčky přes 100 mm | [15 empty] | PP | 2
| VV |  | "ke stropu" | [15 empty] | VV | 2 | 1 | True | 0 | ROZPOCET
| VV |  | "dle půdorysů a řezů nového stavu" | [15 empty] | VV | 2 | 1 | True | 0 | ROZPOCET
| VV |  | "1.pp" | [15 empty] | VV | 2 | 1 | True | 0 | ROZPOCET
| VV |  | (3,17+2,08+1,74+3,18+3,18+3,35+6,99+3,09+0,665+6,99+1,74+0,82+2,79) |  | 39.785 | [13 empty] | VV | 2 | 2 | True | 0 | ROZPOCET
| VV |  | (0,61+0,8+1,45+1,75) |  | 4.61 | [13 empty] | VV | 2 | 2 | True | 0 | ROZPOCET
| VV |  | "1.np" | [15 empty] | VV | 2 | 1 | True | 0 | ROZPOCET
| VV |  | (3,4+3,18+1,37+6,18+2,36+2,83+1,7+0,76+3,91+0,83+5,0+11,37+4,79+6,04+0,64*2+4,73+1,79+1,2+3,18+0,84+0,15+2,21+3,21+7,35+2,45+1,79) |  | 83.9 | [13 empty] | VV | 2 | 2 | True | 0 | ROZPOCET
| VV |  | 0,76 |  | 0.76 | [13 empty] | VV | 2 | 2 | True | 0 | ROZPOCET
| VV |  | "2.np" | [15 empty] | VV | 2 | 1 | True | 0 | ROZPOCET
| VV |  | (3,59+4,63+2,45*2+1,79*2+7,065+14,605+1,29+2,55+2,05+2,45*3+1,79*3+3,18+1,79+3,18*2+2,4+11,52+3,18+2,55+2,4+0,715+10,905+4,61+2,4+1,79) |  | 110.78 | [13 empty] | VV | 2 | 2 | True | 0 | ROZPOCET
| VV |  | "3.np" | [15 empty] | VV | 2 | 1 | True | 0 | ROZPOCET
| VV |  | (7,18+1,79+0,81+1,79*2+2,4*3+3,18+4,61+3,18+2,4+3,18+1,79+3,18+1,79+29,05+2,35*2+1,79*2+1,475+2,55+3,18+2,4+2,565+7,91+0,54+3,9+1,39+1,79+2,06) |  | 110.96 | [13 empty] | VV | 2 | 2 | True | 0 | ROZPOCET
| VV |  | (7,21+2,4+1,79) |  | 11.4 | [13 empty] | VV | 2 | 2 | True | 0 | ROZPOCET
| VV |  | "1.pp" 3,24 |  | 3.24 | [13 empty] | VV | 2 | 2 | True | 0 | ROZPOCET
| VV |  | "1.np" 3,24 |  | 3.24 | [13 empty] | VV | 2 | 2 | True | 0 | ROZPOCET
| VV |  | "2.np" 3,1 |  | 3.1 | [13 empty] | VV | 2 | 2 | True | 0 | ROZPOCET
| VV |  | "3.np" 3,145 |  | 3.145 | [13 empty] | VV | 2 | 2 | True | 0 | ROZPOCET
| VV |  | "dle půdorysů a řezů nového stavu" | [15 empty] | VV | 2 | 1 | True | 0 | ROZPOCET
| VV |  | "2.np" | [15 empty] | VV | 2 | 1 | True | 0 | ROZPOCET
| VV |  | (2,55+1,79+4,02+2,55+1,79*2+3,18+1,79*2+7,2+2,55+1,79+1,79+3,18+2,55*2+1,79*2+3,705) |  | 50.145 | [13 empty] | VV | 2 | 2 | True | 0 | ROZPOCET
| VV |  | "3.np" | [15 empty] | VV | 2 | 1 | True | 0 | ROZPOCET
| VV |  | (11,0+2,35*3+1,79*3+3,5+2,4+1,79+4,56) |  | 35.67 | [13 empty] | VV | 2 | 2 | True | 0 | ROZPOCET
| VV |  | Součet |  | 460.735 | [13 empty] | VV | 2 | 4 | True | 1 | ROZPOCET
48 | K | 342291131 | Ukotvení příček k betonovým/zděným konstrukcím plochými kotvami | m | 629.425 |  | 0 | CS ÚRS 2017 01 |  |  | základní |  | 0 | 0.0002 | 0.12588 | 0 | 0 | 4 | K | 2 |  |  |  | ROZPOCET | 0 | 0 | 0 | 0 | 0 | 1 | 0 | 4 | -1816874299
| PP |  | Ukotvení příček plochými kotvami, do konstrukce betonové | [15 empty] | PP | 2
| VV |  | "dle půdorysů nového stavu" | [15 empty] | VV | 2 | 1 | True | 0 | ROZPOCET
| VV |  | "1.pp" 3,125*23 |  | 71.875 | [13 empty] | VV | 2 | 2 | True | 0 | ROZPOCET
| VV |  | "1.np" 3,15*34 |  | 107.1 | [13 empty] | VV | 2 | 2 | True | 0 | ROZPOCET
| VV |  | "2.np" 3,15*70 |  | 220.5 | [13 empty] | VV | 2 | 2 | True | 0 | ROZPOCET
| VV |  | "3.np" 3,15*73 |  | 229.95 | [13 empty] | VV | 2 | 2 | True | 0 | ROZPOCET
| VV |  | Součet |  | 629.425 | [13 empty] | VV | 2 | 4 | True | 1 | ROZPOCET
| D | 4 | Vodorovné konstrukce |  |  |  | 0 | [5 empty] | 0 |  | 43.3158 |  | 0 | 1 | D | 1 |  |  |  | ROZPOCET | [6 empty] | 0
49 | K | 411321616 | Stropy deskové ze ŽB tř. C 30/37 | m3 | 11.099 |  | 0 | CS ÚRS 2017 01 |  |  | základní |  | 0 | 2.4534 | 27.2306 | 0 | 0 | 4 | K | 2 |  |  |  | ROZPOCET | 0 | 0 | 0 | 0 | 0 | 1 | 0 | 4 | 1621415122
| PP |  | Stropy z betonu železového (bez výztuže) stropů deskových, plochých střech, desek balkonových, desek hřibových stropů včetně hlavic hřibových sloupů tř. C 30/37 | [15 empty] | PP | 2
| VV |  | "dle v. tvaru 1.np" | [15 empty] | VV | 2 | 1 | True | 0 | ROZPOCET
| VV |  | 4,32*0,04/2+4,32*0,06 |  | 0.346 | [13 empty] | VV | 2 | 2 | True | 0 | ROZPOCET
| VV |  | "dle v. tvaru 2.np" | [15 empty] | VV | 2 | 1 | True | 0 | ROZPOCET
| VV |  | 19,5*0,04/2+19,5*0,06 |  | 1.56 | [13 empty] | VV | 2 | 2 | True | 0 | ROZPOCET
| VV |  | "dle v. tvaru 3.np" | [15 empty] | VV | 2 | 1 | True | 0 | ROZPOCET
| VV |  | 60,48*0,04/2+60,48*0,06 |  | 4.838 | [13 empty] | VV | 2 | 2 | True | 0 | ROZPOCET
| VV |  | "dle v. střechy - nástavba - schodiště" | [15 empty] | VV | 2 | 1 | True | 0 | ROZPOCET
| VV |  | 6,1*3,69*0,15+(6,1+3,69)*2*0,25*0,2 |  | 4.355 | [13 empty] | VV | 2 | 2 | True | 0 | ROZPOCET
| VV |  | Součet |  | 11.099 | [13 empty] | VV | 2 | 4 | True | 1 | ROZPOCET
50 | K | 41132991R | M+D - Ocelové kce 1.np, kompletní provedení vč. povrchové úpravy - dle popisu v pd | kg | 249.54 |  | 0 | R položka |  |  | základní |  | 0 | 0.001 | 0.24954 | 0 | 0 | 4 | K | 2 |  |  |  | ROZPOCET | 0 | 0 | 0 | 0 | 0 | 1 | 0 | 4 | 632784049
| PP |  | M+D - Ocelové kce 1.np, kompletní provedení vč. povrchové úpravy - dle popisu v pd | [15 empty] | PP | 2
| VV |  | "dle v. tvaru 1.np - tabulka" | [15 empty] | VV | 2 | 1 | True | 0 | ROZPOCET
| VV |  | 293,95-44,41 |  | 249.54 | [13 empty] | VV | 2 | 2 | True | 1 | ROZPOCET
51 | K | 41132992R | M+D - Ocelové kce 2.np, kompletní provedení vč. povrchové úpravy - dle popisu v pd | kg | 787.54 |  | 0 | R položka |  |  | základní |  | 0 | 0.001 | 0.78754 | 0 | 0 | 4 | K | 2 |  |  |  | ROZPOCET | 0 | 0 | 0 | 0 | 0 | 1 | 0 | 4 | 1979499404
| PP |  | M+D - Ocelové kce 2.np, kompletní provedení vč. povrchové úpravy - dle popisu v pd | [15 empty] | PP | 2
| VV |  | "dle v. tvaru 2.np - tabulka" | [15 empty] | VV | 2 | 1 | True | 0 | ROZPOCET
| VV |  | 987,38-199,84 |  | 787.54 | [13 empty] | VV | 2 | 2 | True | 1 | ROZPOCET
52 | K | 41132993R | M+D - Ocelové kce 3.np, kompletní provedení vč. povrchové úpravy - dle popisu v pd | kg | 1971.2 |  | 0 | R položka |  |  | základní |  | 0 | 0.001 | 1.9712 | 0 | 0 | 4 | K | 2 |  |  |  | ROZPOCET | 0 | 0 | 0 | 0 | 0 | 1 | 0 | 4 | 1079215146
| PP |  | M+D - Ocelové kce 3.np, kompletní provedení vč. povrchové úpravy - dle popisu v pd | [15 empty] | PP | 2
| VV |  | "dle v. tvaru 3.np - tabulka" | [15 empty] | VV | 2 | 1 | True | 0 | ROZPOCET
| VV |  | 2592,94-621,74 |  | 1971.2 | [13 empty] | VV | 2 | 2 | True | 1 | ROZPOCET
53 | K | 41132994R | M+D - Ocelové kce - vyrovnávací schodiště, kompletní provedení vč. povrchové úpravy - dle popisu v pd | kg | 247.61 |  | 0 | R položka |  |  | základní |  | 0 | 0.001 | 0.24761 | 0 | 0 | 4 | K | 2 |  |  |  | ROZPOCET | 0 | 0 | 0 | 0 | 0 | 1 | 0 | 4 | 2144866262
| PP |  | M+D - Ocelové kce - vyrovnávací schodiště, kompletní provedení vč. povrchové úpravy - dle popisu v pd | [15 empty] | PP | 2
| VV |  | "dle statika" 247,61 |  | 247.61 | [13 empty] | VV | 2 | 2 | True | 1 | ROZPOCET
54 | K | 41132995R | M+D - Ocelové kce - schodiště na střechu, kompletní provedení vč. povrchové úpravy - dle popisu v pd | kg | 1259.33 |  | 0 | R položka |  |  | základní |  | 0 | 0.001 | 1.2593 | 0 | 0 | 4 | K | 2 |  |  |  | ROZPOCET | 0 | 0 | 0 | 0 | 0 | 1 | 0 | 4 | -1467197788
| PP |  | M+D - Ocelové kce - schodiště na střechu, kompletní provedení vč. povrchové úpravy - dle popisu v pd | [15 empty] | PP | 2
| VV |  | "dle statika" 259,09+368,14+9,72+407,12+215,26 |  | 1259.33 | [13 empty] | VV | 2 | 2 | True | 1 | ROZPOCET
55 | K | 41132996R | M+D - Ocelové kce - VZT, kompletní provedení vč. povrchové úpravy - dle popisu v pd | kg | 553.36 |  | 0 | R položka |  |  | základní |  | 0 | 0.001 | 0.55336 | 0 | 0 | 4 | K | 2 |  |  |  | ROZPOCET | 0 | 0 | 0 | 0 | 0 | 1 | 0 | 4 | 1388935684
| PP |  | M+D - Ocelové kce - VZT, kompletní provedení vč. povrchové úpravy - dle popisu v pd | [15 empty] | PP | 2
| VV |  | "dle statika" | [15 empty] | VV | 2 | 1 | True | 0 | ROZPOCET
| VV |  | 158,92+152,66+155,04+11,13+16,42+15,2+8,45+5,02+4,37+6,89+7,91+11,35 |  | 553.36 | [13 empty] | VV | 2 | 2 | True | 1 | ROZPOCET
56 | K | 411351101 | Zřízení bednění stropů deskových | m2 | 23.738 |  | 0 | CS ÚRS 2017 01 |  |  | základní |  | 0 | 0.00215 | 0.051037 | 0 | 0 | 4 | K | 2 |  |  |  | ROZPOCET | 0 | 0 | 0 | 0 | 0 | 1 | 0 | 4 | 1282040285
| PP |  | Bednění stropů, kleneb nebo skořepin bez podpěrné konstrukce stropů deskových, balkonových nebo plošných konzol plné, rovné, popř. s náběhy zřízení | [15 empty] | PP | 2
| VV |  | "dle v. střechy - nástavba - schodiště" | [15 empty] | VV | 2 | 1 | True | 0 | ROZPOCET
| VV |  | 3,3*5,71 |  | 18.843 | [13 empty] | VV | 2 | 2 | True | 0 | ROZPOCET
| VV |  | (6,1+3,69)*0,25*2 |  | 4.895 | [13 empty] | VV | 2 | 2 | True | 0 | ROZPOCET
| VV |  | Součet |  | 23.738 | [13 empty] | VV | 2 | 4 | True | 1 | ROZPOCET
57 | K | 411351102 | Odstranění bednění stropů deskových | m2 | 23.738 |  | 0 | CS ÚRS 2017 01 |  |  | základní |  | 0 | 0 | 0 | 0 | 0 | 4 | K | 2 |  |  |  | ROZPOCET | 0 | 0 | 0 | 0 | 0 | 1 | 0 | 4 | 542671762
| PP |  | Bednění stropů, kleneb nebo skořepin bez podpěrné konstrukce stropů deskových, balkonových nebo plošných konzol plné, rovné, popř. s náběhy odstranění | [15 empty] | PP | 2
58 | K | 411354173 | Zřízení podpěrné konstrukce stropů v do 4 m pro zatížení do 12 kPa | m2 | 103.083 |  | 0 | CS ÚRS 2017 01 |  |  | základní |  | 0 | 0.00524 | 0.54015 | 0 | 0 | 4 | K | 2 |  |  |  | ROZPOCET | 0 | 0 | 0 | 0 | 0 | 1 | 0 | 4 | 301449063
| PP |  | Podpěrná konstrukce stropů výšky do 4 m se zesílením dna bednění na výměru m2 půdorysu pro zatížení betonovou směsí a výztuží přes 5 do 12 kPa zřízení | [15 empty] | PP | 2
| VV |  | 84,24+18,843 |  | 103.083 | [13 empty] | VV | 2 | 2 | True | 1 | ROZPOCET
59 | K | 411354174 | Odstranění podpěrné konstrukce stropů v do 4 m pro zatížení do 12 kPa | m2 | 103.083 |  | 0 | CS ÚRS 2017 01 |  |  | základní |  | 0 | 0 | 0 | 0 | 0 | 4 | K | 2 |  |  |  | ROZPOCET | 0 | 0 | 0 | 0 | 0 | 1 | 0 | 4 | 28017128
| PP |  | Podpěrná konstrukce stropů výšky do 4 m se zesílením dna bednění na výměru m2 půdorysu pro zatížení betonovou směsí a výztuží přes 5 do 12 kPa odstranění | [15 empty] | PP | 2
60 | K | 411354209 | Bednění stropů ztracené z hraněných trapézových vln v 40 mm plech lesklý tl 1,0 mm | m2 | 84.24 |  | 0 | CS ÚRS 2017 01 |  |  | základní |  | 0 | 0.01083 | 0.91232 | 0 | 0 | 4 | K | 2 |  |  |  | ROZPOCET | 0 | 0 | 0 | 0 | 0 | 1 | 0 | 4 | -1782434961
| PP |  | Bednění stropů ztracené ocelové žebrované ze širokých tenkostěnných ohýbaných profilů (hraněných trapézových vln), bez úpravy povrchu otevřeného podhledu, bez podpěrné konstrukce, s osazením nasucho na zdech do připravených ozubů, popř. na rovných zdech, trámech, průvlacích, do traverz s povrchem lesklým, výšky vln 40 mm, tl. plechu 1,00 mm | [15 empty] | PP | 2
| VV |  | "dle v. tvaru 1.np" 4,32 |  | 4.32 | [13 empty] | VV | 2 | 2 | True | 0 | ROZPOCET
| VV |  | "dle v. tvaru 2.np" 19,44 |  | 19.44 | [13 empty] | VV | 2 | 2 | True | 0 | ROZPOCET
| VV |  | "dle v. tvaru 3.np" 60,48 |  | 60.48 | [13 empty] | VV | 2 | 2 | True | 0 | ROZPOCET
| VV |  | Součet |  | 84.24 | [13 empty] | VV | 2 | 4 | True | 1 | ROZPOCET
61 | K | 411354271 | Příplatek k ztracenému bednění stropů za lože z MC | m2 | 84.24 |  | 0 | CS ÚRS 2017 01 |  |  | základní |  | 0 | 0.0109 | 0.91822 | 0 | 0 | 4 | K | 2 |  |  |  | ROZPOCET | 0 | 0 | 0 | 0 | 0 | 1 | 0 | 4 | -1381284310
| PP |  | Bednění stropů ztracené ocelové žebrované Příplatek k cenám za lože na rovných zdech, trámech, průvlacích, do traverz nebo do připravených ozubů na zdech s vyplněním celého profilu vlny v místě osazení z cementové malty (měří se výměry m2 plochy bednění) | [15 empty] | PP | 2
62 | K | 411361821 | Výztuž stropů betonářskou ocelí 10 505 | t | 1.279 |  | 0 | CS ÚRS 2017 01 |  |  | základní |  | 0 | 1.0552 | 1.3495 | 0 | 0 | 4 | K | 2 |  |  |  | ROZPOCET | 0 | 0 | 0 | 0 | 0 | 1 | 0 | 4 | 918838726
| PP |  | Výztuž stropů prostě uložených, vetknutých, spojitých, deskových, trámových (žebrových, kazetových), s keramickými a jinými vložkami, konsolových nebo balkonových, hřibových včetně hlavic hřibových sloupů, plochých střech a pro zavěšení železobetonových podhledů z betonářské oceli 10 505 (R) nebo BSt 500 | [15 empty] | PP | 2
| VV |  | "dle statika" | [15 empty] | VV | 2 | 1 | True | 0 | ROZPOCET
| VV |  | (6,1+37,2+84,7+126,1+622,2+402,5)/1000 |  | 1.279 | [13 empty] | VV | 2 | 2 | True | 1 | ROZPOCET
63 | K | 411362021 | Výztuž stropů svařovanými sítěmi Kari | t | 3.045 |  | 0 | CS ÚRS 2017 01 |  |  | základní |  | 0 | 1.0531 | 3.2066 | 0 | 0 | 4 | K | 2 |  |  |  | ROZPOCET | 0 | 0 | 0 | 0 | 0 | 1 | 0 | 4 | -1495581618
| PP |  | Výztuž stropů prostě uložených, vetknutých, spojitých, deskových, trámových (žebrových, kazetových), s keramickými a jinými vložkami, konsolových nebo balkonových, hřibových včetně hlavic hřibových sloupů, plochých střech a pro zavěšení železobetonových podhledů ze svařovaných sítí z drátů typu KARI | [15 empty] | PP | 2
| VV |  | "dle statika" (9,24+36,96+110,88+138,6+2749,2)/1000 |  | 3.045 | [13 empty] | VV | 2 | 2 | True | 1 | ROZPOCET
64 | K | 430321616 | Schodišťová konstrukce a rampa ze ŽB tř. C 30/37 | m3 | 1.55 |  | 0 | CS ÚRS 2017 01 |  |  | základní |  | 0 | 2.4534 | 3.8027 | 0 | 0 | 4 | K | 2 |  |  |  | ROZPOCET | 0 | 0 | 0 | 0 | 0 | 1 | 0 | 4 | -1321538420
| PP |  | Schodišťové konstrukce a rampy z betonu železového (bez výztuže) stupně, schodnice, ramena, podesty s nosníky tř. C 30/37 | [15 empty] | PP | 2
| VV |  | "dle v. tvaru venkovního schodiště" | [15 empty] | VV | 2 | 1 | True | 0 | ROZPOCET
| VV |  | 0,5*3,1 |  | 1.55 | [13 empty] | VV | 2 | 2 | True | 1 | ROZPOCET
65 | K | 430361821 | Výztuž schodišťové konstrukce a rampy betonářskou ocelí 10 505 | t | 0.131 |  | 0 | CS ÚRS 2017 01 |  |  | základní |  | 0 | 1.0489 | 0.1374 | 0 | 0 | 4 | K | 2 |  |  |  | ROZPOCET | 0 | 0 | 0 | 0 | 0 | 1 | 0 | 4 | 1869671035
| PP |  | Výztuž schodišťových konstrukcí a ramp stupňů, schodnic, ramen, podest s nosníky z betonářské oceli 10 505 (R) nebo BSt 500 | [15 empty] | PP | 2
| VV |  | "dle statika" 130,7/1000 |  | 0.131 | [13 empty] | VV | 2 | 2 | True | 1 | ROZPOCET
66 | K | 431351121 | Zřízení bednění podest schodišť a ramp přímočarých v do 4 m | m2 | 6.629 |  | 0 | CS ÚRS 2017 01 |  |  | základní |  | 0 | 0.01282 | 0.084984 | 0 | 0 | 4 | K | 2 |  |  |  | ROZPOCET | 0 | 0 | 0 | 0 | 0 | 1 | 0 | 4 | 1195103244
| PP |  | Bednění podest, podstupňových desek a ramp včetně podpěrné konstrukce výšky do 4 m půdorysně přímočarých zřízení | [15 empty] | PP | 2
| VV |  | "dle v. tvaru venkovního schodiště" | [15 empty] | VV | 2 | 1 | True | 0 | ROZPOCET
| VV |  | 0,5*2 |  | 1 | [13 empty] | VV | 2 | 2 | True | 0 | ROZPOCET
| VV |  | (0,965+1,2)*2,6 |  | 5.629 | [13 empty] | VV | 2 | 2 | True | 0 | ROZPOCET
| VV |  | Součet |  | 6.629 | [13 empty] | VV | 2 | 4 | True | 1 | ROZPOCET
67 | K | 431351122 | Odstranění bednění podest schodišť a ramp přímočarých v do 4 m | m2 | 6.629 |  | 0 | CS ÚRS 2017 01 |  |  | základní |  | 0 | 0 | 0 | 0 | 0 | 4 | K | 2 |  |  |  | ROZPOCET | 0 | 0 | 0 | 0 | 0 | 1 | 0 | 4 | 1157896626
| PP |  | Bednění podest, podstupňových desek a ramp včetně podpěrné konstrukce výšky do 4 m půdorysně přímočarých odstranění | [15 empty] | PP | 2
68 | K | 434351141 | Zřízení bednění stupňů přímočarých schodišť | m2 | 2.077 |  | 0 | CS ÚRS 2017 01 |  |  | základní |  | 0 | 0.00658 | 0.013667 | 0 | 0 | 4 | K | 2 |  |  |  | ROZPOCET | 0 | 0 | 0 | 0 | 0 | 1 | 0 | 4 | -162399136
| PP |  | Bednění stupňů betonovaných na podstupňové desce nebo na terénu půdorysně přímočarých zřízení | [15 empty] | PP | 2
| VV |  | "dle v. tvaru venkovního schodiště" | [15 empty] | VV | 2 | 1 | True | 0 | ROZPOCET
| VV |  | 3,1*(0,19+0,16*3) |  | 2.077 | [13 empty] | VV | 2 | 2 | True | 1 | ROZPOCET
69 | K | 434351142 | Odstranění bednění stupňů přímočarých schodišť | m2 | 2.077 |  | 0 | CS ÚRS 2017 01 |  |  | základní |  | 0 | 0 | 0 | 0 | 0 | 4 | K | 2 |  |  |  | ROZPOCET | 0 | 0 | 0 | 0 | 0 | 1 | 0 | 4 | 564605450
| PP |  | Bednění stupňů betonovaných na podstupňové desce nebo na terénu půdorysně přímočarých odstranění | [15 empty] | PP | 2
| D | 6 | Úpravy povrchů, podlahy a osazování výplní |  |  |  | 0 | [5 empty] | 0 |  | 360.3846 |  | 0 | 1 | D | 1 |  |  |  | ROZPOCET | [6 empty] | 0
70 | K | 611142001 | Potažení vnitřních stropů sklovláknitým pletivem vtlačeným do tenkovrstvé hmoty | m2 | 18.81 |  | 0 | CS ÚRS 2017 01 |  |  | základní |  | 0 | 0.00489 | 0.091981 | 0 | 0 | 4 | K | 2 |  |  |  | ROZPOCET | 0 | 0 | 0 | 0 | 0 | 1 | 0 | 4 | 1879642790
| PP |  | Potažení vnitřních ploch pletivem v ploše nebo pruzích, na plném podkladu sklovláknitým vtlačením do tmelu stropů | [15 empty] | PP | 2
| VV |  | "nový strop nástavby - dle v.n.s. střechy" 5,7*3,3 |  | 18.81 | [13 empty] | VV | 2 | 2 | True | 1 | ROZPOCET
71 | K | 611311141 | Vápenná omítka štuková dvouvrstvá vnitřních stropů rovných nanášená ručně | m2 | 18.81 |  | 0 | CS ÚRS 2017 01 |  |  | základní |  | 0 | 0.01733 | 0.32598 | 0 | 0 | 4 | K | 2 |  |  |  | ROZPOCET | 0 | 0 | 0 | 0 | 0 | 1 | 0 | 4 | 80002645
| PP |  | Omítka vápenná vnitřních ploch nanášená ručně dvouvrstvá štuková, tloušťky jádrové omítky do 10 mm a tloušťky štuku do 3 mm vodorovných konstrukcí stropů rovných | [15 empty] | PP | 2
| VV |  | "nový strop nástavby - dle v.n.s. střechy" 5,7*3,3 |  | 18.81 | [13 empty] | VV | 2 | 2 | True | 1 | ROZPOCET
72 | K | 611325422 | Oprava vnitřní vápenocementové štukové omítky stropů v rozsahu plochy do 30% | m2 | 1122.81 |  | 0 | CS ÚRS 2017 01 |  |  | základní |  | 0 | 0.017 | 19.0878 | 0 | 0 | 4 | K | 2 |  |  |  | ROZPOCET | 0 | 0 | 0 | 0 | 0 | 1 | 0 | 4 | -1098961800
| PP |  | Oprava vápenocementové nebo vápenné omítky vnitřních ploch štukové dvouvrstvé, tloušťky do 20 mm stropů, v rozsahu opravované plochy přes 10 do 30% | [15 empty] | PP | 2
| VV |  | "dle tabulky místností" | [15 empty] | VV | 2 | 1 | True | 0 | ROZPOCET
| VV |  | "1pp" 321,4+38,66+0,5*2*8*11,47 |  | 451.82 | [13 empty] | VV | 2 | 2 | True | 0 | ROZPOCET
| VV |  | "1.np - OP03,OP06,OP07" 158,34+146,15+44,42 |  | 348.91 | [13 empty] | VV | 2 | 2 | True | 0 | ROZPOCET
| VV |  | "OP08,OP01,prostor kolem sch1" 62,44+6,28+47,07 |  | 115.79 | [13 empty] | VV | 2 | 2 | True | 0 | ROZPOCET
| VV |  | "OP04,OP09,OP10,OP11" 21,4+10,84+10,74+20,7 |  | 63.68 | [13 empty] | VV | 2 | 2 | True | 0 | ROZPOCET
| VV |  | "OP02,OP05" 3,24+1,73 |  | 4.97 | [13 empty] | VV | 2 | 2 | True | 0 | ROZPOCET
| VV |  | 0,5*12*2*11,47 |  | 137.64 | [13 empty] | VV | 2 | 2 | True | 0 | ROZPOCET
| VV |  | Součet |  | 1122.81 | [13 empty] | VV | 2 | 4 | True | 1 | ROZPOCET
73 | K | 612311121 | Vápenná omítka hladká jednovrstvá vnitřních stěn nanášená ručně | m2 | 605.53 |  | 0 | CS ÚRS 2017 01 |  |  | základní |  | 0 | 0.0147 | 8.9013 | 0 | 0 | 4 | K | 2 |  |  |  | ROZPOCET | 0 | 0 | 0 | 0 | 0 | 1 | 0 | 4 | 1441606168
| PP |  | Omítka vápenná vnitřních ploch nanášená ručně jednovrstvá hladká, tloušťky do 10 mm svislých konstrukcí stěn | [15 empty] | PP | 2
| VV |  | "pod keramické obklady" | [15 empty] | VV | 2 | 1 | True | 0 | ROZPOCET
| VV |  | "dle půdorysů a řezů nového stavu" | [15 empty] | VV | 2 | 1 | True | 0 | ROZPOCET
| VV |  | "1.pp" | [15 empty] | VV | 2 | 1 | True | 0 | ROZPOCET
| VV |  | "1S01" (1,65+1,3+1,42+1,3)*2*1,8-(0,8+0,7*2)*1,8 |  | 16.452 | [13 empty] | VV | 2 | 2 | True | 0 | ROZPOCET
| VV |  | "1S02" (1,19+3,16)*2*1,5-0,7*1,5 |  | 12 | [13 empty] | VV | 2 | 2 | True | 0 | ROZPOCET
| VV |  | "1S09" (6,78+0,27+2,01+0,03)*2*2,0-0,8*1,97*2 |  | 33.208 | [13 empty] | VV | 2 | 2 | True | 0 | ROZPOCET
| VV |  | "1.np" | [15 empty] | VV | 2 | 1 | True | 0 | ROZPOCET
| VV |  | (1,55+1,2+1,38+1,2)*2*1,8-(0,7*2+0,8)*1,8 |  | 15.228 | [13 empty] | VV | 2 | 2 | True | 0 | ROZPOCET
| VV |  | (1,55+1,23)*2*1,5-0,8*1,5+0,24*1,23 |  | 7.435 | [13 empty] | VV | 2 | 2 | True | 0 | ROZPOCET
| VV |  | (7,2+3,06+0,21+0,5)*2*1,8-(0,9*1,8*2+1,2*0,2*4) |  | 35.292 | [13 empty] | VV | 2 | 2 | True | 0 | ROZPOCET
| VV |  | (1,1+0,97+0,575)*1,5 |  | 3.968 | [13 empty] | VV | 2 | 2 | True | 0 | ROZPOCET
| VV |  | (12,435*2+4,66*2+0,795*2+1,3*2+0,52*2+1,37*2+0,27*3)*2,0-(0,9*1,97+1,6*1,97+0,8*1,97+1,2*1,05*6) |  | 71.879 | [13 empty] | VV | 2 | 2 | True | 0 | ROZPOCET
| VV |  | "2.np" | [15 empty] | VV | 2 | 1 | True | 0 | ROZPOCET
| VV |  | (1,4+1,8+1,8+1,22)*2*1,8-(0,7*2+0,8)*1,8 |  | 18.432 | [13 empty] | VV | 2 | 2 | True | 0 | ROZPOCET
| VV |  | "1P02" (1,125+1,91+1,5+2,385+1,5+0,9+1,75+1,79)*2*1,8-((0,8*3+0,7*4)*1,8+1,2*0,2*2) |  | 36.456 | [13 empty] | VV | 2 | 2 | True | 0 | ROZPOCET
| VV |  | (2,4+1,9)*2*2,0-0,8*1,97 |  | 15.624 | [13 empty] | VV | 2 | 2 | True | 0 | ROZPOCET
| VV |  | (2,05+2,4+1,52+2,4)*2*1,8-5*0,8*1,8 |  | 22.932 | [13 empty] | VV | 2 | 2 | True | 0 | ROZPOCET
| VV |  | (2,62+2,1)*2*1,8-0,8*1,8*2 |  | 14.112 | [13 empty] | VV | 2 | 2 | True | 0 | ROZPOCET
| VV |  | (1,52+2,62)*2*1,8-0,7*1,8 |  | 13.644 | [13 empty] | VV | 2 | 2 | True | 0 | ROZPOCET
| VV |  | (2,35+0,6)*0,6 |  | 1.77 | [13 empty] | VV | 2 | 2 | True | 0 | ROZPOCET
| VV |  | (2,06+0,6+0,25)*0,6 |  | 1.746 | [13 empty] | VV | 2 | 2 | True | 0 | ROZPOCET
| VV |  | (4,56+0,6+0,09)*0,6 |  | 3.15 | [13 empty] | VV | 2 | 2 | True | 0 | ROZPOCET
| VV |  | "3.np" | [15 empty] | VV | 2 | 1 | True | 0 | ROZPOCET
| VV |  | (1,91+0,9+1,91+2,385+1,91+0,26+1,125)*2*1,8-(0,8*3+0,7*2)*1,8 |  | 30.6 | [13 empty] | VV | 2 | 2 | True | 0 | ROZPOCET
| VV |  | (1,4+1,75)*2*1,8-0,8*1,8+(1,75+0,9)*2*1,8-0,7*2*1,8 |  | 16.92 | [13 empty] | VV | 2 | 2 | True | 0 | ROZPOCET
| VV |  | (2,06+1,7)*2*2,0-(0,8*1,97+1,2*0,4) |  | 12.984 | [13 empty] | VV | 2 | 2 | True | 0 | ROZPOCET
| VV |  | (2,4+3,56)*2*1,8-0,8*1,8*3 |  | 17.136 | [13 empty] | VV | 2 | 2 | True | 0 | ROZPOCET
| VV |  | (2,4+3,42)*2*1,8-0,8*1,8 |  | 19.512 | [13 empty] | VV | 2 | 2 | True | 0 | ROZPOCET
| VV |  | (1,745+0,9+3,29+2,11)*2*1,8-(0,7*2*1,8+0,8*1,8+1,2*0,2) |  | 24.762 | [13 empty] | VV | 2 | 2 | True | 0 | ROZPOCET
| VV |  | (13,18+4,61+0,42*2+0,42+1,02)*2*1,8-(0,8*1,8*3+1,2*0,2*5+0,7*1,8) |  | 65.472 | [13 empty] | VV | 2 | 2 | True | 0 | ROZPOCET
| VV |  | (2,4+1,19)*2*1,8-0,7*1,8 |  | 11.664 | [13 empty] | VV | 2 | 2 | True | 0 | ROZPOCET
| VV |  | (3,1+2,06)*2*2,0-0,8*1,97*2 |  | 17.488 | [13 empty] | VV | 2 | 2 | True | 0 | ROZPOCET
| VV |  | (3,59+2,06)*2*2,0-(0,8*1,97+1,2*0,4) |  | 20.544 | [13 empty] | VV | 2 | 2 | True | 0 | ROZPOCET
| VV |  | (2,4*2+1,51+2,05+3,5+1,06+1,695+1,705+0,9*2)*2*1,5-(0,7*4+0,8*6)*1,5 |  | 42.96 | [13 empty] | VV | 2 | 2 | True | 0 | ROZPOCET
| VV |  | (2,4+0,6*2)*0,6 |  | 2.16 | [13 empty] | VV | 2 | 2 | True | 0 | ROZPOCET
| VV |  | Součet |  | 605.53 | [13 empty] | VV | 2 | 4 | True | 1 | ROZPOCET
74 | K | 612311141 | Vápenná omítka štuková dvouvrstvá vnitřních stěn nanášená ručně | m2 | 3382.057 |  | 0 | CS ÚRS 2017 01 |  |  | základní |  | 0 | 0.01733 | 58.611 | 0 | 0 | 4 | K | 2 |  |  |  | ROZPOCET | 0 | 0 | 0 | 0 | 0 | 1 | 0 | 4 | 2100691871
| PP |  | Omítka vápenná vnitřních ploch nanášená ručně dvouvrstvá štuková, tloušťky jádrové omítky do 10 mm a tloušťky štuku do 3 mm svislých konstrukcí stěn | [15 empty] | PP | 2
| VV |  | "zázdívky váppísk.dle půdorysů a řezů nového stavu" | [15 empty] | VV | 2 | 1 | True | 0 | ROZPOCET
| VV |  | "1.pp" | [15 empty] | VV | 2 | 1 | True | 0 | ROZPOCET
| VV |  | 0,86*1,17*13 |  | 13.081 | [13 empty] | VV | 2 | 2 | True | 0 | ROZPOCET
| VV |  | "zdivo z váppísk. tv." | [15 empty] | VV | 2 | 1 | True | 0 | ROZPOCET
| VV |  | "dle půdorysů a řezů nového stavu" | [15 empty] | VV | 2 | 1 | True | 0 | ROZPOCET
| VV |  | "2.np" | [15 empty] | VV | 2 | 1 | True | 0 | ROZPOCET
| VV |  | (2,55+1,79+4,02+2,55+1,79*2+3,18+1,79*2+7,2+2,55+1,79+1,79+3,18+2,55*2+1,79*2+3,705)*3,15*2-0,8*1,97*6*2 |  | 297.002 | [13 empty] | VV | 2 | 2 | True | 0 | ROZPOCET
| VV |  | "3.np" | [15 empty] | VV | 2 | 1 | True | 0 | ROZPOCET
| VV |  | (11,0+2,35*3+1,79*3+3,5+2,4+1,79+4,56)*3,15*2-0,8*1,97*5*2 |  | 208.961 | [13 empty] | VV | 2 | 2 | True | 0 | ROZPOCET
| VV |  | "porobeton 200" | [15 empty] | VV | 2 | 1 | True | 0 | ROZPOCET
| VV |  | "dle půdorysů a řezů nového stavu" | [15 empty] | VV | 2 | 1 | True | 0 | ROZPOCET
| VV |  | "střecha" ((3,7+6,1)*2*3,2-1,2*1,97*2)*2 |  | 115.984 | [13 empty] | VV | 2 | 2 | True | 0 | ROZPOCET
| VV |  | "porobeton 250" | [15 empty] | VV | 2 | 1 | True | 0 | ROZPOCET
| VV |  | "dle půdorysů a řezů nového stavu" | [15 empty] | VV | 2 | 1 | True | 0 | ROZPOCET
| VV |  | "vnitřní - na schodišti" | [15 empty] | VV | 2 | 1 | True | 0 | ROZPOCET
| VV |  | "1.pp" 3,24*3,125*2 |  | 20.25 | [13 empty] | VV | 2 | 2 | True | 0 | ROZPOCET
| VV |  | "1.np" 3,24*3,15*2 |  | 20.412 | [13 empty] | VV | 2 | 2 | True | 0 | ROZPOCET
| VV |  | "2.np" 3,1*3,15*2 |  | 19.53 | [13 empty] | VV | 2 | 2 | True | 0 | ROZPOCET
| VV |  | "3.np" 3,145*3,15*2 |  | 19.814 | [13 empty] | VV | 2 | 2 | True | 0 | ROZPOCET
| VV |  | "vnější zdivo" | [15 empty] | VV | 2 | 1 | True | 0 | ROZPOCET
| VV |  | 10,65*14,75*2 |  | 314.175 | [13 empty] | VV | 2 | 2 | True | 0 | ROZPOCET
| VV |  | 9,6*32,85*2 |  | 630.72 | [13 empty] | VV | 2 | 2 | True | 0 | ROZPOCET
| VV |  | -1,2*1,9*(2+8+6+4+3+11+8+18+10+8) |  | -177.84 | [13 empty] | VV | 2 | 2 | True | 0 | ROZPOCET
| VV |  | -1,2*1,25*(5+5+1+13+6+1+5+6) |  | -63 | [13 empty] | VV | 2 | 2 | True | 0 | ROZPOCET
| VV |  | -1,2*3,45 |  | -4.14 | [13 empty] | VV | 2 | 2 | True | 0 | ROZPOCET
| VV |  | -2,78*2,4*6 |  | -40.032 | [13 empty] | VV | 2 | 2 | True | 0 | ROZPOCET
| VV |  | -3,0*2,475 |  | -7.425 | [13 empty] | VV | 2 | 2 | True | 0 | ROZPOCET
| VV |  | "přib. sloupy" | [15 empty] | VV | 2 | 1 | True | 0 | ROZPOCET
| VV |  | "dle v. tvaru 1.np" | [15 empty] | VV | 2 | 1 | True | 0 | ROZPOCET
| VV |  | (0,4+2*0,3)*4,67*6 |  | 28.02 | [13 empty] | VV | 2 | 2 | True | 0 | ROZPOCET
| VV |  | "zazdívky porobeton" | [15 empty] | VV | 2 | 1 | True | 0 | ROZPOCET
| VV |  | "dle půdorysů a řezů nového stavu" | [15 empty] | VV | 2 | 1 | True | 0 | ROZPOCET
| VV |  | "1.pp" | [15 empty] | VV | 2 | 1 | True | 0 | ROZPOCET
| VV |  | 0,3*0,3*4*2 |  | 0.72 | [13 empty] | VV | 2 | 2 | True | 0 | ROZPOCET
| VV |  | 0,25*2,05*2 |  | 1.025 | [13 empty] | VV | 2 | 2 | True | 0 | ROZPOCET
| VV |  | "porobeton 75" | [15 empty] | VV | 2 | 1 | True | 0 | ROZPOCET
| VV |  | "dle půdorysů a řezů nového stavu" | [15 empty] | VV | 2 | 1 | True | 0 | ROZPOCET
| VV |  | "1.np" | [15 empty] | VV | 2 | 1 | True | 0 | ROZPOCET
| VV |  | (0,42*2+0,46*2+0,29*2+0,42+0,26+0,27+0,29)*4,77 |  | 17.077 | [13 empty] | VV | 2 | 2 | True | 0 | ROZPOCET
| VV |  | (0,42+0,325*2+0,42+0,24*2+0,15+0,91+0,36+0,49)*3,15 |  | 12.222 | [13 empty] | VV | 2 | 2 | True | 0 | ROZPOCET
| VV |  | "2.np" | [15 empty] | VV | 2 | 1 | True | 0 | ROZPOCET
| VV |  | (0,275+0,275+0,35)*3,15 |  | 2.835 | [13 empty] | VV | 2 | 2 | True | 0 | ROZPOCET
| VV |  | "3.np" | [15 empty] | VV | 2 | 1 | True | 0 | ROZPOCET
| VV |  | (0,51+0,27+0,375+0,275)*3,15 |  | 4.505 | [13 empty] | VV | 2 | 2 | True | 0 | ROZPOCET
| VV |  | "porobeton 100" | [15 empty] | VV | 2 | 1 | True | 0 | ROZPOCET
| VV |  | "dle půdorysů a řezů nového stavu" | [15 empty] | VV | 2 | 1 | True | 0 | ROZPOCET
| VV |  | "1.pp" | [15 empty] | VV | 2 | 1 | True | 0 | ROZPOCET
| VV |  | (1,2+1,3)*3,125*2-0,7*1,97*2*2 |  | 10.109 | [13 empty] | VV | 2 | 2 | True | 0 | ROZPOCET
| VV |  | "1.np" | [15 empty] | VV | 2 | 1 | True | 0 | ROZPOCET
| VV |  | (0,98+0,245+1,2+1,1*2+0,55*2+0,35+1,2+3,3)*3,15*2-(1,5*2,6+0,7*1,97)*2 |  | 56.065 | [13 empty] | VV | 2 | 2 | True | 0 | ROZPOCET
| VV |  | "2.np" | [15 empty] | VV | 2 | 1 | True | 0 | ROZPOCET
| VV |  | (2,63+1,79+2,4+0,56*2+3,49+0,9+1,91+1,8+4,61+0,85+0,225+1,5)*3,15*2-(0,7*1,97*7+0,8*1,97*2)*2 |  | 120.708 | [13 empty] | VV | 2 | 2 | True | 0 | ROZPOCET
| VV |  | "3.np" | [15 empty] | VV | 2 | 1 | True | 0 | ROZPOCET
| VV |  | (0,66+1,44+1,79+1,11+1,845+1,0+1,79*2+0,51+2,06+0,41+1,0+2,06+1,79+3,5+0,9+0,3*2+1,9+0,225+0,85+1,91+1,75+2,55)*3,15*2-(0,7*1,97*6+0,8*1,97*2)*2 |  | 187.82 | [13 empty] | VV | 2 | 2 | True | 0 | ROZPOCET
| VV |  | "střecha" | [15 empty] | VV | 2 | 1 | True | 0 | ROZPOCET
| VV |  | (1,715+0,99)*2,185*2 |  | 11.821 | [13 empty] | VV | 2 | 2 | True | 0 | ROZPOCET
| VV |  | "porobeton 150" | [15 empty] | VV | 2 | 1 | True | 0 | ROZPOCET
| VV |  | "dle půdorysů a řezů nového stavu" | [15 empty] | VV | 2 | 1 | True | 0 | ROZPOCET
| VV |  | "1.pp" | [15 empty] | VV | 2 | 1 | True | 0 | ROZPOCET
| VV |  | (3,17+2,08+1,74+3,18+3,18+3,35+6,99+3,09+0,665+6,99+1,74+0,82+2,79)*3,125*2 |  | 248.656 | [13 empty] | VV | 2 | 2 | True | 0 | ROZPOCET
| VV |  | -(1,6*1,97*2+0,8*1,97*2+0,9*1,97*3)*2 |  | -29.55 | [13 empty] | VV | 2 | 2 | True | 0 | ROZPOCET
| VV |  | "1.np" | [15 empty] | VV | 2 | 1 | True | 0 | ROZPOCET
| VV |  | (3,4+3,18+1,37+6,18+2,36+2,83+1,7+0,76+3,91+0,83+5,0+11,37+4,79+6,04+0,64*2+4,73+1,79+1,2+3,18+0,84+0,15+2,21+3,21+7,35+2,45+1,79)*3,15*2 |  | 528.57 | [13 empty] | VV | 2 | 2 | True | 0 | ROZPOCET
| VV |  | 0,76*4,77*2 |  | 7.25 | [13 empty] | VV | 2 | 2 | True | 0 | ROZPOCET
| VV |  | -(1,6*1,97*4+0,8*1,97*4+0,9*1,97*4+0,8*1,97)*2 |  | -55.16 | [13 empty] | VV | 2 | 2 | True | 0 | ROZPOCET
| VV |  | "2.np" | [15 empty] | VV | 2 | 1 | True | 0 | ROZPOCET
| VV |  | (3,59+4,63+2,45*2+1,79*2+7,065+14,605+1,29+2,55+2,05+2,45*3+1,79*3+3,18+1,79+3,18*2+2,4+11,52+3,18+2,55+2,4+0,715+10,905+4,61+2,4+1,79)*3,15*2 |  | 697.914 | [13 empty] | VV | 2 | 2 | True | 0 | ROZPOCET
| VV |  | -(0,8*1,97*19+1,4*1,97)*2 |  | -65.404 | [13 empty] | VV | 2 | 2 | True | 0 | ROZPOCET
| VV |  | "3.np" | [15 empty] | VV | 2 | 1 | True | 0 | ROZPOCET
| VV |  | (7,18+1,79+0,81+1,79*2+2,4*3+3,18+4,61+3,18+2,4+3,18+1,79+3,18+1,79+29,05+2,35*2+1,79*2+1,475+2,55+3,18+2,4+2,565+7,91+0,54+3,9+1,39+1,79+2,06)*3,15*2 |  | 699.048 | [13 empty] | VV | 2 | 2 | True | 0 | ROZPOCET
| VV |  | (7,21+2,4+1,79)*3,15*2 |  | 71.82 | [13 empty] | VV | 2 | 2 | True | 0 | ROZPOCET
| VV |  | -(0,8*1,97*18+1,4*1,97+0,9*1,97)*2 |  | -65.798 | [13 empty] | VV | 2 | 2 | True | 0 | ROZPOCET
| VV |  | "porobeton 170" | [15 empty] | VV | 2 | 1 | True | 0 | ROZPOCET
| VV |  | "dle půdorysů a řezů nového stavu" | [15 empty] | VV | 2 | 1 | True | 0 | ROZPOCET
| VV |  | "1.pp" | [15 empty] | VV | 2 | 1 | True | 0 | ROZPOCET
| VV |  | (0,61+0,8+1,45+1,75)*3,125*2 |  | 28.813 | [13 empty] | VV | 2 | 2 | True | 0 | ROZPOCET
| VV |  | "odpočet omítky pod obklady" | [15 empty] | VV | 2 | 1 | True | 0 | ROZPOCET
| VV |  | -605,53 |  | -605.53 | [13 empty] | VV | 2 | 2 | True | 0 | ROZPOCET
| VV |  | "přípočet na stáv. zdivu" | [15 empty] | VV | 2 | 1 | True | 0 | ROZPOCET
| VV |  | (3,16*2+1,19)*1,5+(1,3*2+1,42+1,65)*1,8-0,8*1,8+(6,78+0,27*4+0,42)*2,0-0,88*0,05*4+0,27*1,8+1,55*1,5+(0,42*4+0,795*2+0,27*3+0,12+0,32)*2,0 |  | 48.266 | [13 empty] | VV | 2 | 2 | True | 0 | ROZPOCET
| VV |  | (0,37+0,32+0,9+2,385+0,555+0,1+0,27+0,1+0,27+0,9+1,06+0,21+0,27+0,22+0,27)*1,8 |  | 14.76 | [13 empty] | VV | 2 | 2 | True | 0 | ROZPOCET
| VV |  | 0,27*1,5+(0,16+2,4)*2,0+(0,115+0,42+0,27+0,16)*0,6 |  | 6.104 | [13 empty] | VV | 2 | 2 | True | 0 | ROZPOCET
| VV |  | (0,31+0,27+0,42+0,26*2+1,185+0,9+0,75+0,09+0,22+1,06+0,9*2+0,12+1,79+0,3+0,345+0,42*8+0,92*2)*1,8 |  | 27.504 | [13 empty] | VV | 2 | 2 | True | 0 | ROZPOCET
| VV |  | 0,25*1,5+(1,22+0,24+0,27*2)*2,0 |  | 4.375 | [13 empty] | VV | 2 | 2 | True | 0 | ROZPOCET
| VV |  | Součet |  | 3382.057 | [13 empty] | VV | 2 | 4 | True | 1 | ROZPOCET
75 | K | 612325422 | Oprava vnitřní vápenocementové štukové omítky stěn v rozsahu plochy do 30% | m2 | 1807.002 |  | 0 | CS ÚRS 2017 01 |  |  | základní |  | 0 | 0.017 | 30.719 | 0 | 0 | 4 | K | 2 |  |  |  | ROZPOCET | 0 | 0 | 0 | 0 | 0 | 1 | 0 | 4 | 1453695271
| PP |  | Oprava vápenocementové nebo vápenné omítky vnitřních ploch štukové dvouvrstvé, tloušťky do 20 mm stěn, v rozsahu opravované plochy přes 10 do 30% | [15 empty] | PP | 2
| VV |  | "1.np" | [15 empty] | VV | 2 | 1 | True | 0 | ROZPOCET
| VV |  | (11,6+16,91*2+0,21+0,72*2+0,42*2+0,72*2+1,17*2+0,68*2+0,72*2+0,72*2+0,42*2)*4,67 |  | 265.116 | [13 empty] | VV | 2 | 2 | True | 0 | ROZPOCET
| VV |  | -(3,28*3,65*2) |  | -23.944 | [13 empty] | VV | 2 | 2 | True | 0 | ROZPOCET
| VV |  | -"ker.obkl." (0,97+1.1+0,575)*1,5 |  | -3.968 | [13 empty] | VV | 2 | 2 | True | 0 | ROZPOCET
| VV |  | (0,73+3,18+0,42+0,27*3+2,06+0,1+1,18+1,5+1,23+0,32+0,42+0,345+1,71*2+2,21*2+2,21+0,11+0,27+0,42*6+0,42*16+0,27*2+0,42)*3,15 |  | 103.714 | [13 empty] | VV | 2 | 2 | True | 0 | ROZPOCET
| VV |  | (1,55+0,27)*(3,15-1,5) |  | 3.003 | [13 empty] | VV | 2 | 2 | True | 0 | ROZPOCET
| VV |  | (1,71*2+2,21*2+8,77+0,21*2+0,42*5+0,21*2+0,42*2+0,295*2+0,42*3+0,42*2+0,42+0,27+0,42+0,27*2)*3,15 |  | 77.9 | [13 empty] | VV | 2 | 2 | True | 0 | ROZPOCET
| VV |  | 0,42*3*3,15 |  | 3.969 | [13 empty] | VV | 2 | 2 | True | 0 | ROZPOCET
| VV |  | 0,42*3,15 |  | 1.323 | [13 empty] | VV | 2 | 2 | True | 0 | ROZPOCET
| VV |  | -0,9*1,97 |  | -1.773 | [13 empty] | VV | 2 | 2 | True | 0 | ROZPOCET
| VV |  | "2.np+3.np" | [15 empty] | VV | 2 | 1 | True | 0 | ROZPOCET
| VV |  | (0,21*3+0,42*2+0,115*2+0,115*2+0,42*4+0,135*4+0,35*2+0,35+0,42+0,24+0,27+4,04*2+2,21*2+0,115+0,27+1,79*2+1,84*2+0,42+0,3*2+0,42+0,42*5+0,22*2)*2*3,15 |  | 190.607 | [13 empty] | VV | 2 | 2 | True | 0 | ROZPOCET
| VV |  | (0,42*2+0,22*2+0,27+0,065*2+0,42+0,42*3+0,22*4+0,42*6+0,135*8+0,11*2+1,53+1,79+3,59+2,745+0,42+0,21+0,24+0,25+(1,75+1,25)*2+7,16+0,42+0,21)*2*3,15 |  | 205.538 | [13 empty] | VV | 2 | 2 | True | 0 | ROZPOCET
| VV |  | (9,365+0,42+2,06*3+0,27+0,21+0,16*2)*3,15*2 |  | 105.62 | [13 empty] | VV | 2 | 2 | True | 0 | ROZPOCET
| VV |  | -2,08*1,6*12+0,34*(2,08+1,6)*2*12 |  | -9.907 | [13 empty] | VV | 2 | 2 | True | 0 | ROZPOCET
| VV |  | "1.pp" | [15 empty] | VV | 2 | 1 | True | 0 | ROZPOCET
| VV |  | (5,39+6,57+1,15+2,725+0,42*5+3,13*2+3,03*2+2,7*2+1,03*2+0,2*2+3,2*2+1,45*2+0,3*2)*2*3,125+(1,65+1,3+1,42+1,3)*(3,125-1,8) |  | 307.607 | [13 empty] | VV | 2 | 2 | True | 0 | ROZPOCET
| VV |  | (3,16*2+1,19)*(3,125-1,5) |  | 12.204 | [13 empty] | VV | 2 | 2 | True | 0 | ROZPOCET
| VV |  | (5,145*2+2,69+3,03*2+1,65+4,7+0,74+10,03)*3,125 |  | 113 | [13 empty] | VV | 2 | 2 | True | 0 | ROZPOCET
| VV |  | -(0,8*1,97*2+0,9*1,97*5+1,6*1,97) |  | -15.169 | [13 empty] | VV | 2 | 2 | True | 0 | ROZPOCET
| VV |  | (3,54+4,47+0,11+0,25+3,83+4,77+0,42+0,2+3,28+4,47+0,11)*2*3,125 |  | 159.063 | [13 empty] | VV | 2 | 2 | True | 0 | ROZPOCET
| VV |  | -0,9*1,97*2 |  | -3.546 | [13 empty] | VV | 2 | 2 | True | 0 | ROZPOCET
| VV |  | (4,105*2+6,99+0,065+0,42*4+0,25*2)*3,125 |  | 54.516 | [13 empty] | VV | 2 | 2 | True | 0 | ROZPOCET
| VV |  | (9,765+0,31*4+0,42*8+0,26*4+11,505+7,35*2)*3,125-(1,6*1,97+0,8*1,97+0,88*0,64*3)+0,175*(0,88+0,64)*2*3 |  | 125.21 | [13 empty] | VV | 2 | 2 | True | 0 | ROZPOCET
| VV |  | (6,78+0,27*4+0,42)*1,125+2,7*1,125 |  | 12.353 | [13 empty] | VV | 2 | 2 | True | 0 | ROZPOCET
| VV |  | (3,45+4,26+0,42+0,25*2)*3,125 |  | 26.969 | [13 empty] | VV | 2 | 2 | True | 0 | ROZPOCET
| VV |  | -(0,88*0,64*2+0,9*1,97)+0,175*(0,88+0,64)*2*2 |  | -1.835 | [13 empty] | VV | 2 | 2 | True | 0 | ROZPOCET
| VV |  | (3,93+4,24)*2*3,125+(0,42*2+0,25*2)*3,125 |  | 55.25 | [13 empty] | VV | 2 | 2 | True | 0 | ROZPOCET
| VV |  | (0,9*1,97*2+0,88*0,64*2)+0,175*(0,64+0,88)*2*2 |  | 5.736 | [13 empty] | VV | 2 | 2 | True | 0 | ROZPOCET
| VV |  | (3,7*2+4,24+0,25*4)*3,125-(0,9*1,97+0,88*0,64*2)+0,175*(0,88+0,64)*2 |  | 37.133 | [13 empty] | VV | 2 | 2 | True | 0 | ROZPOCET
| VV |  | 0,42*3,125 |  | 1.313 | [13 empty] | VV | 2 | 2 | True | 0 | ROZPOCET
| VV |  | Součet |  | 1807.002 | [13 empty] | VV | 2 | 4 | True | 1 | ROZPOCET
76 | K | 621131121 | Penetrace akrylát-silikon vnějších podhledů nanášená ručně | m2 | 3.262 |  | 0 | CS ÚRS 2017 01 |  |  | základní |  | 0 | 0.00026 | 0.00084812 | 0 | 0 | 4 | K | 2 |  |  |  | ROZPOCET | 0 | 0 | 0 | 0 | 0 | 1 | 0 | 4 | 1577276798
| PP |  | Podkladní a spojovací vrstva vnějších omítaných ploch penetrace akrylát-silikonová nanášená ručně podhledů | [15 empty] | PP | 2
| VV |  | "nadpraží/římsa zespod nad vraty" 0,47*3,47*2 |  | 3.262 | [13 empty] | VV | 2 | 2 | True | 1 | ROZPOCET
77 | K | 621211061 | Montáž kontaktního zateplení vnějších podhledů z polystyrénových desek tl přes 240 mm | m2 | 3.262 |  | 0 | CS ÚRS 2017 01 |  |  | základní |  | 0 | 0.00883 | 0.028803 | 0 | 0 | 4 | K | 2 |  |  |  | ROZPOCET | 0 | 0 | 0 | 0 | 0 | 1 | 0 | 4 | 2012836173
| PP |  | Montáž kontaktního zateplení z polystyrenových desek nebo z kombinovaných desek na vnější podhledy, tloušťky desek přes 240 mm | [15 empty] | PP | 2
| P |  | Poznámka k položce: V cenách jsou započteny náklady na: a) upevnění desek lepením a talířovými hmoždinkami, b) přestěrkování izolačních desek, c) vložení sklovláknité výztužné tkaniny | [15 empty] | P | 2
| VV |  | "nadpraží/římsa zespod nad vraty" 0,47*3,47*2 |  | 3.262 | [13 empty] | VV | 2 | 2 | True | 1 | ROZPOCET
78 | M | 283759400 | deska z pěnového polystyrenu 70 F 1000 x 500 x 1000 mm | m3 | 0.832 |  | 0 | CS ÚRS 2017 01 |  |  | základní |  | 0 | 0.015 | 0.01248 | 0 | 0 | 8 | M | 2 |  |  |  | ROZPOCET | 0 | 0 | 0 | 0 | 0 | 1 | 0 | 4 | -1795054512
| PP |  | deska z pěnového polystyrenu 70 F 1000 x 500 x 1000 mm | [15 empty] | PP | 2
| P |  | Poznámka k položce: lambda=0,039 [W / m K] | [15 empty] | P | 2
| VV |  | 3,262*0,25*1,02 |  | 0.832 | [13 empty] | VV | 2 | 2 | True | 1 | ROZPOCET
79 | K | 621531011 | Tenkovrstvá silikonová škrábaná omítka tl. 1,5 mm včetně penetrace vnějších podhledů | m2 | 3.262 |  | 0 | CS ÚRS 2017 01 |  |  | základní |  | 0 | 0.00268 | 0.0087422 | 0 | 0 | 4 | K | 2 |  |  |  | ROZPOCET | 0 | 0 | 0 | 0 | 0 | 1 | 0 | 4 | -1531083487
| PP |  | Omítka tenkovrstvá silikonová vnějších ploch probarvená, včetně penetrace podkladu zrnitá, tloušťky 1,5 mm podhledů | [15 empty] | PP | 2
| VV |  | "nadpraží/římsa zespod nad vraty" 0,47*3,47*2 |  | 3.262 | [13 empty] | VV | 2 | 2 | True | 1 | ROZPOCET
80 | K | 622131121 | Penetrace akrylát-silikon vnějších stěn nanášená ručně | m2 | 1445.683 |  | 0 | CS ÚRS 2017 01 |  |  | základní |  | 0 | 0.00026 | 0.37588 | 0 | 0 | 4 | K | 2 |  |  |  | ROZPOCET | 0 | 0 | 0 | 0 | 0 | 1 | 0 | 4 | 2083456167
| PP |  | Podkladní a spojovací vrstva vnějších omítaných ploch penetrace akrylát-silikonová nanášená ručně stěn | [15 empty] | PP | 2
| VV |  | "dle v. pohledů a řezů" | [15 empty] | VV | 2 | 1 | True | 0 | ROZPOCET
| VV |  | "tl.100mm" | [15 empty] | VV | 2 | 1 | True | 0 | ROZPOCET
| VV |  | "JV" 48,5*1,5+0,38*1,5*2 |  | 73.89 | [13 empty] | VV | 2 | 2 | True | 0 | ROZPOCET
| VV |  | "JZ" 1,52*13,06+1,52*0,45*2-3,28*1,52*2 |  | 11.248 | [13 empty] | VV | 2 | 2 | True | 0 | ROZPOCET
| VV |  | "SV" 5,861 |  | 5.861 | [13 empty] | VV | 2 | 2 | True | 0 | ROZPOCET
| VV |  | 5,69*3,745-2,5 |  | 18.809 | [13 empty] | VV | 2 | 2 | True | 0 | ROZPOCET
| VV |  | "SZ" 11,2+(4,39+1,72+1,1*4+0,73)*0,32 |  | 14.797 | [13 empty] | VV | 2 | 2 | True | 0 | ROZPOCET
| VV |  | "ostění a nadpraží, parapety hl. přes 400mm" | [15 empty] | VV | 2 | 1 | True | 0 | ROZPOCET
| VV |  | "EPS70F" | [15 empty] | VV | 2 | 1 | True | 0 | ROZPOCET
| VV |  | "tl.80mm" 0,45*(4,42-1,52)*2 |  | 2.61 | [13 empty] | VV | 2 | 2 | True | 0 | ROZPOCET
| VV |  | "tl. 120mm" 0,45*(4,42-1,52)*2 |  | 2.61 | [13 empty] | VV | 2 | 2 | True | 0 | ROZPOCET
| VV |  | "SOKLOVÁ ČÁST" | [15 empty] | VV | 2 | 1 | True | 0 | ROZPOCET
| VV |  | "tl. 80mm" 0,45*1,52*2 |  | 1.368 | [13 empty] | VV | 2 | 2 | True | 0 | ROZPOCET
| VV |  | "tl. 120mm" 0,45*1,52*2 |  | 1.368 | [13 empty] | VV | 2 | 2 | True | 0 | ROZPOCET
| VV |  | "dle v. pohledů a řezů" | [15 empty] | VV | 2 | 1 | True | 0 | ROZPOCET
| VV |  | "JV" 497,16+0,49*2*10,25-(1,2*1,8*32+1,2*1,15*30) |  | 396.685 | [13 empty] | VV | 2 | 2 | True | 0 | ROZPOCET
| VV |  | "JZ" 13,08*10,25+0,45*2,49*2-(2,08*1,5*6+3,28*1,23*2) |  | 109.522 | [13 empty] | VV | 2 | 2 | True | 0 | ROZPOCET
| VV |  | "SV" 117,22-2,08*1,5*6 |  | 98.5 | [13 empty] | VV | 2 | 2 | True | 0 | ROZPOCET
| VV |  | "SZ" 484,7+0,49*(10,006+9,811)-(1,2*1,15*14+1,2*1,8*(11+10+16+6)+3,0*1,351+2,5*1,2*6) |  | 360.157 | [13 empty] | VV | 2 | 2 | True | 0 | ROZPOCET
| VV |  | "římsa shora" 8,65*0,46 |  | 3.979 | [13 empty] | VV | 2 | 2 | True | 0 | ROZPOCET
| VV |  | "ostění a nadpraží, parapety hl. přes 400mm" | [15 empty] | VV | 2 | 1 | True | 0 | ROZPOCET
| VV |  | "EPS70F" | [15 empty] | VV | 2 | 1 | True | 0 | ROZPOCET
| VV |  | 0,41*(2,78+2,08*2)*6 |  | 17.072 | [13 empty] | VV | 2 | 2 | True | 0 | ROZPOCET
| VV |  | "SOKLOVÁ ČÁST" | [15 empty] | VV | 2 | 1 | True | 0 | ROZPOCET
| VV |  | 0,32*2*6 |  | 3.84 | [13 empty] | VV | 2 | 2 | True | 0 | ROZPOCET
| VV |  | "fasáda - polystyren" | [15 empty] | VV | 2 | 1 | True | 0 | ROZPOCET
| VV |  | "1.np" | [15 empty] | VV | 2 | 1 | True | 0 | ROZPOCET
| VV |  | (1,2+1,9)*2*16*0,195 |  | 19.344 | [13 empty] | VV | 2 | 2 | True | 0 | ROZPOCET
| VV |  | (1,2+1,25)*2*13*0,195 |  | 12.422 | [13 empty] | VV | 2 | 2 | True | 0 | ROZPOCET
| VV |  | (1,2+(3,45-0,806)*2)*0,195 |  | 1.265 | [13 empty] | VV | 2 | 2 | True | 0 | ROZPOCET
| VV |  | (3,0+(2,475-0,32)*2)*0,195 |  | 1.425 | [13 empty] | VV | 2 | 2 | True | 0 | ROZPOCET
| VV |  | "2.np" | [15 empty] | VV | 2 | 1 | True | 0 | ROZPOCET
| VV |  | (1,2+1,25)*2*12*0,195 |  | 11.466 | [13 empty] | VV | 2 | 2 | True | 0 | ROZPOCET
| VV |  | (1,2+1,9)*2*36*0,195 |  | 43.524 | [13 empty] | VV | 2 | 2 | True | 0 | ROZPOCET
| VV |  | (2,08+1,6)*2*6*0,195 |  | 8.611 | [13 empty] | VV | 2 | 2 | True | 0 | ROZPOCET
| VV |  | "3.np" | [15 empty] | VV | 2 | 1 | True | 0 | ROZPOCET
| VV |  | (1,2+1,25)*2*20*0,195 |  | 19.11 | [13 empty] | VV | 2 | 2 | True | 0 | ROZPOCET
| VV |  | (1,2+1,9)*2*26*0,195 |  | 31.434 | [13 empty] | VV | 2 | 2 | True | 0 | ROZPOCET
| VV |  | (2,08+1,6)*2*6*0,195 |  | 8.611 | [13 empty] | VV | 2 | 2 | True | 0 | ROZPOCET
| VV |  | -13,788*0,195 |  | -2.689 | [13 empty] | VV | 2 | 2 | True | 0 | ROZPOCET
| VV |  | "soklová část" | [15 empty] | VV | 2 | 1 | True | 0 | ROZPOCET
| VV |  | (0,806*2+0,32*2)*0,195 |  | 0.439 | [13 empty] | VV | 2 | 2 | True | 0 | ROZPOCET
| VV |  | "soklová část" | [15 empty] | VV | 2 | 1 | True | 0 | ROZPOCET
| VV |  | (0,88+0,64)*2*15*0,285 |  | 12.996 | [13 empty] | VV | 2 | 2 | True | 0 | ROZPOCET
| VV |  | "dle v. pohledů" | [15 empty] | VV | 2 | 1 | True | 0 | ROZPOCET
| VV |  | "ostění a nadpraží hloubky přes 400mm" | [15 empty] | VV | 2 | 1 | True | 0 | ROZPOCET
| VV |  | "tl. 80mm" 0,45*0,9*2 |  | 0.81 | [13 empty] | VV | 2 | 2 | True | 0 | ROZPOCET
| VV |  | "tl.120mm" 0,45*0,9*2 |  | 0.81 | [13 empty] | VV | 2 | 2 | True | 0 | ROZPOCET
| VV |  | "dle v. pohledů a řezů" | [15 empty] | VV | 2 | 1 | True | 0 | ROZPOCET
| VV |  | "požární pruh" | [15 empty] | VV | 2 | 1 | True | 0 | ROZPOCET
| VV |  | "JV" 0,9*48,5-1,06*0,9+0,49*0,9*2 |  | 43.578 | [13 empty] | VV | 2 | 2 | True | 0 | ROZPOCET
| VV |  | "JZ" 13,08*0,9-3,28*0,9 |  | 8.82 | [13 empty] | VV | 2 | 2 | True | 0 | ROZPOCET
| VV |  | "SV" 5,9*0,9 |  | 5.31 | [13 empty] | VV | 2 | 2 | True | 0 | ROZPOCET
| VV |  | "SZ" 43-(1,2*0,249*6+3,0*0,9+2,5*0,9*6) |  | 25.007 | [13 empty] | VV | 2 | 2 | True | 0 | ROZPOCET
| VV |  | "ostění hl. přes 400mm - tl. 140" 0,41*0,9*6*2 |  | 4.428 | [13 empty] | VV | 2 | 2 | True | 0 | ROZPOCET
| VV |  | "minerální vlna - pož. pás" | [15 empty] | VV | 2 | 1 | True | 0 | ROZPOCET
| VV |  | (0,9*2+1,2*6+0,249*2*6+0,9*2)*0,195 |  | 2.689 | [13 empty] | VV | 2 | 2 | True | 0 | ROZPOCET
| VV |  | "nástavba" | [15 empty] | VV | 2 | 1 | True | 0 | ROZPOCET
| VV |  | (4,02*2+6,45*2)*3,2-1,2*1,97*2+0,16*(1,24+2,0*2)*2 |  | 63.957 | [13 empty] | VV | 2 | 2 | True | 0 | ROZPOCET
| VV |  | Součet |  | 1445.683 | [13 empty] | VV | 2 | 4 | True | 1 | ROZPOCET
81 | K | 62213500R | Vyrovnání podkladu vnějších stěn maltou tl 3-30mm | m2 | 474.323 |  | 0 | R položka |  |  | základní |  | 0 | 0.0273 | 12.949 | 0 | 0 | 4 | K | 2 |  |  |  | ROZPOCET | 0 | 0 | 0 | 0 | 0 | 1 | 0 | 4 | 488144014
| PP |  | Vyrovnání podkladu vnějších stěn maltou tl 3-30mm | [15 empty] | PP | 2
| VV |  | "dle v. pohledů a řezů - pod terénem" | [15 empty] | VV | 2 | 1 | True | 0 | ROZPOCET
| VV |  | 48,5*2,895+0,38*2*2,895 |  | 142.608 | [13 empty] | VV | 2 | 2 | True | 0 | ROZPOCET
| VV |  | 13,06*2,845+0,43*2,845*2*3 |  | 44.496 | [13 empty] | VV | 2 | 2 | True | 0 | ROZPOCET
| VV |  | 5,69*3,745-2,5 |  | 18.809 | [13 empty] | VV | 2 | 2 | True | 0 | ROZPOCET
| VV |  | 44,5*4,09-6,521+(1,16+1,16+1,88+0,8+10,89)*4,09+3,27*1,16+18,5+10,89*(0,15+0,21)+0,4*0,21*2+0,38*4,09 |  | 268.41 | [13 empty] | VV | 2 | 2 | True | 0 | ROZPOCET
| VV |  | Součet |  | 474.323 | [13 empty] | VV | 2 | 4 | True | 1 | ROZPOCET
82 | K | 622211021 | Montáž kontaktního zateplení vnějších stěn z polystyrénových desek tl do 120 mm | m2 | 588.075 |  | 0 | CS ÚRS 2017 01 |  |  | základní |  | 0 | 0.00832 | 4.8928 | 0 | 0 | 4 | K | 2 |  |  |  | ROZPOCET | 0 | 0 | 0 | 0 | 0 | 1 | 0 | 4 | -409167865
| PP |  | Montáž kontaktního zateplení z polystyrenových desek nebo z kombinovaných desek na vnější stěny, tloušťky desek přes 80 do 120 mm | [15 empty] | PP | 2
| P |  | Poznámka k položce: V cenách jsou započteny náklady na: a) upevnění desek lepením a talířovými hmoždinkami, b) přestěrkování izolačních desek, c) vložení sklovláknité výztužné tkaniny | [15 empty] | P | 2
| VV |  | "dle v. pohledů a řezů" | [15 empty] | VV | 2 | 1 | True | 0 | ROZPOCET
| VV |  | "tl.100mm" | [15 empty] | VV | 2 | 1 | True | 0 | ROZPOCET
| VV |  | "JV" 48,5*1,5+0,38*1,5*2 |  | 73.89 | [13 empty] | VV | 2 | 2 | True | 0 | ROZPOCET
| VV |  | 48,5*2,895+0,38*2*2,895 |  | 142.608 | [13 empty] | VV | 2 | 2 | True | 0 | ROZPOCET
| VV |  | "JZ" 1,52*13,06+1,52*0,45*2-3,28*1,52*2 |  | 11.248 | [13 empty] | VV | 2 | 2 | True | 0 | ROZPOCET
| VV |  | 13,06*2,845+0,43*2,845*2*3 |  | 44.496 | [13 empty] | VV | 2 | 2 | True | 0 | ROZPOCET
| VV |  | "SV" 5,861 |  | 5.861 | [13 empty] | VV | 2 | 2 | True | 0 | ROZPOCET
| VV |  | 5,69*3,745-2,5 |  | 18.809 | [13 empty] | VV | 2 | 2 | True | 0 | ROZPOCET
| VV |  | "SZ" 11,2+(4,39+1,72+1,1*4+0,73)*0,32 |  | 14.797 | [13 empty] | VV | 2 | 2 | True | 0 | ROZPOCET
| VV |  | 44,5*4,09-6,521+(1,16+1,16+1,88+0,8+10,89)*4,09+3,27*1,16+18,5+10,89*(0,15+0,21)+0,4*0,21*2+0,38*4,09 |  | 268.41 | [13 empty] | VV | 2 | 2 | True | 0 | ROZPOCET
| VV |  | Mezisoučet |  | 580.119 | [13 empty] | VV | 2 | 3 | True | 0 | ROZPOCET
| VV |  | "ostění a nadpraží, parapety hl. přes 400mm" | [15 empty] | VV | 2 | 1 | True | 0 | ROZPOCET
| VV |  | "EPS70F" | [15 empty] | VV | 2 | 1 | True | 0 | ROZPOCET
| VV |  | "tl.80mm" 0,45*(4,42-1,52)*2 |  | 2.61 | [13 empty] | VV | 2 | 2 | True | 0 | ROZPOCET
| VV |  | "tl. 120mm" 0,45*(4,42-1,52)*2 |  | 2.61 | [13 empty] | VV | 2 | 2 | True | 0 | ROZPOCET
| VV |  | "SOKLOVÁ ČÁST" | [15 empty] | VV | 2 | 1 | True | 0 | ROZPOCET
| VV |  | "tl. 80mm" 0,45*1,52*2 |  | 1.368 | [13 empty] | VV | 2 | 2 | True | 0 | ROZPOCET
| VV |  | "tl. 120mm" 0,45*1,52*2 |  | 1.368 | [13 empty] | VV | 2 | 2 | True | 0 | ROZPOCET
| VV |  | Součet |  | 588.075 | [13 empty] | VV | 2 | 4 | True | 1 | ROZPOCET
83 | M | 283759360 | deska fasádní polystyrénová EPS 70 F 1000 x 500 x 80 mm | m2 | 2.662 |  | 0 | CS ÚRS 2017 01 |  |  | základní |  | 0 | 0.00136 | 0.0036203 | 0 | 0 | 8 | M | 2 |  |  |  | ROZPOCET | 0 | 0 | 0 | 0 | 0 | 1 | 0 | 4 | 201056322
| PP |  | deska fasádní polystyrénová EPS 70 F 1000 x 500 x 80 mm | [15 empty] | PP | 2
| P |  | Poznámka k položce: lambda=0,039 [W / m K] | [15 empty] | P | 2
| VV |  | 2,61*1,02 'Přepočtené koeficientem množství |  | 2.662 | [13 empty] | VV | 2 | 2 | False | 1 | ROZPOCET
84 | M | 283759390 | deska fasádní polystyrénová EPS 70 F 1000 x 500 x 120 mm | m2 | 2.662 |  | 0 | CS ÚRS 2017 01 |  |  | základní |  | 0 | 0.00204 | 0.0054305 | 0 | 0 | 8 | M | 2 |  |  |  | ROZPOCET | 0 | 0 | 0 | 0 | 0 | 1 | 0 | 4 | -1291394829
| PP |  | deska fasádní polystyrénová EPS 70 F 1000 x 500 x 120 mm | [15 empty] | PP | 2
| P |  | Poznámka k položce: lambda=0,039 [W / m K] | [15 empty] | P | 2
| VV |  | 2,61*1,02 'Přepočtené koeficientem množství |  | 2.662 | [13 empty] | VV | 2 | 2 | False | 1 | ROZPOCET
85 | M | 283763560 | deska fasádní polystyrénová izolační pro spodní stavbu 80 mm | m2 | 1.395 |  | 0 | CS ÚRS 2017 01 |  |  | základní |  | 0 | 0.0028 | 0.003906 | 0 | 0 | 8 | M | 2 |  |  |  | ROZPOCET | 0 | 0 | 0 | 0 | 0 | 1 | 0 | 4 | -921206811
| PP |  | deska fasádní polystyrénová pro tepelné izolace spodní stavby 1250 x 600 x 80 mm | [15 empty] | PP | 2
| P |  | Poznámka k položce: lambda=0,034 [W / m K] | [15 empty] | P | 2
| VV |  | 1,368*1,02 'Přepočtené koeficientem množství |  | 1.395 | [13 empty] | VV | 2 | 2 | False | 1 | ROZPOCET
86 | M | 283763550 | deska fasádní polystyrénová izolační pro spodní stavbu 120 mm | m2 | 1.395 |  | 0 | CS ÚRS 2017 01 |  |  | základní |  | 0 | 0.0042 | 0.005859 | 0 | 0 | 8 | M | 2 |  |  |  | ROZPOCET | 0 | 0 | 0 | 0 | 0 | 1 | 0 | 4 | 1365804579
| PP |  | deska fasádní polystyrénová pro tepelné izolace spodní stavby 1250 x 600 x 120 mm | [15 empty] | PP | 2
| P |  | Poznámka k položce: lambda=0,034 [W / m K] | [15 empty] | P | 2
| VV |  | 1,368*1,02 'Přepočtené koeficientem množství |  | 1.395 | [13 empty] | VV | 2 | 2 | False | 1 | ROZPOCET
87 | M | 283763540 | deska fasádní polystyrénová izolační pro spodní stavbu 100 mm | m2 | 591.721 |  | 0 | CS ÚRS 2017 01 |  |  | základní |  | 0 | 0.0035 | 2.071 | 0 | 0 | 8 | M | 2 |  |  |  | ROZPOCET | 0 | 0 | 0 | 0 | 0 | 1 | 0 | 4 | -1133356170
| PP |  | deska fasádní polystyrénová pro tepelné izolace spodní stavby 1250 x 600 x 100 mm | [15 empty] | PP | 2
| P |  | Poznámka k položce: lambda=0,034 [W / m K] | [15 empty] | P | 2
| VV |  | 580,119*1,02 'Přepočtené koeficientem množství |  | 591.721 | [13 empty] | VV | 2 | 2 | False | 1 | ROZPOCET
88 | K | 622211031 | Montáž kontaktního zateplení vnějších stěn z polystyrénových desek tl do 160 mm | m2 | 1052.035 |  | 0 | CS ÚRS 2017 01 |  |  | základní |  | 0 | 0.0085 | 8.9423 | 0 | 0 | 4 | K | 2 |  |  |  | ROZPOCET | 0 | 0 | 0 | 0 | 0 | 1 | 0 | 4 | 1657466394
| PP |  | Montáž kontaktního zateplení z polystyrenových desek nebo z kombinovaných desek na vnější stěny, tloušťky desek přes 120 do 160 mm | [15 empty] | PP | 2
| P |  | Poznámka k položce: V cenách jsou započteny náklady na: a) upevnění desek lepením a talířovými hmoždinkami, b) přestěrkování izolačních desek, c) vložení sklovláknité výztužné tkaniny | [15 empty] | P | 2
| VV |  | "dle v. pohledů a řezů" | [15 empty] | VV | 2 | 1 | True | 0 | ROZPOCET
| VV |  | "JV" 497,16+0,49*2*10,25-(1,2*1,8*32+1,2*1,15*30) |  | 396.685 | [13 empty] | VV | 2 | 2 | True | 0 | ROZPOCET
| VV |  | "JZ" 13,08*10,25+0,45*2,49*2-(2,08*1,5*6+3,28*1,23*2) |  | 109.522 | [13 empty] | VV | 2 | 2 | True | 0 | ROZPOCET
| VV |  | "SV" 117,22-2,08*1,5*6 |  | 98.5 | [13 empty] | VV | 2 | 2 | True | 0 | ROZPOCET
| VV |  | "SZ" 484,7+0,49*(10,006+9,811)-(1,2*1,15*14+1,2*1,8*(11+10+16+6)+3,0*1,351+2,5*1,2*6) |  | 360.157 | [13 empty] | VV | 2 | 2 | True | 0 | ROZPOCET
| VV |  | "římsa shora" 8,65*0,46 |  | 3.979 | [13 empty] | VV | 2 | 2 | True | 0 | ROZPOCET
| VV |  | "ostění a nadpraží, parapety hl. přes 400mm" | [15 empty] | VV | 2 | 1 | True | 0 | ROZPOCET
| VV |  | "EPS70F" | [15 empty] | VV | 2 | 1 | True | 0 | ROZPOCET
| VV |  | 0,41*(2,78+2,08*2)*6 |  | 17.072 | [13 empty] | VV | 2 | 2 | True | 0 | ROZPOCET
| VV |  | "SOKLOVÁ ČÁST" | [15 empty] | VV | 2 | 1 | True | 0 | ROZPOCET
| VV |  | 0,32*2*6 |  | 3.84 | [13 empty] | VV | 2 | 2 | True | 0 | ROZPOCET
| VV |  | "nástavba na střeše" | [15 empty] | VV | 2 | 1 | True | 0 | ROZPOCET
| VV |  | (4,02*2+6,45*2)*3,2-1,2*1,97*2 |  | 62.28 | [13 empty] | VV | 2 | 2 | True | 0 | ROZPOCET
| VV |  | Součet |  | 1052.035 | [13 empty] | VV | 2 | 4 | True | 1 | ROZPOCET
89 | M | 283759520 | deska fasádní polystyrénová EPS 70 F 1000 x 500 x 160 mm | m2 | 1073.076 |  | 0 | CS ÚRS 2017 01 |  |  | základní |  | 0 | 0.00272 | 2.9188 | 0 | 0 | 8 | M | 2 |  |  |  | ROZPOCET | 0 | 0 | 0 | 0 | 0 | 1 | 0 | 4 | -627645519
| PP |  | deska fasádní polystyrénová EPS 70 F 1000 x 500 x 160 mm | [15 empty] | PP | 2
| P |  | Poznámka k položce: lambda=0,039 [W / m K] | [15 empty] | P | 2
| VV |  | 1052,035*1,02 'Přepočtené koeficientem množství |  | 1073.076 | [13 empty] | VV | 2 | 2 | False | 1 | ROZPOCET
90 | M | 283759510 | deska fasádní polystyrénová EPS 70 F 1000 x 500 x 140 mm | m2 | 17.413 |  | 0 | CS ÚRS 2017 01 |  |  | základní |  | 0 | 0.00238 | 0.041443 | 0 | 0 | 8 | M | 2 |  |  |  | ROZPOCET | 0 | 0 | 0 | 0 | 0 | 1 | 0 | 4 | -1689591086
| PP |  | deska fasádní polystyrénová EPS 70 F 1000 x 500 x 140 mm | [15 empty] | PP | 2
| P |  | Poznámka k položce: lambda=0,039 [W / m K] | [15 empty] | P | 2
| VV |  | 17,072*1,02 'Přepočtené koeficientem množství |  | 17.413 | [13 empty] | VV | 2 | 2 | False | 1 | ROZPOCET
91 | M | 283763570 | deska fasádní polystyrénová izolační pro spodní stavbu 140 mm | m2 | 3.917 |  | 0 | CS ÚRS 2017 01 |  |  | základní |  | 0 | 0.0049 | 0.019193 | 0 | 0 | 8 | M | 2 |  |  |  | ROZPOCET | 0 | 0 | 0 | 0 | 0 | 1 | 0 | 4 | -29240470
| PP |  | deska fasádní polystyrénová pro tepelné izolace spodní stavby 1250 x 600 x 140 mm | [15 empty] | PP | 2
| P |  | Poznámka k položce: lambda=0,034 [W / m K] | [15 empty] | P | 2
| VV |  | 3,84*1,02 'Přepočtené koeficientem množství |  | 3.917 | [13 empty] | VV | 2 | 2 | False | 1 | ROZPOCET
92 | K | 622212001 | Montáž kontaktního zateplení vnějšího ostění hl. špalety do 200 mm z polystyrenu tl do 40 mm | m | 805.162 |  | 0 | CS ÚRS 2017 01 |  |  | základní |  | 0 | 0.00168 | 1.3527 | 0 | 0 | 4 | K | 2 |  |  |  | ROZPOCET | 0 | 0 | 0 | 0 | 0 | 1 | 0 | 4 | -1979229636
| PP |  | Montáž kontaktního zateplení vnějšího ostění, nadpraží nebo parapetu z polystyrenových desek hloubky špalet do 200 mm, tloušťky desek do 40 mm | [15 empty] | PP | 2
| P |  | Poznámka k položce: 1. V cenách jsou započteny náklady na: a) upevnění desek celoplošným lepením, b) přestěrkování izolačních desek, c) vložení sklovláknité výztužné tkaniny, d) osazení a dodávku rohovníků. | [15 empty] | P | 2
| VV |  | "dle v. pohledů" | [15 empty] | VV | 2 | 1 | True | 0 | ROZPOCET
| VV |  | "soklová část" | [15 empty] | VV | 2 | 1 | True | 0 | ROZPOCET
| VV |  | 0,806*2+0,32*2 |  | 2.252 | [13 empty] | VV | 2 | 2 | True | 0 | ROZPOCET
| VV |  | "fasáda - polystyren" | [15 empty] | VV | 2 | 1 | True | 0 | ROZPOCET
| VV |  | "1.np" | [15 empty] | VV | 2 | 1 | True | 0 | ROZPOCET
| VV |  | (1,2+1,9)*2*16 |  | 99.2 | [13 empty] | VV | 2 | 2 | True | 0 | ROZPOCET
| VV |  | (1,2+1,25)*2*13 |  | 63.7 | [13 empty] | VV | 2 | 2 | True | 0 | ROZPOCET
| VV |  | (1,2+(3,45-0,806)*2) |  | 6.488 | [13 empty] | VV | 2 | 2 | True | 0 | ROZPOCET
| VV |  | (3,0+(2,475-0,32)*2) |  | 7.31 | [13 empty] | VV | 2 | 2 | True | 0 | ROZPOCET
| VV |  | "2.np" | [15 empty] | VV | 2 | 1 | True | 0 | ROZPOCET
| VV |  | (1,2+1,25)*2*12 |  | 58.8 | [13 empty] | VV | 2 | 2 | True | 0 | ROZPOCET
| VV |  | (1,2+1,9)*2*36 |  | 223.2 | [13 empty] | VV | 2 | 2 | True | 0 | ROZPOCET
| VV |  | (2,08+1,6)*2*6 |  | 44.16 | [13 empty] | VV | 2 | 2 | True | 0 | ROZPOCET
| VV |  | "3.np" | [15 empty] | VV | 2 | 1 | True | 0 | ROZPOCET
| VV |  | (1,2+1,25)*2*20 |  | 98 | [13 empty] | VV | 2 | 2 | True | 0 | ROZPOCET
| VV |  | (1,2+1,9)*2*26 |  | 161.2 | [13 empty] | VV | 2 | 2 | True | 0 | ROZPOCET
| VV |  | (2,08+1,6)*2*6 |  | 44.16 | [13 empty] | VV | 2 | 2 | True | 0 | ROZPOCET
| VV |  | -13,788 |  | -13.788 | [13 empty] | VV | 2 | 2 | True | 0 | ROZPOCET
| VV |  | "nástavba" (1,24+2,0*2)*2 |  | 10.48 | [13 empty] | VV | 2 | 2 | True | 0 | ROZPOCET
| VV |  | Součet |  | 805.162 | [13 empty] | VV | 2 | 4 | True | 1 | ROZPOCET
93 | M | 283759310 | deska fasádní polystyrénová EPS 70 F 1000 x 500 x 30 mm | m2 | 159.324 |  | 0 | CS ÚRS 2017 01 |  |  | základní |  | 0 | 0.00051 | 0.081255 | 0 | 0 | 8 | M | 2 |  |  |  | ROZPOCET | 0 | 0 | 0 | 0 | 0 | 1 | 0 | 4 | 620506690
| PP |  | deska fasádní polystyrénová EPS 70 F 1000 x 500 x 30 mm | [15 empty] | PP | 2
| P |  | Poznámka k položce: lambda=0,039 [W / m K] | [15 empty] | P | 2
| VV |  | "fasáda - polystyren" | [15 empty] | VV | 2 | 1 | True | 0 | ROZPOCET
| VV |  | "1.np" | [15 empty] | VV | 2 | 1 | True | 0 | ROZPOCET
| VV |  | (1,2+1,9)*2*16*0,195 |  | 19.344 | [13 empty] | VV | 2 | 2 | True | 0 | ROZPOCET
| VV |  | (1,2+1,25)*2*13*0,195 |  | 12.422 | [13 empty] | VV | 2 | 2 | True | 0 | ROZPOCET
| VV |  | (1,2+(3,45-0,806)*2)*0,195 |  | 1.265 | [13 empty] | VV | 2 | 2 | True | 0 | ROZPOCET
| VV |  | (3,0+(2,475-0,32)*2)*0,195 |  | 1.425 | [13 empty] | VV | 2 | 2 | True | 0 | ROZPOCET
| VV |  | "2.np" | [15 empty] | VV | 2 | 1 | True | 0 | ROZPOCET
| VV |  | (1,2+1,25)*2*12*0,195 |  | 11.466 | [13 empty] | VV | 2 | 2 | True | 0 | ROZPOCET
| VV |  | (1,2+1,9)*2*36*0,195 |  | 43.524 | [13 empty] | VV | 2 | 2 | True | 0 | ROZPOCET
| VV |  | (2,08+1,6)*2*6*0,195 |  | 8.611 | [13 empty] | VV | 2 | 2 | True | 0 | ROZPOCET
| VV |  | "3.np" | [15 empty] | VV | 2 | 1 | True | 0 | ROZPOCET
| VV |  | (1,2+1,25)*2*20*0,195 |  | 19.11 | [13 empty] | VV | 2 | 2 | True | 0 | ROZPOCET
| VV |  | (1,2+1,9)*2*26*0,195 |  | 31.434 | [13 empty] | VV | 2 | 2 | True | 0 | ROZPOCET
| VV |  | (2,08+1,6)*2*6*0,195 |  | 8.611 | [13 empty] | VV | 2 | 2 | True | 0 | ROZPOCET
| VV |  | -13,788*0,195 |  | -2.689 | [13 empty] | VV | 2 | 2 | True | 0 | ROZPOCET
| VV |  | "nástavba" (1,24+2,0*2)*2*0,16 |  | 1.677 | [13 empty] | VV | 2 | 2 | True | 0 | ROZPOCET
| VV |  | Součet |  | 156.2 | [13 empty] | VV | 2 | 4 | True | 0 | ROZPOCET
| VV |  | 156,2*1,02 |  | 159.324 | [13 empty] | VV | 2 | 2 | True | 1 | ROZPOCET
94 | M | 283763510 | deska fasádní polystyrénová izolační pro spodní stavbu 30 mm | m2 | 0.448 |  | 0 | CS ÚRS 2017 01 |  |  | základní |  | 0 | 0.0014 | 0.0006272 | 0 | 0 | 8 | M | 2 |  |  |  | ROZPOCET | 0 | 0 | 0 | 0 | 0 | 1 | 0 | 4 | -1344638449
| PP |  | deska fasádní polystyrénová pro tepelné izolace spodní stavby 1250 x 600 x 40 mm | [15 empty] | PP | 2
| P |  | Poznámka k položce: lambda=0,034 [W / m K] | [15 empty] | P | 2
| VV |  | "soklová část" | [15 empty] | VV | 2 | 1 | True | 0 | ROZPOCET
| VV |  | (0,806*2+0,32*2)*0,195*1,02 |  | 0.448 | [13 empty] | VV | 2 | 2 | True | 1 | ROZPOCET
95 | K | 622212051 | Montáž kontaktního zateplení vnějšího ostění hl. špalety do 400 mm z polystyrenu tl do 40 mm | m | 45.6 |  | 0 | CS ÚRS 2017 01 |  |  | základní |  | 0 | 0.00331 | 0.15094 | 0 | 0 | 4 | K | 2 |  |  |  | ROZPOCET | 0 | 0 | 0 | 0 | 0 | 1 | 0 | 4 | -495780878
| PP |  | Montáž kontaktního zateplení vnějšího ostění, nadpraží nebo parapetu z polystyrenových desek hloubky špalet přes 200 do 400 mm, tloušťky desek do 40 mm | [15 empty] | PP | 2
| P |  | Poznámka k položce: 1. V cenách jsou započteny náklady na: a) upevnění desek celoplošným lepením, b) přestěrkování izolačních desek, c) vložení sklovláknité výztužné tkaniny, d) osazení a dodávku rohovníků. | [15 empty] | P | 2
| VV |  | "dle v. pohledů" | [15 empty] | VV | 2 | 1 | True | 0 | ROZPOCET
| VV |  | "soklová část" | [15 empty] | VV | 2 | 1 | True | 0 | ROZPOCET
| VV |  | (0,88+0,64)*2*15 |  | 45.6 | [13 empty] | VV | 2 | 2 | True | 1 | ROZPOCET
96 | M | 283763510 | deska fasádní polystyrénová izolační pro spodní stavbu 30 mm | m2 | 13.256 |  | 0 | CS ÚRS 2017 01 |  |  | základní |  | 0 | 0.0014 | 0.018558 | 0 | 0 | 8 | M | 2 |  |  |  | ROZPOCET | 0 | 0 | 0 | 0 | 0 | 1 | 0 | 4 | 2065284320
| PP |  | deska fasádní polystyrénová pro tepelné izolace spodní stavby 1250 x 600 x 40 mm | [15 empty] | PP | 2
| P |  | Poznámka k položce: lambda=0,034 [W / m K] | [15 empty] | P | 2
| VV |  | "dle v. pohledů" | [15 empty] | VV | 2 | 1 | True | 0 | ROZPOCET
| VV |  | "soklová část" | [15 empty] | VV | 2 | 1 | True | 0 | ROZPOCET
| VV |  | (0,88+0,64)*2*15*0,285*1,02 |  | 13.256 | [13 empty] | VV | 2 | 2 | True | 1 | ROZPOCET
97 | K | 622221021 | Montáž kontaktního zateplení vnějších stěn z minerální vlny tl do 120 mm | m2 | 1.62 |  | 0 | CS ÚRS 2017 01 |  |  | základní |  | 0 | 0.00938 | 0.015196 | 0 | 0 | 4 | K | 2 |  |  |  | ROZPOCET | 0 | 0 | 0 | 0 | 0 | 1 | 0 | 4 | -1745642595
| PP |  | Montáž kontaktního zateplení z desek z minerální vlny s podélnou orientací vláken na vnější stěny, tloušťky desek přes 80 do 120 mm | [15 empty] | PP | 2
| P |  | Poznámka k položce: V cenách jsou započteny náklady na: a) upevnění desek lepením a talířovými hmoždinkami, b) přestěrkování izolačních desek, c) vložení sklovláknité výztužné tkaniny | [15 empty] | P | 2
| VV |  | "dle v. pohledů" | [15 empty] | VV | 2 | 1 | True | 0 | ROZPOCET
| VV |  | "ostění a nadpraží hloubky přes 400mm" | [15 empty] | VV | 2 | 1 | True | 0 | ROZPOCET
| VV |  | "tl. 80mm" 0,45*0,9*2 |  | 0.81 | [13 empty] | VV | 2 | 2 | True | 0 | ROZPOCET
| VV |  | "tl.120mm" 0,45*0,9*2 |  | 0.81 | [13 empty] | VV | 2 | 2 | True | 0 | ROZPOCET
| VV |  | Součet |  | 1.62 | [13 empty] | VV | 2 | 4 | True | 1 | ROZPOCET
98 | M | 631515260 | deska minerální izolační tl. 80 mm | m2 | 0.826 |  | 0 | CS ÚRS 2017 01 |  |  | základní |  | 0 | 0.012 | 0.009912 | 0 | 0 | 8 | M | 2 |  |  |  | ROZPOCET | 0 | 0 | 0 | 0 | 0 | 1 | 0 | 4 | 1496453532
| PP |  | deska izolační minerální kontaktních fasád podélné vlákno λ-0.036 tl. 80 mm | [15 empty] | PP | 2
| VV |  | 0,81*1,02 'Přepočtené koeficientem množství |  | 0.826 | [13 empty] | VV | 2 | 2 | False | 1 | ROZPOCET
99 | M | 631515290 | deska minerální izolační tl. 120 mm | m2 | 0.826 |  | 0 | CS ÚRS 2017 01 |  |  | základní |  | 0 | 0.015 | 0.01239 | 0 | 0 | 8 | M | 2 |  |  |  | ROZPOCET | 0 | 0 | 0 | 0 | 0 | 1 | 0 | 4 | -1751668074
| PP |  | deska izolační minerální kontaktních fasád podélné vlákno λ-0.036 tl. 120 mm | [15 empty] | PP | 2
| VV |  | 0,81*1,02 'Přepočtené koeficientem množství |  | 0.826 | [13 empty] | VV | 2 | 2 | False | 1 | ROZPOCET
100 | K | 622221031 | Montáž kontaktního zateplení vnějších stěn z minerální vlny tl do 160 mm | m2 | 87.143 |  | 0 | CS ÚRS 2017 01 |  |  | základní |  | 0 | 0.00944 | 0.82263 | 0 | 0 | 4 | K | 2 |  |  |  | ROZPOCET | 0 | 0 | 0 | 0 | 0 | 1 | 0 | 4 | -898078925
| PP |  | Montáž kontaktního zateplení z desek z minerální vlny s podélnou orientací vláken na vnější stěny, tloušťky desek přes 120 do 160 mm | [15 empty] | PP | 2
| P |  | Poznámka k položce: V cenách jsou započteny náklady na: a) upevnění desek lepením a talířovými hmoždinkami, b) přestěrkování izolačních desek, c) vložení sklovláknité výztužné tkaniny | [15 empty] | P | 2
| VV |  | "dle v. pohledů a řezů" | [15 empty] | VV | 2 | 1 | True | 0 | ROZPOCET
| VV |  | "požární pruh" | [15 empty] | VV | 2 | 1 | True | 0 | ROZPOCET
| VV |  | "JV" 0,9*48,5-1,06*0,9+0,49*0,9*2 |  | 43.578 | [13 empty] | VV | 2 | 2 | True | 0 | ROZPOCET
| VV |  | "JZ" 13,08*0,9-3,28*0,9 |  | 8.82 | [13 empty] | VV | 2 | 2 | True | 0 | ROZPOCET
| VV |  | "SV" 5,9*0,9 |  | 5.31 | [13 empty] | VV | 2 | 2 | True | 0 | ROZPOCET
| VV |  | "SZ" 43-(1,2*0,249*6+3,0*0,9+2,5*0,9*6) |  | 25.007 | [13 empty] | VV | 2 | 2 | True | 0 | ROZPOCET
| VV |  | Mezisoučet |  | 82.715 | [13 empty] | VV | 2 | 3 | True | 0 | ROZPOCET
| VV |  | "ostění hl. přes 400mm - tl. 140" 0,41*0,9*6*2 |  | 4.428 | [13 empty] | VV | 2 | 2 | True | 0 | ROZPOCET
| VV |  | Součet |  | 87.143 | [13 empty] | VV | 2 | 4 | True | 1 | ROZPOCET
101 | M | 631515380 | deska minerální izolační tl. 160 mm | m2 | 84.369 |  | 0 | CS ÚRS 2017 01 |  |  | základní |  | 0 | 0.018 | 1.5186 | 0 | 0 | 8 | M | 2 |  |  |  | ROZPOCET | 0 | 0 | 0 | 0 | 0 | 1 | 0 | 4 | 65237765
| PP |  | deska izolační minerální kontaktních fasád podélné vlákno λ-0.036 tl. 160 mm | [15 empty] | PP | 2
| VV |  | 82,715*1,02 'Přepočtené koeficientem množství |  | 84.369 | [13 empty] | VV | 2 | 2 | False | 1 | ROZPOCET
102 | M | 631515310 | deska minerální izolační tl. 140 mm | m2 | 4.517 |  | 0 | CS ÚRS 2017 01 |  |  | základní |  | 0 | 0.0165 | 0.074531 | 0 | 0 | 8 | M | 2 |  |  |  | ROZPOCET | 0 | 0 | 0 | 0 | 0 | 1 | 0 | 4 | 1686854319
| PP |  | deska izolační minerální kontaktních fasád podélné vlákno λ-0.036 tl. 140 mm | [15 empty] | PP | 2
| VV |  | 4,428*1,02 'Přepočtené koeficientem množství |  | 4.517 | [13 empty] | VV | 2 | 2 | False | 1 | ROZPOCET
103 | K | 622222001 | Montáž kontaktního zateplení vnějšího ostění hl. špalety do 200 mm z minerální vlny tl do 40 mm | m | 13.788 |  | 0 | CS ÚRS 2017 01 |  |  | základní |  | 0 | 0.00168 | 0.023164 | 0 | 0 | 4 | K | 2 |  |  |  | ROZPOCET | 0 | 0 | 0 | 0 | 0 | 1 | 0 | 4 | -101659628
| PP |  | Montáž kontaktního zateplení vnějšího ostění, nadpraží nebo parapetu z desek z minerální vlny s podélnou nebo kolmou orientací vláken hloubky špalet do 200 mm, tloušťky desek do 40 mm | [15 empty] | PP | 2
| P |  | Poznámka k položce: 1. V cenách jsou započteny náklady na: a) upevnění desek celoplošným lepením, b) přestěrkování izolačních desek, c) vložení sklovláknité výztužné tkaniny, d) osazení a dodávku rohovníků. | [15 empty] | P | 2
| VV |  | "minerální vlna - pož. pás" | [15 empty] | VV | 2 | 1 | True | 0 | ROZPOCET
| VV |  | 0,9*2+1,2*6+0,249*2*6+0,9*2 |  | 13.788 | [13 empty] | VV | 2 | 2 | True | 1 | ROZPOCET
104 | M | 631515180 | deska minerální izolační tl. 30 mm | m2 | 2.742 |  | 0 | CS ÚRS 2017 01 |  |  | základní |  | 0 | 0.006 | 0.016452 | 0 | 0 | 8 | M | 2 |  |  |  | ROZPOCET | 0 | 0 | 0 | 0 | 0 | 1 | 0 | 4 | -2131635819
| PP |  | deska izolační minerální kontaktních fasád podélné vlákno λ-0.036 tl. 40 mm | [15 empty] | PP | 2
| VV |  | "minerální vlna - pož. pás" | [15 empty] | VV | 2 | 1 | True | 0 | ROZPOCET
| VV |  | (0,9*2+1,2*6+0,249*2*6+0,9*2)*0,195*1,02 |  | 2.742 | [13 empty] | VV | 2 | 2 | True | 1 | ROZPOCET
105 | K | 622252001 | Montáž zakládacích soklových lišt kontaktního zateplení | m | 116.004 |  | 0 | CS ÚRS 2017 01 |  |  | základní |  | 0 | 6e-05 | 0.0069602 | 0 | 0 | 4 | K | 2 |  |  |  | ROZPOCET | 0 | 0 | 0 | 0 | 0 | 1 | 0 | 4 | -750488060
| PP |  | Montáž lišt kontaktního zateplení zakládacích soklových připevněných hmoždinkami | [15 empty] | PP | 2
| VV |  | "dle v. pohledů a řezů" | [15 empty] | VV | 2 | 1 | True | 0 | ROZPOCET
| VV |  | 48,502*2+13,1+5,9 |  | 116.004 | [13 empty] | VV | 2 | 2 | True | 1 | ROZPOCET
106 | M | 590516530 | lišta soklová Al s okapničkou, zakládací U 16 cm, 0,95/200 cm | m | 121.804 |  | 0 | CS ÚRS 2017 01 |  |  | základní |  | 0 | 0.0006 | 0.073082 | 0 | 0 | 8 | M | 2 |  |  |  | ROZPOCET | 0 | 0 | 0 | 0 | 0 | 1 | 0 | 4 | -1896318541
| PP |  | lišta soklová Al s okapničkou, zakládací U 16 cm, 0,95/200 cm | [15 empty] | PP | 2
| VV |  | 116,004*1,05 'Přepočtené koeficientem množství |  | 121.804 | [13 empty] | VV | 2 | 2 | False | 1 | ROZPOCET
107 | K | 622252002 | Montáž ostatních lišt kontaktního zateplení | m | 23.6 |  | 0 | CS ÚRS 2017 01 |  |  | základní |  | 0 | 0.00025 | 0.0059 | 0 | 0 | 4 | K | 2 |  |  |  | ROZPOCET | 0 | 0 | 0 | 0 | 0 | 1 | 0 | 4 | 1572818812
| PP |  | Montáž lišt kontaktního zateplení ostatních stěnových, dilatačních apod. lepených do tmelu | [15 empty] | PP | 2
| VV |  | "K/06 - dle tab. E18" 23,6 |  | 23.6 | [13 empty] | VV | 2 | 2 | True | 1 | ROZPOCET
108 | M | 590515000 | profil dilatační stěnový , dl. 2,5 m | m | 24.78 |  | 0 | CS ÚRS 2017 01 |  |  | základní |  | 0 | 0.0005 | 0.01239 | 0 | 0 | 8 | M | 2 |  |  |  | ROZPOCET | 0 | 0 | 0 | 0 | 0 | 1 | 0 | 4 | -640140310
| PP |  | profil dilatační stěnový , dl. 2,5 m | [15 empty] | PP | 2
| VV |  | 23,6*1,05 'Přepočtené koeficientem množství |  | 24.78 | [13 empty] | VV | 2 | 2 | False | 1 | ROZPOCET
109 | K | 622531011 | Tenkovrstvá silikonová škrábaná omítka tl. 1,5 mm včetně penetrace vnějších stěn | m2 | 1445.683 |  | 0 | CS ÚRS 2017 01 |  |  | základní |  | 0 | 0.00268 | 3.8744 | 0 | 0 | 4 | K | 2 |  |  |  | ROZPOCET | 0 | 0 | 0 | 0 | 0 | 1 | 0 | 4 | 1866226653
| PP |  | Omítka tenkovrstvá silikonová vnějších ploch probarvená, včetně penetrace podkladu zrnitá, tloušťky 1,5 mm stěn | [15 empty] | PP | 2
| VV |  | "dle v. pohledů a řezů" | [15 empty] | VV | 2 | 1 | True | 0 | ROZPOCET
| VV |  | "tl.100mm" | [15 empty] | VV | 2 | 1 | True | 0 | ROZPOCET
| VV |  | "JV" 48,5*1,5+0,38*1,5*2 |  | 73.89 | [13 empty] | VV | 2 | 2 | True | 0 | ROZPOCET
| VV |  | "JZ" 1,52*13,06+1,52*0,45*2-3,28*1,52*2 |  | 11.248 | [13 empty] | VV | 2 | 2 | True | 0 | ROZPOCET
| VV |  | "SV" 5,861 |  | 5.861 | [13 empty] | VV | 2 | 2 | True | 0 | ROZPOCET
| VV |  | 5,69*3,745-2,5 |  | 18.809 | [13 empty] | VV | 2 | 2 | True | 0 | ROZPOCET
| VV |  | "SZ" 11,2+(4,39+1,72+1,1*4+0,73)*0,32 |  | 14.797 | [13 empty] | VV | 2 | 2 | True | 0 | ROZPOCET
| VV |  | "ostění a nadpraží, parapety hl. přes 400mm" | [15 empty] | VV | 2 | 1 | True | 0 | ROZPOCET
| VV |  | "EPS70F" | [15 empty] | VV | 2 | 1 | True | 0 | ROZPOCET
| VV |  | "tl.80mm" 0,45*(4,42-1,52)*2 |  | 2.61 | [13 empty] | VV | 2 | 2 | True | 0 | ROZPOCET
| VV |  | "tl. 120mm" 0,45*(4,42-1,52)*2 |  | 2.61 | [13 empty] | VV | 2 | 2 | True | 0 | ROZPOCET
| VV |  | "SOKLOVÁ ČÁST" | [15 empty] | VV | 2 | 1 | True | 0 | ROZPOCET
| VV |  | "tl. 80mm" 0,45*1,52*2 |  | 1.368 | [13 empty] | VV | 2 | 2 | True | 0 | ROZPOCET
| VV |  | "tl. 120mm" 0,45*1,52*2 |  | 1.368 | [13 empty] | VV | 2 | 2 | True | 0 | ROZPOCET
| VV |  | "dle v. pohledů a řezů" | [15 empty] | VV | 2 | 1 | True | 0 | ROZPOCET
| VV |  | "JV" 497,16+0,49*2*10,25-(1,2*1,8*32+1,2*1,15*30) |  | 396.685 | [13 empty] | VV | 2 | 2 | True | 0 | ROZPOCET
| VV |  | "JZ" 13,08*10,25+0,45*2,49*2-(2,08*1,5*6+3,28*1,23*2) |  | 109.522 | [13 empty] | VV | 2 | 2 | True | 0 | ROZPOCET
| VV |  | "SV" 117,22-2,08*1,5*6 |  | 98.5 | [13 empty] | VV | 2 | 2 | True | 0 | ROZPOCET
| VV |  | "SZ" 484,7+0,49*(10,006+9,811)-(1,2*1,15*14+1,2*1,8*(11+10+16+6)+3,0*1,351+2,5*1,2*6) |  | 360.157 | [13 empty] | VV | 2 | 2 | True | 0 | ROZPOCET
| VV |  | "římsa shora" 8,65*0,46 |  | 3.979 | [13 empty] | VV | 2 | 2 | True | 0 | ROZPOCET
| VV |  | "ostění a nadpraží, parapety hl. přes 400mm" | [15 empty] | VV | 2 | 1 | True | 0 | ROZPOCET
| VV |  | "EPS70F" | [15 empty] | VV | 2 | 1 | True | 0 | ROZPOCET
| VV |  | 0,41*(2,78+2,08*2)*6 |  | 17.072 | [13 empty] | VV | 2 | 2 | True | 0 | ROZPOCET
| VV |  | "SOKLOVÁ ČÁST" | [15 empty] | VV | 2 | 1 | True | 0 | ROZPOCET
| VV |  | 0,32*2*6 |  | 3.84 | [13 empty] | VV | 2 | 2 | True | 0 | ROZPOCET
| VV |  | "fasáda - polystyren" | [15 empty] | VV | 2 | 1 | True | 0 | ROZPOCET
| VV |  | "1.np" | [15 empty] | VV | 2 | 1 | True | 0 | ROZPOCET
| VV |  | (1,2+1,9)*2*16*0,195 |  | 19.344 | [13 empty] | VV | 2 | 2 | True | 0 | ROZPOCET
| VV |  | (1,2+1,25)*2*13*0,195 |  | 12.422 | [13 empty] | VV | 2 | 2 | True | 0 | ROZPOCET
| VV |  | (1,2+(3,45-0,806)*2)*0,195 |  | 1.265 | [13 empty] | VV | 2 | 2 | True | 0 | ROZPOCET
| VV |  | (3,0+(2,475-0,32)*2)*0,195 |  | 1.425 | [13 empty] | VV | 2 | 2 | True | 0 | ROZPOCET
| VV |  | "2.np" | [15 empty] | VV | 2 | 1 | True | 0 | ROZPOCET
| VV |  | (1,2+1,25)*2*12*0,195 |  | 11.466 | [13 empty] | VV | 2 | 2 | True | 0 | ROZPOCET
| VV |  | (1,2+1,9)*2*36*0,195 |  | 43.524 | [13 empty] | VV | 2 | 2 | True | 0 | ROZPOCET
| VV |  | (2,08+1,6)*2*6*0,195 |  | 8.611 | [13 empty] | VV | 2 | 2 | True | 0 | ROZPOCET
| VV |  | "3.np" | [15 empty] | VV | 2 | 1 | True | 0 | ROZPOCET
| VV |  | (1,2+1,25)*2*20*0,195 |  | 19.11 | [13 empty] | VV | 2 | 2 | True | 0 | ROZPOCET
| VV |  | (1,2+1,9)*2*26*0,195 |  | 31.434 | [13 empty] | VV | 2 | 2 | True | 0 | ROZPOCET
| VV |  | (2,08+1,6)*2*6*0,195 |  | 8.611 | [13 empty] | VV | 2 | 2 | True | 0 | ROZPOCET
| VV |  | -13,788*0,195 |  | -2.689 | [13 empty] | VV | 2 | 2 | True | 0 | ROZPOCET
| VV |  | "soklová část" | [15 empty] | VV | 2 | 1 | True | 0 | ROZPOCET
| VV |  | (0,806*2+0,32*2)*0,195 |  | 0.439 | [13 empty] | VV | 2 | 2 | True | 0 | ROZPOCET
| VV |  | "soklová část" | [15 empty] | VV | 2 | 1 | True | 0 | ROZPOCET
| VV |  | (0,88+0,64)*2*15*0,285 |  | 12.996 | [13 empty] | VV | 2 | 2 | True | 0 | ROZPOCET
| VV |  | "dle v. pohledů" | [15 empty] | VV | 2 | 1 | True | 0 | ROZPOCET
| VV |  | "ostění a nadpraží hloubky přes 400mm" | [15 empty] | VV | 2 | 1 | True | 0 | ROZPOCET
| VV |  | "tl. 80mm" 0,45*0,9*2 |  | 0.81 | [13 empty] | VV | 2 | 2 | True | 0 | ROZPOCET
| VV |  | "tl.120mm" 0,45*0,9*2 |  | 0.81 | [13 empty] | VV | 2 | 2 | True | 0 | ROZPOCET
| VV |  | "dle v. pohledů a řezů" | [15 empty] | VV | 2 | 1 | True | 0 | ROZPOCET
| VV |  | "požární pruh" | [15 empty] | VV | 2 | 1 | True | 0 | ROZPOCET
| VV |  | "JV" 0,9*48,5-1,06*0,9+0,49*0,9*2 |  | 43.578 | [13 empty] | VV | 2 | 2 | True | 0 | ROZPOCET
| VV |  | "JZ" 13,08*0,9-3,28*0,9 |  | 8.82 | [13 empty] | VV | 2 | 2 | True | 0 | ROZPOCET
| VV |  | "SV" 5,9*0,9 |  | 5.31 | [13 empty] | VV | 2 | 2 | True | 0 | ROZPOCET
| VV |  | "SZ" 43-(1,2*0,249*6+3,0*0,9+2,5*0,9*6) |  | 25.007 | [13 empty] | VV | 2 | 2 | True | 0 | ROZPOCET
| VV |  | "ostění hl. přes 400mm - tl. 140" 0,41*0,9*6*2 |  | 4.428 | [13 empty] | VV | 2 | 2 | True | 0 | ROZPOCET
| VV |  | "minerální vlna - pož. pás" | [15 empty] | VV | 2 | 1 | True | 0 | ROZPOCET
| VV |  | (0,9*2+1,2*6+0,249*2*6+0,9*2)*0,195 |  | 2.689 | [13 empty] | VV | 2 | 2 | True | 0 | ROZPOCET
| VV |  | "nástavba" | [15 empty] | VV | 2 | 1 | True | 0 | ROZPOCET
| VV |  | (4,02*2+6,45*2)*3,2-1,2*1,97*2+0,16*(1,24+2,0*2)*2 |  | 63.957 | [13 empty] | VV | 2 | 2 | True | 0 | ROZPOCET
| VV |  | Součet |  | 1445.683 | [13 empty] | VV | 2 | 4 | True | 1 | ROZPOCET
110 | K | 631362021 | Výztuž mazanin svařovanými sítěmi Kari | t | 0.71 |  | 0 | CS ÚRS 2017 01 |  |  | základní |  | 0 | 1.0531 | 0.74767 | 0 | 0 | 4 | K | 2 |  |  |  | ROZPOCET | 0 | 0 | 0 | 0 | 0 | 1 | 0 | 4 | -1003012761
| PP |  | Výztuž mazanin ze svařovaných sítí z drátů typu KARI | [15 empty] | PP | 2
| VV |  | "výztuž cem potěru - P.04 - výpočet viz nášlap této podlahy" 83,18*3,08*1,1/1000 |  | 0.282 | [13 empty] | VV | 2 | 2 | True | 0 | ROZPOCET
| VV |  | "výztuž cem potěru - P.01b+P02b - výpočet viz nášlap této podlahy"(90,76+24,46)*3,08*1,1/1000 |  | 0.39 | [13 empty] | VV | 2 | 2 | True | 0 | ROZPOCET
| VV |  | "výztuž cem potěru - P.07 - výpočet viz nášlap této podlahy" 11,21*3,08*1,1/1000 |  | 0.038 | [13 empty] | VV | 2 | 2 | True | 0 | ROZPOCET
| VV |  | Součet |  | 0.71 | [13 empty] | VV | 2 | 4 | True | 1 | ROZPOCET
111 | K | 63244111R | Vyrovnávací vrstva na střeše tl. 40mm | m2 | 556.259 |  | 0 | R položka |  |  | základní |  | 0 | 0.0756 | 42.0532 | 0 | 0 | 4 | K | 2 |  |  |  | ROZPOCET | 0 | 0 | 0 | 0 | 0 | 1 | 0 | 4 | 253678727
| PP |  | Vyrovnávací vrstva na střeše tl. 40mm | [15 empty] | PP | 2
| VV |  | "dle v. nového stavu - střecha" | [15 empty] | VV | 2 | 1 | True | 0 | ROZPOCET
| VV |  | "střecha objektu" (47,6*11,6-5,9*3,7) |  | 530.33 | [13 empty] | VV | 2 | 2 | True | 0 | ROZPOCET
| VV |  | "střecha nástavby" 4,02*6,45 |  | 25.929 | [13 empty] | VV | 2 | 2 | True | 0 | ROZPOCET
| VV |  | Součet |  | 556.259 | [13 empty] | VV | 2 | 4 | True | 1 | ROZPOCET
112 | K | 63245011R | Cementový litý potěr tl. do 40mm | m2 | 567.42 |  | 0 | R položka |  |  | základní |  | 0 | 0.084 | 47.6633 | 0 | 0 | 4 | K | 2 |  |  |  | ROZPOCET | 0 | 0 | 0 | 0 | 0 | 1 | 0 | 4 | 614617521
| PP |  | Cementový litý potěr tl. do 40mm | [15 empty] | PP | 2
| P |  | Poznámka k položce: v jc zahrnuty i - po obvodě pásky min. tl. 10mm | [15 empty] | P | 2
| VV |  | "dle tabulek místností na jednotlivých půdorysech nového stavu" | [15 empty] | VV | 2 | 1 | True | 0 | ROZPOCET
| VV |  | "P01a" | [15 empty] | VV | 2 | 1 | True | 0 | ROZPOCET
| VV |  | "1.NP" | [15 empty] | VV | 2 | 1 | True | 0 | ROZPOCET
| VV |  | "OP01" 6,28 |  | 6.28 | [13 empty] | VV | 2 | 2 | True | 0 | ROZPOCET
| VV |  | "OP04" 21,4 |  | 21.4 | [13 empty] | VV | 2 | 2 | True | 0 | ROZPOCET
| VV |  | "OP07" 44,42 |  | 44.42 | [13 empty] | VV | 2 | 2 | True | 0 | ROZPOCET
| VV |  | "OP08" 62,44 |  | 62.44 | [13 empty] | VV | 2 | 2 | True | 0 | ROZPOCET
| VV |  | "OP09" 10,84 |  | 10.84 | [13 empty] | VV | 2 | 2 | True | 0 | ROZPOCET
| VV |  | "OP10" 10,74 |  | 10.74 | [13 empty] | VV | 2 | 2 | True | 0 | ROZPOCET
| VV |  | "OP11" 20,7 |  | 20.7 | [13 empty] | VV | 2 | 2 | True | 0 | ROZPOCET
| VV |  | "2.NP" | [15 empty] | VV | 2 | 1 | True | 0 | ROZPOCET
| VV |  | "1P03" 28,76 |  | 28.76 | [13 empty] | VV | 2 | 2 | True | 0 | ROZPOCET
| VV |  | "1P09" 2,81 |  | 2.81 | [13 empty] | VV | 2 | 2 | True | 0 | ROZPOCET
| VV |  | "1P12" 14,81 |  | 14.81 | [13 empty] | VV | 2 | 2 | True | 0 | ROZPOCET
| VV |  | "1P14" 6,96 |  | 6.96 | [13 empty] | VV | 2 | 2 | True | 0 | ROZPOCET
| VV |  | "1P16" 43,12 |  | 43.12 | [13 empty] | VV | 2 | 2 | True | 0 | ROZPOCET
| VV |  | "1P22" 7,33 |  | 7.33 | [13 empty] | VV | 2 | 2 | True | 0 | ROZPOCET
| VV |  | "1P23" 6,84 |  | 6.84 | [13 empty] | VV | 2 | 2 | True | 0 | ROZPOCET
| VV |  | "1P24" 7,13 |  | 7.13 | [13 empty] | VV | 2 | 2 | True | 0 | ROZPOCET
| VV |  | "1P28" 5,79 |  | 5.79 | [13 empty] | VV | 2 | 2 | True | 0 | ROZPOCET
| VV |  | "3.NP" | [15 empty] | VV | 2 | 1 | True | 0 | ROZPOCET
| VV |  | "2P01" 28,23 |  | 28.23 | [13 empty] | VV | 2 | 2 | True | 0 | ROZPOCET
| VV |  | "2P09" 3,4 |  | 3.4 | [13 empty] | VV | 2 | 2 | True | 0 | ROZPOCET
| VV |  | "2P11-2P13" 15,77+8,9+8,21 |  | 32.88 | [13 empty] | VV | 2 | 2 | True | 0 | ROZPOCET
| VV |  | "2P16" 55,87 |  | 55.87 | [13 empty] | VV | 2 | 2 | True | 0 | ROZPOCET
| VV |  | "2P20" 4,32 |  | 4.32 | [13 empty] | VV | 2 | 2 | True | 0 | ROZPOCET
| VV |  | "2P21" 3,37 |  | 3.37 | [13 empty] | VV | 2 | 2 | True | 0 | ROZPOCET
| VV |  | "2P23" 45,18 |  | 45.18 | [13 empty] | VV | 2 | 2 | True | 0 | ROZPOCET
| VV |  | "2P28" 3,04 |  | 3.04 | [13 empty] | VV | 2 | 2 | True | 0 | ROZPOCET
| VV |  | "P01b" | [15 empty] | VV | 2 | 1 | True | 0 | ROZPOCET
| VV |  | "1.NP" | [15 empty] | VV | 2 | 1 | True | 0 | ROZPOCET
| VV |  | "OP02" 3,24 |  | 3.24 | [13 empty] | VV | 2 | 2 | True | 0 | ROZPOCET
| VV |  | "OP05" 1,73 |  | 1.73 | [13 empty] | VV | 2 | 2 | True | 0 | ROZPOCET
| VV |  | "2.NP" | [15 empty] | VV | 2 | 1 | True | 0 | ROZPOCET
| VV |  | "1P01" 4,17 |  | 4.17 | [13 empty] | VV | 2 | 2 | True | 0 | ROZPOCET
| VV |  | "1P02" 10,19 |  | 10.19 | [13 empty] | VV | 2 | 2 | True | 0 | ROZPOCET
| VV |  | "1P15" 4,18 |  | 4.18 | [13 empty] | VV | 2 | 2 | True | 0 | ROZPOCET
| VV |  | "1P18" 10,66 |  | 10.66 | [13 empty] | VV | 2 | 2 | True | 0 | ROZPOCET
| VV |  | "1P19"2,94 |  | 2.94 | [13 empty] | VV | 2 | 2 | True | 0 | ROZPOCET
| VV |  | "1P30" 3,32 |  | 3.32 | [13 empty] | VV | 2 | 2 | True | 0 | ROZPOCET
| VV |  | "3.NP" | [15 empty] | VV | 2 | 1 | True | 0 | ROZPOCET
| VV |  | "2P02" 7,28 |  | 7.28 | [13 empty] | VV | 2 | 2 | True | 0 | ROZPOCET
| VV |  | "2P03" 3,9 |  | 3.9 | [13 empty] | VV | 2 | 2 | True | 0 | ROZPOCET
| VV |  | "2P05" 3,07 |  | 3.07 | [13 empty] | VV | 2 | 2 | True | 0 | ROZPOCET
| VV |  | "2P15" 6,56 |  | 6.56 | [13 empty] | VV | 2 | 2 | True | 0 | ROZPOCET
| VV |  | "2P17+2P18"1,71+6,35 |  | 8.06 | [13 empty] | VV | 2 | 2 | True | 0 | ROZPOCET
| VV |  | "2P19" 7,15 |  | 7.15 | [13 empty] | VV | 2 | 2 | True | 0 | ROZPOCET
| VV |  | "2P29" 10,89 |  | 10.89 | [13 empty] | VV | 2 | 2 | True | 0 | ROZPOCET
| VV |  | "2P30" 3,42 |  | 3.42 | [13 empty] | VV | 2 | 2 | True | 0 | ROZPOCET
| VV |  | Součet |  | 567.42 | [13 empty] | VV | 2 | 4 | True | 1 | ROZPOCET
113 | K | 63245012R | Cementový litý potěr tl. do 50mm | m2 | 655.923 |  | 0 | R položka |  |  | základní |  | 0 | 0.105 | 68.8719 | 0 | 0 | 4 | K | 2 |  |  |  | ROZPOCET | 0 | 0 | 0 | 0 | 0 | 1 | 0 | 4 | 1734912963
| PP |  | Cementový litý potěr tl. do 50mm | [15 empty] | PP | 2
| P |  | Poznámka k položce: v jc zahrnuty i - po obvodě pásky min. tl. 10mm | [15 empty] | P | 2
| VV |  | "dle tabulek místností na jednotlivých půdorysech nového stavu" | [15 empty] | VV | 2 | 1 | True | 0 | ROZPOCET
| VV |  | "P.03" | [15 empty] | VV | 2 | 1 | True | 0 | ROZPOCET
| VV |  | "2.NP" | [15 empty] | VV | 2 | 1 | True | 0 | ROZPOCET
| VV |  | "1P05-1P08" 15,67+15,85+9,15+25,65 |  | 66.32 | [13 empty] | VV | 2 | 2 | True | 0 | ROZPOCET
| VV |  | "1P10-1P11" 15,79+15,23 |  | 31.02 | [13 empty] | VV | 2 | 2 | True | 0 | ROZPOCET
| VV |  | "1P13" 16,16 |  | 16.16 | [13 empty] | VV | 2 | 2 | True | 0 | ROZPOCET
| VV |  | "1P17" 15,94 |  | 15.94 | [13 empty] | VV | 2 | 2 | True | 0 | ROZPOCET
| VV |  | "1P20" 15,48 |  | 15.48 | [13 empty] | VV | 2 | 2 | True | 0 | ROZPOCET
| VV |  | "1P21" 6,78 |  | 6.78 | [13 empty] | VV | 2 | 2 | True | 0 | ROZPOCET
| VV |  | "1P25-1P27" 68,88+30,74+15,74 |  | 115.36 | [13 empty] | VV | 2 | 2 | True | 0 | ROZPOCET
| VV |  | "1P29" 6,75 |  | 6.75 | [13 empty] | VV | 2 | 2 | True | 0 | ROZPOCET
| VV |  | "1P31-1P32" 16,09+1,29*2,08 |  | 18.773 | [13 empty] | VV | 2 | 2 | True | 0 | ROZPOCET
| VV |  | "3.NP" | [15 empty] | VV | 2 | 1 | True | 0 | ROZPOCET
| VV |  | "2P04" 15,58 |  | 15.58 | [13 empty] | VV | 2 | 2 | True | 0 | ROZPOCET
| VV |  | "2P06" 16,21 |  | 16.21 | [13 empty] | VV | 2 | 2 | True | 0 | ROZPOCET
| VV |  | "2P07+2P08" 13,54+36,54 |  | 50.08 | [13 empty] | VV | 2 | 2 | True | 0 | ROZPOCET
| VV |  | "2P10" 16,04 |  | 16.04 | [13 empty] | VV | 2 | 2 | True | 0 | ROZPOCET
| VV |  | "2P14" 7,22 |  | 7.22 | [13 empty] | VV | 2 | 2 | True | 0 | ROZPOCET
| VV |  | "2P24-2P27" 16,18+16,24+16,18+11,84 |  | 60.44 | [13 empty] | VV | 2 | 2 | True | 0 | ROZPOCET
| VV |  | "dle tabulek místností na jednotlivých půdorysech nového stavu" | [15 empty] | VV | 2 | 1 | True | 0 | ROZPOCET
| VV |  | "P01b" | [15 empty] | VV | 2 | 1 | True | 0 | ROZPOCET
| VV |  | "1.NP" | [15 empty] | VV | 2 | 1 | True | 0 | ROZPOCET
| VV |  | "OP02" 3,24 |  | 3.24 | [13 empty] | VV | 2 | 2 | True | 0 | ROZPOCET
| VV |  | "OP05" 1,73 |  | 1.73 | [13 empty] | VV | 2 | 2 | True | 0 | ROZPOCET
| VV |  | "2.NP" | [15 empty] | VV | 2 | 1 | True | 0 | ROZPOCET
| VV |  | "1P01" 4,17 |  | 4.17 | [13 empty] | VV | 2 | 2 | True | 0 | ROZPOCET
| VV |  | "1P02" 10,19 |  | 10.19 | [13 empty] | VV | 2 | 2 | True | 0 | ROZPOCET
| VV |  | "1P15" 4,18 |  | 4.18 | [13 empty] | VV | 2 | 2 | True | 0 | ROZPOCET
| VV |  | "1P18" 10,66 |  | 10.66 | [13 empty] | VV | 2 | 2 | True | 0 | ROZPOCET
| VV |  | "1P19"2,94 |  | 2.94 | [13 empty] | VV | 2 | 2 | True | 0 | ROZPOCET
| VV |  | "1P30" 3,32 |  | 3.32 | [13 empty] | VV | 2 | 2 | True | 0 | ROZPOCET
| VV |  | "3.NP" | [15 empty] | VV | 2 | 1 | True | 0 | ROZPOCET
| VV |  | "2P02" 7,28 |  | 7.28 | [13 empty] | VV | 2 | 2 | True | 0 | ROZPOCET
| VV |  | "2P03" 3,9 |  | 3.9 | [13 empty] | VV | 2 | 2 | True | 0 | ROZPOCET
| VV |  | "2P05" 3,07 |  | 3.07 | [13 empty] | VV | 2 | 2 | True | 0 | ROZPOCET
| VV |  | "2P15" 6,56 |  | 6.56 | [13 empty] | VV | 2 | 2 | True | 0 | ROZPOCET
| VV |  | "2P17+2P18"1,71+6,35 |  | 8.06 | [13 empty] | VV | 2 | 2 | True | 0 | ROZPOCET
| VV |  | "2P19" 7,15 |  | 7.15 | [13 empty] | VV | 2 | 2 | True | 0 | ROZPOCET
| VV |  | "2P29" 10,89 |  | 10.89 | [13 empty] | VV | 2 | 2 | True | 0 | ROZPOCET
| VV |  | "2P30" 3,42 |  | 3.42 | [13 empty] | VV | 2 | 2 | True | 0 | ROZPOCET
| VV |  | "P02b" | [15 empty] | VV | 2 | 1 | True | 0 | ROZPOCET
| VV |  | "1S01" 3,67 |  | 3.67 | [13 empty] | VV | 2 | 2 | True | 0 | ROZPOCET
| VV |  | "1S02" 3,33 |  | 3.33 | [13 empty] | VV | 2 | 2 | True | 0 | ROZPOCET
| VV |  | "1S09" 17,46 |  | 17.46 | [13 empty] | VV | 2 | 2 | True | 0 | ROZPOCET
| VV |  | "dle tabulek místností na jednotlivých půdorysech nového stavu" | [15 empty] | VV | 2 | 1 | True | 0 | ROZPOCET
| VV |  | "P05" | [15 empty] | VV | 2 | 1 | True | 0 | ROZPOCET
| VV |  | "3.NP" | [15 empty] | VV | 2 | 1 | True | 0 | ROZPOCET
| VV |  | "2P22" 82,55 |  | 82.55 | [13 empty] | VV | 2 | 2 | True | 0 | ROZPOCET
| VV |  | Součet |  | 655.923 | [13 empty] | VV | 2 | 4 | True | 1 | ROZPOCET
114 | K | 63245013R | Cementový litý potěr tl. do 60mm | m2 | 94.39 |  | 0 | R položka |  |  | základní |  | 0 | 0.105 | 9.9109 | 0 | 0 | 4 | K | 2 |  |  |  | ROZPOCET | 0 | 0 | 0 | 0 | 0 | 1 | 0 | 4 | -672917551
| PP |  | Cementový litý potěr tl. do 60mm | [15 empty] | PP | 2
| P |  | Poznámka k položce: v jc zahrnuty i - po obvodě pásky min. tl. 10mm | [15 empty] | P | 2
| VV |  | "dle tabulek místností na jednotlivých půdorysech nového stavu" | [15 empty] | VV | 2 | 1 | True | 0 | ROZPOCET
| VV |  | "P.04" | [15 empty] | VV | 2 | 1 | True | 0 | ROZPOCET
| VV |  | "1.PP" | [15 empty] | VV | 2 | 1 | True | 0 | ROZPOCET
| VV |  | "1S08" 83,18 |  | 83.18 | [13 empty] | VV | 2 | 2 | True | 0 | ROZPOCET
| VV |  | "P.07 - 1S14" 11,21 |  | 11.21 | [13 empty] | VV | 2 | 2 | True | 0 | ROZPOCET
| VV |  | Součet |  | 94.39 | [13 empty] | VV | 2 | 4 | True | 1 | ROZPOCET
115 | K | 632481213 | Separační vrstva z PE fólie | m2 | 1783.84 |  | 0 | CS ÚRS 2017 01 |  |  | základní |  | 0 | 0.00012 | 0.21406 | 0 | 0 | 4 | K | 2 |  |  |  | ROZPOCET | 0 | 0 | 0 | 0 | 0 | 1 | 0 | 4 | -632096541
| PP |  | Separační vrstva k oddělení podlahových vrstev z polyetylénové fólie | [15 empty] | PP | 2
| P |  | Poznámka k položce: Separační LDPE fólie tl.0,2mm | [15 empty] | P | 2
| VV |  | "dle tabulek místností na jednotlivých půdorysech nového stavu" | [15 empty] | VV | 2 | 1 | True | 0 | ROZPOCET
| VV |  | "P.03" | [15 empty] | VV | 2 | 1 | True | 0 | ROZPOCET
| VV |  | "2.NP" | [15 empty] | VV | 2 | 1 | True | 0 | ROZPOCET
| VV |  | "1P05-1P08" 15,67+15,85+9,15+25,65 |  | 66.32 | [13 empty] | VV | 2 | 2 | True | 0 | ROZPOCET
| VV |  | "1P10-1P11" 15,79+15,23 |  | 31.02 | [13 empty] | VV | 2 | 2 | True | 0 | ROZPOCET
| VV |  | "1P13" 16,16 |  | 16.16 | [13 empty] | VV | 2 | 2 | True | 0 | ROZPOCET
| VV |  | "1P17" 15,94 |  | 15.94 | [13 empty] | VV | 2 | 2 | True | 0 | ROZPOCET
| VV |  | "1P20" 15,48 |  | 15.48 | [13 empty] | VV | 2 | 2 | True | 0 | ROZPOCET
| VV |  | "1P21" 6,78 |  | 6.78 | [13 empty] | VV | 2 | 2 | True | 0 | ROZPOCET
| VV |  | "1P25-1P27" 68,88+30,74+15,74 |  | 115.36 | [13 empty] | VV | 2 | 2 | True | 0 | ROZPOCET
| VV |  | "1P29" 6,75 |  | 6.75 | [13 empty] | VV | 2 | 2 | True | 0 | ROZPOCET
| VV |  | "1P31-1P32" 16,09+1,29*2,08 |  | 18.773 | [13 empty] | VV | 2 | 2 | True | 0 | ROZPOCET
| VV |  | "3.NP" | [15 empty] | VV | 2 | 1 | True | 0 | ROZPOCET
| VV |  | "2P04" 15,58 |  | 15.58 | [13 empty] | VV | 2 | 2 | True | 0 | ROZPOCET
| VV |  | "2P06" 16,21 |  | 16.21 | [13 empty] | VV | 2 | 2 | True | 0 | ROZPOCET
| VV |  | "2P07+2P08" 13,54+36,54 |  | 50.08 | [13 empty] | VV | 2 | 2 | True | 0 | ROZPOCET
| VV |  | "2P10" 16,04 |  | 16.04 | [13 empty] | VV | 2 | 2 | True | 0 | ROZPOCET
| VV |  | "2P14" 7,22 |  | 7.22 | [13 empty] | VV | 2 | 2 | True | 0 | ROZPOCET
| VV |  | "2P24-2P27" 16,18+16,24+16,18+11,84 |  | 60.44 | [13 empty] | VV | 2 | 2 | True | 0 | ROZPOCET
| VV |  | "P.04" | [15 empty] | VV | 2 | 1 | True | 0 | ROZPOCET
| VV |  | "1S08" 83,18 |  | 83.18 | [13 empty] | VV | 2 | 2 | True | 0 | ROZPOCET
| VV |  | "dle tabulek místností na jednotlivých půdorysech nového stavu" | [15 empty] | VV | 2 | 1 | True | 0 | ROZPOCET
| VV |  | "P01a" | [15 empty] | VV | 2 | 1 | True | 0 | ROZPOCET
| VV |  | "1.NP" | [15 empty] | VV | 2 | 1 | True | 0 | ROZPOCET
| VV |  | "OP01" 6,28 |  | 6.28 | [13 empty] | VV | 2 | 2 | True | 0 | ROZPOCET
| VV |  | "OP04" 21,4 |  | 21.4 | [13 empty] | VV | 2 | 2 | True | 0 | ROZPOCET
| VV |  | "OP07" 44,42 |  | 44.42 | [13 empty] | VV | 2 | 2 | True | 0 | ROZPOCET
| VV |  | "OP08" 62,44 |  | 62.44 | [13 empty] | VV | 2 | 2 | True | 0 | ROZPOCET
| VV |  | "OP09" 10,84 |  | 10.84 | [13 empty] | VV | 2 | 2 | True | 0 | ROZPOCET
| VV |  | "OP10" 10,74 |  | 10.74 | [13 empty] | VV | 2 | 2 | True | 0 | ROZPOCET
| VV |  | "OP11" 20,7 |  | 20.7 | [13 empty] | VV | 2 | 2 | True | 0 | ROZPOCET
| VV |  | "2.NP" | [15 empty] | VV | 2 | 1 | True | 0 | ROZPOCET
| VV |  | "1P03" 28,76 |  | 28.76 | [13 empty] | VV | 2 | 2 | True | 0 | ROZPOCET
| VV |  | "1P09" 2,81 |  | 2.81 | [13 empty] | VV | 2 | 2 | True | 0 | ROZPOCET
| VV |  | "1P12" 14,81 |  | 14.81 | [13 empty] | VV | 2 | 2 | True | 0 | ROZPOCET
| VV |  | "1P14" 6,96 |  | 6.96 | [13 empty] | VV | 2 | 2 | True | 0 | ROZPOCET
| VV |  | "1P16" 43,12 |  | 43.12 | [13 empty] | VV | 2 | 2 | True | 0 | ROZPOCET
| VV |  | "1P22" 7,33 |  | 7.33 | [13 empty] | VV | 2 | 2 | True | 0 | ROZPOCET
| VV |  | "1P23" 6,84 |  | 6.84 | [13 empty] | VV | 2 | 2 | True | 0 | ROZPOCET
| VV |  | "1P24" 7,13 |  | 7.13 | [13 empty] | VV | 2 | 2 | True | 0 | ROZPOCET
| VV |  | "1P28" 5,79 |  | 5.79 | [13 empty] | VV | 2 | 2 | True | 0 | ROZPOCET
| VV |  | "3.NP" | [15 empty] | VV | 2 | 1 | True | 0 | ROZPOCET
| VV |  | "2P01" 28,23 |  | 28.23 | [13 empty] | VV | 2 | 2 | True | 0 | ROZPOCET
| VV |  | "2P09" 3,4 |  | 3.4 | [13 empty] | VV | 2 | 2 | True | 0 | ROZPOCET
| VV |  | "2P11-2P13" 15,77+8,9+8,21 |  | 32.88 | [13 empty] | VV | 2 | 2 | True | 0 | ROZPOCET
| VV |  | "2P16" 55,87 |  | 55.87 | [13 empty] | VV | 2 | 2 | True | 0 | ROZPOCET
| VV |  | "2P20" 4,32 |  | 4.32 | [13 empty] | VV | 2 | 2 | True | 0 | ROZPOCET
| VV |  | "2P21" 3,37 |  | 3.37 | [13 empty] | VV | 2 | 2 | True | 0 | ROZPOCET
| VV |  | "2P23" 45,18 |  | 45.18 | [13 empty] | VV | 2 | 2 | True | 0 | ROZPOCET
| VV |  | "2P28" 3,04 |  | 3.04 | [13 empty] | VV | 2 | 2 | True | 0 | ROZPOCET
| VV |  | "P01b" | [15 empty] | VV | 2 | 1 | True | 0 | ROZPOCET
| VV |  | "1.NP" | [15 empty] | VV | 2 | 1 | True | 0 | ROZPOCET
| VV |  | "OP02" 3,24 |  | 3.24 | [13 empty] | VV | 2 | 2 | True | 0 | ROZPOCET
| VV |  | "OP05" 1,73 |  | 1.73 | [13 empty] | VV | 2 | 2 | True | 0 | ROZPOCET
| VV |  | "2.NP" | [15 empty] | VV | 2 | 1 | True | 0 | ROZPOCET
| VV |  | "1P01" 4,17 |  | 4.17 | [13 empty] | VV | 2 | 2 | True | 0 | ROZPOCET
| VV |  | "1P02" 10,19 |  | 10.19 | [13 empty] | VV | 2 | 2 | True | 0 | ROZPOCET
| VV |  | "1P15" 4,18 |  | 4.18 | [13 empty] | VV | 2 | 2 | True | 0 | ROZPOCET
| VV |  | "1P18" 10,66 |  | 10.66 | [13 empty] | VV | 2 | 2 | True | 0 | ROZPOCET
| VV |  | "1P19"2,94 |  | 2.94 | [13 empty] | VV | 2 | 2 | True | 0 | ROZPOCET
| VV |  | "1P30" 3,32 |  | 3.32 | [13 empty] | VV | 2 | 2 | True | 0 | ROZPOCET
| VV |  | "3.NP" | [15 empty] | VV | 2 | 1 | True | 0 | ROZPOCET
| VV |  | "2P02" 7,28 |  | 7.28 | [13 empty] | VV | 2 | 2 | True | 0 | ROZPOCET
| VV |  | "2P03" 3,9 |  | 3.9 | [13 empty] | VV | 2 | 2 | True | 0 | ROZPOCET
| VV |  | "2P05" 3,07 |  | 3.07 | [13 empty] | VV | 2 | 2 | True | 0 | ROZPOCET
| VV |  | "2P15" 6,56 |  | 6.56 | [13 empty] | VV | 2 | 2 | True | 0 | ROZPOCET
| VV |  | "2P17+2P18"1,71+6,35 |  | 8.06 | [13 empty] | VV | 2 | 2 | True | 0 | ROZPOCET
| VV |  | "2P19" 7,15 |  | 7.15 | [13 empty] | VV | 2 | 2 | True | 0 | ROZPOCET
| VV |  | "2P29" 10,89 |  | 10.89 | [13 empty] | VV | 2 | 2 | True | 0 | ROZPOCET
| VV |  | "2P30" 3,42 |  | 3.42 | [13 empty] | VV | 2 | 2 | True | 0 | ROZPOCET
| VV |  | "P02a" | [15 empty] | VV | 2 | 1 | True | 0 | ROZPOCET
| VV |  | "1.PP" | [15 empty] | VV | 2 | 1 | True | 0 | ROZPOCET
| VV |  | "1S03-1S07" 14,51+16,0+16,81+14,61+28,34 |  | 90.27 | [13 empty] | VV | 2 | 2 | True | 0 | ROZPOCET
| VV |  | "1S10" 14,49 |  | 14.49 | [13 empty] | VV | 2 | 2 | True | 0 | ROZPOCET
| VV |  | "1S11-1S13" 16,38+15,46+30,97+11,21 |  | 74.02 | [13 empty] | VV | 2 | 2 | True | 0 | ROZPOCET
| VV |  | "prostor před sch a pod sch" 3,26*5,145+1,84*0,82+5,39*3,09 |  | 34.937 | [13 empty] | VV | 2 | 2 | True | 0 | ROZPOCET
| VV |  | "chodba" 38,66 |  | 38.66 | [13 empty] | VV | 2 | 2 | True | 0 | ROZPOCET
| VV |  | "P02b" | [15 empty] | VV | 2 | 1 | True | 0 | ROZPOCET
| VV |  | "1S01" 3,67 |  | 3.67 | [13 empty] | VV | 2 | 2 | True | 0 | ROZPOCET
| VV |  | "1S02" 3,33 |  | 3.33 | [13 empty] | VV | 2 | 2 | True | 0 | ROZPOCET
| VV |  | "1S09" 17,46 |  | 17.46 | [13 empty] | VV | 2 | 2 | True | 0 | ROZPOCET
| VV |  | "dle tabulek místností na jednotlivých půdorysech nového stavu" | [15 empty] | VV | 2 | 1 | True | 0 | ROZPOCET
| VV |  | "P05" | [15 empty] | VV | 2 | 1 | True | 0 | ROZPOCET
| VV |  | "3.NP" | [15 empty] | VV | 2 | 1 | True | 0 | ROZPOCET
| VV |  | "2P22" 82,55 |  | 82.55 | [13 empty] | VV | 2 | 2 | True | 0 | ROZPOCET
| VV |  | "P06 - OP03" 158,34 |  | 158.34 | [13 empty] | VV | 2 | 2 | True | 0 | ROZPOCET
| VV |  | "P07 - 1S14" 11,21 |  | 11.21 | [13 empty] | VV | 2 | 2 | True | 0 | ROZPOCET
| VV |  | "P08 - OP06" 146,15 |  | 146.15 | [13 empty] | VV | 2 | 2 | True | 0 | ROZPOCET
| VV |  | Součet |  | 1783.84 | [13 empty] | VV | 2 | 4 | True | 1 | ROZPOCET
116 | K | 637211122 | Okapový chodník z betonových dlaždic tl 60 mm kladených do písku se zalitím spár MC | m2 | 51.83 |  | 0 | CS ÚRS 2017 01 |  |  | základní |  | 0 | 0.28362 | 14.7 | 0 | 0 | 4 | K | 2 |  |  |  | ROZPOCET | 0 | 0 | 0 | 0 | 0 | 1 | 0 | 4 | 754077059
| PP |  | Okapový chodník z dlaždic betonových se zalitím spár cementovou maltou do písku, tl. dlaždic 60 mm | [15 empty] | PP | 2
| VV |  | "dle půd. n.s. 1.np" 21,7+11,93+18,2 |  | 51.83 | [13 empty] | VV | 2 | 2 | True | 1 | ROZPOCET
117 | K | 637311122 | Okapový chodník z betonových chodníkových obrubníků stojatých lože beton | m | 91.84 |  | 0 | CS ÚRS 2017 01 |  |  | základní |  | 0 | 0.19748 | 18.1366 | 0 | 0 | 4 | K | 2 |  |  |  | ROZPOCET | 0 | 0 | 0 | 0 | 0 | 1 | 0 | 4 | -1349844689
| PP |  | Okapový chodník z obrubníků betonových chodníkových se zalitím spár cementovou maltou do lože z betonu prostého, z obrubníků stojatých | [15 empty] | PP | 2
| VV |  | "dle půd. n.s. 1.np" 0,43+19,13+26,83+4,84+29,9+7,4+3,31 |  | 91.84 | [13 empty] | VV | 2 | 2 | True | 1 | ROZPOCET
| D | 9 | Ostatní konstrukce a práce-bourání |  |  |  | 0 | [5 empty] | 0 |  | 1.2534 |  | 2105.8308 | 1 | D | 1 |  |  |  | ROZPOCET | [6 empty] | 0
118 | K | 941111122 | Montáž lešení řadového trubkového lehkého s podlahami zatížení do 200 kg/m2 š do 1,2 m v do 25 m | m2 | 1652.204 |  | 0 | CS ÚRS 2017 01 |  |  | základní |  | 0 | 0 | 0 | 0 | 0 | 4 | K | 2 |  |  |  | ROZPOCET | 0 | 0 | 0 | 0 | 0 | 1 | 0 | 4 | -848774309
| PP |  | Montáž lešení řadového trubkového lehkého pracovního s podlahami s provozním zatížením tř. 3 do 200 kg/m2 šířky tř. W09 přes 0,9 do 1,2 m, výšky přes 10 do 25 m | [15 empty] | PP | 2
| VV |  | "dle v. pohledů" | [15 empty] | VV | 2 | 1 | True | 0 | ROZPOCET
| VV |  | 35,69*10,96+4,0*2,375 |  | 400.662 | [13 empty] | VV | 2 | 2 | True | 0 | ROZPOCET
| VV |  | 1,2*8*12,6+1,2*2*3,535 |  | 129.444 | [13 empty] | VV | 2 | 2 | True | 0 | ROZPOCET
| VV |  | (6,4*2+4,0)*3,535 |  | 59.388 | [13 empty] | VV | 2 | 2 | True | 0 | ROZPOCET
| VV |  | 15,084*11,67 |  | 176.03 | [13 empty] | VV | 2 | 2 | True | 0 | ROZPOCET
| VV |  | 13,06*12,6 |  | 164.556 | [13 empty] | VV | 2 | 2 | True | 0 | ROZPOCET
| VV |  | 48,422*12,6 |  | 610.117 | [13 empty] | VV | 2 | 2 | True | 0 | ROZPOCET
| VV |  | 5,42*6,738 |  | 36.52 | [13 empty] | VV | 2 | 2 | True | 0 | ROZPOCET
| VV |  | 13,06*5,78 |  | 75.487 | [13 empty] | VV | 2 | 2 | True | 0 | ROZPOCET
| VV |  | Součet |  | 1652.204 | [13 empty] | VV | 2 | 4 | True | 1 | ROZPOCET
119 | K | 941111222 | Příplatek k lešení řadovému trubkovému lehkému s podlahami š 1,2 m v 25 m za první a ZKD den použití | m2 | 396528.96 |  | 0 | CS ÚRS 2017 01 |  |  | základní |  | 0 | 0 | 0 | 0 | 0 | 4 | K | 2 |  |  |  | ROZPOCET | 0 | 0 | 0 | 0 | 0 | 1 | 0 | 4 | 706081663
| PP |  | Montáž lešení řadového trubkového lehkého pracovního s podlahami s provozním zatížením tř. 3 do 200 kg/m2 Příplatek za první a každý další den použití lešení k ceně -1122 | [15 empty] | PP | 2
| P |  | Poznámka k položce: předpoklad 240 dní - upravit dle skutečnosti | [15 empty] | P | 2
| VV |  | 1652,204*240 'Přepočtené koeficientem množství |  | 396528.96 | [13 empty] | VV | 2 | 2 | False | 1 | ROZPOCET
120 | K | 941111822 | Demontáž lešení řadového trubkového lehkého s podlahami zatížení do 200 kg/m2 š do 1,2 m v do 25 m | m2 | 1652.204 |  | 0 | CS ÚRS 2017 01 |  |  | základní |  | 0 | 0 | 0 | 0 | 0 | 4 | K | 2 |  |  |  | ROZPOCET | 0 | 0 | 0 | 0 | 0 | 1 | 0 | 4 | -377557104
| PP |  | Demontáž lešení řadového trubkového lehkého pracovního s podlahami s provozním zatížením tř. 3 do 200 kg/m2 šířky tř. W09 přes 0,9 do 1,2 m, výšky přes 10 do 25 m | [15 empty] | PP | 2
121 | K | 949101111 | Lešení pomocné pro objekty pozemních staveb s lešeňovou podlahou v do 1,9 m zatížení do 150 kg/m2 | m2 | 1750.05 |  | 0 | CS ÚRS 2017 01 |  |  | základní |  | 0 | 0.00013 | 0.22751 | 0 | 0 | 4 | K | 2 |  |  |  | ROZPOCET | 0 | 0 | 0 | 0 | 0 | 1 | 0 | 4 | 1768541734
| PP |  | Lešení pomocné pracovní pro objekty pozemních staveb pro zatížení do 150 kg/m2, o výšce lešeňové podlahy do 1,9 m | [15 empty] | PP | 2
| VV |  | "dle tabulek místností na půdorysech nového stavu" | [15 empty] | VV | 2 | 1 | True | 0 | ROZPOCET
| VV |  | "1.pp-3.np" 321,4+38,66+533,34-158,34+504,28+510,71 |  | 1750.05 | [13 empty] | VV | 2 | 2 | True | 1 | ROZPOCET
122 | K | 949101112 | Lešení pomocné pro objekty pozemních staveb s lešeňovou podlahou v do 3,5 m zatížení do 150 kg/m2 | m2 | 158.34 |  | 0 | CS ÚRS 2017 01 |  |  | základní |  | 0 | 0.00021 | 0.033251 | 0 | 0 | 4 | K | 2 |  |  |  | ROZPOCET | 0 | 0 | 0 | 0 | 0 | 1 | 0 | 4 | -1803059698
| PP |  | Lešení pomocné pracovní pro objekty pozemních staveb pro zatížení do 150 kg/m2, o výšce lešeňové podlahy přes 1,9 do 3,5 m | [15 empty] | PP | 2
| VV |  | "dle tabulek místností na půdorysech nového stavu" | [15 empty] | VV | 2 | 1 | True | 0 | ROZPOCET
| VV |  | "1.np - OP03" 158,34 |  | 158.34 | [13 empty] | VV | 2 | 2 | True | 1 | ROZPOCET
123 | K | 952901111 | Vyčištění budov bytové a občanské výstavby při výšce podlaží do 4 m | m2 | 2086.899 |  | 0 | CS ÚRS 2017 01 |  |  | základní |  | 0 | 4e-05 | 0.083476 | 0 | 0 | 4 | K | 2 |  |  |  | ROZPOCET | 0 | 0 | 0 | 0 | 0 | 1 | 0 | 4 | -317794414
| PP |  | Vyčištění budov nebo objektů před předáním do užívání budov bytové nebo občanské výstavby - zametení a umytí podlah, dlažeb, obkladů, schodů v místnostech, chodbách a schodištích, vyčištění a umytí oken, dveří s rámy, zárubněmi, umytí a vyčištění jiných zasklených a natíraných ploch a zařizovacích předmětů, při světlé výšce podlaží do 4 m | [15 empty] | PP | 2
| VV |  | "dle půdorysů n.s." | [15 empty] | VV | 2 | 1 | True | 0 | ROZPOCET
| VV |  | "1.pp" 443,4 |  | 443.4 | [13 empty] | VV | 2 | 2 | True | 0 | ROZPOCET
| VV |  | "1.np" 33,7*12,38 |  | 417.206 | [13 empty] | VV | 2 | 2 | True | 0 | ROZPOCET
| VV |  | "2.np" 48,48*12,38 |  | 600.182 | [13 empty] | VV | 2 | 2 | True | 0 | ROZPOCET
| VV |  | "3.np" 48,48*12,38 |  | 600.182 | [13 empty] | VV | 2 | 2 | True | 0 | ROZPOCET
| VV |  | "schodiště na střeše" 6,45*4,02 |  | 25.929 | [13 empty] | VV | 2 | 2 | True | 0 | ROZPOCET
| VV |  | Součet |  | 2086.899 | [13 empty] | VV | 2 | 4 | True | 1 | ROZPOCET
124 | K | 952901114 | Vyčištění budov bytové a občanské výstavby při výšce podlaží přes 4 m | m2 | 182.976 |  | 0 | CS ÚRS 2017 01 |  |  | základní |  | 0 | 4e-05 | 0.007319 | 0 | 0 | 4 | K | 2 |  |  |  | ROZPOCET | 0 | 0 | 0 | 0 | 0 | 1 | 0 | 4 | -161671074
| PP |  | Vyčištění budov nebo objektů před předáním do užívání budov bytové nebo občanské výstavby - zametení a umytí podlah, dlažeb, obkladů, schodů v místnostech, chodbách a schodištích, vyčištění a umytí oken, dveří s rámy, zárubněmi, umytí a vyčištění jiných zasklených a natíraných ploch a zařizovacích předmětů, při světlé výšce podlaží přes 4 m | [15 empty] | PP | 2
| VV |  | "dle půdorysů n.s." | [15 empty] | VV | 2 | 1 | True | 0 | ROZPOCET
| VV |  | "1.np" 14,78*12,38 |  | 182.976 | [13 empty] | VV | 2 | 2 | True | 1 | ROZPOCET
125 | K | 95394300R | Osazení hasícího přístroje | kus | 27 |  | 0 | R položka |  |  | základní |  | 0 | 0.0234 | 0.6318 | 0 | 0 | 4 | K | 2 |  |  |  | ROZPOCET | 0 | 0 | 0 | 0 | 0 | 1 | 0 | 4 | -1592812910
| PP |  | Osazení hasícího přístroje | [15 empty] | PP | 2
| VV |  | "dle tabulky tz PBŘ" | [15 empty] | VV | 2 | 1 | True | 0 | ROZPOCET
| VV |  | "PHP PG6/21A" 18 |  | 18 | [13 empty] | VV | 2 | 2 | True | 0 | ROZPOCET
| VV |  | "PHP PG6/34A / 183 B" 9 |  | 9 | [13 empty] | VV | 2 | 2 | True | 0 | ROZPOCET
| VV |  | Součet |  | 21 | [13 empty] | VV | 2 | 4 | True | 1 | ROZPOCET
126 | M | 449321130 | přístroj hasicí ruční práškový PG6/21A | kus | 18 |  | 0 | R položka |  |  | základní |  | 0 | 0.01 | 0.18 | 0 | 0 | 32 | M | 2 |  |  |  | ROZPOCET | 0 | 0 | 0 | 0 | 0 | 1 | 0 | 16 | 1855061977
| PP |  | přístroj hasicí ruční práškový PG6/21A | [15 empty] | PP | 2
| P |  | Poznámka k položce: PHP jsou rozmístěny dle D.1.3. PBŘ, která je součástí dokumentace - Přenosný hasicí přístroj práškový podle normy EN3-7 - Třídy požáru A,B,C - Hasební schopnost 21A - Součástí hasicího přístroje je i držák pro uchycení a označující tabulka.﻿ | [15 empty] | P | 2
127 | M | 44932113R | přístroj hasicí ruční práškový PG6/34A/183 B | kus | 9 |  | 0 | R položka |  |  | základní |  | 0 | 0.01 | 0.09 | 0 | 0 | 32 | M | 2 |  |  |  | ROZPOCET | 0 | 0 | 0 | 0 | 0 | 1 | 0 | 16 | 1890900177
| PP |  | přístroj hasicí ruční práškový PG6/34A/183 B | [15 empty] | PP | 2
| P |  | Poznámka k položce: PHP jsou rozmístěny dle D.1.3. PBŘ, která je součástí dokumentace - Přenosný hasicí přístroj práškový podle normy EN3-7 - Třídy požáru A,B,C - Hasební schopnost 34A / 183 B - Součástí hasicího přístroje je i držák pro uchycení a označující tabulka.﻿ | [15 empty] | P | 2
128 | K | 961055111 | Bourání základů ze ŽB | m3 | 31.789 |  | 0 | CS ÚRS 2017 01 |  |  | základní |  | 0 | 0 | 0 | 2.4 | 76.2936 | 4 | K | 2 |  |  |  | ROZPOCET | 0 | 0 | 0 | 0 | 0 | 1 | 0 | 4 | 1415378124
| PP |  | Bourání základů z betonu železového | [15 empty] | PP | 2
| VV |  | "dle půdorysu bourání 1.pp" | [15 empty] | VV | 2 | 1 | True | 0 | ROZPOCET
| VV |  | 1,07*0,8*(3,25-3,12) |  | 0.111 | [13 empty] | VV | 2 | 2 | True | 0 | ROZPOCET
| VV |  | (1,23+0,6)*0,36*(3,25-2,38) |  | 0.573 | [13 empty] | VV | 2 | 2 | True | 0 | ROZPOCET
| VV |  | 2,5*0,37*(3,25-2,38) |  | 0.805 | [13 empty] | VV | 2 | 2 | True | 0 | ROZPOCET
| VV |  | "anglické dvorky" | [15 empty] | VV | 2 | 1 | True | 0 | ROZPOCET
| VV |  | (1,23+3,06+1,23)*0,17*4,125*4+0,15*3,06*1,23*4 |  | 17.742 | [13 empty] | VV | 2 | 2 | True | 0 | ROZPOCET
| VV |  | "základ schodiště" | [15 empty] | VV | 2 | 1 | True | 0 | ROZPOCET
| VV |  | (0,97*2+3,96)*0,35*1,2 |  | 2.478 | [13 empty] | VV | 2 | 2 | True | 0 | ROZPOCET
| VV |  | "vybourání ztužidel v podlaze 1.np" | [15 empty] | VV | 2 | 1 | True | 0 | ROZPOCET
| VV |  | 0,65*0,5*11,5 |  | 3.738 | [13 empty] | VV | 2 | 2 | True | 0 | ROZPOCET
| VV |  | 0,42*0,5*11,5 |  | 2.415 | [13 empty] | VV | 2 | 2 | True | 0 | ROZPOCET
| VV |  | 0,42*0,5*9,35*2 |  | 3.927 | [13 empty] | VV | 2 | 2 | True | 0 | ROZPOCET
| VV |  | Součet |  | 31.789 | [13 empty] | VV | 2 | 4 | True | 1 | ROZPOCET
129 | K | 962031132 | Bourání příček z cihel pálených na MVC tl do 100 mm | m2 | 1573.55 |  | 0 | CS ÚRS 2017 01 |  |  | základní |  | 0 | 0 | 0 | 0.131 | 206.1351 | 4 | K | 2 |  |  |  | ROZPOCET | 0 | 0 | 0 | 0 | 0 | 1 | 0 | 4 | 198620290
| PP |  | Bourání příček z cihel, tvárnic nebo příčkovek z cihel pálených, plných nebo dutých na maltu vápennou nebo vápenocementovou, tl. do 100 mm | [15 empty] | PP | 2
| VV |  | "dle půdorysu bourání 1.pp" | [15 empty] | VV | 2 | 1 | True | 0 | ROZPOCET
| VV |  | (0,21*2+0,42)*3,125 |  | 2.625 | [13 empty] | VV | 2 | 2 | True | 0 | ROZPOCET
| VV |  | (0,51+0,81+0,315)*3,125 |  | 5.109 | [13 empty] | VV | 2 | 2 | True | 0 | ROZPOCET
| VV |  | "dle půdorysu bourání 1.np" | [15 empty] | VV | 2 | 1 | True | 0 | ROZPOCET
| VV |  | (1,99+0,36*2+0,42*3+0,32*4+0,42+0,3*2+0,27*2+0,32*2)*4,15 |  | 30.918 | [13 empty] | VV | 2 | 2 | True | 0 | ROZPOCET
| VV |  | (2,58+0,42+0,3*2+7,89+1,5+0,32+0,34+1,47+4,11+0,42+0,38*2+1,63+1,99+0,15*2+7,08+0,42+1,82+0,35*2+0,42+1,85+1,16+0,42+0,23*2+0,15*2+2,47+16,81)*3,15 |  | 183.456 | [13 empty] | VV | 2 | 2 | True | 0 | ROZPOCET
| VV |  | (2,47+4,88+0,3*3+0,35+2,47*3+1,99*3+14,4+(2,41+1,99)*2+1,99+0,42*2+1,27+0,21*2+0,29*2+1,04)*3,15 |  | 161.658 | [13 empty] | VV | 2 | 2 | True | 0 | ROZPOCET
| VV |  | -(0,6*1,97*6+0,8*1,97*13+0,9*1,97+1,45*1,97) |  | -32.21 | [13 empty] | VV | 2 | 2 | True | 0 | ROZPOCET
| VV |  | "dle půdorysu bourání 2.np" | [15 empty] | VV | 2 | 1 | True | 0 | ROZPOCET
| VV |  | (1,99*10+2,45*8+3,96*2+1,67*2+0,4*2+0,52*2+0,4+0,29+0,33+0,22+0,52*2+0,42+0,33*2+0,43+0,32+0,52+0,35+0,37+0,27+0,52+0,63+0,82+0,42+0,25*2+41,85)*3,15 |  | 324.324 | [13 empty] | VV | 2 | 2 | True | 0 | ROZPOCET
| VV |  | (1,99*7+2,45*5+0,52*2+0,42+0,36+0,49+0,25*2+0,45+0,32*2+0,35+0,42*2+1,56+1,66+3,38+0,92+4,25+1,65+1,74+0,74+1,06+0,32+0,25+1,53+1,87+0,6+0,41)*3,15 |  | 167.612 | [13 empty] | VV | 2 | 2 | True | 0 | ROZPOCET
| VV |  | (0,26+1,94+10,96+7,17+25,9+0,52+0,37+0,28+0,42+0,34*2+0,3*2+0,42+5,54)*3,15 |  | 173.439 | [13 empty] | VV | 2 | 2 | True | 0 | ROZPOCET
| VV |  | -0,8*1,97*35 |  | -55.16 | [13 empty] | VV | 2 | 2 | True | 0 | ROZPOCET
| VV |  | -0,6*1,97*8 |  | -9.456 | [13 empty] | VV | 2 | 2 | True | 0 | ROZPOCET
| VV |  | -0,9*1,97 |  | -1.773 | [13 empty] | VV | 2 | 2 | True | 0 | ROZPOCET
| VV |  | "dle půdorysu bourání 3.np" | [15 empty] | VV | 2 | 1 | True | 0 | ROZPOCET
| VV |  | (1,99*12+2,45*6+1,79*3+7,18+4,2+0,31*2+0,42+0,52+0,4+0,26+0,21*2+0,42+0,55+0,28+0,25+0,18*2+0,42*2+0,29+0,22*2+0,42*2+0,5+3,36+16,98+2,08+19,87)*3,15 |  | 330.845 | [13 empty] | VV | 2 | 2 | True | 0 | ROZPOCET
| VV |  | (1,99*7+2,45*5+1,83*2+1,78*2+1,15+4,24+0,24*2+0,42*3+0,29*2+0,19*2+0,6+0,52*2+0,49+0,22+0,57+0,3+4,24+2,35+0,79*2+0,48+0,51+0,185+0,7+0,85+1,22)*3,15 |  | 178.999 | [13 empty] | VV | 2 | 2 | True | 0 | ROZPOCET
| VV |  | (0,11+0,35+0,2+0,42+0,19*2+0,34*2+0,42+10,22+25,86+0,34*2+0,42)*3,15 |  | 125.181 | [13 empty] | VV | 2 | 2 | True | 0 | ROZPOCET
| VV |  | -0,8*1,97*18 |  | -28.368 | [13 empty] | VV | 2 | 2 | True | 0 | ROZPOCET
| VV |  | 0,6*1,97*9 |  | 10.638 | [13 empty] | VV | 2 | 2 | True | 0 | ROZPOCET
| VV |  | 1,45*1,97*2 |  | 5.713 | [13 empty] | VV | 2 | 2 | True | 0 | ROZPOCET
| VV |  | Součet |  | 1573.55 | [13 empty] | VV | 2 | 4 | True | 1 | ROZPOCET
130 | K | 962031133 | Bourání příček z cihel pálených na MVC tl do 150 mm | m2 | 196.777 |  | 0 | CS ÚRS 2017 01 |  |  | základní |  | 0 | 0 | 0 | 0.261 | 51.3588 | 4 | K | 2 |  |  |  | ROZPOCET | 0 | 0 | 0 | 0 | 0 | 1 | 0 | 4 | 1977007781
| PP |  | Bourání příček z cihel, tvárnic nebo příčkovek z cihel pálených, plných nebo dutých na maltu vápennou nebo vápenocementovou, tl. do 150 mm | [15 empty] | PP | 2
| VV |  | "dle půdorysu bourání 1.pp" | [15 empty] | VV | 2 | 1 | True | 0 | ROZPOCET
| VV |  | (1,1+0,3*2)*3,125 |  | 5.313 | [13 empty] | VV | 2 | 2 | True | 0 | ROZPOCET
| VV |  | "dle půdorysu bourání 1.np" | [15 empty] | VV | 2 | 1 | True | 0 | ROZPOCET
| VV |  | (3,32+1,92+1,99*2+1,88+1,99+2,47+1,99+4,82+1,14+2,1+0,25)*3,15 |  | 81.459 | [13 empty] | VV | 2 | 2 | True | 0 | ROZPOCET
| VV |  | -1,28*2,0 |  | -2.56 | [13 empty] | VV | 2 | 2 | True | 0 | ROZPOCET
| VV |  | "dle půdorysu bourání 2.np" | [15 empty] | VV | 2 | 1 | True | 0 | ROZPOCET
| VV |  | (2,45*2+2,45+1,99*2+0,95*2+1,99*2+2,45*2+2,55)*3,15 |  | 77.679 | [13 empty] | VV | 2 | 2 | True | 0 | ROZPOCET
| VV |  | "dle půdorysu bourání 3.np" | [15 empty] | VV | 2 | 1 | True | 0 | ROZPOCET
| VV |  | (2,45+1,795+1,99+0,9+2,01+1,93)*3,15 |  | 34.886 | [13 empty] | VV | 2 | 2 | True | 0 | ROZPOCET
| VV |  | Součet |  | 196.777 | [13 empty] | VV | 2 | 4 | True | 1 | ROZPOCET
131 | K | 962032231 | Bourání zdiva nadzákladového z cihel nebo tvárnic z cihel pálených nebo vápenopískových, na maltu vápennou nebo vápenocementovou, objemu přes 1 m3 | m3 | 117.583 |  | 0 | CS ÚRS 2017 01 |  |  | základní |  | 0 | 0 | 0 | 1.8 | 211.6494 | 4 | K | 2 |  |  |  | ROZPOCET | 0 | 0 | 0 | 0 | 0 | 1 | 0 | 4 | -1233514255
| PP |  | Bourání zdiva nadzákladového z cihel nebo tvárnic z cihel pálených nebo vápenopískových, na maltu vápennou nebo vápenocementovou, objemu přes 1 m3 | [15 empty] | PP | 2
| VV |  | "dle půdorysu bourání 1.pp" | [15 empty] | VV | 2 | 1 | True | 0 | ROZPOCET
| VV |  | 4,71*3,125*0,17 |  | 2.502 | [13 empty] | VV | 2 | 2 | True | 0 | ROZPOCET
| VV |  | ((3,194+3,18)*3,125-1,45*1,97)*0,17 |  | 2.901 | [13 empty] | VV | 2 | 2 | True | 0 | ROZPOCET
| VV |  | "svislá hydroizolace spodní stavby - přizdívka - dle půd. bourání 1.pp a řezu" | [15 empty] | VV | 2 | 1 | True | 0 | ROZPOCET
| VV |  | (48,48*2+13,0+0,3*6+0,25*2+1,03*2+1,23*8+1,48+0,52+5,66+0,25)*4,165*0,15 |  | 82.511 | [13 empty] | VV | 2 | 2 | True | 0 | ROZPOCET
| VV |  | "dle půdorysu bourání 1.np" | [15 empty] | VV | 2 | 1 | True | 0 | ROZPOCET
| VV |  | 4,26*0,56*3,15-2,94*3,46*0,56 |  | 1.818 | [13 empty] | VV | 2 | 2 | True | 0 | ROZPOCET
| VV |  | 2,46*0,42*3,15-1,2*2,05*0,42 |  | 2.221 | [13 empty] | VV | 2 | 2 | True | 0 | ROZPOCET
| VV |  | ((1,7+1,68)*0,32+1,18*0,41+(2,26+4,85)*0,16)*3,15 |  | 8.514 | [13 empty] | VV | 2 | 2 | True | 0 | ROZPOCET
| VV |  | ((2,1+1,94+1,99)*0,3+1,24*0,16)*4,15 |  | 8.331 | [13 empty] | VV | 2 | 2 | True | 0 | ROZPOCET
| VV |  | -0,8*1,97*0,16*2 |  | -0.504 | [13 empty] | VV | 2 | 2 | True | 0 | ROZPOCET
| VV |  | -0,8*1,97*0,3 |  | -0.473 | [13 empty] | VV | 2 | 2 | True | 0 | ROZPOCET
| VV |  | "dle půdorysu bourání 2.np" | [15 empty] | VV | 2 | 1 | True | 0 | ROZPOCET
| VV |  | ((0,3*0,3)/2+0,55*0,27+0,155*0,22+1,4*0,17+0,47*0,49)*3,15 |  | 2.192 | [13 empty] | VV | 2 | 2 | True | 0 | ROZPOCET
| VV |  | 3,6*0,55*0,3 |  | 0.594 | [13 empty] | VV | 2 | 2 | True | 0 | ROZPOCET
| VV |  | "dle půdorysu bourání 3.np" | [15 empty] | VV | 2 | 1 | True | 0 | ROZPOCET
| VV |  | (1,7*0,17+0,46*0,47+0,64*0,32+0,55*0,42+1,99*0,32*2)*3,15 |  | 6.976 | [13 empty] | VV | 2 | 2 | True | 0 | ROZPOCET
| VV |  | Součet |  | 117.583 | [13 empty] | VV | 2 | 4 | True | 1 | ROZPOCET
132 | K | 962052211 | Bourání zdiva nadzákladového ze ŽB přes 1 m3 | m3 | 29.482 |  | 0 | CS ÚRS 2017 01 |  |  | základní |  | 0 | 0 | 0 | 2.4 | 70.7568 | 4 | K | 2 |  |  |  | ROZPOCET | 0 | 0 | 0 | 0 | 0 | 1 | 0 | 4 | 1687858824
| PP |  | Bourání zdiva železobetonového nadzákladového, objemu přes 1 m3 | [15 empty] | PP | 2
| VV |  | "vybourání atikových říms - dle řezu a půd. bourání 3.np" | [15 empty] | VV | 2 | 1 | True | 0 | ROZPOCET
| VV |  | "plocha průřezu spočítána v cad v řezu bourání x délka říms" 0,304*48,2*2 |  | 29.306 | [13 empty] | VV | 2 | 2 | True | 0 | ROZPOCET
| VV |  | 1,6*1,1*0,1 |  | 0.176 | [13 empty] | VV | 2 | 2 | True | 0 | ROZPOCET
| VV |  | Součet |  | 29.482 | [13 empty] | VV | 2 | 4 | True | 1 | ROZPOCET
133 | K | 962081131 | Bourání příček ze skleněných tvárnic tl do 100 mm | m2 | 35.821 |  | 0 | CS ÚRS 2017 01 |  |  | základní |  | 0 | 0 | 0 | 0.055 | 1.9702 | 4 | K | 2 |  |  |  | ROZPOCET | 0 | 0 | 0 | 0 | 0 | 1 | 0 | 4 | -1400563944
| PP |  | Bourání zdiva příček nebo vybourání otvorů ze skleněných tvárnic, tl. do 100 mm | [15 empty] | PP | 2
| VV |  | "luxfery" | [15 empty] | VV | 2 | 1 | True | 0 | ROZPOCET
| VV |  | "dle půdorysu bourání 1.pp" | [15 empty] | VV | 2 | 1 | True | 0 | ROZPOCET
| VV |  | 2,2*0,8 |  | 1.76 | [13 empty] | VV | 2 | 2 | True | 0 | ROZPOCET
| VV |  | "dle půdorysu bourání 1.np" | [15 empty] | VV | 2 | 1 | True | 0 | ROZPOCET
| VV |  | 2,4*0,8*3 |  | 5.76 | [13 empty] | VV | 2 | 2 | True | 0 | ROZPOCET
| VV |  | 2,6*0,8 |  | 2.08 | [13 empty] | VV | 2 | 2 | True | 0 | ROZPOCET
| VV |  | "dle půdorysu bourání 2.np" | [15 empty] | VV | 2 | 1 | True | 0 | ROZPOCET
| VV |  | 2,06*3,15-0,8*1,97 |  | 4.913 | [13 empty] | VV | 2 | 2 | True | 0 | ROZPOCET
| VV |  | 2,7*3,15-0,9*1,97 |  | 6.732 | [13 empty] | VV | 2 | 2 | True | 0 | ROZPOCET
| VV |  | 2,08*3,15-0,8*1,97 |  | 4.976 | [13 empty] | VV | 2 | 2 | True | 0 | ROZPOCET
| VV |  | 2,4*0,8*5 |  | 9.6 | [13 empty] | VV | 2 | 2 | True | 0 | ROZPOCET
| VV |  | Součet |  | 35.821 | [13 empty] | VV | 2 | 4 | True | 1 | ROZPOCET
134 | K | 96208114R | Bourání sklobetonových podlah - angl. dvorky | m2 | 17.223 |  | 0 | R položka |  |  | základní |  | 0 | 0 | 0 | 0.082 | 1.4123 | 4 | K | 2 |  |  |  | ROZPOCET | 0 | 0 | 0 | 0 | 0 | 1 | 0 | 4 | 2012452464
| PP |  | Bourání sklobetonových podlah - angl. dvorky | [15 empty] | PP | 2
| VV |  | "dle půdorysu bourání 1.np" | [15 empty] | VV | 2 | 1 | True | 0 | ROZPOCET
| VV |  | 2,6*0,8*4 |  | 8.32 | [13 empty] | VV | 2 | 2 | True | 0 | ROZPOCET
| VV |  | 2,6*1,0*2 |  | 5.2 | [13 empty] | VV | 2 | 2 | True | 0 | ROZPOCET
| VV |  | 2,645*1,4 |  | 3.703 | [13 empty] | VV | 2 | 2 | True | 0 | ROZPOCET
| VV |  | Součet |  | 17.223 | [13 empty] | VV | 2 | 4 | True | 1 | ROZPOCET
135 | K | 963012520 | Bourání stropů z ŽB desek š přes 300 mm tl přes 140 mm | m3 | 157.034 |  | 0 | CS ÚRS 2017 01 |  |  | základní |  | 0 | 0 | 0 | 1.6 | 251.2544 | 4 | K | 2 |  |  |  | ROZPOCET | 0 | 0 | 0 | 0 | 0 | 1 | 0 | 4 | -104975062
| PP |  | Bourání stropů z desek nebo panelů železobetonových prefabrikovaných s dutinami z panelů, š. přes 300 mm tl. přes 140 mm | [15 empty] | PP | 2
| VV |  | "dle půdorysu bourání 1.np" | [15 empty] | VV | 2 | 1 | True | 0 | ROZPOCET
| VV |  | 0,6*3,6*0,15*9 |  | 2.916 | [13 empty] | VV | 2 | 2 | True | 0 | ROZPOCET
| VV |  | "dle půdorysu bourání 2.np" | [15 empty] | VV | 2 | 1 | True | 0 | ROZPOCET
| VV |  | 0,6*3,6*0,15*14+3,3*1,1*0,15 |  | 5.081 | [13 empty] | VV | 2 | 2 | True | 0 | ROZPOCET
| VV |  | "dle půdorysu bourání 3.np" | [15 empty] | VV | 2 | 1 | True | 0 | ROZPOCET
| VV |  | 0,6*3,6*33*0,15 |  | 10.692 | [13 empty] | VV | 2 | 2 | True | 0 | ROZPOCET
| VV |  | "stropní vložky PLM1 tl. 240mm - střecha" | [15 empty] | VV | 2 | 1 | True | 0 | ROZPOCET
| VV |  | "dle v. bourání a řezu" | [15 empty] | VV | 2 | 1 | True | 0 | ROZPOCET
| VV |  | 12,11*47,6*0,24 |  | 138.345 | [13 empty] | VV | 2 | 2 | True | 0 | ROZPOCET
| VV |  | Součet |  | 157.034 | [13 empty] | VV | 2 | 4 | True | 1 | ROZPOCET
136 | K | 963051213 | Bourání ŽB stropů žebrových s viditelnými trámy | m3 | 1.485 |  | 0 | CS ÚRS 2017 01 |  |  | základní |  | 0 | 0 | 0 | 2.4 | 3.564 | 4 | K | 2 |  |  |  | ROZPOCET | 0 | 0 | 0 | 0 | 0 | 1 | 0 | 4 | 1666734221
| PP |  | Bourání železobetonových stropů žebrových s viditelnými trámy | [15 empty] | PP | 2
| VV |  | "dle půdorysu bourání 1.np - vyb. nosníku" | [15 empty] | VV | 2 | 1 | True | 0 | ROZPOCET
| VV |  | 3,3*0,3*0,5 |  | 0.495 | [13 empty] | VV | 2 | 2 | True | 0 | ROZPOCET
| VV |  | "dle půdorysu bourání 2.np - vyb. nosníku" | [15 empty] | VV | 2 | 1 | True | 0 | ROZPOCET
| VV |  | 3,3*0,3*0,5 |  | 0.495 | [13 empty] | VV | 2 | 2 | True | 0 | ROZPOCET
| VV |  | "dle půdorysu bourání 3.np - vyb. nosníku" | [15 empty] | VV | 2 | 1 | True | 0 | ROZPOCET
| VV |  | 3,3*0,3*0,5 |  | 0.495 | [13 empty] | VV | 2 | 2 | True | 0 | ROZPOCET
| VV |  | Součet |  | 1.485 | [13 empty] | VV | 2 | 4 | True | 1 | ROZPOCET
137 | K | 963053935 | Bourání ŽB schodišťových ramen monolitických | m2 | 14.564 |  | 0 | CS ÚRS 2017 01 |  |  | základní |  | 0 | 0 | 0 | 0.36 | 5.243 | 4 | K | 2 |  |  |  | ROZPOCET | 0 | 0 | 0 | 0 | 0 | 1 | 0 | 4 | 838528270
| PP |  | Bourání železobetonových monolitických schodišťových ramen zazděných oboustranně | [15 empty] | PP | 2
| VV |  | "dle půdorysu bourání 1.np" | [15 empty] | VV | 2 | 1 | True | 0 | ROZPOCET
| VV |  | 4,56*1,22 |  | 5.563 | [13 empty] | VV | 2 | 2 | True | 0 | ROZPOCET
| VV |  | 3,18*2,01 |  | 6.392 | [13 empty] | VV | 2 | 2 | True | 0 | ROZPOCET
| VV |  | 1,22*0,83 |  | 1.013 | [13 empty] | VV | 2 | 2 | True | 0 | ROZPOCET
| VV |  | 1,2*1,33 |  | 1.596 | [13 empty] | VV | 2 | 2 | True | 0 | ROZPOCET
| VV |  | Součet |  | 14.564 | [13 empty] | VV | 2 | 4 | True | 1 | ROZPOCET
138 | K | 965042141 | Bourání podkladů pod dlažby nebo mazanin betonových nebo z litého asfaltu tl do 100 mm pl přes 4 m2 | m3 | 54.902 |  | 0 | CS ÚRS 2017 01 |  |  | základní |  | 0 | 0 | 0 | 2.2 | 120.7844 | 4 | K | 2 |  |  |  | ROZPOCET | 0 | 0 | 0 | 0 | 0 | 1 | 0 | 4 | -1838441520
| PP |  | Bourání mazanin betonových nebo z litého asfaltu tl. do 100 mm, plochy přes 4 m2 | [15 empty] | PP | 2
| VV |  | "v místě bourání strop. panelů nad 1.np - dle půd. bourání" | [15 empty] | VV | 2 | 1 | True | 0 | ROZPOCET
| VV |  | 0,6*3,6*9*0,065 |  | 1.264 | [13 empty] | VV | 2 | 2 | True | 0 | ROZPOCET
| VV |  | "v místě bourání strop. panelů nad 1.np - dle půd. bourání" | [15 empty] | VV | 2 | 1 | True | 0 | ROZPOCET
| VV |  | 0,6*3,6*0,065*14+3,3*1,1*0,065 |  | 2.202 | [13 empty] | VV | 2 | 2 | True | 0 | ROZPOCET
| VV |  | "podlahy 1.np -3.np - dle tab. m. na bouracích půdorysech" | [15 empty] | VV | 2 | 1 | True | 0 | ROZPOCET
| VV |  | (356,27-146,15+542,67+533,1)*0,04 |  | 51.436 | [13 empty] | VV | 2 | 2 | True | 0 | ROZPOCET
| VV |  | Součet |  | 54.902 | [13 empty] | VV | 2 | 4 | True | 1 | ROZPOCET
139 | K | 965042241 | Bourání podkladů pod dlažby nebo mazanin betonových nebo z litého asfaltu tl přes 100 mm pl přes 4 m2 | m3 | 75.206 |  | 0 | CS ÚRS 2017 01 |  |  | základní |  | 0 | 0 | 0 | 2.2 | 165.4532 | 4 | K | 2 |  |  |  | ROZPOCET | 0 | 0 | 0 | 0 | 0 | 1 | 0 | 4 | -1703559129
| PP |  | Bourání mazanin betonových nebo z litého asfaltu tl. přes 100 mm, plochy přes 4 m2 | [15 empty] | PP | 2
| VV |  | "dle půdorysu bourání 1.pp - viz tabulka místností" | [15 empty] | VV | 2 | 1 | True | 0 | ROZPOCET
| VV |  | "1S06" 16,53*0,15 |  | 2.48 | [13 empty] | VV | 2 | 2 | True | 0 | ROZPOCET
| VV |  | "1S11" 67,19 *0,15 |  | 10.079 | [13 empty] | VV | 2 | 2 | True | 0 | ROZPOCET
| VV |  | "1S12" 82,89*0,15 |  | 12.434 | [13 empty] | VV | 2 | 2 | True | 0 | ROZPOCET
| VV |  | "1S01" (15,41+12*1,59*0,15)*0,15 |  | 2.741 | [13 empty] | VV | 2 | 2 | True | 0 | ROZPOCET
| VV |  | "1S07" 54,46*0,15 |  | 8.169 | [13 empty] | VV | 2 | 2 | True | 0 | ROZPOCET
| VV |  | "1S08" 16,0*0,15 |  | 2.4 | [13 empty] | VV | 2 | 2 | True | 0 | ROZPOCET
| VV |  | "1S09" 17,02*0,15 |  | 2.553 | [13 empty] | VV | 2 | 2 | True | 0 | ROZPOCET
| VV |  | "1S10" 14,53*0,15 |  | 2.18 | [13 empty] | VV | 2 | 2 | True | 0 | ROZPOCET
| VV |  | "1S03" 9,8*0,15 |  | 1.47 | [13 empty] | VV | 2 | 2 | True | 0 | ROZPOCET
| VV |  | "1S04" 3,81*0,15 |  | 0.572 | [13 empty] | VV | 2 | 2 | True | 0 | ROZPOCET
| VV |  | "1S02" 4,63*0,15 |  | 0.695 | [13 empty] | VV | 2 | 2 | True | 0 | ROZPOCET
| VV |  | "1S13" 10,87*0,15 |  | 1.631 | [13 empty] | VV | 2 | 2 | True | 0 | ROZPOCET
| VV |  | "angl. dvorky" 2,85*4*0,15 |  | 1.71 | [13 empty] | VV | 2 | 2 | True | 0 | ROZPOCET
| VV |  | "1S05" 51,97*0,15 |  | 7.796 | [13 empty] | VV | 2 | 2 | True | 0 | ROZPOCET
| VV |  | "pro nové zdivo" | [15 empty] | VV | 2 | 1 | True | 0 | ROZPOCET
| VV |  | "dle půd. bourání 2.+3.np" | [15 empty] | VV | 2 | 1 | True | 0 | ROZPOCET
| VV |  | 1,79*0,37*0,15*2+3,39*1,1*0,15 |  | 0.758 | [13 empty] | VV | 2 | 2 | True | 0 | ROZPOCET
| VV |  | "vybourání podlahy až na panely v místě budoucí garáže v 1.np - dle tab. m. n.s. OP06" 146,15*0,12 |  | 17.538 | [13 empty] | VV | 2 | 2 | True | 0 | ROZPOCET
| VV |  | Součet |  | 75.206 | [13 empty] | VV | 2 | 4 | True | 1 | ROZPOCET
140 | K | 965043441 | Bourání podkladů pod dlažby betonových s potěrem nebo teracem tl do 150 mm pl přes 4 m2 | m3 | 48.25 |  | 0 | CS ÚRS 2017 01 |  |  | základní |  | 0 | 0 | 0 | 2.2 | 106.15 | 4 | K | 2 |  |  |  | ROZPOCET | 0 | 0 | 0 | 0 | 0 | 1 | 0 | 4 | -1263373671
| PP |  | Bourání mazanin betonových s potěrem nebo teracem tl. do 150 mm, plochy přes 4 m2 | [15 empty] | PP | 2
| VV |  | "cem. potěr 50mm + 150mm deska" | [15 empty] | VV | 2 | 1 | True | 0 | ROZPOCET
| VV |  | "dle půdorysu bourání 1.pp - viz tabulka místností" | [15 empty] | VV | 2 | 1 | True | 0 | ROZPOCET
| VV |  | "1S02" 4,63*0,2 |  | 0.926 | [13 empty] | VV | 2 | 2 | True | 0 | ROZPOCET
| VV |  | "1S13" 10,87*0,2 |  | 2.174 | [13 empty] | VV | 2 | 2 | True | 0 | ROZPOCET
| VV |  | "angl. dvorky" 2,85*4*0,2 |  | 2.28 | [13 empty] | VV | 2 | 2 | True | 0 | ROZPOCET
| VV |  | "1S05" 51,97*0,2 |  | 10.394 | [13 empty] | VV | 2 | 2 | True | 0 | ROZPOCET
| VV |  | "dle půdorysu bourání 1.np - viz tabulka místností" | [15 empty] | VV | 2 | 1 | True | 0 | ROZPOCET
| VV |  | "OP07-OP10" (141,17+3,15+3,81+14,25 )*0,2 |  | 32.476 | [13 empty] | VV | 2 | 2 | True | 0 | ROZPOCET
| VV |  | Součet |  | 48.25 | [13 empty] | VV | 2 | 4 | True | 1 | ROZPOCET
141 | K | 965049112 | Příplatek k bourání betonových mazanin za bourání mazanin se svařovanou sítí tl přes 100 mm | m3 | 72.684 |  | 0 | CS ÚRS 2017 01 |  |  | základní |  | 0 | 0 | 0 | 0.029 | 2.1078 | 4 | K | 2 |  |  |  | ROZPOCET | 0 | 0 | 0 | 0 | 0 | 1 | 0 | 4 | -1985234546
| PP |  | Bourání mazanin Příplatek k cenám za bourání mazanin betonových se svařovanou sítí, tl. přes 100 mm | [15 empty] | PP | 2
| VV |  | "cem. potěr 50mm + 150mm deska" | [15 empty] | VV | 2 | 1 | True | 0 | ROZPOCET
| VV |  | "dle půdorysu bourání 1.pp - viz tabulka místností" | [15 empty] | VV | 2 | 1 | True | 0 | ROZPOCET
| VV |  | "1S02" 4,63*0,2 |  | 0.926 | [13 empty] | VV | 2 | 2 | True | 0 | ROZPOCET
| VV |  | "1S13" 10,87*0,2 |  | 2.174 | [13 empty] | VV | 2 | 2 | True | 0 | ROZPOCET
| VV |  | "angl. dvorky" 2,85*4*0,2 |  | 2.28 | [13 empty] | VV | 2 | 2 | True | 0 | ROZPOCET
| VV |  | "1S05" 51,97*0,2 |  | 10.394 | [13 empty] | VV | 2 | 2 | True | 0 | ROZPOCET
| VV |  | "ŽB DESKA 150mm - dle půdorysu bourání 1.pp - viz tabulka místností" | [15 empty] | VV | 2 | 1 | True | 0 | ROZPOCET
| VV |  | "1S06" 16,53*0,15 |  | 2.48 | [13 empty] | VV | 2 | 2 | True | 0 | ROZPOCET
| VV |  | "1S11" 67,19*0,15 |  | 10.079 | [13 empty] | VV | 2 | 2 | True | 0 | ROZPOCET
| VV |  | "1S12" 82,89*0,15 |  | 12.434 | [13 empty] | VV | 2 | 2 | True | 0 | ROZPOCET
| VV |  | "1S02" 4,63*0,15 |  | 0.695 | [13 empty] | VV | 2 | 2 | True | 0 | ROZPOCET
| VV |  | "1S13" 10,87*0,15 |  | 1.631 | [13 empty] | VV | 2 | 2 | True | 0 | ROZPOCET
| VV |  | "angl. dvorky" 2,85*4*0,15 |  | 1.71 | [13 empty] | VV | 2 | 2 | True | 0 | ROZPOCET
| VV |  | "1S05" 51,97*0,15 |  | 7.796 | [13 empty] | VV | 2 | 2 | True | 0 | ROZPOCET
| VV |  | "1S01" (15,41+12*1,59*0,15)*0,15 |  | 2.741 | [13 empty] | VV | 2 | 2 | True | 0 | ROZPOCET
| VV |  | "1S07" 54,46*0,15 |  | 8.169 | [13 empty] | VV | 2 | 2 | True | 0 | ROZPOCET
| VV |  | "1S08" 16,0*0,15 |  | 2.4 | [13 empty] | VV | 2 | 2 | True | 0 | ROZPOCET
| VV |  | "1S09" 17,02*0,15 |  | 2.553 | [13 empty] | VV | 2 | 2 | True | 0 | ROZPOCET
| VV |  | "1S10" 14,53*0,15 |  | 2.18 | [13 empty] | VV | 2 | 2 | True | 0 | ROZPOCET
| VV |  | "1S03" 9,8*0,15 |  | 1.47 | [13 empty] | VV | 2 | 2 | True | 0 | ROZPOCET
| VV |  | "1S04" 3,81*0,15 |  | 0.572 | [13 empty] | VV | 2 | 2 | True | 0 | ROZPOCET
| VV |  | Součet |  | 72.684 | [13 empty] | VV | 2 | 4 | True | 1 | ROZPOCET
142 | K | 965081213 | Bourání podlah z dlaždic keramických nebo xylolitových tl do 10 mm plochy přes 1 m2 | m2 | 99.69 |  | 0 | CS ÚRS 2017 01 |  |  | základní |  | 0 | 0 | 0 | 0.035 | 3.4892 | 4 | K | 2 |  |  |  | ROZPOCET | 0 | 0 | 0 | 0 | 0 | 1 | 0 | 4 | 461097912
| PP |  | Bourání podlah z dlaždic bez podkladního lože nebo mazaniny, s jakoukoliv výplní spár keramických nebo xylolitových tl. do 10 mm, plochy přes 1 m2 | [15 empty] | PP | 2
| VV |  | "dle půdorysu bourání 1.pp - viz tabulka místností" | [15 empty] | VV | 2 | 1 | True | 0 | ROZPOCET
| VV |  | "1S03" 9,8 |  | 9.8 | [13 empty] | VV | 2 | 2 | True | 0 | ROZPOCET
| VV |  | "1S04" 3,81 |  | 3.81 | [13 empty] | VV | 2 | 2 | True | 0 | ROZPOCET
| VV |  | "dle půdorysu bourání 1.np - viz tabulka místností" | [15 empty] | VV | 2 | 1 | True | 0 | ROZPOCET
| VV |  | "OP05" 8,19 |  | 8.19 | [13 empty] | VV | 2 | 2 | True | 0 | ROZPOCET
| VV |  | "OP12" 5,46 |  | 5.46 | [13 empty] | VV | 2 | 2 | True | 0 | ROZPOCET
| VV |  | "OP13" 8,57 |  | 8.57 | [13 empty] | VV | 2 | 2 | True | 0 | ROZPOCET
| VV |  | "OP26" 7,74 |  | 7.74 | [13 empty] | VV | 2 | 2 | True | 0 | ROZPOCET
| VV |  | "OP27" 7,97 |  | 7.97 | [13 empty] | VV | 2 | 2 | True | 0 | ROZPOCET
| VV |  | "dle půdorysu bourání 2.np - viz tabulka místností" | [15 empty] | VV | 2 | 1 | True | 0 | ROZPOCET
| VV |  | "1P03" 6,59 |  | 6.59 | [13 empty] | VV | 2 | 2 | True | 0 | ROZPOCET
| VV |  | "1P32" 6,9 |  | 6.9 | [13 empty] | VV | 2 | 2 | True | 0 | ROZPOCET
| VV |  | "1P33" 6,82 |  | 6.82 | [13 empty] | VV | 2 | 2 | True | 0 | ROZPOCET
| VV |  | "dle půdorysu bourání 3.np - viz tabulka místností" | [15 empty] | VV | 2 | 1 | True | 0 | ROZPOCET
| VV |  | "2P03" 7,13 |  | 7.13 | [13 empty] | VV | 2 | 2 | True | 0 | ROZPOCET
| VV |  | "2P04" 6,99 |  | 6.99 | [13 empty] | VV | 2 | 2 | True | 0 | ROZPOCET
| VV |  | "2P15" 6,98 |  | 6.98 | [13 empty] | VV | 2 | 2 | True | 0 | ROZPOCET
| VV |  | "2P16" 6,74 |  | 6.74 | [13 empty] | VV | 2 | 2 | True | 0 | ROZPOCET
| VV |  | Součet |  | 99.69 | [13 empty] | VV | 2 | 4 | True | 1 | ROZPOCET
143 | K | 965081343 | Bourání podlah z dlaždic betonových, teracových nebo čedičových tl do 40 mm plochy přes 1 m2 | m2 | 412.952 |  | 0 | CS ÚRS 2017 01 |  |  | základní |  | 0 | 0 | 0 | 0.12 | 49.5542 | 4 | K | 2 |  |  |  | ROZPOCET | 0 | 0 | 0 | 0 | 0 | 1 | 0 | 4 | -14004596
| PP |  | Bourání podlah z dlaždic bez podkladního lože nebo mazaniny, s jakoukoliv výplní spár betonových, teracových nebo čedičových tl. do 40 mm, plochy přes 1 m2 | [15 empty] | PP | 2
| VV |  | "dle půdorysu bourání 1.pp - viz tabulka místností" | [15 empty] | VV | 2 | 1 | True | 0 | ROZPOCET
| VV |  | "1S01" 15,41+12*1,59*0,15 |  | 18.272 | [13 empty] | VV | 2 | 2 | True | 0 | ROZPOCET
| VV |  | "1S07" 54,46 |  | 54.46 | [13 empty] | VV | 2 | 2 | True | 0 | ROZPOCET
| VV |  | "1S08" 16,0 |  | 16 | [13 empty] | VV | 2 | 2 | True | 0 | ROZPOCET
| VV |  | "1S09" 17,02 |  | 17.02 | [13 empty] | VV | 2 | 2 | True | 0 | ROZPOCET
| VV |  | "1S10" 14,53 |  | 14.53 | [13 empty] | VV | 2 | 2 | True | 0 | ROZPOCET
| VV |  | "dle půdorysu bourání 1.np - viz tabulka místností" | [15 empty] | VV | 2 | 1 | True | 0 | ROZPOCET
| VV |  | "OP01" 11,93 |  | 11.93 | [13 empty] | VV | 2 | 2 | True | 0 | ROZPOCET
| VV |  | "OP02" 28,06 |  | 28.06 | [13 empty] | VV | 2 | 2 | True | 0 | ROZPOCET
| VV |  | "OP04" 3,0 |  | 3 | [13 empty] | VV | 2 | 2 | True | 0 | ROZPOCET
| VV |  | "OP06" 5,57 |  | 5.57 | [13 empty] | VV | 2 | 2 | True | 0 | ROZPOCET
| VV |  | "OP14" 16,17 |  | 16.17 | [13 empty] | VV | 2 | 2 | True | 0 | ROZPOCET
| VV |  | "OP17" 28,46 |  | 28.46 | [13 empty] | VV | 2 | 2 | True | 0 | ROZPOCET
| VV |  | "dle půdorysu bourání 2.np - viz tabulka místností" | [15 empty] | VV | 2 | 1 | True | 0 | ROZPOCET
| VV |  | "1P02" 33,9 |  | 33.9 | [13 empty] | VV | 2 | 2 | True | 0 | ROZPOCET
| VV |  | "1P16" 56,85 |  | 56.85 | [13 empty] | VV | 2 | 2 | True | 0 | ROZPOCET
| VV |  | "1P25" 4,58 |  | 4.58 | [13 empty] | VV | 2 | 2 | True | 0 | ROZPOCET
| VV |  | "dle půdorysu bourání 3.np - viz tabulka místností" | [15 empty] | VV | 2 | 1 | True | 0 | ROZPOCET
| VV |  | "2P02" 40,54 |  | 40.54 | [13 empty] | VV | 2 | 2 | True | 0 | ROZPOCET
| VV |  | "2P17" 41,12 |  | 41.12 | [13 empty] | VV | 2 | 2 | True | 0 | ROZPOCET
| VV |  | "2P24" 4,58 |  | 4.58 | [13 empty] | VV | 2 | 2 | True | 0 | ROZPOCET
| VV |  | "2P05" 17,91 |  | 17.91 | [13 empty] | VV | 2 | 2 | True | 0 | ROZPOCET
| VV |  | Součet |  | 412.952 | [13 empty] | VV | 2 | 4 | True | 1 | ROZPOCET
144 | K | 96508134R | Bourání podlah teracových plochy přes 1 m2 | m2 | 59.814 |  | 0 | R položka |  |  | základní |  | 0 | 0 | 0 | 0.12 | 7.1777 | 4 | K | 2 |  |  |  | ROZPOCET | 0 | 0 | 0 | 0 | 0 | 1 | 0 | 4 | 1018368885
| PP |  | Bourání podlah teracových plochy přes 1 m2 | [15 empty] | PP | 2
| VV |  | "dle půdorysu bourání 1.np - viz tabulka místností" | [15 empty] | VV | 2 | 1 | True | 0 | ROZPOCET
| VV |  | "OP03" 15+22*0,15*1,59 |  | 20.247 | [13 empty] | VV | 2 | 2 | True | 0 | ROZPOCET
| VV |  | "dle půdorysu bourání 2.np - viz tabulka místností" | [15 empty] | VV | 2 | 1 | True | 0 | ROZPOCET
| VV |  | "sch" 19,02+22*1,59*0,15 |  | 24.267 | [13 empty] | VV | 2 | 2 | True | 0 | ROZPOCET
| VV |  | "dle půdorysu bourání 3.np - viz tabulka místností" | [15 empty] | VV | 2 | 1 | True | 0 | ROZPOCET
| VV |  | "sch" 15,3 |  | 15.3 | [13 empty] | VV | 2 | 2 | True | 0 | ROZPOCET
| VV |  | Součet |  | 59.814 | [13 empty] | VV | 2 | 4 | True | 1 | ROZPOCET
145 | K | 965081611 | Odsekání soklíků rovných | m | 118.716 |  | 0 | CS ÚRS 2017 01 |  |  | základní |  | 0 | 0 | 0 | 0.009 | 1.0684 | 4 | K | 2 |  |  |  | ROZPOCET | 0 | 0 | 0 | 0 | 0 | 1 | 0 | 4 | 1637335056
| PP |  | Odsekání soklíků včetně otlučení podkladní omítky až na zdivo rovných | [15 empty] | PP | 2
| VV |  | "dle půdorysu bourání 1.pp - viz tabulka místností" | [15 empty] | VV | 2 | 1 | True | 0 | ROZPOCET
| VV |  | "kd" (3,07+3,15+0,11)*2+(3,148+1,19)*2-0,9 |  | 20.436 | [13 empty] | VV | 2 | 2 | True | 0 | ROZPOCET
| VV |  | "teraco dl." (9,5+21,73+3,65+4,41+0,25+0,11+4,41+3,83+3,28+4,41+0,31)*2-(0,9*3+0,8+0,6+1,45*4+0,9*4) |  | 98.28 | [13 empty] | VV | 2 | 2 | True | 0 | ROZPOCET
| VV |  | Součet |  | 118.716 | [13 empty] | VV | 2 | 4 | True | 1 | ROZPOCET
146 | K | 965082941 | Odstranění násypů pod podlahami tl přes 200 mm | m3 | 481.32 |  | 0 | CS ÚRS 2017 01 |  |  | základní |  | 0 | 0 | 0 | 1.4 | 673.848 | 4 | K | 2 |  |  |  | ROZPOCET | 0 | 0 | 0 | 0 | 0 | 1 | 0 | 4 | -750132332
| PP |  | Odstranění násypu pod podlahami nebo ochranného násypu na střechách tl. přes 200 mm jakékoliv plochy | [15 empty] | PP | 2
| VV |  | "dle půdorysu bourání 1.pp a 1.np - plocha vypočtena v cad" 171,9*2,8 |  | 481.32 | [13 empty] | VV | 2 | 2 | True | 1 | ROZPOCET
147 | K | 96608310R | Demontáž fasády - boletické panely | m2 | 862.18 |  | 0 | R položka |  |  | základní |  | 0 | 0 | 0 | 0.029 | 25.0032 | 4 | K | 2 |  |  |  | ROZPOCET | 0 | 0 | 0 | 0 | 0 | 1 | 0 | 4 | -1882260579
| PP |  | Demontáž fasády - boletické panely | [15 empty] | PP | 2
| VV |  | "dle půdorysů a řezu bourání - 1.np-3.np" | [15 empty] | VV | 2 | 1 | True | 0 | ROZPOCET
| VV |  | 10,05*47,3*2 |  | 950.73 | [13 empty] | VV | 2 | 2 | True | 0 | ROZPOCET
| VV |  | "odpočet - okna" | [15 empty] | VV | 2 | 1 | True | 0 | ROZPOCET
| VV |  | "dle půdorysu bourání 1.np" | [15 empty] | VV | 2 | 1 | True | 0 | ROZPOCET
| VV |  | -1,1*1,75*46 |  | -88.55 | [13 empty] | VV | 2 | 2 | True | 0 | ROZPOCET
| VV |  | Součet |  | 862.18 | [13 empty] | VV | 2 | 4 | True | 1 | ROZPOCET
148 | K | 968062376 | Vybourání dřevěných rámů oken zdvojených včetně křídel pl do 4 m2 | m2 | 37.44 |  | 0 | CS ÚRS 2017 01 |  |  | základní |  | 0 | 0 | 0 | 0.034 | 1.273 | 4 | K | 2 |  |  |  | ROZPOCET | 0 | 0 | 0 | 0 | 0 | 1 | 0 | 4 | -1826748066
| PP |  | Vybourání dřevěných rámů oken s křídly, dveřních zárubní, vrat, stěn, ostění nebo obkladů rámů oken s křídly zdvojených, plochy do 4 m2 | [15 empty] | PP | 2
| VV |  | "dle půdorysu bourání 2.np" | [15 empty] | VV | 2 | 1 | True | 0 | ROZPOCET
| VV |  | 2,08*1,5*6 |  | 18.72 | [13 empty] | VV | 2 | 2 | True | 0 | ROZPOCET
| VV |  | "dle půdorysu bourání 3.np" | [15 empty] | VV | 2 | 1 | True | 0 | ROZPOCET
| VV |  | 2,08*1,5*6 |  | 18.72 | [13 empty] | VV | 2 | 2 | True | 0 | ROZPOCET
| VV |  | Součet |  | 37.44 | [13 empty] | VV | 2 | 4 | True | 1 | ROZPOCET
149 | K | 968072354 | Vybourání kovových rámů oken zdvojených včetně křídel pl do 1 m2 | m2 | 8.184 |  | 0 | CS ÚRS 2017 01 |  |  | základní |  | 0 | 0 | 0 | 0.089 | 0.72838 | 4 | K | 2 |  |  |  | ROZPOCET | 0 | 0 | 0 | 0 | 0 | 1 | 0 | 4 | 2029186491
| PP |  | Vybourání kovových rámů oken s křídly, dveřních zárubní, vrat, stěn, ostění nebo obkladů okenních rámů s křídly zdvojených, plochy do 1 m2 | [15 empty] | PP | 2
| VV |  | "dle půdorysu bourání 1.pp" | [15 empty] | VV | 2 | 1 | True | 0 | ROZPOCET
| VV |  | 0,88*0,62*15 |  | 8.184 | [13 empty] | VV | 2 | 2 | True | 1 | ROZPOCET
150 | K | 968072355 | Vybourání kovových rámů oken zdvojených včetně křídel pl do 2 m2 | m2 | 284.81 |  | 0 | CS ÚRS 2017 01 |  |  | základní |  | 0 | 0 | 0 | 0.061 | 17.3734 | 4 | K | 2 |  |  |  | ROZPOCET | 0 | 0 | 0 | 0 | 0 | 1 | 0 | 4 | 124133730
| PP |  | Vybourání kovových rámů oken s křídly, dveřních zárubní, vrat, stěn, ostění nebo obkladů okenních rámů s křídly zdvojených, plochy do 2 m2 | [15 empty] | PP | 2
| VV |  | "dle půdorysu bourání 1.pp" | [15 empty] | VV | 2 | 1 | True | 0 | ROZPOCET
| VV |  | 0,88*1,17*13 |  | 13.385 | [13 empty] | VV | 2 | 2 | True | 0 | ROZPOCET
| VV |  | "dle půdorysu bourání 1.np" | [15 empty] | VV | 2 | 1 | True | 0 | ROZPOCET
| VV |  | 1,1*1,75*45 |  | 86.625 | [13 empty] | VV | 2 | 2 | True | 0 | ROZPOCET
| VV |  | "dle půdorysu bourání 2.np" | [15 empty] | VV | 2 | 1 | True | 0 | ROZPOCET
| VV |  | 1,1*1,75*48 |  | 92.4 | [13 empty] | VV | 2 | 2 | True | 0 | ROZPOCET
| VV |  | "dle půdorysu bourání 3.np" | [15 empty] | VV | 2 | 1 | True | 0 | ROZPOCET
| VV |  | 1,1*1,75*48 |  | 92.4 | [13 empty] | VV | 2 | 2 | True | 0 | ROZPOCET
| VV |  | Součet |  | 284.81 | [13 empty] | VV | 2 | 4 | True | 1 | ROZPOCET
151 | K | 968072455 | Vybourání kovových dveřních zárubní pl do 2 m2 | m2 | 118.594 |  | 0 | CS ÚRS 2017 01 |  |  | základní |  | 0 | 0 | 0 | 0.076 | 9.0131 | 4 | K | 2 |  |  |  | ROZPOCET | 0 | 0 | 0 | 0 | 0 | 1 | 0 | 4 | 1335506977
| PP |  | Vybourání kovových rámů oken s křídly, dveřních zárubní, vrat, stěn, ostění nebo obkladů dveřních zárubní, plochy do 2 m2 | [15 empty] | PP | 2
| VV |  | "dle půdorysu bourání 1.pp" | [15 empty] | VV | 2 | 1 | True | 0 | ROZPOCET
| VV |  | 0,9*1,97*4 |  | 7.092 | [13 empty] | VV | 2 | 2 | True | 0 | ROZPOCET
| VV |  | 0,6*1,97 |  | 1.182 | [13 empty] | VV | 2 | 2 | True | 0 | ROZPOCET
| VV |  | 0,8*1,97*2 |  | 3.152 | [13 empty] | VV | 2 | 2 | True | 0 | ROZPOCET
| VV |  | "dle půdorysu bourání 1.Np" | [15 empty] | VV | 2 | 1 | True | 0 | ROZPOCET
| VV |  | 0,8*1,97*18 |  | 28.368 | [13 empty] | VV | 2 | 2 | True | 0 | ROZPOCET
| VV |  | 0,6*1,97*6 |  | 7.092 | [13 empty] | VV | 2 | 2 | True | 0 | ROZPOCET
| VV |  | 0,9*1,97*2 |  | 3.546 | [13 empty] | VV | 2 | 2 | True | 0 | ROZPOCET
| VV |  | "dle půdorysu bourání 2.np" | [15 empty] | VV | 2 | 1 | True | 0 | ROZPOCET
| VV |  | 0,8*1,97*35 |  | 55.16 | [13 empty] | VV | 2 | 2 | True | 0 | ROZPOCET
| VV |  | 0,9*1,97*2 |  | 3.546 | [13 empty] | VV | 2 | 2 | True | 0 | ROZPOCET
| VV |  | 0,6*1,97*8 |  | 9.456 | [13 empty] | VV | 2 | 2 | True | 0 | ROZPOCET
| VV |  | Součet |  | 118.594 | [13 empty] | VV | 2 | 4 | True | 1 | ROZPOCET
152 | K | 968072456 | Vybourání kovových dveřních zárubní pl přes 2 m2 | m2 | 17.139 |  | 0 | CS ÚRS 2017 01 |  |  | základní |  | 0 | 0 | 0 | 0.063 | 1.0798 | 4 | K | 2 |  |  |  | ROZPOCET | 0 | 0 | 0 | 0 | 0 | 1 | 0 | 4 | -980335922
| PP |  | Vybourání kovových rámů oken s křídly, dveřních zárubní, vrat, stěn, ostění nebo obkladů dveřních zárubní, plochy přes 2 m2 | [15 empty] | PP | 2
| VV |  | "dle půdorysu bourání 1.pp" | [15 empty] | VV | 2 | 1 | True | 0 | ROZPOCET
| VV |  | 1,45*1,97*4 |  | 11.426 | [13 empty] | VV | 2 | 2 | True | 0 | ROZPOCET
| VV |  | "dle půdorysu bourání 1.np" | [15 empty] | VV | 2 | 1 | True | 0 | ROZPOCET
| VV |  | 1,45*1,97*2 |  | 5.713 | [13 empty] | VV | 2 | 2 | True | 0 | ROZPOCET
| VV |  | Součet |  | 17.139 | [13 empty] | VV | 2 | 4 | True | 1 | ROZPOCET
153 | K | 968072559 | Vybourání kovových vrat pl přes 5 m2 | m2 | 27.355 |  | 0 | CS ÚRS 2017 01 |  |  | základní |  | 0 | 0 | 0 | 0.066 | 1.8054 | 4 | K | 2 |  |  |  | ROZPOCET | 0 | 0 | 0 | 0 | 0 | 1 | 0 | 4 | -1254000049
| PP |  | Vybourání kovových rámů oken s křídly, dveřních zárubní, vrat, stěn, ostění nebo obkladů vrat, mimo posuvných a skládacích, plochy přes 5 m2 | [15 empty] | PP | 2
| VV |  | "dle půdorysu bourání 1.Np" | [15 empty] | VV | 2 | 1 | True | 0 | ROZPOCET
| VV |  | 3,28*4,17*2 |  | 27.355 | [13 empty] | VV | 2 | 2 | True | 1 | ROZPOCET
154 | K | 971033641 | Vybourání otvorů ve zdivu cihelném pl do 4 m2 na MVC nebo MV tl do 300 mm | m3 | 1.223 |  | 0 | CS ÚRS 2017 01 |  |  | základní |  | 0 | 0 | 0 | 1.8 | 2.2014 | 4 | K | 2 |  |  |  | ROZPOCET | 0 | 0 | 0 | 0 | 0 | 1 | 0 | 4 | 23101411
| PP |  | Vybourání otvorů ve zdivu základovém nebo nadzákladovém z cihel, tvárnic, příčkovek z cihel pálených na maltu vápennou nebo vápenocementovou plochy do 4 m2, tl. do 300 mm | [15 empty] | PP | 2
| VV |  | "dle půdorysu bourání 1.pp" | [15 empty] | VV | 2 | 1 | True | 0 | ROZPOCET
| VV |  | (1,0*2,05+0,8*2,05+1,71*2,05)*0,17 |  | 1.223 | [13 empty] | VV | 2 | 2 | True | 1 | ROZPOCET
155 | K | 97404255R | Vysekání rýh v podlaze hl do 150 mm š do 100 mm | m | 50.735 |  | 0 | R položka |  |  | základní |  | 0 | 0 | 0 | 0.022 | 1.1162 | 4 | K | 2 |  |  |  | ROZPOCET | 0 | 0 | 0 | 0 | 0 | 1 | 0 | 4 | -112097583
| PP |  | Vysekání rýh v podlaze hl do 150 mm š do 100 mm | [15 empty] | PP | 2
| VV |  | "pro nové příčky" | [15 empty] | VV | 2 | 1 | True | 0 | ROZPOCET
| VV |  | "dle půdorysu bourání 2.np" | [15 empty] | VV | 2 | 1 | True | 0 | ROZPOCET
| VV |  | 0,9*10+0,49+0,5+2,06+1,2+1,75+3+0,5+0,87+0,595*2+0,7 |  | 21.26 | [13 empty] | VV | 2 | 2 | True | 0 | ROZPOCET
| VV |  | "dle půdorysu bourání 3.np" | [15 empty] | VV | 2 | 1 | True | 0 | ROZPOCET
| VV |  | 1,79*2+3,14+0,5*2+0,65+0,65+1,1+3,18*2-0,9*2+0,225+5+1,41+1,52+0,1+1,06+0,41+0,3+3,18+0,65+0,6+0,34 |  | 29.475 | [13 empty] | VV | 2 | 2 | True | 0 | ROZPOCET
| VV |  | Součet |  | 50.735 | [13 empty] | VV | 2 | 4 | True | 1 | ROZPOCET
156 | K | 97404256R | Vysekání rýh v podlaze hl do 150 mm š do 300 mm,komplet | m | 293.35 |  | 0 | R položka |  |  | základní |  | 0 | 0 | 0 | 0.099 | 29.0417 | 4 | K | 2 |  |  |  | ROZPOCET | 0 | 0 | 0 | 0 | 0 | 1 | 0 | 4 | -822713063
| PP |  | Vysekání rýh v podlaze hl do 150 mm š do 300 mm,komplet | [15 empty] | PP | 2
| VV |  | "po obvodu - pro nové zdivo" | [15 empty] | VV | 2 | 1 | True | 0 | ROZPOCET
| VV |  | "dle půdorysu bourání 3.np" | [15 empty] | VV | 2 | 1 | True | 0 | ROZPOCET
| VV |  | 47,15+47,3 |  | 94.45 | [13 empty] | VV | 2 | 2 | True | 0 | ROZPOCET
| VV |  | "dle půdorysu bourání 2.np" | [15 empty] | VV | 2 | 1 | True | 0 | ROZPOCET
| VV |  | 47,3+47,15 |  | 94.45 | [13 empty] | VV | 2 | 2 | True | 0 | ROZPOCET
| VV |  | "dle půdorysu bourání 1.np" | [15 empty] | VV | 2 | 1 | True | 0 | ROZPOCET
| VV |  | 47,3+47,15 |  | 94.45 | [13 empty] | VV | 2 | 2 | True | 0 | ROZPOCET
| VV |  | "pro stěny" 10 |  | 10 | [13 empty] | VV | 2 | 2 | True | 0 | ROZPOCET
| VV |  | Součet |  | 293.35 | [13 empty] | VV | 2 | 4 | True | 1 | ROZPOCET
157 | K | 97404257R | Vysekání rýh v podlaze hl do 150 mm š do 200 mm,komplet | m | 9.025 |  | 0 | R položka |  |  | základní |  | 0 | 0 | 0 | 0.099 | 0.89348 | 4 | K | 2 |  |  |  | ROZPOCET | 0 | 0 | 0 | 0 | 0 | 1 | 0 | 4 | 1181077449
| PP |  | Vysekání rýh v podlaze hl do 150 mm š do 200 mm,komplet | [15 empty] | PP | 2
| VV |  | "pro nové stěny" | [15 empty] | VV | 2 | 1 | True | 0 | ROZPOCET
| VV |  | "dle půdorysu bourání 2.np" | [15 empty] | VV | 2 | 1 | True | 0 | ROZPOCET
| VV |  | 2,45+3,25+0,29*3+2,455 |  | 9.025 | [13 empty] | VV | 2 | 2 | True | 1 | ROZPOCET
158 | K | 978013191 | Otlučení vnitřní vápenné nebo vápenocementové omítky stěn v rozsahu do 100 % | m2 | 101.009 |  | 0 | CS ÚRS 2017 01 |  |  | základní |  | 0 | 0 | 0 | 0.046 | 4.6464 | 4 | K | 2 |  |  |  | ROZPOCET | 0 | 0 | 0 | 0 | 0 | 1 | 0 | 4 | 1193954307
| PP |  | Otlučení vápenných nebo vápenocementových omítek vnitřních ploch stěn s vyškrabáním spar, s očištěním zdiva, v rozsahu přes 50 do 100 % | [15 empty] | PP | 2
| VV |  | "v místě pro novou hladkou omítku pod nové obklady" | [15 empty] | VV | 2 | 1 | True | 0 | ROZPOCET
| VV |  | "dle půdorysů n.s. 1.pp-3.np" | [15 empty] | VV | 2 | 1 | True | 0 | ROZPOCET
| VV |  | (3,16*2+1,19)*1,5+(1,3*2+1,42+1,65)*1,8-0,8*1,8+(6,78+0,27*4+0,42)*2,0-0,88*0,05*4+0,27*1,8+1,55*1,5+(0,42*4+0,795*2+0,27*3+0,12+0,32)*2,0 |  | 48.266 | [13 empty] | VV | 2 | 2 | True | 0 | ROZPOCET
| VV |  | (0,37+0,32+0,9+2,385+0,555+0,1+0,27+0,1+0,27+0,9+1,06+0,21+0,27+0,22+0,27)*1,8 |  | 14.76 | [13 empty] | VV | 2 | 2 | True | 0 | ROZPOCET
| VV |  | 0,27*1,5+(0,16+2,4)*2,0+(0,115+0,42+0,27+0,16)*0,6 |  | 6.104 | [13 empty] | VV | 2 | 2 | True | 0 | ROZPOCET
| VV |  | (0,31+0,27+0,42+0,26*2+1,185+0,9+0,75+0,09+0,22+1,06+0,9*2+0,12+1,79+0,3+0,345+0,42*8+0,92*2)*1,8 |  | 27.504 | [13 empty] | VV | 2 | 2 | True | 0 | ROZPOCET
| VV |  | 0,25*1,5+(1,22+0,24+0,27*2)*2,0 |  | 4.375 | [13 empty] | VV | 2 | 2 | True | 0 | ROZPOCET
| VV |  | Součet |  | 101.009 | [13 empty] | VV | 2 | 4 | True | 1 | ROZPOCET
159 | K | 978059541 | Odsekání a odebrání obkladů stěn z vnitřních obkládaček plochy přes 1 m2 | m2 | 35.073 |  | 0 | CS ÚRS 2017 01 |  |  | základní |  | 0 | 0 | 0 | 0.068 | 2.385 | 4 | K | 2 |  |  |  | ROZPOCET | 0 | 0 | 0 | 0 | 0 | 1 | 0 | 4 | -365847008
| PP |  | Odsekání obkladů stěn včetně otlučení podkladní omítky až na zdivo z obkládaček vnitřních, z jakýchkoliv materiálů, plochy přes 1 m2 | [15 empty] | PP | 2
| VV |  | "odsekání obkladů na stávajících stěnách" | [15 empty] | VV | 2 | 1 | True | 0 | ROZPOCET
| VV |  | "dle půdorysu bourání 1.np" | [15 empty] | VV | 2 | 1 | True | 0 | ROZPOCET
| VV |  | "OP05" 1,99*1,5 |  | 2.985 | [13 empty] | VV | 2 | 2 | True | 0 | ROZPOCET
| VV |  | "OP12" (0,95+0,29)*2,0 |  | 2.48 | [13 empty] | VV | 2 | 2 | True | 0 | ROZPOCET
| VV |  | "OP13" 0,3*2*2,0 |  | 1.2 | [13 empty] | VV | 2 | 2 | True | 0 | ROZPOCET
| VV |  | "OP26" 0,42*2,0 |  | 0.84 | [13 empty] | VV | 2 | 2 | True | 0 | ROZPOCET
| VV |  | "OP16" 0,17*2,0+1,0*2,0 |  | 2.34 | [13 empty] | VV | 2 | 2 | True | 0 | ROZPOCET
| VV |  | "dle půdorysu bourání 2.np" | [15 empty] | VV | 2 | 1 | True | 0 | ROZPOCET
| VV |  | "1P03" (1,83+0,32+1,76)*1,8 |  | 7.038 | [13 empty] | VV | 2 | 2 | True | 0 | ROZPOCET
| VV |  | "1P33+32" (1,89+1,89+1,84+0,27)*1,5 |  | 8.835 | [13 empty] | VV | 2 | 2 | True | 0 | ROZPOCET
| VV |  | "dle půdorysu bourání 3.np" | [15 empty] | VV | 2 | 1 | True | 0 | ROZPOCET
| VV |  | "2P16" (1,89+1,83+0,27)*2,0 |  | 7.98 | [13 empty] | VV | 2 | 2 | True | 0 | ROZPOCET
| VV |  | "2P15" 0,27*2,0 |  | 0.54 | [13 empty] | VV | 2 | 2 | True | 0 | ROZPOCET
| VV |  | "2P04" 0,32*2,0 |  | 0.64 | [13 empty] | VV | 2 | 2 | True | 0 | ROZPOCET
| VV |  | "2P16" 0,13*1,5 |  | 0.195 | [13 empty] | VV | 2 | 2 | True | 0 | ROZPOCET
| VV |  | Součet |  | 35.073 | [13 empty] | VV | 2 | 4 | True | 1 | ROZPOCET
| D | 997 | Přesun sutě |  |  |  | 0 | [5 empty] | 0 |  | 0 |  | 0 | 1 | D | 1 |  |  |  | ROZPOCET | [6 empty] | 0
160 | K | 997013153 | Vnitrostaveništní doprava suti a vybouraných hmot pro budovy v do 12 m s omezením mechanizace | t | 2565.098 |  | 0 | CS ÚRS 2017 01 |  |  | základní |  | 0 | 0 | 0 | 0 | 0 | 4 | K | 2 |  |  |  | ROZPOCET | 0 | 0 | 0 | 0 | 0 | 1 | 0 | 4 | -995719970
| PP |  | Vnitrostaveništní doprava suti a vybouraných hmot vodorovně do 50 m svisle s omezením mechanizace pro budovy a haly výšky přes 9 do 12 m | [15 empty] | PP | 2
161 | K | 997013501 | Odvoz suti a vybouraných hmot na skládku nebo meziskládku do 1 km se složením | t | 2565.098 |  | 0 | CS ÚRS 2017 01 |  |  | základní |  | 0 | 0 | 0 | 0 | 0 | 4 | K | 2 |  |  |  | ROZPOCET | 0 | 0 | 0 | 0 | 0 | 1 | 0 | 4 | -1806861553
| PP |  | Odvoz suti a vybouraných hmot na skládku nebo meziskládku se složením, na vzdálenost do 1 km | [15 empty] | PP | 2
162 | K | 997013509 | Příplatek k odvozu suti a vybouraných hmot na skládku ZKD 1 km přes 1 km | t | 48736.862 |  | 0 | CS ÚRS 2017 01 |  |  | základní |  | 0 | 0 | 0 | 0 | 0 | 4 | K | 2 |  |  |  | ROZPOCET | 0 | 0 | 0 | 0 | 0 | 1 | 0 | 4 | 89274256
| PP |  | Odvoz suti a vybouraných hmot na skládku nebo meziskládku se složením, na vzdálenost Příplatek k ceně za každý další i započatý 1 km přes 1 km | [15 empty] | PP | 2
| VV |  | 2565,098*19 'Přepočtené koeficientem množství |  | 48736.862 | [13 empty] | VV | 2 | 2 | False | 1 | ROZPOCET
163 | K | 997013814 | Poplatek za uložení stavebního odpadu z izolačních hmot na skládce (skládkovné) | t | 19.399 |  | 0 | CS ÚRS 2017 01 |  |  | základní |  | 0 | 0 | 0 | 0 | 0 | 4 | K | 2 |  |  |  | ROZPOCET | 0 | 0 | 0 | 0 | 0 | 1 | 0 | 4 | -1090078784
| PP |  | Poplatek za uložení stavebního odpadu na skládce (skládkovné) z izolačních materiálů | [15 empty] | PP | 2
| VV |  | "izolace spodní stavby a izolace střechy" 9,738+4,173+0,837+4,651 |  | 19.399 | [13 empty] | VV | 2 | 2 | True | 1 | ROZPOCET
164 | K | 997013831 | Poplatek za uložení stavebního směsného odpadu na skládce (skládkovné) | t | 2545.699 |  | 0 | CS ÚRS 2017 01 |  |  | základní |  | 0 | 0 | 0 | 0 | 0 | 4 | K | 2 |  |  |  | ROZPOCET | 0 | 0 | 0 | 0 | 0 | 1 | 0 | 4 | -941530879
| PP |  | Poplatek za uložení stavebního odpadu na skládce (skládkovné) směsného | [15 empty] | PP | 2
| D | 998 | Přesun hmot |  |  |  | 0 | [5 empty] | 0 |  | 0 |  | 0 | 1 | D | 1 |  |  |  | ROZPOCET | [6 empty] | 0
165 | K | 998012023 | Přesun hmot pro budovy monolitické v do 24 m | t | 1018.442 |  | 0 | CS ÚRS 2017 01 |  |  | základní |  | 0 | 0 | 0 | 0 | 0 | 4 | K | 2 |  |  |  | ROZPOCET | 0 | 0 | 0 | 0 | 0 | 1 | 0 | 4 | -453052499
| PP |  | Přesun hmot pro budovy občanské výstavby, bydlení, výrobu a služby s nosnou svislou konstrukcí monolitickou betonovou tyčovou nebo plošnou s jakýkoliv obvodovým pláštěm kromě vyzdívaného vodorovná dopravní vzdálenost do 100 m pro budovy výšky přes 12 do 24 m | [15 empty] | PP | 2
| D | PSV | Práce a dodávky PSV |  |  |  | 0 | [5 empty] | 0 |  | 102.1825 |  | 366.8223 | 2 | D | 0 |  |  |  | ROZPOCET | [6 empty] | 0
| D | 711 | Izolace proti vodě, vlhkosti a plynům |  |  |  | 0 | [5 empty] | 0 |  | 13.6377 |  | 4.6505 | 2 | D | 1 |  |  |  | ROZPOCET | [6 empty] | 0
166 | K | 711111001 | Provedení izolace proti zemní vlhkosti vodorovné za studena nátěrem penetračním | m2 | 609.004 |  | 0 | CS ÚRS 2017 01 |  |  | základní |  | 0 | 0 | 0 | 0 | 0 | 16 | K | 2 |  |  |  | ROZPOCET | 0 | 0 | 0 | 0 | 0 | 1 | 0 | 16 | 476148854
| PP |  | Provedení izolace proti zemní vlhkosti natěradly a tmely za studena na ploše vodorovné V nátěrem penetračním | [15 empty] | PP | 2
| VV |  | "dle tabulek místností na jednotlivých půdorysech nového stavu" | [15 empty] | VV | 2 | 1 | True | 0 | ROZPOCET
| VV |  | "vč. vytažení na stěny" | [15 empty] | VV | 2 | 1 | True | 0 | ROZPOCET
| VV |  | "P.04" | [15 empty] | VV | 2 | 1 | True | 0 | ROZPOCET
| VV |  | "1S08" 83,18*1,15 |  | 95.657 | [13 empty] | VV | 2 | 2 | True | 0 | ROZPOCET
| VV |  | "P02a+P02b" 276,838*1,15 |  | 318.364 | [13 empty] | VV | 2 | 2 | True | 0 | ROZPOCET
| VV |  | "P06 - OP03" 158,34*1,15 |  | 182.091 | [13 empty] | VV | 2 | 2 | True | 0 | ROZPOCET
| VV |  | "P07 - 1S14" 11,21 *1,15 |  | 12.892 | [13 empty] | VV | 2 | 2 | True | 0 | ROZPOCET
| VV |  | Součet |  | 609.004 | [13 empty] | VV | 2 | 4 | True | 1 | ROZPOCET
167 | M | 111631500 | lak asfaltový ALP/9 (MJ t) bal 9 kg | t | 0.183 |  | 0 | CS ÚRS 2017 01 |  |  | základní |  | 0 | 1 | 0.183 | 0 | 0 | 32 | M | 2 |  |  |  | ROZPOCET | 0 | 0 | 0 | 0 | 0 | 1 | 0 | 16 | 989523281
| PP |  | lak asfaltový penetrační (MJ t) bal 9 kg | [15 empty] | PP | 2
| P |  | Poznámka k položce: Spotřeba 0,3-0,4kg/m2 dle povrchu, ředidlo technický benzín | [15 empty] | P | 2
| VV |  | 609,004*0,0003 'Přepočtené koeficientem množství |  | 0.183 | [13 empty] | VV | 2 | 2 | False | 1 | ROZPOCET
168 | K | 711112001 | Provedení izolace proti zemní vlhkosti svislé za studena nátěrem penetračním | m2 | 474.323 |  | 0 | CS ÚRS 2017 01 |  |  | základní |  | 0 | 0 | 0 | 0 | 0 | 16 | K | 2 |  |  |  | ROZPOCET | 0 | 0 | 0 | 0 | 0 | 1 | 0 | 16 | -1554352906
| PP |  | Provedení izolace proti zemní vlhkosti natěradly a tmely za studena na ploše svislé S nátěrem penetračním | [15 empty] | PP | 2
| VV |  | "dle v. pohledů a řezů - pod terénem" | [15 empty] | VV | 2 | 1 | True | 0 | ROZPOCET
| VV |  | 48,5*2,895+0,38*2*2,895 |  | 142.608 | [13 empty] | VV | 2 | 2 | True | 0 | ROZPOCET
| VV |  | 13,06*2,845+0,43*2,845*2*3 |  | 44.496 | [13 empty] | VV | 2 | 2 | True | 0 | ROZPOCET
| VV |  | 5,69*3,745-2,5 |  | 18.809 | [13 empty] | VV | 2 | 2 | True | 0 | ROZPOCET
| VV |  | 44,5*4,09-6,521+(1,16+1,16+1,88+0,8+10,89)*4,09+3,27*1,16+18,5+10,89*(0,15+0,21)+0,4*0,21*2+0,38*4,09 |  | 268.41 | [13 empty] | VV | 2 | 2 | True | 0 | ROZPOCET
| VV |  | Součet |  | 474.323 | [13 empty] | VV | 2 | 4 | True | 1 | ROZPOCET
169 | M | 111631500 | lak asfaltový ALP/9 (MJ t) bal 9 kg | t | 0.166 |  | 0 | CS ÚRS 2017 01 |  |  | základní |  | 0 | 1 | 0.166 | 0 | 0 | 32 | M | 2 |  |  |  | ROZPOCET | 0 | 0 | 0 | 0 | 0 | 1 | 0 | 16 | -64082235
| PP |  | lak asfaltový penetrační (MJ t) bal 9 kg | [15 empty] | PP | 2
| P |  | Poznámka k položce: Spotřeba 0,3-0,4kg/m2 dle povrchu, ředidlo technický benzín | [15 empty] | P | 2
| VV |  | 474,323*0,00035 'Přepočtené koeficientem množství |  | 0.166 | [13 empty] | VV | 2 | 2 | False | 1 | ROZPOCET
170 | K | 711131811 | Odstranění izolace proti zemní vlhkosti vodorovné | m2 | 543.8 |  | 0 | CS ÚRS 2017 01 |  |  | základní |  | 0 | 0 | 0 | 0.004 | 2.1752 | 16 | K | 2 |  |  |  | ROZPOCET | 0 | 0 | 0 | 0 | 0 | 1 | 0 | 16 | 305814259
| PP |  | Odstranění izolace proti zemní vlhkosti na ploše vodorovné V | [15 empty] | PP | 2
| VV |  | "dle půdorysu bourání 1.pp a 1.np - plocha vypočtena v cad" 171,9+371,9 |  | 543.8 | [13 empty] | VV | 2 | 2 | True | 1 | ROZPOCET
171 | K | 711131821 | Odstranění izolace proti zemní vlhkosti svislé | m2 | 550.072 |  | 0 | CS ÚRS 2017 01 |  |  | základní |  | 0 | 0 | 0 | 0.0045 | 2.4753 | 16 | K | 2 |  |  |  | ROZPOCET | 0 | 0 | 0 | 0 | 0 | 1 | 0 | 16 | 1012541423
| PP |  | Odstranění izolace proti zemní vlhkosti na ploše svislé S | [15 empty] | PP | 2
| VV |  | "svislá hydroizolace spodní stavby - dle půd. bourání 1.pp a řezuů | [15 empty] | VV | 2 | 1 | True | 0 | ROZPOCET
| VV |  | (48,48*2+13,0+0,3*6+0,25*2+1,03*2+1,23*8+1,48+0,52+5,66+0,25)*4,165 |  | 550.072 | [13 empty] | VV | 2 | 2 | True | 1 | ROZPOCET
172 | K | 711141559 | Provedení izolace proti zemní vlhkosti pásy přitavením vodorovné NAIP | m2 | 609.004 |  | 0 | CS ÚRS 2017 01 |  |  | základní |  | 0 | 0.0004 | 0.2436 | 0 | 0 | 16 | K | 2 |  |  |  | ROZPOCET | 0 | 0 | 0 | 0 | 0 | 1 | 0 | 16 | 816906082
| PP |  | Provedení izolace proti zemní vlhkosti pásy přitavením NAIP na ploše vodorovné V | [15 empty] | PP | 2
| VV |  | "dle tabulek místností na jednotlivých půdorysech nového stavu" | [15 empty] | VV | 2 | 1 | True | 0 | ROZPOCET
| VV |  | "vč. vytažení na stěny" | [15 empty] | VV | 2 | 1 | True | 0 | ROZPOCET
| VV |  | "P.04" | [15 empty] | VV | 2 | 1 | True | 0 | ROZPOCET
| VV |  | "1S08" 83,18*1,15 |  | 95.657 | [13 empty] | VV | 2 | 2 | True | 0 | ROZPOCET
| VV |  | "P02a+P02b" 276,838*1,15 |  | 318.364 | [13 empty] | VV | 2 | 2 | True | 0 | ROZPOCET
| VV |  | "P06 - OP03" 158,34*1,15 |  | 182.091 | [13 empty] | VV | 2 | 2 | True | 0 | ROZPOCET
| VV |  | "P07 - 1S14" 11,21 *1,15 |  | 12.892 | [13 empty] | VV | 2 | 2 | True | 0 | ROZPOCET
| VV |  | Součet |  | 609.004 | [13 empty] | VV | 2 | 4 | True | 1 | ROZPOCET
173 | M | 628331590 | pás těžký asfaltovaný 4mm | m2 | 700.355 |  | 0 | CS ÚRS 2017 01 |  |  | základní |  | 0 | 0.0045 | 3.1516 | 0 | 0 | 32 | M | 2 |  |  |  | ROZPOCET | 0 | 0 | 0 | 0 | 0 | 1 | 0 | 16 | 1279222204
| PP |  | pás těžký asfaltovaný G 200 S40 | [15 empty] | PP | 2
| VV |  | 609,004*1,15 'Přepočtené koeficientem množství |  | 700.355 | [13 empty] | VV | 2 | 2 | False | 1 | ROZPOCET
174 | K | 711142559 | Provedení izolace proti zemní vlhkosti pásy přitavením svislé NAIP | m2 | 948.646 |  | 0 | CS ÚRS 2017 01 |  |  | základní |  | 0 | 0.0004 | 0.37946 | 0 | 0 | 16 | K | 2 |  |  |  | ROZPOCET | 0 | 0 | 0 | 0 | 0 | 1 | 0 | 16 | -386469468
| PP |  | Provedení izolace proti zemní vlhkosti pásy přitavením NAIP na ploše svislé S | [15 empty] | PP | 2
| VV |  | "dvě vrstvy" 474,323*2 |  | 948.646 | [13 empty] | VV | 2 | 2 | True | 1 | ROZPOCET
175 | M | 628331590 | pás těžký asfaltovaný 4mm | m2 | 1138.375 |  | 0 | CS ÚRS 2017 01 |  |  | základní |  | 0 | 0.0045 | 5.1227 | 0 | 0 | 32 | M | 2 |  |  |  | ROZPOCET | 0 | 0 | 0 | 0 | 0 | 1 | 0 | 16 | -1334028191
| PP |  | pás těžký asfaltovaný G 200 S40 | [15 empty] | PP | 2
| VV |  | 948,646*1,2 'Přepočtené koeficientem množství |  | 1138.375 | [13 empty] | VV | 2 | 2 | False | 1 | ROZPOCET
176 | K | 711161541 | Izolace fóliemi nopovými pro dvouplášťové konstrukce nebo tunely zatížitelnost 200 kN/m2 | m2 | 474.323 |  | 0 | CS ÚRS 2017 01 |  |  | základní |  | 0 | 0.0005 | 0.23716 | 0 | 0 | 16 | K | 2 |  |  |  | ROZPOCET | 0 | 0 | 0 | 0 | 0 | 1 | 0 | 16 | -35131625
| PP |  | Izolace nopovými foliemi na ploše svislé i vodorovné vsakovací vrstva ve dvouplášťových konstrukcích nebo tunelech, zatížitelnost 200 kN/m2 , výška nopu 20 mm | [15 empty] | PP | 2
177 | K | 711491272 | Provedení izolace proti tlakové vodě svislé z textilií vrstva ochranná | m2 | 474.323 |  | 0 | CS ÚRS 2017 01 |  |  | základní |  | 0 | 0 | 0 | 0 | 0 | 16 | K | 2 |  |  |  | ROZPOCET | 0 | 0 | 0 | 0 | 0 | 1 | 0 | 16 | 353307958
| PP |  | Provedení izolace proti povrchové a podpovrchové tlakové vodě ostatní na ploše svislé S z textilií, vrstvy ochranné | [15 empty] | PP | 2
178 | M | 693110730 | geotextilie 300 g/m2 | m2 | 498.039 |  | 0 | CS ÚRS 2017 01 |  |  | základní |  | 0 | 0.0003 | 0.14941 | 0 | 0 | 32 | M | 2 |  |  |  | ROZPOCET | 0 | 0 | 0 | 0 | 0 | 1 | 0 | 16 | -663771733
| PP |  | geotextilie z polypropylenových vláken netkaná, šíře 500 cm, 300 g/m2 | [15 empty] | PP | 2
| P |  | Poznámka k položce: geoNETEX S 300, Plošná hmotnost: 300 g/m2, Pevnost v tahu (podélně/příčně): 15,5/8 kN/m, Statické protržení (CBR): 2100 N, Funkce: F, F+S Šířka max.: 5 m, Délka nábalu: 110 m | [15 empty] | P | 2
| VV |  | 474,323*1,05 'Přepočtené koeficientem množství |  | 498.039 | [13 empty] | VV | 2 | 2 | False | 1 | ROZPOCET
179 | K | 71149311r | Tekutá elastická hydroizolační folie vodorovných ploch, kompletní provedení - dle popisu v pd (viz tab. skladeb stavebních kcí E16) | m2 | 261.37 |  | 0 | CS ÚRS 2017 01 |  |  | základní |  | 0 | 0.00458 | 1.1971 | 0 | 0 | 16 | K | 2 |  |  |  | ROZPOCET | 0 | 0 | 0 | 0 | 0 | 1 | 0 | 16 | 394715655
| PP |  | Izolace proti podpovrchové a tlakové vodě - ostatní na ploše vodorovné V těsnicí kaší flexibilní minerální | [15 empty] | PP | 2
| VV |  | "P01b" | [15 empty] | VV | 2 | 1 | True | 0 | ROZPOCET
| VV |  | "1.NP" | [15 empty] | VV | 2 | 1 | True | 0 | ROZPOCET
| VV |  | "OP02" 3,24 |  | 3.24 | [13 empty] | VV | 2 | 2 | True | 0 | ROZPOCET
| VV |  | "OP05" 1,73 |  | 1.73 | [13 empty] | VV | 2 | 2 | True | 0 | ROZPOCET
| VV |  | "2.NP" | [15 empty] | VV | 2 | 1 | True | 0 | ROZPOCET
| VV |  | "1P01" 4,17 |  | 4.17 | [13 empty] | VV | 2 | 2 | True | 0 | ROZPOCET
| VV |  | "1P02" 10,19 |  | 10.19 | [13 empty] | VV | 2 | 2 | True | 0 | ROZPOCET
| VV |  | "1P15" 4,18 |  | 4.18 | [13 empty] | VV | 2 | 2 | True | 0 | ROZPOCET
| VV |  | "1P18" 10,66 |  | 10.66 | [13 empty] | VV | 2 | 2 | True | 0 | ROZPOCET
| VV |  | "1P19"2,94 |  | 2.94 | [13 empty] | VV | 2 | 2 | True | 0 | ROZPOCET
| VV |  | "1P30" 3,32 |  | 3.32 | [13 empty] | VV | 2 | 2 | True | 0 | ROZPOCET
| VV |  | "3.NP" | [15 empty] | VV | 2 | 1 | True | 0 | ROZPOCET
| VV |  | "2P02" 7,28 |  | 7.28 | [13 empty] | VV | 2 | 2 | True | 0 | ROZPOCET
| VV |  | "2P03" 3,9 |  | 3.9 | [13 empty] | VV | 2 | 2 | True | 0 | ROZPOCET
| VV |  | "2P05" 3,07 |  | 3.07 | [13 empty] | VV | 2 | 2 | True | 0 | ROZPOCET
| VV |  | "2P15" 6,56 |  | 6.56 | [13 empty] | VV | 2 | 2 | True | 0 | ROZPOCET
| VV |  | "2P17+2P18"1,71+6,35 |  | 8.06 | [13 empty] | VV | 2 | 2 | True | 0 | ROZPOCET
| VV |  | "2P19" 7,15 |  | 7.15 | [13 empty] | VV | 2 | 2 | True | 0 | ROZPOCET
| VV |  | "2P29" 10,89 |  | 10.89 | [13 empty] | VV | 2 | 2 | True | 0 | ROZPOCET
| VV |  | "2P30" 3,42 |  | 3.42 | [13 empty] | VV | 2 | 2 | True | 0 | ROZPOCET
| VV |  | "P02b" | [15 empty] | VV | 2 | 1 | True | 0 | ROZPOCET
| VV |  | "1S01" 3,67 |  | 3.67 | [13 empty] | VV | 2 | 2 | True | 0 | ROZPOCET
| VV |  | "1S02" 3,33 |  | 3.33 | [13 empty] | VV | 2 | 2 | True | 0 | ROZPOCET
| VV |  | "1S09" 17,46 |  | 17.46 | [13 empty] | VV | 2 | 2 | True | 0 | ROZPOCET
| VV |  | "P08 - OP06" 146,15 |  | 146.15 | [13 empty] | VV | 2 | 2 | True | 0 | ROZPOCET
| VV |  | Součet |  | 261.37 | [13 empty] | VV | 2 | 4 | True | 1 | ROZPOCET
180 | K | 71149312R | Tekutá elastická hydroizolační folie svislých ploch, kompletní provedení - dle popisu v pd (viz tab. skladeb stavebních kcí E16) | m2 | 613.043 |  | 0 | R položka |  |  | základní |  | 0 | 0.00458 | 2.8077 | 0 | 0 | 16 | K | 2 |  |  |  | ROZPOCET | 0 | 0 | 0 | 0 | 0 | 1 | 0 | 16 | -919800605
| PP |  | Tekutá elastická hydroizolační folie svislých ploch, kompletní provedení - dle popisu v pd (viz tab. skladeb stavebních kcí E16) | [15 empty] | PP | 2
| VV |  | "dle půdorysů a řezů nového stavu" | [15 empty] | VV | 2 | 1 | True | 0 | ROZPOCET
| VV |  | "1.pp" | [15 empty] | VV | 2 | 1 | True | 0 | ROZPOCET
| VV |  | "1S01" (1,65+1,3+1,42+1,3)*2*1,8-(0,8+0,7*2)*1,8+0,24*1,3+0,15*1,42 |  | 16.977 | [13 empty] | VV | 2 | 2 | True | 0 | ROZPOCET
| VV |  | "1S02" (1,19+3,16)*2*1,5-0,7*1,5+0,24*1,19 |  | 12.286 | [13 empty] | VV | 2 | 2 | True | 0 | ROZPOCET
| VV |  | "1S09" (6,78+0,27+2,01+0,03)*2*2,0-0,8*1,97*2 |  | 33.208 | [13 empty] | VV | 2 | 2 | True | 0 | ROZPOCET
| VV |  | "1.np" | [15 empty] | VV | 2 | 1 | True | 0 | ROZPOCET
| VV |  | "OP02" (1,55+1,2+1,38+1,2)*2*1,8-(0,7*2+0,8)*1,8+0,15*1,2+0,24*1,2 |  | 15.696 | [13 empty] | VV | 2 | 2 | True | 0 | ROZPOCET
| VV |  | "OP05" (1,55+1,23)*2*1,5-0,8*1,5+0,24*1,23 |  | 7.435 | [13 empty] | VV | 2 | 2 | True | 0 | ROZPOCET
| VV |  | "OP09+10" (7,2+3,06+0,21+0,5)*2*1,8-(0,9*1,8*2+1,2*0,2*4) |  | 35.292 | [13 empty] | VV | 2 | 2 | True | 0 | ROZPOCET
| VV |  | "OP03" (1,1+0,97+0,575)*1,5+0,15*1,1+1,0*0,15 |  | 4.283 | [13 empty] | VV | 2 | 2 | True | 0 | ROZPOCET
| VV |  | "OP07" (12,435*2+4,66*2+0,795*2+1,3*2+0,52*2+1,37*2+0,27*3)*2,0-(0,9*1,97+1,6*1,97+0,8*1,97+1,2*1,05*6) |  | 71.879 | [13 empty] | VV | 2 | 2 | True | 0 | ROZPOCET
| VV |  | "2.np" | [15 empty] | VV | 2 | 1 | True | 0 | ROZPOCET
| VV |  | "1P01" (1,4+1,8+1,8+1,22)*2*1,8-(0,7*2+0,8)*1,8+1,4*0,15 |  | 18.642 | [13 empty] | VV | 2 | 2 | True | 0 | ROZPOCET
| VV |  | "1P02" (1,125+1,91+1,5+2,385+1,5+0,9+1,75+1,79)*2*1,8+0,895*0,15+0,9*0,24+0,79*0,24+1,175*0,27+0,9*0,15-((0,8*3+0,7*4)*1,8+1,2*0,2*2) |  | 37.448 | [13 empty] | VV | 2 | 2 | True | 0 | ROZPOCET
| VV |  | "1P15" (2,4+1,9)*2*2,0-0,8*1,97+1,9*0,24 |  | 16.08 | [13 empty] | VV | 2 | 2 | True | 0 | ROZPOCET
| VV |  | "1P18+19" (2,05+2,4+1,52+2,4)*2*1,8-5*0,8*1,8+2,4*0,15+0,24*0,7 |  | 23.46 | [13 empty] | VV | 2 | 2 | True | 0 | ROZPOCET
| VV |  | "1P28" (2,62+2,1)*2*1,8-0,8*1,8*2 |  | 14.112 | [13 empty] | VV | 2 | 2 | True | 0 | ROZPOCET
| VV |  | "1P30" (1,52+2,62)*2*1,8-0,7*1,8+1,72*0,24 |  | 14.057 | [13 empty] | VV | 2 | 2 | True | 0 | ROZPOCET
| VV |  | "1P12" (2,35+0,6)*0,6 |  | 1.77 | [13 empty] | VV | 2 | 2 | True | 0 | ROZPOCET
| VV |  | "1P14" (2,06+0,6+0,25)*0,6 |  | 1.746 | [13 empty] | VV | 2 | 2 | True | 0 | ROZPOCET
| VV |  | "1P26" (4,56+0,6+0,09)*0,6 |  | 3.15 | [13 empty] | VV | 2 | 2 | True | 0 | ROZPOCET
| VV |  | "3.np" | [15 empty] | VV | 2 | 1 | True | 0 | ROZPOCET
| VV |  | "2P02" (1,91+0,9+1,91+2,385+1,91+0,26+1,125)*2*1,8-(0,8*3+0,7*2)*1,8+0,24*(0,9+0,8+1,185)+0,15*0,9 |  | 31.427 | [13 empty] | VV | 2 | 2 | True | 0 | ROZPOCET
| VV |  | "2P03" (1,4+1,75)*2*1,8-0,8*1,8+(1,75+0,9)*2*1,8-0,7*2*1,8+0,24*0,9+1,4*0,15 |  | 17.346 | [13 empty] | VV | 2 | 2 | True | 0 | ROZPOCET
| VV |  | "2P05" (2,06+1,7)*2*2,0-(0,8*1,97+1,2*0,4) |  | 12.984 | [13 empty] | VV | 2 | 2 | True | 0 | ROZPOCET
| VV |  | "2P12" (2,4+3,56)*2*1,8-0,8*1,8*3 |  | 17.136 | [13 empty] | VV | 2 | 2 | True | 0 | ROZPOCET
| VV |  | "2P13" (2,4+3,42)*2*1,8-0,8*1,8 |  | 19.512 | [13 empty] | VV | 2 | 2 | True | 0 | ROZPOCET
| VV |  | "2P15" (1,745+0,9+3,29+2,11)*2*1,8-(0,7*2*1,8+0,8*1,8+1,2*0,2)+0,9*0,24+0,89*0,15 |  | 25.112 | [13 empty] | VV | 2 | 2 | True | 0 | ROZPOCET
| VV |  | "2P16" (13,18+4,61+0,42*2+0,42+1,02)*2*1,8-(0,8*1,8*3+1,2*0,2*5+0,7*1,8) |  | 65.472 | [13 empty] | VV | 2 | 2 | True | 0 | ROZPOCET
| VV |  | "2P17" (2,4+1,19)*2*1,8-0,7*1,8+1,19*0,24+0,785*0,15 |  | 12.067 | [13 empty] | VV | 2 | 2 | True | 0 | ROZPOCET
| VV |  | "2P18" (3,1+2,06)*2*2,0-0,8*1,97*2 |  | 17.488 | [13 empty] | VV | 2 | 2 | True | 0 | ROZPOCET
| VV |  | "2P19" (3,59+2,06)*2*2,0-(0,8*1,97+1,2*0,4) |  | 20.544 | [13 empty] | VV | 2 | 2 | True | 0 | ROZPOCET
| VV |  | "2P29+30" (2,4*2+1,51+2,05+3,5+1,06+1,695+1,705+0,9*2)*2*1,5-(0,7*4+0,8*6)*1,5+0,9*0,24*2+0,79*0,22+0,75*0,24+2,4*0,15+0,7*0,24 |  | 44.274 | [13 empty] | VV | 2 | 2 | True | 0 | ROZPOCET
| VV |  | "2P07" (2,4+0,6*2)*0,6 |  | 2.16 | [13 empty] | VV | 2 | 2 | True | 0 | ROZPOCET
| VV |  | Součet |  | 613.043 | [13 empty] | VV | 2 | 4 | True | 1 | ROZPOCET
181 | K | 998711203 | Přesun hmot procentní pro izolace proti vodě, vlhkosti a plynům v objektech v do 60 m | % |  |  | 0 | CS ÚRS 2017 01 |  |  | základní |  | 0 | 0 | 0 | 0 | 0 | 16 | K | 2 |  |  |  | ROZPOCET | 0 | 0 | 0 | 0 | 0 | 1 | 0 | 16 | -537107925
| PP |  | Přesun hmot pro izolace proti vodě, vlhkosti a plynům stanovený procentní sazbou (%) z ceny vodorovná dopravní vzdálenost do 50 m v objektech výšky přes 12 do 60 m | [15 empty] | PP | 2
| D | 712 | Povlakové krytiny |  |  |  | 0 | [5 empty] | 0 |  | 6.9649 |  | 352.2795 | 2 | D | 1 |  |  |  | ROZPOCET | [6 empty] | 0
182 | K | 712300833 | Odstranění povlakové krytiny střech do 10° třívrstvé | m2 | 695.576 |  | 0 | CS ÚRS 2017 01 |  |  | základní |  | 0 | 0 | 0 | 0.014 | 9.7381 | 16 | K | 2 |  |  |  | ROZPOCET | 0 | 0 | 0 | 0 | 0 | 1 | 0 | 16 | -924887561
| PP |  | Odstranění ze střech plochých do 10 st. krytiny povlakové třívrstvé | [15 empty] | PP | 2
| VV |  | "dle v. bourání a řezu" | [15 empty] | VV | 2 | 1 | True | 0 | ROZPOCET
| VV |  | 12,11*47,6 |  | 576.436 | [13 empty] | VV | 2 | 2 | True | 0 | ROZPOCET
| VV |  | "vytažení na atiky" (0,675+0,2)*47,6*2+(1,1+0,3)*12,8*2 |  | 119.14 | [13 empty] | VV | 2 | 2 | True | 0 | ROZPOCET
| VV |  | Součet |  | 695.576 | [13 empty] | VV | 2 | 4 | True | 1 | ROZPOCET
183 | K | 712300834 | Příplatek k odstranění povlakové krytiny střech do 10° ZKD vrstvu | m2 | 695.576 |  | 0 | CS ÚRS 2017 01 |  |  | základní |  | 0 | 0 | 0 | 0.006 | 4.1735 | 16 | K | 2 |  |  |  | ROZPOCET | 0 | 0 | 0 | 0 | 0 | 1 | 0 | 16 | 881987834
| PP |  | Odstranění ze střech plochých do 10 st. krytiny povlakové Příplatek k ceně - 0833 za každou další vrstvu | [15 empty] | PP | 2
184 | K | 712311101 | Provedení povlakové krytiny střech do 10° za studena lakem penetračním nebo asfaltovým | m2 | 1302.866 |  | 0 | CS ÚRS 2017 01 |  |  | základní |  | 0 | 0 | 0 | 0 | 0 | 16 | K | 2 |  |  |  | ROZPOCET | 0 | 0 | 0 | 0 | 0 | 1 | 0 | 16 | 1167014580
| PP |  | Provedení povlakové krytiny střech plochých do 10 st. natěradly a tmely za studena nátěrem lakem penetračním nebo asfaltovým | [15 empty] | PP | 2
| VV |  | "dle v. nového stavu - střecha" | [15 empty] | VV | 2 | 1 | True | 0 | ROZPOCET
| VV |  | "střecha objektu" (47,6*11,6-5,9*3,7)*2 |  | 1060.66 | [13 empty] | VV | 2 | 2 | True | 0 | ROZPOCET
| VV |  | "střecha nástavby" 4,02*6,45*2 |  | 51.858 | [13 empty] | VV | 2 | 2 | True | 0 | ROZPOCET
| VV |  | "vytažení izolací na atiky" | [15 empty] | VV | 2 | 1 | True | 0 | ROZPOCET
| VV |  | (1,05+0,56)*13,08*2+(1,1+0,52)*(47,6+18,1+25,8) |  | 190.348 | [13 empty] | VV | 2 | 2 | True | 0 | ROZPOCET
| VV |  | Součet |  | 1302.866 | [13 empty] | VV | 2 | 4 | True | 1 | ROZPOCET
185 | M | 111631500 | lak asfaltový ALP/9 (MJ t) bal 9 kg | t | 0.391 |  | 0 | CS ÚRS 2017 01 |  |  | základní |  | 0 | 1 | 0.391 | 0 | 0 | 32 | M | 2 |  |  |  | ROZPOCET | 0 | 0 | 0 | 0 | 0 | 1 | 0 | 16 | 1753234483
| PP |  | lak asfaltový penetrační (MJ t) bal 9 kg | [15 empty] | PP | 2
| P |  | Poznámka k položce: Spotřeba 0,3-0,4kg/m2 dle povrchu, ředidlo technický benzín | [15 empty] | P | 2
| VV |  | 1302,866*0,0003 'Přepočtené koeficientem množství |  | 0.391 | [13 empty] | VV | 2 | 2 | False | 1 | ROZPOCET
186 | K | 712341559 | Provedení povlakové krytiny střech do 10° pásy NAIP přitavením v plné ploše | m2 | 746.607 |  | 0 | CS ÚRS 2017 01 |  |  | základní |  | 0 | 0.00088 | 0.65701 | 0 | 0 | 16 | K | 2 |  |  |  | ROZPOCET | 0 | 0 | 0 | 0 | 0 | 1 | 0 | 16 | -1293349202
| PP |  | Provedení povlakové krytiny střech plochých do 10 st. pásy přitavením NAIP v plné ploše | [15 empty] | PP | 2
| VV |  | "dle v. nového stavu - střecha" | [15 empty] | VV | 2 | 1 | True | 0 | ROZPOCET
| VV |  | "střecha objektu" (47,6*11,6-5,9*3,7) |  | 530.33 | [13 empty] | VV | 2 | 2 | True | 0 | ROZPOCET
| VV |  | "střecha nástavby" 4,02*6,45 |  | 25.929 | [13 empty] | VV | 2 | 2 | True | 0 | ROZPOCET
| VV |  | "vytažení izolací na atiky" | [15 empty] | VV | 2 | 1 | True | 0 | ROZPOCET
| VV |  | (1,05+0,56)*13,08*2+(1,1+0,52)*(47,6+18,1+25,8) |  | 190.348 | [13 empty] | VV | 2 | 2 | True | 0 | ROZPOCET
| VV |  | Součet |  | 746.607 | [13 empty] | VV | 2 | 4 | True | 1 | ROZPOCET
187 | M | 628331590 | pás těžký asfaltovaný 4mm | m2 | 858.598 |  | 0 | CS ÚRS 2017 01 |  |  | základní |  | 0 | 0.0045 | 3.8637 | 0 | 0 | 32 | M | 2 |  |  |  | ROZPOCET | 0 | 0 | 0 | 0 | 0 | 1 | 0 | 16 | -1360964668
| PP |  | pás těžký asfaltovaný G 200 S40 | [15 empty] | PP | 2
| VV |  | 746,607*1,15 'Přepočtené koeficientem množství |  | 858.598 | [13 empty] | VV | 2 | 2 | False | 1 | ROZPOCET
188 | K | 712363502 | Provedení povlak krytiny mechanicky kotvenou do betonu TI tl do 200 mm, budova v do 18m | m2 | 746.607 |  | 0 | CS ÚRS 2017 01 |  |  | základní |  | 0 | 0.00022 | 0.16425 | 0 | 0 | 16 | K | 2 |  |  |  | ROZPOCET | 0 | 0 | 0 | 0 | 0 | 1 | 0 | 16 | 1411434389
| PP |  | Provedení povlakové krytiny střech plochých do 10 st. s mechanicky kotvenou izolací včetně položení fólie a horkovzdušného svaření tl. tepelné izolace přes 140 mm do 200 mm budovy výšky do 18 m, kotvené do betonu nebo pórobetonu okraj | [15 empty] | PP | 2
| P |  | Poznámka k položce: V cenách jsou započteny i náklady na dodávku kotev | [15 empty] | P | 2
| VV |  | "dle v. nového stavu - střecha" | [15 empty] | VV | 2 | 1 | True | 0 | ROZPOCET
| VV |  | "střecha objektu" (47,6*11,6-5,9*3,7) |  | 530.33 | [13 empty] | VV | 2 | 2 | True | 0 | ROZPOCET
| VV |  | "střecha nástavby" 4,02*6,45 |  | 25.929 | [13 empty] | VV | 2 | 2 | True | 0 | ROZPOCET
| VV |  | "vytažení izolací na atiky" | [15 empty] | VV | 2 | 1 | True | 0 | ROZPOCET
| VV |  | (1,05+0,56)*13,08*2+(1,1+0,52)*(47,6+18,1+25,8) |  | 190.348 | [13 empty] | VV | 2 | 2 | True | 0 | ROZPOCET
| VV |  | Součet |  | 746.607 | [13 empty] | VV | 2 | 4 | True | 1 | ROZPOCET
189 | M | 283220130 | fólie hydroizolační střešní tl 1,5 mm š 1300 mm | m2 | 858.598 |  | 0 | CS ÚRS 2017 01 |  |  | základní |  | 0 | 0.0019 | 1.6313 | 0 | 0 | 32 | M | 2 |  |  |  | ROZPOCET | 0 | 0 | 0 | 0 | 0 | 1 | 0 | 16 | 1054201749
| PP |  | fólie hydroizolační střešní mPVC, tl. 1,5 mm š 1300 mm barevná | [15 empty] | PP | 2
| VV |  | 746,607*1,15 'Přepočtené koeficientem množství |  | 858.598 | [13 empty] | VV | 2 | 2 | False | 1 | ROZPOCET
190 | K | 712391172 | Provedení povlakové krytiny střech do 10° ochranné textilní vrstvy | m2 | 746.607 |  | 0 | CS ÚRS 2017 01 |  |  | základní |  | 0 | 0 | 0 | 0 | 0 | 16 | K | 2 |  |  |  | ROZPOCET | 0 | 0 | 0 | 0 | 0 | 1 | 0 | 16 | 519801115
| PP |  | Provedení povlakové krytiny střech plochých do 10 st. -ostatní práce provedení vrstvy textilní ochranné | [15 empty] | PP | 2
| VV |  | "dle v. nového stavu - střecha" | [15 empty] | VV | 2 | 1 | True | 0 | ROZPOCET
| VV |  | "střecha objektu" (47,6*11,6-5,9*3,7) |  | 530.33 | [13 empty] | VV | 2 | 2 | True | 0 | ROZPOCET
| VV |  | "střecha nástavby" 4,02*6,45 |  | 25.929 | [13 empty] | VV | 2 | 2 | True | 0 | ROZPOCET
| VV |  | "vytažení izolací na atiky" | [15 empty] | VV | 2 | 1 | True | 0 | ROZPOCET
| VV |  | (1,05+0,56)*13,08*2+(1,1+0,52)*(47,6+18,1+25,8) |  | 190.348 | [13 empty] | VV | 2 | 2 | True | 0 | ROZPOCET
| VV |  | Součet |  | 746.607 | [13 empty] | VV | 2 | 4 | True | 1 | ROZPOCET
191 | M | 693110620 | geotextilie netkaná | m2 | 858.598 |  | 0 | CS ÚRS 2017 01 |  |  | základní |  | 0 | 0.0003 | 0.25758 | 0 | 0 | 32 | M | 2 |  |  |  | ROZPOCET | 0 | 0 | 0 | 0 | 0 | 1 | 0 | 16 | -107452723
| PP |  | geotextilie z polyesterových vláken netkaná, 300 g/m2, šíře 200 cm | [15 empty] | PP | 2
| P |  | Poznámka k položce: geoNETEX M 300, Plošná hmotnost: 300 g/m2, Pevnost v tahu (podélně/příčně): 3,0/2,5 kN/m, Statické protržení (CBR): 400 N, Funkce: F, F+S Šířka: 2 m, Délka nábalu: 50 m | [15 empty] | P | 2
| VV |  | 746,607*1,15 'Přepočtené koeficientem množství |  | 858.598 | [13 empty] | VV | 2 | 2 | False | 1 | ROZPOCET
192 | K | 712990813 | Odstranění povlakové krytiny střech do 10° násypu nebo nánosu tloušťky do 100 mm | m2 | 576.436 |  | 0 | CS ÚRS 2017 01 |  |  | základní |  | 0 | 0 | 0 | 0.167 | 96.2648 | 16 | K | 2 |  |  |  | ROZPOCET | 0 | 0 | 0 | 0 | 0 | 1 | 0 | 16 | -1785011853
| PP |  | Odstranění násypu nebo nánosu ze střech násypu nebo nánosu do 10 st., tl. přes 50 do 100 mm | [15 empty] | PP | 2
| VV |  | "dle v. bourání a řezu" | [15 empty] | VV | 2 | 1 | True | 0 | ROZPOCET
| VV |  | 12,11*47,6 |  | 576.436 | [13 empty] | VV | 2 | 2 | True | 1 | ROZPOCET
193 | K | 712990816 | Příplatek k odstranění násypu nebo nánosu do 10° povlakové krytiny za každých dalších 50 mm tloušťky | m2 | 2882.18 |  | 0 | CS ÚRS 2017 01 |  |  | základní |  | 0 | 0 | 0 | 0.084 | 242.1031 | 16 | K | 2 |  |  |  | ROZPOCET | 0 | 0 | 0 | 0 | 0 | 1 | 0 | 16 | -1461598356
| PP |  | Odstranění násypu nebo nánosu ze střech násypu nebo nánosu do 10 st., tl. Příplatek k ceně - 0813 za každých dalších 50 mm tl. | [15 empty] | PP | 2
| VV |  | 576,436*5 |  | 2882.18 | [13 empty] | VV | 2 | 2 | True | 1 | ROZPOCET
194 | K | 998712203 | Přesun hmot procentní pro krytiny povlakové v objektech v do 24 m | % |  |  | 0 | CS ÚRS 2017 01 |  |  | základní |  | 0 | 0 | 0 | 0 | 0 | 16 | K | 2 |  |  |  | ROZPOCET | 0 | 0 | 0 | 0 | 0 | 1 | 0 | 16 | -1699799329
| PP |  | Přesun hmot pro povlakové krytiny stanovený procentní sazbou (%) z ceny vodorovná dopravní vzdálenost do 50 m v objektech výšky přes 12 do 24 m | [15 empty] | PP | 2
| D | 713 | Izolace tepelné |  |  |  | 0 | [5 empty] | 0 |  | 4.5087 |  | 0.83677 | 2 | D | 1 |  |  |  | ROZPOCET | [6 empty] | 0
195 | K | 713120821 | Odstranění tepelné izolace podlah volně kladené tl do 100 mm | m2 | 70.848 |  | 0 | CS ÚRS 2017 01 |  |  | základní |  | 0 | 0 | 0 | 0.00042 | 0.029756 | 16 | K | 2 |  |  |  | ROZPOCET | 0 | 0 | 0 | 0 | 0 | 1 | 0 | 16 | 1907963206
| PP |  | Odstranění tepelné izolace běžných stavebních konstrukcí z rohoží, pásů, dílců, desek, bloků podlah volně kladených nebo mezi trámy z polystyrenu, tloušťka izolace do 100 mm | [15 empty] | PP | 2
| VV |  | "v místě bourání strop. panelů nad 1.np - dle půd. bourání" | [15 empty] | VV | 2 | 1 | True | 0 | ROZPOCET
| VV |  | 0,6*3,6*9 |  | 19.44 | [13 empty] | VV | 2 | 2 | True | 0 | ROZPOCET
| VV |  | "v místě bourání strop. panelů nad 1.np - dle půd. bourání" | [15 empty] | VV | 2 | 1 | True | 0 | ROZPOCET
| VV |  | 0,6*3,6*14+3,3*1,1 |  | 33.87 | [13 empty] | VV | 2 | 2 | True | 0 | ROZPOCET
| VV |  | "vybourání podlahy až na panely v místě budoucí garáže v 1.np - dle tab. m. n.s. OP06" 146,15*0,12 |  | 17.538 | [13 empty] | VV | 2 | 2 | True | 0 | ROZPOCET
| VV |  | Součet |  | 70.848 | [13 empty] | VV | 2 | 4 | True | 1 | ROZPOCET
196 | K | 713121111 | Montáž izolace tepelné podlah volně kladenými rohožemi, pásy, dílci, deskami 1 vrstva | m2 | 675.717 |  | 0 | CS ÚRS 2017 01 |  |  | základní |  | 0 | 0 | 0 | 0 | 0 | 16 | K | 2 |  |  |  | ROZPOCET | 0 | 0 | 0 | 0 | 0 | 1 | 0 | 16 | -1727897695
| PP |  | Montáž tepelné izolace podlah rohožemi, pásy, deskami, dílci, bloky (izolační materiál ve specifikaci) kladenými volně jednovrstvá | [15 empty] | PP | 2
| VV |  | "dle tabulek místností na jednotlivých půdorysech nového stavu" | [15 empty] | VV | 2 | 1 | True | 0 | ROZPOCET
| VV |  | "P.04" | [15 empty] | VV | 2 | 1 | True | 0 | ROZPOCET
| VV |  | "1S08" 83,18 |  | 83.18 | [13 empty] | VV | 2 | 2 | True | 0 | ROZPOCET
| VV |  | "P02a" | [15 empty] | VV | 2 | 1 | True | 0 | ROZPOCET
| VV |  | "1.PP" | [15 empty] | VV | 2 | 1 | True | 0 | ROZPOCET
| VV |  | "1S03-1S07" 14,51+16,0+16,81+14,61+28,34 |  | 90.27 | [13 empty] | VV | 2 | 2 | True | 0 | ROZPOCET
| VV |  | "1S10" 14,49 |  | 14.49 | [13 empty] | VV | 2 | 2 | True | 0 | ROZPOCET
| VV |  | "1S11-1S13" 16,38+15,46+30,97+11,21 |  | 74.02 | [13 empty] | VV | 2 | 2 | True | 0 | ROZPOCET
| VV |  | "prostor před sch a pod sch" 3,26*5,145+1,84*0,82+5,39*3,09 |  | 34.937 | [13 empty] | VV | 2 | 2 | True | 0 | ROZPOCET
| VV |  | "chodba" 38,66 |  | 38.66 | [13 empty] | VV | 2 | 2 | True | 0 | ROZPOCET
| VV |  | "P02b" | [15 empty] | VV | 2 | 1 | True | 0 | ROZPOCET
| VV |  | "1S01" 3,67 |  | 3.67 | [13 empty] | VV | 2 | 2 | True | 0 | ROZPOCET
| VV |  | "1S02" 3,33 |  | 3.33 | [13 empty] | VV | 2 | 2 | True | 0 | ROZPOCET
| VV |  | "1S09" 17,46 |  | 17.46 | [13 empty] | VV | 2 | 2 | True | 0 | ROZPOCET
| VV |  | Mezisoučet |  | 360.017 | [13 empty] | VV | 2 | 3 | True | 0 | ROZPOCET
| VV |  | "P06 - OP03" 158,34 |  | 158.34 | [13 empty] | VV | 2 | 2 | True | 0 | ROZPOCET
| VV |  | "P07 - 1S14" 11,21 |  | 11.21 | [13 empty] | VV | 2 | 2 | True | 0 | ROZPOCET
| VV |  | "P08 - OP06" 146,15 |  | 146.15 | [13 empty] | VV | 2 | 2 | True | 0 | ROZPOCET
| VV |  | Součet |  | 675.717 | [13 empty] | VV | 2 | 4 | True | 1 | ROZPOCET
197 | M | 28376034R | deska podlahová polystyrénová šedá tl.60 mm | m2 | 367.217 |  | 0 | R položka |  |  | základní |  | 0 | 0.0009 | 0.3305 | 0 | 0 | 32 | M | 2 |  |  |  | ROZPOCET | 0 | 0 | 0 | 0 | 0 | 1 | 0 | 16 | 445236237
| PP |  | deska podlahová polystyrénová šedá tl.60 mm | [15 empty] | PP | 2
| P |  | Poznámka k položce: λd=0,030 W/mK | [15 empty] | P | 2
| VV |  | 360,017*1,02 'Přepočtené koeficientem množství |  | 367.217 | [13 empty] | VV | 2 | 2 | False | 1 | ROZPOCET
198 | M | 28376035R | deska podlahová polystyrénová šedá tl.80 mm | m2 | 11.434 |  | 0 | R položka |  |  | základní |  | 0 | 0.0009 | 0.010291 | 0 | 0 | 32 | M | 2 |  |  |  | ROZPOCET | 0 | 0 | 0 | 0 | 0 | 1 | 0 | 16 | 536837695
| PP |  | deska podlahová polystyrénová šedá tl.80 mm | [15 empty] | PP | 2
| P |  | Poznámka k položce: λd=0,030 W/mK | [15 empty] | P | 2
| VV |  | 11,21*1,02 'Přepočtené koeficientem množství |  | 11.434 | [13 empty] | VV | 2 | 2 | False | 1 | ROZPOCET
199 | M | 283764100 | deska z extrudovaného polystyrénu | m3 | 16.153 |  | 0 | CS ÚRS 2017 01 |  |  | základní |  | 0 | 0.032 | 0.5169 | 0 | 0 | 32 | M | 2 |  |  |  | ROZPOCET | 0 | 0 | 0 | 0 | 0 | 1 | 0 | 16 | -79452611
| PP |  | deska z polystyrénu XPS s pevností 700 kPa, hrana polodrážková lambda 0,035 [W/mK] 1250 x 600 mm | [15 empty] | PP | 2
| P |  | Poznámka k položce: lambda 0,035 [W / m K] | [15 empty] | P | 2
| VV |  | 158,36*0,1*1,02 |  | 16.153 | [13 empty] | VV | 2 | 2 | True | 1 | ROZPOCET
200 | M | 283766410 | deska polystyrénová pro snížení kročejového hluku 30mm | m2 | 149.073 |  | 0 | CS ÚRS 2017 01 |  |  | základní |  | 0 | 0.00082 | 0.12224 | 0 | 0 | 32 | M | 2 |  |  |  | ROZPOCET | 0 | 0 | 0 | 0 | 0 | 1 | 0 | 16 | 1351753748
| PP |  | deska polystyrénová pro snížení kročejového hluku (max. zatížení 5,0 kN/m2) 1000x500x30-2mm | [15 empty] | PP | 2
| P |  | Poznámka k položce: lambda=0,044 [W / m K] | [15 empty] | P | 2
| VV |  | 146,15*1,02 'Přepočtené koeficientem množství |  | 149.073 | [13 empty] | VV | 2 | 2 | False | 1 | ROZPOCET
201 | K | 713130811 | Odstranění tepelné izolace stěn volně kladené z vláknitých materiálů tl do 100 mm | m2 | 576.436 |  | 0 | CS ÚRS 2017 01 |  |  | základní |  | 0 | 0 | 0 | 0.0014 | 0.80701 | 16 | K | 2 |  |  |  | ROZPOCET | 0 | 0 | 0 | 0 | 0 | 1 | 0 | 16 | -633497889
| PP |  | Odstranění tepelné izolace běžných stavebních konstrukcí z rohoží, pásů, dílců, desek, bloků stěn a příček volně kladených z vláknitých materiálů, tloušťka izolace do 100 mm | [15 empty] | PP | 2
| VV |  | "dle v. bourání a řezu" | [15 empty] | VV | 2 | 1 | True | 0 | ROZPOCET
| VV |  | 12,11*47,6 |  | 576.436 | [13 empty] | VV | 2 | 2 | True | 1 | ROZPOCET
202 | K | 713131145 | Montáž izolace tepelné stěn a základů lepením bodově rohoží, pásů, dílců, desek | m2 | 125.01 |  | 0 | CS ÚRS 2017 01 |  |  | základní |  | 0 | 0.003 | 0.37503 | 0 | 0 | 16 | K | 2 |  |  |  | ROZPOCET | 0 | 0 | 0 | 0 | 0 | 1 | 0 | 16 | 435620247
| PP |  | Montáž tepelné izolace stěn rohožemi, pásy, deskami, dílci, bloky (izolační materiál ve specifikaci) lepením bodově | [15 empty] | PP | 2
| VV |  | "tepelná izolace z vnitřní strany atik" | [15 empty] | VV | 2 | 1 | True | 0 | ROZPOCET
| VV |  | "dle v. nového stavu - střecha" | [15 empty] | VV | 2 | 1 | True | 0 | ROZPOCET
| VV |  | 1,05*11,6*2 |  | 24.36 | [13 empty] | VV | 2 | 2 | True | 0 | ROZPOCET
| VV |  | 1,1*(47,6+18,1+25,8) |  | 100.65 | [13 empty] | VV | 2 | 2 | True | 0 | ROZPOCET
| VV |  | Součet |  | 125.01 | [13 empty] | VV | 2 | 4 | True | 1 | ROZPOCET
203 | M | 283760370 | deska polystyrénová EPS tl.100 mm | m2 | 127.51 |  | 0 | CS ÚRS 2017 01 |  |  | základní |  | 0 | 0.0015 | 0.19127 | 0 | 0 | 32 | M | 2 |  |  |  | ROZPOCET | 0 | 0 | 0 | 0 | 0 | 1 | 0 | 16 | -1039096723
| PP |  | deska fasádní polystyrénová grafitová, lambda=0,032 W/mK, 1000 x 500 x 100 mm | [15 empty] | PP | 2
| P |  | Poznámka k položce: lambda=0,032 [W / m K] | [15 empty] | P | 2
| VV |  | 125,01*1,02 'Přepočtené koeficientem množství |  | 127.51 | [13 empty] | VV | 2 | 2 | False | 1 | ROZPOCET
204 | K | 713141135 | Montáž izolace tepelné střech plochých lepené za studena bodově 1 vrstva rohoží, pásů, dílců, desek | m2 | 556.259 |  | 0 | CS ÚRS 2017 01 |  |  | základní |  | 0 | 0.00058 | 0.32263 | 0 | 0 | 16 | K | 2 |  |  |  | ROZPOCET | 0 | 0 | 0 | 0 | 0 | 1 | 0 | 16 | -2075633050
| PP |  | Montáž tepelné izolace střech plochých rohožemi, pásy, deskami, dílci, bloky (izolační materiál ve specifikaci) přilepenými za studena bodově, jednovrstvá | [15 empty] | PP | 2
| VV |  | "dle v. nového stavu - střecha" | [15 empty] | VV | 2 | 1 | True | 0 | ROZPOCET
| VV |  | "střecha objektu" (47,6*11,6-5,9*3,7) |  | 530.33 | [13 empty] | VV | 2 | 2 | True | 0 | ROZPOCET
| VV |  | "střecha nástavby" 4,02*6,45 |  | 25.929 | [13 empty] | VV | 2 | 2 | True | 0 | ROZPOCET
| VV |  | Součet |  | 556.259 | [13 empty] | VV | 2 | 4 | True | 1 | ROZPOCET
205 | M | 283760480 | deska polystyrénová EPS tl.200 mm | m2 | 567.384 |  | 0 | CS ÚRS 2017 01 |  |  | základní |  | 0 | 0.003 | 1.7022 | 0 | 0 | 32 | M | 2 |  |  |  | ROZPOCET | 0 | 0 | 0 | 0 | 0 | 1 | 0 | 16 | 1569063630
| PP |  | deska polystyrénová tl.200 mm | [15 empty] | PP | 2
| P |  | Poznámka k položce: lambda=0,031 [W / m K] | [15 empty] | P | 2
| VV |  | 556,259*1,02 'Přepočtené koeficientem množství |  | 567.384 | [13 empty] | VV | 2 | 2 | False | 1 | ROZPOCET
206 | K | 713141211 | Montáž izolace tepelné střech plochých volně položené atikový klín | m | 117.26 |  | 0 | CS ÚRS 2017 01 |  |  | základní |  | 0 | 0 | 0 | 0 | 0 | 16 | K | 2 |  |  |  | ROZPOCET | 0 | 0 | 0 | 0 | 0 | 1 | 0 | 16 | 710342837
| PP |  | Montáž tepelné izolace střech plochých atikovými klíny kladenými volně | [15 empty] | PP | 2
| VV |  | "atiky - dle v.n.s. střechy a řezů" | [15 empty] | VV | 2 | 1 | True | 0 | ROZPOCET
| VV |  | "stávající atiky" 13,08*2 |  | 26.16 | [13 empty] | VV | 2 | 2 | True | 0 | ROZPOCET
| VV |  | "nové atiky" 47,4+18+25,7 |  | 91.1 | [13 empty] | VV | 2 | 2 | True | 0 | ROZPOCET
| VV |  | Součet |  | 117.26 | [13 empty] | VV | 2 | 4 | True | 1 | ROZPOCET
207 | M | 283760600 | deska polystyrenová EPS 100 | m3 | 6.959 |  | 0 | CS ÚRS 2017 01 |  |  | základní |  | 0 | 0.015 | 0.10438 | 0 | 0 | 32 | M | 2 |  |  |  | ROZPOCET | 0 | 0 | 0 | 0 | 0 | 1 | 0 | 16 | -1834246499
| PP |  | deska polystyrenová EPS | [15 empty] | PP | 2
| P |  | Poznámka k položce: lambda=0,032 [W / m K] | [15 empty] | P | 2
| VV |  | "atiky - dle v.n.s. střechy a řezů - délkaxšířkaxprům. tl." | [15 empty] | VV | 2 | 1 | True | 0 | ROZPOCET
| VV |  | "stávající atiky" 13,08*2*0,56*1,02*((0,125+0,095)/2) |  | 1.644 | [13 empty] | VV | 2 | 2 | True | 0 | ROZPOCET
| VV |  | "nové atiky" (47,4+18+25,7)*0,52*1,02*((0,125+0,095)/2) |  | 5.315 | [13 empty] | VV | 2 | 2 | True | 0 | ROZPOCET
| VV |  | Součet |  | 6.959 | [13 empty] | VV | 2 | 4 | True | 1 | ROZPOCET
208 | K | 713141335 | Montáž izolace tepelné střech plochých lepené za studena bodově, spádová vrstva | m2 | 556.259 |  | 0 | CS ÚRS 2017 01 |  |  | základní |  | 0 | 0.00058 | 0.32263 | 0 | 0 | 16 | K | 2 |  |  |  | ROZPOCET | 0 | 0 | 0 | 0 | 0 | 1 | 0 | 16 | 1838069770
| PP |  | Montáž tepelné izolace střech plochých spádovými klíny v ploše přilepenými za studena bodově | [15 empty] | PP | 2
| VV |  | "dle v. nového stavu - střecha" | [15 empty] | VV | 2 | 1 | True | 0 | ROZPOCET
| VV |  | "střecha objektu" (47,6*11,6-5,9*3,7) |  | 530.33 | [13 empty] | VV | 2 | 2 | True | 0 | ROZPOCET
| VV |  | "střecha nástavby" 4,02*6,45 |  | 25.929 | [13 empty] | VV | 2 | 2 | True | 0 | ROZPOCET
| VV |  | Součet |  | 556.259 | [13 empty] | VV | 2 | 4 | True | 1 | ROZPOCET
209 | M | 283760600 | deska polystyrenová EPS 100 | m3 | 34.043 |  | 0 | CS ÚRS 2017 01 |  |  | základní |  | 0 | 0.015 | 0.51065 | 0 | 0 | 32 | M | 2 |  |  |  | ROZPOCET | 0 | 0 | 0 | 0 | 0 | 1 | 0 | 16 | -1105486153
| PP |  | deska polystyrenová EPS | [15 empty] | PP | 2
| P |  | Poznámka k položce: λ=0,037W/m2K | [15 empty] | P | 2
| VV |  | "dle v. nového stavu - střecha - plocha x prům. tl. spádové vrstvy" | [15 empty] | VV | 2 | 1 | True | 0 | ROZPOCET
| VV |  | "střecha objektu" (47,6*11,6-5,9*3,7)*1,02*0,06 |  | 32.456 | [13 empty] | VV | 2 | 2 | True | 0 | ROZPOCET
| VV |  | "střecha nástavby" 4,02*6,45*1,02*0,06 |  | 1.587 | [13 empty] | VV | 2 | 2 | True | 0 | ROZPOCET
| VV |  | Součet |  | 34.043 | [13 empty] | VV | 2 | 4 | True | 1 | ROZPOCET
210 | K | 998713203 | Přesun hmot procentní pro izolace tepelné v objektech v do 24 m | % |  |  | 0 | CS ÚRS 2017 01 |  |  | základní |  | 0 | 0 | 0 | 0 | 0 | 16 | K | 2 |  |  |  | ROZPOCET | 0 | 0 | 0 | 0 | 0 | 1 | 0 | 16 | -487803306
| PP |  | Přesun hmot pro izolace tepelné stanovený procentní sazbou (%) z ceny vodorovná dopravní vzdálenost do 50 m v objektech výšky přes 12 do 24 m | [15 empty] | PP | 2
| D | 762 | Konstrukce tesařské |  |  |  | 0 | [5 empty] | 0 |  | 1.028 |  | 0 | 2 | D | 1 |  |  |  | ROZPOCET | [6 empty] | 0
211 | K | 76234104R | Pomocná dřevěná kce pro oplechování a vytažení izolace atik, kompletní provedení vč. všech pom. kcí a prvků - dle popisu v pd | m2 | 63.262 |  | 0 | R položka |  |  | základní |  | 0 | 0.01625 | 1.028 | 0 | 0 | 16 | K | 2 |  |  |  | ROZPOCET | 0 | 0 | 0 | 0 | 0 | 1 | 0 | 16 | 1861462954
| PP |  | Pomocná dřevěná kce pro oplechování a vytažení izolace atik, kompletní provedení vč. všech pom. kcí a prvků - dle popisu v pd | [15 empty] | PP | 2
| P |  | Poznámka k položce: komplet vč. podkladu z bloků z tvrzené pěny 100x100x200 po 500mm | [15 empty] | P | 2
| VV |  | "atika shora - dle půd. n.s. střechy a řezů" | [15 empty] | VV | 2 | 1 | True | 0 | ROZPOCET
| VV |  | 0,56*13,08*2*1,02 |  | 14.943 | [13 empty] | VV | 2 | 2 | True | 0 | ROZPOCET
| VV |  | 0,52*(47,4+18,0+25,7)*1,02 |  | 48.319 | [13 empty] | VV | 2 | 2 | True | 0 | ROZPOCET
| VV |  | Součet |  | 63.262 | [13 empty] | VV | 2 | 4 | True | 1 | ROZPOCET
212 | K | 998762203 | Přesun hmot procentní pro kce tesařské v objektech v do 24 m | % |  |  | 0 | CS ÚRS 2017 01 |  |  | základní |  | 0 | 0 | 0 | 0 | 0 | 16 | K | 2 |  |  |  | ROZPOCET | 0 | 0 | 0 | 0 | 0 | 1 | 0 | 16 | -785253171
| PP |  | Přesun hmot pro konstrukce tesařské stanovený procentní sazbou (%) z ceny vodorovná dopravní vzdálenost do 50 m v objektech výšky přes 12 do 24 m | [15 empty] | PP | 2
| D | 763 | Konstrukce suché výstavby |  |  |  | 0 | [5 empty] | 0 |  | 12.9894 |  | 0.14676 | 2 | D | 1 |  |  |  | ROZPOCET | [6 empty] | 0
213 | K | 76312145R | SDK stěna předsazená - instalační šachty, desky obyč., kompletní provedení vč. tmelení a broušení - dle popisu v pd | m2 | 109.457 |  | 0 | R položka |  |  | základní |  | 0 | 0.02822 | 3.0889 | 0 | 0 | 16 | K | 2 |  |  |  | ROZPOCET | 0 | 0 | 0 | 0 | 0 | 1 | 0 | 16 | 1701364094
| PP |  | SDK stěna předsazená - instalační šachty, desky obyč., kompletní provedení vč. tmelení a broušení - dle popisu v pd | [15 empty] | PP | 2
| VV |  | "dle půdorysů n.s." | [15 empty] | VV | 2 | 1 | True | 0 | ROZPOCET
| VV |  | "1.np" | [15 empty] | VV | 2 | 1 | True | 0 | ROZPOCET
| VV |  | (0,42+0,25*2+(0,58+0,3+0,42)*2+0,34*2+0,42+0,5*2+0,54)*3,15 |  | 19.404 | [13 empty] | VV | 2 | 2 | True | 0 | ROZPOCET
| VV |  | "1.pp" | [15 empty] | VV | 2 | 1 | True | 0 | ROZPOCET
| VV |  | (0,325*2+0,42+0,31*2+0,42)*3,125 |  | 6.594 | [13 empty] | VV | 2 | 2 | True | 0 | ROZPOCET
| VV |  | "2.np" | [15 empty] | VV | 2 | 1 | True | 0 | ROZPOCET
| VV |  | (1,09+0,44*2+0,42+0,485*2+0,42+0,2*2+0,27+0,3+0,42+0,275*2+0,5+0,275+0,58+0,57*2+1,79+0,42+0,325*2)*3,15 |  | 34.886 | [13 empty] | VV | 2 | 2 | True | 0 | ROZPOCET
| VV |  | "3.np" | [15 empty] | VV | 2 | 1 | True | 0 | ROZPOCET
| VV |  | (0,44+1,09+0,13+0,14+0,6*2+0,42+1,1+0,685+0,99+0,645+0,42+0,2*2+0,95+0,35*2+0,55*2+0,53+0,27+0,2+0,7*2+1,05+0,42+0,2*2+0,39+0,35)*3,15 |  | 48.573 | [13 empty] | VV | 2 | 2 | True | 0 | ROZPOCET
| VV |  | Součet |  | 109.457 | [13 empty] | VV | 2 | 4 | True | 1 | ROZPOCET
214 | K | 76312146R | SDK stěna předsazená - instalační šachty, desky impreg., kompletní provedení vč. tmelení a broušení - dle popisu v pd | m2 | 25.547 |  | 0 | R položka |  |  | základní |  | 0 | 0.02822 | 0.72094 | 0 | 0 | 16 | K | 2 |  |  |  | ROZPOCET | 0 | 0 | 0 | 0 | 0 | 1 | 0 | 16 | 829630585
| PP |  | SDK stěna předsazená - instalační šachty, desky impreg., kompletní provedení vč. tmelení a broušení - dle popisu v pd | [15 empty] | PP | 2
| VV |  | "dle půd. n.s." | [15 empty] | VV | 2 | 1 | True | 0 | ROZPOCET
| VV |  | "2.np" | [15 empty] | VV | 2 | 1 | True | 0 | ROZPOCET
| VV |  | (0,485+1,365+0,66+0,27+0,3+0,15)*3,15 |  | 10.175 | [13 empty] | VV | 2 | 2 | True | 0 | ROZPOCET
| VV |  | "3.np" | [15 empty] | VV | 2 | 1 | True | 0 | ROZPOCET
| VV |  | (0,35*3+1,395+0,515+1,515+0,405)*3,15 |  | 15.372 | [13 empty] | VV | 2 | 2 | True | 0 | ROZPOCET
| VV |  | Součet |  | 25.547 | [13 empty] | VV | 2 | 4 | True | 1 | ROZPOCET
215 | K | 76312147R | SDK stěna předsazená instalační před zař. předměty, desky impregnované, kompletní provedení vč. tmelení a broušení - dle popisu v pd | m2 | 69.84 |  | 0 | R položka |  |  | základní |  | 0 | 0.03116 | 2.1762 | 0 | 0 | 16 | K | 2 |  |  |  | ROZPOCET | 0 | 0 | 0 | 0 | 0 | 1 | 0 | 16 | -2137159107
| PP |  | SDK stěna předsazená instalační před zař. předměty, desky impregnované, kompletní provedení vč. tmelení a broušení - dle popisu v pd | [15 empty] | PP | 2
| VV |  | "dle půdorysů nového stavu" | [15 empty] | VV | 2 | 1 | True | 0 | ROZPOCET
| VV |  | "1pp" 1,3*1,25+1,19*1,5 |  | 3.41 | [13 empty] | VV | 2 | 2 | True | 0 | ROZPOCET
| VV |  | "1.np" 1,2*1,5*2+1,23*1,25+1,1*1,25+1,0*1,25+1,32*3,125 |  | 11.888 | [13 empty] | VV | 2 | 2 | True | 0 | ROZPOCET
| VV |  | "2.np" (1,4+1,22)*1,25+0,9*3*1,25+(0,79+1,175)*1,5+0,7*1,5+2,4*1,25+0,9*1,25+(0,79+1,06)*1,5+1,74*1,25+0,66*3,15+1,9*1,25+0,3*3,15 |  | 25.122 | [13 empty] | VV | 2 | 2 | True | 0 | ROZPOCET
| VV |  | "3.np" (1,4+0,9)*1,25+0,9*2*1,25+(0,8+1,185)*1,5+0,79*1,25+0,7*1,5+2,4*1,25+0,75*1,5+0,81*1,5+0,9*2*1,25+1,19*1,25+0,785*1,25+1,79*1,25+1,0*1,25 |  | 23.686 | [13 empty] | VV | 2 | 2 | True | 0 | ROZPOCET
| VV |  | (0,89+0,9)*1,25+1,11*3,15 |  | 5.734 | [13 empty] | VV | 2 | 2 | True | 0 | ROZPOCET
| VV |  | Součet |  | 69.84 | [13 empty] | VV | 2 | 4 | True | 1 | ROZPOCET
216 | K | 76313142R | SDK podhled desky bílé, kompletní provedení vč. tmelení a broušení - dle popisu v pd | m2 | 250 |  | 0 | R položka |  |  | základní |  | 0 | 0.022 | 5.5 | 0 | 0 | 16 | K | 2 |  |  |  | ROZPOCET | 0 | 0 | 0 | 0 | 0 | 1 | 0 | 16 | 1332139286
| PP |  | SDK podhled desky bílé, kompletní provedení vč. tmelení a broušení - dle popisu v pd | [15 empty] | PP | 2
| VV |  | "krytí TZB rozvodů - odhad" 250 |  | 250 | [13 empty] | VV | 2 | 2 | True | 1 | ROZPOCET
217 | K | 76313510R | M+D - PD01 - Podhled kazetový do normálního prostředí, kompletní provedení - dle popisu v pd | m2 | 717.416 |  | 0 | R položka |  |  | základní |  | 0 | 0.00139 | 0.99721 | 0 | 0 | 16 | K | 2 |  |  |  | ROZPOCET | 0 | 0 | 0 | 0 | 0 | 1 | 0 | 16 | 676153758
| PP |  | M+D - PD01 - Podhled kazetový do normálního prostředí, kompletní provedení - dle popisu v pd | [15 empty] | PP | 2
| VV |  | "dle tabulek místností" | [15 empty] | VV | 2 | 1 | True | 0 | ROZPOCET
| VV |  | "2.np" | [15 empty] | VV | 2 | 1 | True | 0 | ROZPOCET
| VV |  | "1P03,1P16, prostor u sch" 28,76+43,12+5,665*2,08 |  | 83.663 | [13 empty] | VV | 2 | 2 | True | 0 | ROZPOCET
| VV |  | "1P04-1P14mimo08,1P17,1P20-1P29mimo25,1P31" 14,81+15,67+15,85+9,15+2,81+15,79+15,23+14,81+16,16+6,96+15,94+15,48+6,78+7,33+6,84+7,13+30,74+15,74+5,79 |  | 239.01 | [13 empty] | VV | 2 | 2 | True | 0 | ROZPOCET
| VV |  | 6,75+16,09 |  | 22.84 | [13 empty] | VV | 2 | 2 | True | 0 | ROZPOCET
| VV |  | "1P32" 1,29*2,08 |  | 2.683 | [13 empty] | VV | 2 | 2 | True | 0 | ROZPOCET
| VV |  | "3.np" | [15 empty] | VV | 2 | 1 | True | 0 | ROZPOCET
| VV |  | "2P01,2P23,SCH1" 28,3+45,18+27,16 |  | 100.64 | [13 empty] | VV | 2 | 2 | True | 0 | ROZPOCET
| VV |  | "2P01,2P23,SCH1" 28,3+45,18+27,16 |  | 100.64 | [13 empty] | VV | 2 | 2 | True | 0 | ROZPOCET
| VV |  | "2P04,2P06,2P07,2P09-2P11,2P13-2P14,2P20-2P21,2P24-2P28" 15,58+16,21+13,54+3,4+16,04+15,77+8,21+7,22+4,32+3,37+16,18+16,24+16,18+11,84+3,84 |  | 167.94 | [13 empty] | VV | 2 | 2 | True | 0 | ROZPOCET
| VV |  | Součet |  | 717.416 | [13 empty] | VV | 2 | 4 | True | 1 | ROZPOCET
218 | K | 76313511R | M+D - PD02 - Podhled kazetový do vlhkého prostředí, kompletní provedení - dle popisu v pd | m2 | 150.56 |  | 0 | R položka |  |  | základní |  | 0 | 0.00139 | 0.20928 | 0 | 0 | 16 | K | 2 |  |  |  | ROZPOCET | 0 | 0 | 0 | 0 | 0 | 1 | 0 | 16 | -409098723
| PP |  | M+D - PD02 - Podhled kazetový do vlhkého prostředí, kompletní provedení - dle popisu v pd | [15 empty] | PP | 2
| VV |  | "dle tabulek místností" | [15 empty] | VV | 2 | 1 | True | 0 | ROZPOCET
| VV |  | "2.np" | [15 empty] | VV | 2 | 1 | True | 0 | ROZPOCET
| VV |  | "1P01,1P02,1P15,1P18,1P19,1P30" 4,17+10,19+4,18+10,66+2,94+3,32 |  | 35.46 | [13 empty] | VV | 2 | 2 | True | 0 | ROZPOCET
| VV |  | "3.np" | [15 empty] | VV | 2 | 1 | True | 0 | ROZPOCET
| VV |  | "2P02,2P03,2P05,2P15,2P17,2P18,2P19,2P29,2P30" 7,28+3,9+3,07+6,56+1,71+6,35+7,15+10,89+3,42 |  | 50.33 | [13 empty] | VV | 2 | 2 | True | 0 | ROZPOCET
| VV |  | "2P12,2P16" 8,9+55,87 |  | 64.77 | [13 empty] | VV | 2 | 2 | True | 0 | ROZPOCET
| VV |  | Součet |  | 150.56 | [13 empty] | VV | 2 | 4 | True | 1 | ROZPOCET
219 | K | 76313512R | M+D - PD03 - Podhled kazetový akustický, kompletní provedení - dle popisu v pd | m2 | 213.62 |  | 0 | R položka |  |  | základní |  | 0 | 0.00139 | 0.29693 | 0 | 0 | 16 | K | 2 |  |  |  | ROZPOCET | 0 | 0 | 0 | 0 | 0 | 1 | 0 | 16 | -1176666356
| PP |  | M+D - PD03 - Podhled kazetový akustický, kompletní provedení - dle popisu v pd | [15 empty] | PP | 2
| VV |  | "dle tabulek místností" | [15 empty] | VV | 2 | 1 | True | 0 | ROZPOCET
| VV |  | "2.np" | [15 empty] | VV | 2 | 1 | True | 0 | ROZPOCET
| VV |  | "1P08,1P25" 25,65+68,88 |  | 94.53 | [13 empty] | VV | 2 | 2 | True | 0 | ROZPOCET
| VV |  | "3.np" | [15 empty] | VV | 2 | 1 | True | 0 | ROZPOCET
| VV |  | "2P08,2P22" 36,54+82,55 |  | 119.09 | [13 empty] | VV | 2 | 2 | True | 0 | ROZPOCET
| VV |  | Součet |  | 213.62 | [13 empty] | VV | 2 | 4 | True | 1 | ROZPOCET
220 | K | 763135811 | Demontáž podhledu sádrokartonového kazetového | m2 | 13.78 |  | 0 | CS ÚRS 2017 01 |  |  | základní |  | 0 | 0 | 0 | 0.01065 | 0.14676 | 16 | K | 2 |  |  |  | ROZPOCET | 0 | 0 | 0 | 0 | 0 | 1 | 0 | 16 | 2018048523
| PP |  | Demontáž podhledu sádrokartonového kazetového na zavěšeném na roštu viditelném | [15 empty] | PP | 2
| VV |  | "dle tab. m. na v. bourání 1.np - m.č.OP15" 13,78 |  | 13.78 | [13 empty] | VV | 2 | 2 | True | 1 | ROZPOCET
221 | K | 998763403 | Přesun hmot procentní pro sádrokartonové konstrukce v objektech v do 24 m | % |  |  | 0 | CS ÚRS 2017 01 |  |  | základní |  | 0 | 0 | 0 | 0 | 0 | 16 | K | 2 |  |  |  | ROZPOCET | 0 | 0 | 0 | 0 | 0 | 1 | 0 | 16 | -214921488
| PP |  | Přesun hmot pro konstrukce montované z desek stanovený procentní sazbou (%) z ceny vodorovná dopravní vzdálenost do 50 m v objektech výšky přes 12 do 24 m | [15 empty] | PP | 2
| D | 764 | Konstrukce klempířské |  |  |  | 0 | [5 empty] | 0 |  | 1.2814 |  | 0 | 2 | D | 1 |  |  |  | ROZPOCET | [6 empty] | 0
222 | K | 76421263R | K/01 - Oplechování závětrnou lištou rš 300 mm, systémová dle výr. střešní foliové krytiny,kompletní provedení vč. všech pom. kcí a prvků - dle popisu v proj dok. (viz tab. E18) | m | 140 |  | 0 | R položka |  |  | základní |  | 0 | 0.00287 | 0.4018 | 0 | 0 | 16 | K | 2 |  |  |  | ROZPOCET | 0 | 0 | 0 | 0 | 0 | 1 | 0 | 16 | -140825670
| PP |  | K/01 - Oplechování závětrnou lištou rš 300 mm, systémová dle výr. střešní foliové krytiny,kompletní provedení vč. všech pom. kcí a prvků - dle popisu v proj dok. (viz tab. E18) | [15 empty] | PP | 2
223 | K | 76421660R | K05 - Oplechování rovných parapetů z poplastovaného plechu rš 312 mm,kompletní provedení vč. všech pom. kcí a prvků - dle popisu v proj dok. (viz tab. E18) | m | 170 |  | 0 | R položka |  |  | základní |  | 0 | 0.00291 | 0.4947 | 0 | 0 | 16 | K | 2 |  |  |  | ROZPOCET | 0 | 0 | 0 | 0 | 0 | 1 | 0 | 16 | -353039410
| PP |  | K05 - Oplechování rovných parapetů z poplastovaného plechu rš 312 mm,kompletní provedení vč. všech pom. kcí a prvků - dle popisu v proj dok. (viz tab. E18) | [15 empty] | PP | 2
224 | K | 76424243R | K/02 - Oplechování rovné okapové hrany z TiZn plechu rš 255 mm,kompletní provedení vč. všech pom. kcí a prvků - dle popisu v proj dok. (viz tab. E18) | m | 6.45 |  | 0 | R položka |  |  | základní |  | 0 | 0.00151 | 0.0097395 | 0 | 0 | 16 | K | 2 |  |  |  | ROZPOCET | 0 | 0 | 0 | 0 | 0 | 1 | 0 | 16 | 495276555
| PP |  | K/02 - Oplechování rovné okapové hrany z TiZn plechu rš 255 mm,kompletní provedení vč. všech pom. kcí a prvků - dle popisu v proj dok. (viz tab. E18) | [15 empty] | PP | 2
225 | K | 76424839R | K/09 - Oplechování římsy z TiZn plechu rš 312 mm, kompletní provedení vč. všech kotevních a pom. kcí a prvků - dle popisu v pd (viz tab. E18) | m | 58.76 |  | 0 | R položka |  |  | základní |  | 0 | 0.00404 | 0.23739 | 0 | 0 | 16 | K | 2 |  |  |  | ROZPOCET | 0 | 0 | 0 | 0 | 0 | 1 | 0 | 16 | 1730646898
| PP |  | K/09 - Oplechování římsy z TiZn plechu rš 312 mm, kompletní provedení vč. všech kotevních a pom. kcí a prvků - dle popisu v pd (viz tab. E18) | [15 empty] | PP | 2
226 | K | 76424840R | K/10 - Oplechování římsy z TiZn plechu rš 580 mm, kompletní provedení vč. všech kotevních a pom. kcí a prvků - dle popisu v pd (viz tab. E18) | m | 8.7 |  | 0 | R položka |  |  | základní |  | 0 | 0.00404 | 0.035148 | 0 | 0 | 16 | K | 2 |  |  |  | ROZPOCET | 0 | 0 | 0 | 0 | 0 | 1 | 0 | 16 | -115643028
| PP |  | K/10 - Oplechování římsy z TiZn plechu rš 580 mm, kompletní provedení vč. všech kotevních a pom. kcí a prvků - dle popisu v pd (viz tab. E18) | [15 empty] | PP | 2
227 | K | 76431445R | K/07 - Oplechování prostupů z Pz plechu poplastovaného, kompletní provedení vč. všech pom. kcí a prvků - dle popisu v proj dok. (viz tab. E18) | kus | 58 |  | 0 | R položka |  |  | základní |  | 0 | 0.00108 | 0.06264 | 0 | 0 | 16 | K | 2 |  |  |  | ROZPOCET | 0 | 0 | 0 | 0 | 0 | 1 | 0 | 16 | 886924705
| PP |  | K/07 - Oplechování prostupů z Pz plechu poplastovaného, kompletní provedení vč. všech pom. kcí a prvků - dle popisu v proj dok. (viz tab. E18) | [15 empty] | PP | 2
228 | K | 76451160R | K/03 - Žlab podokapní půlkruhový z poplastovaného plechu prům. 100mm, vč. čel a háků,kompletní provedení vč. všech pom. kcí a prvků - dle popisu v proj dok. (viz tab. E18) | m | 6.45 |  | 0 | R položka |  |  | základní |  | 0 | 0.00174 | 0.011223 | 0 | 0 | 16 | K | 2 |  |  |  | ROZPOCET | 0 | 0 | 0 | 0 | 0 | 1 | 0 | 16 | 331318037
| PP |  | K/03 - Žlab podokapní půlkruhový z poplastovaného plechu prům. 100mm, vč. čel a háků,kompletní provedení vč. všech pom. kcí a prvků - dle popisu v proj dok. (viz tab. E18) | [15 empty] | PP | 2
229 | K | 76451862R | K/04 - Svody kruhové včetně objímek, kolen, odskoků z poplastovaného plechu průměru 75 mm,kompletní provedení vč. všech pom. kcí a prvků - dle popisu v proj dok. (viz tab. E18) | m | 2.5 |  | 0 | R položka |  |  | základní |  | 0 | 0.00182 | 0.00455 | 0 | 0 | 16 | K | 2 |  |  |  | ROZPOCET | 0 | 0 | 0 | 0 | 0 | 1 | 0 | 16 | 801478706
| PP |  | K/04 - Svody kruhové včetně objímek, kolen, odskoků z poplastovaného plechu průměru 75 mm,kompletní provedení vč. všech pom. kcí a prvků - dle popisu v proj dok. (viz tab. E18) | [15 empty] | PP | 2
230 | K | 76499841R | K/08 - Přepad pojistný hranatý, kompletní provedení vč. všech kotevních a pom. kcí a prvků - dle popisu v pd (viz tab. E18) | kus | 6 |  | 0 | R položka |  |  | základní |  | 0 | 0.00404 | 0.02424 | 0 | 0 | 16 | K | 2 |  |  |  | ROZPOCET | 0 | 0 | 0 | 0 | 0 | 1 | 0 | 16 | -1396125792
| PP |  | K/08 - Přepad pojistný hranatý, kompletní provedení vč. všech kotevních a pom. kcí a prvků - dle popisu v pd (viz tab. E18) | [15 empty] | PP | 2
231 | K | 998764203 | Přesun hmot procentní pro konstrukce klempířské v objektech v do 24 m | % |  |  | 0 | CS ÚRS 2017 01 |  |  | základní |  | 0 | 0 | 0 | 0 | 0 | 16 | K | 2 |  |  |  | ROZPOCET | 0 | 0 | 0 | 0 | 0 | 1 | 0 | 16 | -2069494616
| PP |  | Přesun hmot pro konstrukce klempířské stanovený procentní sazbou (%) z ceny vodorovná dopravní vzdálenost do 50 m v objektech výšky přes 12 do 24 m | [15 empty] | PP | 2
| D | 766 | Konstrukce truhlářské |  |  |  | 0 | [5 empty] | 0 |  | 0.10958 |  | 2.6413 | 2 | D | 1 |  |  |  | ROZPOCET | [6 empty] | 0
232 | K | 766111820 | Demontáž truhlářských stěn dřevěných plných | m2 | 7.65 |  | 0 | CS ÚRS 2017 01 |  |  | základní |  | 0 | 0 | 0 | 0.01695 | 0.12967 | 16 | K | 2 |  |  |  | ROZPOCET | 0 | 0 | 0 | 0 | 0 | 1 | 0 | 16 | -2024477868
| PP |  | Demontáž dřevěných stěn plných | [15 empty] | PP | 2
| P |  | Poznámka k položce: dmtž sanitárních příček | [15 empty] | P | 2
| VV |  | "dle půdorysu bourání 1.np" | [15 empty] | VV | 2 | 1 | True | 0 | ROZPOCET
| VV |  | (1,8+1,26)*2,5 |  | 7.65 | [13 empty] | VV | 2 | 2 | True | 1 | ROZPOCET
233 | K | 766211811 | Demontáž schodišťového madla | m | 24 |  | 0 | CS ÚRS 2017 01 |  |  | základní |  | 0 | 0 | 0 | 0.01965 | 0.4716 | 16 | K | 2 |  |  |  | ROZPOCET | 0 | 0 | 0 | 0 | 0 | 1 | 0 | 16 | 1340018755
| PP |  | Demontáž madel schodišťových | [15 empty] | PP | 2
| VV |  | "dle projektanta" 24 |  | 24 | [13 empty] | VV | 2 | 2 | True | 1 | ROZPOCET
234 | K | 76643811R | M+D - dřevěné stupně schodiště, kompletní provedení vč. povrch. úpr. - dle popisu v pd | m | 19.17 |  | 0 | R položka |  |  | základní |  | 0 | 0.00093 | 0.017828 | 0 | 0 | 16 | K | 2 |  |  |  | ROZPOCET | 0 | 0 | 0 | 0 | 0 | 1 | 0 | 16 | -1783614919
| PP |  | M+D - dřevěné stupně schodiště, kompletní provedení vč. povrch. úpr. - dle popisu v pd | [15 empty] | PP | 2
| VV |  | "dle v. schodiště - statika" | [15 empty] | VV | 2 | 1 | True | 0 | ROZPOCET
| VV |  | 0,29+0,393*11+0,218*11+5,438+0,393*11+0,218*11 |  | 19.17 | [13 empty] | VV | 2 | 2 | True | 1 | ROZPOCET
235 | K | 76662201R | W01 - M+D - Okno plastové, kompletní provedení vč. všech doplńků - dle popisu v pd (viz tab. oken a prosklených dveří E19) | kus | 15 |  | 0 | R položka |  |  | základní |  | 0 | 0.00025 | 0.00375 | 0 | 0 | 16 | K | 2 |  |  |  | ROZPOCET | 0 | 0 | 0 | 0 | 0 | 1 | 0 | 16 | -839939917
| PP |  | W01 - M+D - Okno plastové, kompletní provedení vč. všech doplńků - dle popisu v pd (viz tab. oken a prosklených dveří E19) | [15 empty] | PP | 2
236 | K | 76662202R | W03 - M+D - Okno plastové, kompletní provedení vč. všech doplńků - dle popisu v pd (viz tab. oken a prosklených dveří E19) | kus | 17 |  | 0 | R položka |  |  | základní |  | 0 | 0.00025 | 0.00425 | 0 | 0 | 16 | K | 2 |  |  |  | ROZPOCET | 0 | 0 | 0 | 0 | 0 | 1 | 0 | 16 | 50745697
| PP |  | W03 - M+D - Okno plastové, kompletní provedení vč. všech doplńků - dle popisu v pd (viz tab. oken a prosklených dveří E19) | [15 empty] | PP | 2
237 | K | 76662203R | W04 - M+D - Okno plastové, kompletní provedení vč. všech doplńků - dle popisu v pd (viz tab. oken a prosklených dveří E19) | kus | 12 |  | 0 | R položka |  |  | základní |  | 0 | 0.00025 | 0.003 | 0 | 0 | 16 | K | 2 |  |  |  | ROZPOCET | 0 | 0 | 0 | 0 | 0 | 1 | 0 | 16 | -1369424259
| PP |  | W04 - M+D - Okno plastové, kompletní provedení vč. všech doplńků - dle popisu v pd (viz tab. oken a prosklených dveří E19) | [15 empty] | PP | 2
238 | K | 76662204R | W05 - M+D - Okno plastové, kompletní provedení vč. všech doplńků - dle popisu v pd (viz tab. oken a prosklených dveří E19) | kus | 18 |  | 0 | R položka |  |  | základní |  | 0 | 0.00025 | 0.0045 | 0 | 0 | 16 | K | 2 |  |  |  | ROZPOCET | 0 | 0 | 0 | 0 | 0 | 1 | 0 | 16 | -1667415393
| PP |  | W05 - M+D - Okno plastové, kompletní provedení vč. všech doplńků - dle popisu v pd (viz tab. oken a prosklených dveří E19) | [15 empty] | PP | 2
239 | K | 76662205R | W06 - M+D - Okno plastové, kompletní provedení vč. všech doplńků - dle popisu v pd (viz tab. oken a prosklených dveří E19) | kus | 17 |  | 0 | R položka |  |  | základní |  | 0 | 0.00025 | 0.00425 | 0 | 0 | 16 | K | 2 |  |  |  | ROZPOCET | 0 | 0 | 0 | 0 | 0 | 1 | 0 | 16 | -1996169007
| PP |  | W06 - M+D - Okno plastové, kompletní provedení vč. všech doplńků - dle popisu v pd (viz tab. oken a prosklených dveří E19) | [15 empty] | PP | 2
240 | K | 76662206R | W07 - M+D - Okno plastové, kompletní provedení vč. všech doplńků - dle popisu v pd (viz tab. oken a prosklených dveří E19) | kus | 22 |  | 0 | R položka |  |  | základní |  | 0 | 0.00025 | 0.0055 | 0 | 0 | 16 | K | 2 |  |  |  | ROZPOCET | 0 | 0 | 0 | 0 | 0 | 1 | 0 | 16 | -1941045043
| PP |  | W07 - M+D - Okno plastové, kompletní provedení vč. všech doplńků - dle popisu v pd (viz tab. oken a prosklených dveří E19) | [15 empty] | PP | 2
241 | K | 76662207R | W08 - M+D - Okno plastové, kompletní provedení vč. všech doplńků - dle popisu v pd (viz tab. oken a prosklených dveří E19) | kus | 21 |  | 0 | R položka |  |  | základní |  | 0 | 0.00025 | 0.00525 | 0 | 0 | 16 | K | 2 |  |  |  | ROZPOCET | 0 | 0 | 0 | 0 | 0 | 1 | 0 | 16 | -1656821912
| PP |  | W08 - M+D - Okno plastové, kompletní provedení vč. všech doplńků - dle popisu v pd (viz tab. oken a prosklených dveří E19) | [15 empty] | PP | 2
242 | K | 76662208R | W09 - M+D - Okno plastové, kompletní provedení vč. všech doplńků - dle popisu v pd (viz tab. oken a prosklených dveří E19) | kus | 5 |  | 0 | R položka |  |  | základní |  | 0 | 0.00025 | 0.00125 | 0 | 0 | 16 | K | 2 |  |  |  | ROZPOCET | 0 | 0 | 0 | 0 | 0 | 1 | 0 | 16 | -98984027
| PP |  | W09 - M+D - Okno plastové, kompletní provedení vč. všech doplńků - dle popisu v pd (viz tab. oken a prosklených dveří E19) | [15 empty] | PP | 2
243 | K | 76662209R | W10 - M+D - Okno plastové, kompletní provedení vč. všech doplńků - dle popisu v pd (viz tab. oken a prosklených dveří E19) | kus | 9 |  | 0 | R položka |  |  | základní |  | 0 | 0.00025 | 0.00225 | 0 | 0 | 16 | K | 2 |  |  |  | ROZPOCET | 0 | 0 | 0 | 0 | 0 | 1 | 0 | 16 | 651151697
| PP |  | W10 - M+D - Okno plastové, kompletní provedení vč. všech doplńků - dle popisu v pd (viz tab. oken a prosklených dveří E19) | [15 empty] | PP | 2
244 | K | 76662210R | W11 - M+D - Okno plastové, kompletní provedení vč. všech doplńků - dle popisu v pd (viz tab. oken a prosklených dveří E19) | kus | 6 |  | 0 | R položka |  |  | základní |  | 0 | 0.00025 | 0.0015 | 0 | 0 | 16 | K | 2 |  |  |  | ROZPOCET | 0 | 0 | 0 | 0 | 0 | 1 | 0 | 16 | 864962702
| PP |  | W11 - M+D - Okno plastové, kompletní provedení vč. všech doplńků - dle popisu v pd (viz tab. oken a prosklených dveří E19) | [15 empty] | PP | 2
245 | K | 76662211R | W12 - M+D - Okno plastové, kompletní provedení vč. všech doplńků - dle popisu v pd (viz tab. oken a prosklených dveří E19) | kus | 6 |  | 0 | R položka |  |  | základní |  | 0 | 0.00025 | 0.0015 | 0 | 0 | 16 | K | 2 |  |  |  | ROZPOCET | 0 | 0 | 0 | 0 | 0 | 1 | 0 | 16 | -2092205563
| PP |  | W12 - M+D - Okno plastové, kompletní provedení vč. všech doplńků - dle popisu v pd (viz tab. oken a prosklených dveří E19) | [15 empty] | PP | 2
246 | K | 76662212R | DW15 - M+D - Dveře plastové plné, kompletní provedení vč. všech doplńků - dle popisu v pd (viz tab. oken a prosklených dveří E19) | kus | 1 |  | 0 | R položka |  |  | základní |  | 0 | 0.00025 | 0.00025 | 0 | 0 | 16 | K | 2 |  |  |  | ROZPOCET | 0 | 0 | 0 | 0 | 0 | 1 | 0 | 16 | 1052848228
| PP |  | DW15 - M+D - Dveře plastové plné, kompletní provedení vč. všech doplńků - dle popisu v pd (viz tab. oken a prosklených dveří E19) | [15 empty] | PP | 2
247 | K | 76662213R | DW16 - M+D - Dveře plastové plné, kompletní provedení vč. všech doplńků - dle popisu v pd (viz tab. oken a prosklených dveří E19) | kus | 2 |  | 0 | R položka |  |  | základní |  | 0 | 0.00025 | 0.0005 | 0 | 0 | 16 | K | 2 |  |  |  | ROZPOCET | 0 | 0 | 0 | 0 | 0 | 1 | 0 | 16 | -939699519
| PP |  | DW16 - M+D - Dveře plastové plné, kompletní provedení vč. všech doplńků - dle popisu v pd (viz tab. oken a prosklených dveří E19) | [15 empty] | PP | 2
248 | K | 76666211R | D01a - M+D - Dveře, kompletní provedení vč. zárubně, kování a všech doplńků - dle popisu v pd (viz tab. dveří) | kus | 1 |  | 0 | R položka |  |  | základní |  | 0 | 0.00025 | 0.00025 | 0 | 0 | 16 | K | 2 |  |  |  | ROZPOCET | 0 | 0 | 0 | 0 | 0 | 1 | 0 | 16 | 304954812
| PP |  | D01a - M+D - Dveře, kompletní provedení vč. zárubně, kování a všech doplńků - dle popisu v pd (viz tab. dveří) | [15 empty] | PP | 2
249 | K | 76666212R | D502 - M+D - Dveře, kompletní provedení vč. zárubně, kování a všech doplńků - dle popisu v pd (viz tab. dveří) | kus | 1 |  | 0 | R položka |  |  | základní |  | 0 | 0.00025 | 0.00025 | 0 | 0 | 16 | K | 2 |  |  |  | ROZPOCET | 0 | 0 | 0 | 0 | 0 | 1 | 0 | 16 | -80425708
| PP |  | D502 - M+D - Dveře, kompletní provedení vč. zárubně, kování a všech doplńků - dle popisu v pd (viz tab. dveří) | [15 empty] | PP | 2
250 | K | 76666213R | D503 - M+D - Dveře, kompletní provedení vč. zárubně, kování a všech doplńků - dle popisu v pd (viz tab. dveří) | kus | 1 |  | 0 | R položka |  |  | základní |  | 0 | 0.00025 | 0.00025 | 0 | 0 | 16 | K | 2 |  |  |  | ROZPOCET | 0 | 0 | 0 | 0 | 0 | 1 | 0 | 16 | 2085200479
| PP |  | D503 - M+D - Dveře, kompletní provedení vč. zárubně, kování a všech doplńků - dle popisu v pd (viz tab. dveří) | [15 empty] | PP | 2
251 | K | 76666214R | D504 - M+D - Dveře, kompletní provedení vč. zárubně, kování a všech doplńků - dle popisu v pd (viz tab. dveří) | kus | 1 |  | 0 | R položka |  |  | základní |  | 0 | 0.00025 | 0.00025 | 0 | 0 | 16 | K | 2 |  |  |  | ROZPOCET | 0 | 0 | 0 | 0 | 0 | 1 | 0 | 16 | 1767543202
| PP |  | D504 - M+D - Dveře, kompletní provedení vč. zárubně, kování a všech doplńků - dle popisu v pd (viz tab. dveří) | [15 empty] | PP | 2
252 | K | 76666215R | D505 - M+D - Dveře, kompletní provedení vč. zárubně, kování a všech doplńků - dle popisu v pd (viz tab. dveří) | kus | 1 |  | 0 | R položka |  |  | základní |  | 0 | 0.00025 | 0.00025 | 0 | 0 | 16 | K | 2 |  |  |  | ROZPOCET | 0 | 0 | 0 | 0 | 0 | 1 | 0 | 16 | 899687340
| PP |  | D505 - M+D - Dveře, kompletní provedení vč. zárubně, kování a všech doplńků - dle popisu v pd (viz tab. dveří) | [15 empty] | PP | 2
253 | K | 76666216R | D506 - M+D - Dveře, kompletní provedení vč. zárubně, kování a všech doplńků - dle popisu v pd (viz tab. dveří) | kus | 1 |  | 0 | R položka |  |  | základní |  | 0 | 0.00025 | 0.00025 | 0 | 0 | 16 | K | 2 |  |  |  | ROZPOCET | 0 | 0 | 0 | 0 | 0 | 1 | 0 | 16 | 762155769
| PP |  | D506 - M+D - Dveře, kompletní provedení vč. zárubně, kování a všech doplńků - dle popisu v pd (viz tab. dveří) | [15 empty] | PP | 2
254 | K | 76666217R | D507 - M+D - Dveře, kompletní provedení vč. zárubně, kování a všech doplńků - dle popisu v pd (viz tab. dveří) | kus | 1 |  | 0 | R položka |  |  | základní |  | 0 | 0.00025 | 0.00025 | 0 | 0 | 16 | K | 2 |  |  |  | ROZPOCET | 0 | 0 | 0 | 0 | 0 | 1 | 0 | 16 | -1859734350
| PP |  | D507 - M+D - Dveře, kompletní provedení vč. zárubně, kování a všech doplńků - dle popisu v pd (viz tab. dveří) | [15 empty] | PP | 2
255 | K | 76666218R | D508 - M+D - Dveře, kompletní provedení vč. zárubně, kování a všech doplńků - dle popisu v pd (viz tab. dveří) | kus | 1 |  | 0 | R položka |  |  | základní |  | 0 | 0.00025 | 0.00025 | 0 | 0 | 16 | K | 2 |  |  |  | ROZPOCET | 0 | 0 | 0 | 0 | 0 | 1 | 0 | 16 | -1822808668
| PP |  | D508 - M+D - Dveře, kompletní provedení vč. zárubně, kování a všech doplńků - dle popisu v pd (viz tab. dveří) | [15 empty] | PP | 2
256 | K | 76666219R | D509 - M+D - Dveře, kompletní provedení vč. zárubně, kování a všech doplńků - dle popisu v pd (viz tab. dveří) | kus | 1 |  | 0 | R položka |  |  | základní |  | 0 | 0.00025 | 0.00025 | 0 | 0 | 16 | K | 2 |  |  |  | ROZPOCET | 0 | 0 | 0 | 0 | 0 | 1 | 0 | 16 | -1180766423
| PP |  | D509 - M+D - Dveře, kompletní provedení vč. zárubně, kování a všech doplńků - dle popisu v pd (viz tab. dveří) | [15 empty] | PP | 2
257 | K | 76666220R | D510 - M+D - Dveře, kompletní provedení vč. zárubně, kování a všech doplńků - dle popisu v pd (viz tab. dveří) | kus | 1 |  | 0 | R položka |  |  | základní |  | 0 | 0.00025 | 0.00025 | 0 | 0 | 16 | K | 2 |  |  |  | ROZPOCET | 0 | 0 | 0 | 0 | 0 | 1 | 0 | 16 | 485879961
| PP |  | D510 - M+D - Dveře, kompletní provedení vč. zárubně, kování a všech doplńků - dle popisu v pd (viz tab. dveří) | [15 empty] | PP | 2
258 | K | 76666221R | D511 - M+D - Dveře, kompletní provedení vč. zárubně, kování a všech doplńků - dle popisu v pd (viz tab. dveří) | kus | 1 |  | 0 | R položka |  |  | základní |  | 0 | 0.00025 | 0.00025 | 0 | 0 | 16 | K | 2 |  |  |  | ROZPOCET | 0 | 0 | 0 | 0 | 0 | 1 | 0 | 16 | 692067777
| PP |  | D511 - M+D - Dveře, kompletní provedení vč. zárubně, kování a všech doplńků - dle popisu v pd (viz tab. dveří) | [15 empty] | PP | 2
259 | K | 76666222R | D512 - M+D - Dveře, kompletní provedení vč. zárubně, kování a všech doplńků - dle popisu v pd (viz tab. dveří) | kus | 1 |  | 0 | R položka |  |  | základní |  | 0 | 0.00025 | 0.00025 | 0 | 0 | 16 | K | 2 |  |  |  | ROZPOCET | 0 | 0 | 0 | 0 | 0 | 1 | 0 | 16 | 1239496855
| PP |  | D512 - M+D - Dveře, kompletní provedení vč. zárubně, kování a všech doplńků - dle popisu v pd (viz tab. dveří) | [15 empty] | PP | 2
260 | K | 76666223R | D513 - M+D - Dveře, kompletní provedení vč. zárubně, kování a všech doplńků - dle popisu v pd (viz tab. dveří) | kus | 1 |  | 0 | R položka |  |  | základní |  | 0 | 0.00025 | 0.00025 | 0 | 0 | 16 | K | 2 |  |  |  | ROZPOCET | 0 | 0 | 0 | 0 | 0 | 1 | 0 | 16 | 1583660821
| PP |  | D513 - M+D - Dveře, kompletní provedení vč. zárubně, kování a všech doplńků - dle popisu v pd (viz tab. dveří) | [15 empty] | PP | 2
261 | K | 76666224R | D514 - M+D - Dveře, kompletní provedení vč. zárubně, kování a všech doplńků - dle popisu v pd (viz tab. dveří) | kus | 1 |  | 0 | R položka |  |  | základní |  | 0 | 0.00025 | 0.00025 | 0 | 0 | 16 | K | 2 |  |  |  | ROZPOCET | 0 | 0 | 0 | 0 | 0 | 1 | 0 | 16 | -1419512274
| PP |  | D514 - M+D - Dveře, kompletní provedení vč. zárubně, kování a všech doplńků - dle popisu v pd (viz tab. dveří) | [15 empty] | PP | 2
262 | K | 76666225R | D515 - M+D - Dveře, kompletní provedení vč. zárubně, kování a všech doplńků - dle popisu v pd (viz tab. dveří) | kus | 1 |  | 0 | R položka |  |  | základní |  | 0 | 0.00025 | 0.00025 | 0 | 0 | 16 | K | 2 |  |  |  | ROZPOCET | 0 | 0 | 0 | 0 | 0 | 1 | 0 | 16 | -1842662228
| PP |  | D515 - M+D - Dveře, kompletní provedení vč. zárubně, kování a všech doplńků - dle popisu v pd (viz tab. dveří) | [15 empty] | PP | 2
263 | K | 76666226R | D516 - M+D - Dveře, kompletní provedení vč. zárubně, kování a všech doplńků - dle popisu v pd (viz tab. dveří) | kus | 1 |  | 0 | R položka |  |  | základní |  | 0 | 0.00025 | 0.00025 | 0 | 0 | 16 | K | 2 |  |  |  | ROZPOCET | 0 | 0 | 0 | 0 | 0 | 1 | 0 | 16 | 1567804322
| PP |  | D516 - M+D - Dveře, kompletní provedení vč. zárubně, kování a všech doplńků - dle popisu v pd (viz tab. dveří) | [15 empty] | PP | 2
264 | K | 76666227R | D517 - M+D - Dveře, kompletní provedení vč. zárubně, kování a všech doplńků - dle popisu v pd (viz tab. dveří) | kus | 2 |  | 0 | R položka |  |  | základní |  | 0 | 0.00025 | 0.0005 | 0 | 0 | 16 | K | 2 |  |  |  | ROZPOCET | 0 | 0 | 0 | 0 | 0 | 1 | 0 | 16 | -1122705557
| PP |  | D517 - M+D - Dveře, kompletní provedení vč. zárubně, kování a všech doplńků - dle popisu v pd (viz tab. dveří) | [15 empty] | PP | 2
265 | K | 76666228R | D518 - M+D - Dveře, kompletní provedení vč. zárubně, kování a všech doplńků - dle popisu v pd (viz tab. dveří) | kus | 1 |  | 0 | R položka |  |  | základní |  | 0 | 0.00025 | 0.00025 | 0 | 0 | 16 | K | 2 |  |  |  | ROZPOCET | 0 | 0 | 0 | 0 | 0 | 1 | 0 | 16 | 607433287
| PP |  | D518 - M+D - Dveře, kompletní provedení vč. zárubně, kování a všech doplńků - dle popisu v pd (viz tab. dveří) | [15 empty] | PP | 2
266 | K | 76666229R | D519 - M+D - Dveře, kompletní provedení vč. zárubně, kování a všech doplńků - dle popisu v pd (viz tab. dveří) | kus | 1 |  | 0 | R položka |  |  | základní |  | 0 | 0.00025 | 0.00025 | 0 | 0 | 16 | K | 2 |  |  |  | ROZPOCET | 0 | 0 | 0 | 0 | 0 | 1 | 0 | 16 | 369999882
| PP |  | D519 - M+D - Dveře, kompletní provedení vč. zárubně, kování a všech doplńků - dle popisu v pd (viz tab. dveří) | [15 empty] | PP | 2
267 | K | 76666230R | D520 - M+D - Dveře, kompletní provedení vč. zárubně, kování a všech doplńků - dle popisu v pd (viz tab. dveří) | kus | 1 |  | 0 | R položka |  |  | základní |  | 0 | 0.00025 | 0.00025 | 0 | 0 | 16 | K | 2 |  |  |  | ROZPOCET | 0 | 0 | 0 | 0 | 0 | 1 | 0 | 16 | -269590035
| PP |  | D520 - M+D - Dveře, kompletní provedení vč. zárubně, kování a všech doplńků - dle popisu v pd (viz tab. dveří) | [15 empty] | PP | 2
268 | K | 76666231R | D521 - M+D - Dveře, kompletní provedení vč. zárubně, kování a všech doplńků - dle popisu v pd (viz tab. dveří) | kus | 1 |  | 0 | R položka |  |  | základní |  | 0 | 0.00025 | 0.00025 | 0 | 0 | 16 | K | 2 |  |  |  | ROZPOCET | 0 | 0 | 0 | 0 | 0 | 1 | 0 | 16 | -607701567
| PP |  | D521 - M+D - Dveře, kompletní provedení vč. zárubně, kování a všech doplńků - dle popisu v pd (viz tab. dveří) | [15 empty] | PP | 2
269 | K | 76666232R | D522 - M+D - Dveře, kompletní provedení vč. zárubně, kování a všech doplńků - dle popisu v pd (viz tab. dveří) | kus | 1 |  | 0 | R položka |  |  | základní |  | 0 | 0.00025 | 0.00025 | 0 | 0 | 16 | K | 2 |  |  |  | ROZPOCET | 0 | 0 | 0 | 0 | 0 | 1 | 0 | 16 | 442352271
| PP |  | D522 - M+D - Dveře, kompletní provedení vč. zárubně, kování a všech doplńků - dle popisu v pd (viz tab. dveří) | [15 empty] | PP | 2
270 | K | 76666233R | D523 - M+D - Dveře, kompletní provedení vč. zárubně, kování a všech doplńků - dle popisu v pd (viz tab. dveří) | kus | 1 |  | 0 | R položka |  |  | základní |  | 0 | 0.00025 | 0.00025 | 0 | 0 | 16 | K | 2 |  |  |  | ROZPOCET | 0 | 0 | 0 | 0 | 0 | 1 | 0 | 16 | 1730225364
| PP |  | D523 - M+D - Dveře, kompletní provedení vč. zárubně, kování a všech doplńků - dle popisu v pd (viz tab. dveří) | [15 empty] | PP | 2
271 | K | 76666234R | D524 - M+D - Dveře, kompletní provedení vč. zárubně, kování a všech doplńků - dle popisu v pd (viz tab. dveří) | kus | 1 |  | 0 | R položka |  |  | základní |  | 0 | 0.00025 | 0.00025 | 0 | 0 | 16 | K | 2 |  |  |  | ROZPOCET | 0 | 0 | 0 | 0 | 0 | 1 | 0 | 16 | -429717277
| PP |  | D524 - M+D - Dveře, kompletní provedení vč. zárubně, kování a všech doplńků - dle popisu v pd (viz tab. dveří) | [15 empty] | PP | 2
272 | K | 76666235R | D525 - M+D - Dveře, kompletní provedení vč. zárubně, kování a všech doplńků - dle popisu v pd (viz tab. dveří) | kus | 1 |  | 0 | R položka |  |  | základní |  | 0 | 0.00025 | 0.00025 | 0 | 0 | 16 | K | 2 |  |  |  | ROZPOCET | 0 | 0 | 0 | 0 | 0 | 1 | 0 | 16 | -1985709196
| PP |  | D525 - M+D - Dveře, kompletní provedení vč. zárubně, kování a všech doplńků - dle popisu v pd (viz tab. dveří) | [15 empty] | PP | 2
273 | K | 76666236R | D526 - M+D - Dveře, kompletní provedení vč. zárubně, kování a všech doplńků - dle popisu v pd (viz tab. dveří) | kus | 1 |  | 0 | R položka |  |  | základní |  | 0 | 0.00025 | 0.00025 | 0 | 0 | 16 | K | 2 |  |  |  | ROZPOCET | 0 | 0 | 0 | 0 | 0 | 1 | 0 | 16 | 2045050559
| PP |  | D526 - M+D - Dveře, kompletní provedení vč. zárubně, kování a všech doplńků - dle popisu v pd (viz tab. dveří) | [15 empty] | PP | 2
274 | K | 76666237R | D527 - M+D - Dveře, kompletní provedení vč. zárubně, kování a všech doplńků - dle popisu v pd (viz tab. dveří) | kus | 1 |  | 0 | R položka |  |  | základní |  | 0 | 0.00025 | 0.00025 | 0 | 0 | 16 | K | 2 |  |  |  | ROZPOCET | 0 | 0 | 0 | 0 | 0 | 1 | 0 | 16 | 1022371602
| PP |  | D527 - M+D - Dveře, kompletní provedení vč. zárubně, kování a všech doplńků - dle popisu v pd (viz tab. dveří) | [15 empty] | PP | 2
275 | K | 76666238R | D528 - M+D - Dveře, kompletní provedení vč. zárubně, kování a všech doplńků - dle popisu v pd (viz tab. dveří) | kus | 1 |  | 0 | R položka |  |  | základní |  | 0 | 0.00025 | 0.00025 | 0 | 0 | 16 | K | 2 |  |  |  | ROZPOCET | 0 | 0 | 0 | 0 | 0 | 1 | 0 | 16 | 1191923494
| PP |  | D528 - M+D - Dveře, kompletní provedení vč. zárubně, kování a všech doplńků - dle popisu v pd (viz tab. dveří) | [15 empty] | PP | 2
276 | K | 76666239R | D529 - M+D - Dveře, kompletní provedení vč. zárubně, kování a všech doplńků - dle popisu v pd (viz tab. dveří) | kus | 1 |  | 0 | R položka |  |  | základní |  | 0 | 0.00025 | 0.00025 | 0 | 0 | 16 | K | 2 |  |  |  | ROZPOCET | 0 | 0 | 0 | 0 | 0 | 1 | 0 | 16 | -2034018954
| PP |  | D529 - M+D - Dveře, kompletní provedení vč. zárubně, kování a všech doplńků - dle popisu v pd (viz tab. dveří) | [15 empty] | PP | 2
277 | K | 76666240R | D530 - M+D - Dveře, kompletní provedení vč. zárubně, kování a všech doplńků - dle popisu v pd (viz tab. dveří) | kus | 1 |  | 0 | R položka |  |  | základní |  | 0 | 0.00025 | 0.00025 | 0 | 0 | 16 | K | 2 |  |  |  | ROZPOCET | 0 | 0 | 0 | 0 | 0 | 1 | 0 | 16 | -149691922
| PP |  | D530 - M+D - Dveře, kompletní provedení vč. zárubně, kování a všech doplńků - dle popisu v pd (viz tab. dveří) | [15 empty] | PP | 2
278 | K | 76666241R | D531 - M+D - Dveře, kompletní provedení vč. zárubně, kování a všech doplńků - dle popisu v pd (viz tab. dveří) | kus | 1 |  | 0 | R položka |  |  | základní |  | 0 | 0.00025 | 0.00025 | 0 | 0 | 16 | K | 2 |  |  |  | ROZPOCET | 0 | 0 | 0 | 0 | 0 | 1 | 0 | 16 | 1098038983
| PP |  | D531 - M+D - Dveře, kompletní provedení vč. zárubně, kování a všech doplńků - dle popisu v pd (viz tab. dveří) | [15 empty] | PP | 2
279 | K | 76666242R | D532 - M+D - Dveře, kompletní provedení vč. zárubně, kování a všech doplńků - dle popisu v pd (viz tab. dveří) | kus | 1 |  | 0 | R položka |  |  | základní |  | 0 | 0.00025 | 0.00025 | 0 | 0 | 16 | K | 2 |  |  |  | ROZPOCET | 0 | 0 | 0 | 0 | 0 | 1 | 0 | 16 | -71189228
| PP |  | D532 - M+D - Dveře, kompletní provedení vč. zárubně, kování a všech doplńků - dle popisu v pd (viz tab. dveří) | [15 empty] | PP | 2
280 | K | 76666243R | D533 - M+D - Dveře, kompletní provedení vč. zárubně, kování a všech doplńků - dle popisu v pd (viz tab. dveří) | kus | 1 |  | 0 | R položka |  |  | základní |  | 0 | 0.00025 | 0.00025 | 0 | 0 | 16 | K | 2 |  |  |  | ROZPOCET | 0 | 0 | 0 | 0 | 0 | 1 | 0 | 16 | 1260151884
| PP |  | D533 - M+D - Dveře, kompletní provedení vč. zárubně, kování a všech doplńků - dle popisu v pd (viz tab. dveří) | [15 empty] | PP | 2
281 | K | 76666244R | D534 - M+D - Dveře, kompletní provedení vč. zárubně, kování a všech doplńků - dle popisu v pd (viz tab. dveří) | kus | 1 |  | 0 | R položka |  |  | základní |  | 0 | 0.00025 | 0.00025 | 0 | 0 | 16 | K | 2 |  |  |  | ROZPOCET | 0 | 0 | 0 | 0 | 0 | 1 | 0 | 16 | -1450153323
| PP |  | D534 - M+D - Dveře, kompletní provedení vč. zárubně, kování a všech doplńků - dle popisu v pd (viz tab. dveří) | [15 empty] | PP | 2
282 | K | 76666245R | D535 - M+D - Dveře, kompletní provedení vč. zárubně, kování a všech doplńků - dle popisu v pd (viz tab. dveří) | kus | 1 |  | 0 | R položka |  |  | základní |  | 0 | 0.00025 | 0.00025 | 0 | 0 | 16 | K | 2 |  |  |  | ROZPOCET | 0 | 0 | 0 | 0 | 0 | 1 | 0 | 16 | -856933884
| PP |  | D535 - M+D - Dveře, kompletní provedení vč. zárubně, kování a všech doplńků - dle popisu v pd (viz tab. dveří) | [15 empty] | PP | 2
283 | K | 76666246R | D536 - M+D - Dveře, kompletní provedení vč. zárubně, kování a všech doplńků - dle popisu v pd (viz tab. dveří) | kus | 1 |  | 0 | R položka |  |  | základní |  | 0 | 0.00025 | 0.00025 | 0 | 0 | 16 | K | 2 |  |  |  | ROZPOCET | 0 | 0 | 0 | 0 | 0 | 1 | 0 | 16 | 1030977500
| PP |  | D536 - M+D - Dveře, kompletní provedení vč. zárubně, kování a všech doplńků - dle popisu v pd (viz tab. dveří) | [15 empty] | PP | 2
284 | K | 76666247R | D537 - M+D - Dveře, kompletní provedení vč. zárubně, kování a všech doplńků - dle popisu v pd (viz tab. dveří) | kus | 1 |  | 0 | R položka |  |  | základní |  | 0 | 0.00025 | 0.00025 | 0 | 0 | 16 | K | 2 |  |  |  | ROZPOCET | 0 | 0 | 0 | 0 | 0 | 1 | 0 | 16 | -528115500
| PP |  | D537 - M+D - Dveře, kompletní provedení vč. zárubně, kování a všech doplńků - dle popisu v pd (viz tab. dveří) | [15 empty] | PP | 2
285 | K | 76666248R | D538 - M+D - Dveře, kompletní provedení vč. zárubně, kování a všech doplńků - dle popisu v pd (viz tab. dveří) | kus | 1 |  | 0 | R položka |  |  | základní |  | 0 | 0.00025 | 0.00025 | 0 | 0 | 16 | K | 2 |  |  |  | ROZPOCET | 0 | 0 | 0 | 0 | 0 | 1 | 0 | 16 | -1789807809
| PP |  | D538 - M+D - Dveře, kompletní provedení vč. zárubně, kování a všech doplńků - dle popisu v pd (viz tab. dveří) | [15 empty] | PP | 2
286 | K | 76666249R | D539 - M+D - Dveře, kompletní provedení vč. zárubně, kování a všech doplńků - dle popisu v pd (viz tab. dveří) | kus | 1 |  | 0 | R položka |  |  | základní |  | 0 | 0.00025 | 0.00025 | 0 | 0 | 16 | K | 2 |  |  |  | ROZPOCET | 0 | 0 | 0 | 0 | 0 | 1 | 0 | 16 | 224843073
| PP |  | D539 - M+D - Dveře, kompletní provedení vč. zárubně, kování a všech doplńků - dle popisu v pd (viz tab. dveří) | [15 empty] | PP | 2
287 | K | 76666250R | D540- M+D - Dveře, kompletní provedení vč. zárubně, kování a všech doplńků - dle popisu v pd (viz tab. dveří) | kus | 1 |  | 0 | R položka |  |  | základní |  | 0 | 0.00025 | 0.00025 | 0 | 0 | 16 | K | 2 |  |  |  | ROZPOCET | 0 | 0 | 0 | 0 | 0 | 1 | 0 | 16 | -1571302665
| PP |  | D540- M+D - Dveře, kompletní provedení vč. zárubně, kování a všech doplńků - dle popisu v pd (viz tab. dveří) | [15 empty] | PP | 2
288 | K | 76666251R | D541 - M+D - Dveře, kompletní provedení vč. zárubně, kování a všech doplńků - dle popisu v pd (viz tab. dveří) | kus | 1 |  | 0 | R položka |  |  | základní |  | 0 | 0.00025 | 0.00025 | 0 | 0 | 16 | K | 2 |  |  |  | ROZPOCET | 0 | 0 | 0 | 0 | 0 | 1 | 0 | 16 | 1577161489
| PP |  | D541 - M+D - Dveře, kompletní provedení vč. zárubně, kování a všech doplńků - dle popisu v pd (viz tab. dveří) | [15 empty] | PP | 2
289 | K | 76666252R | D542 - M+D - Dveře, kompletní provedení vč. zárubně, kování a všech doplńků - dle popisu v pd (viz tab. dveří) | kus | 1 |  | 0 | R položka |  |  | základní |  | 0 | 0.00025 | 0.00025 | 0 | 0 | 16 | K | 2 |  |  |  | ROZPOCET | 0 | 0 | 0 | 0 | 0 | 1 | 0 | 16 | -708348199
| PP |  | D542 - M+D - Dveře, kompletní provedení vč. zárubně, kování a všech doplńků - dle popisu v pd (viz tab. dveří) | [15 empty] | PP | 2
290 | K | 76666253R | D543 - M+D - Dveře, kompletní provedení vč. zárubně, kování a všech doplńků - dle popisu v pd (viz tab. dveří) | kus | 1 |  | 0 | R položka |  |  | základní |  | 0 | 0.00025 | 0.00025 | 0 | 0 | 16 | K | 2 |  |  |  | ROZPOCET | 0 | 0 | 0 | 0 | 0 | 1 | 0 | 16 | 1285598800
| PP |  | D543 - M+D - Dveře, kompletní provedení vč. zárubně, kování a všech doplńků - dle popisu v pd (viz tab. dveří) | [15 empty] | PP | 2
291 | K | 76666254R | D544 - M+D - Dveře, kompletní provedení vč. zárubně, kování a všech doplńků - dle popisu v pd (viz tab. dveří) | kus | 1 |  | 0 | R položka |  |  | základní |  | 0 | 0.00025 | 0.00025 | 0 | 0 | 16 | K | 2 |  |  |  | ROZPOCET | 0 | 0 | 0 | 0 | 0 | 1 | 0 | 16 | 1226009683
| PP |  | D544 - M+D - Dveře, kompletní provedení vč. zárubně, kování a všech doplńků - dle popisu v pd (viz tab. dveří) | [15 empty] | PP | 2
292 | K | 76666255R | D545 - M+D - Dveře, kompletní provedení vč. zárubně, kování a všech doplńků - dle popisu v pd (viz tab. dveří) | kus | 1 |  | 0 | R položka |  |  | základní |  | 0 | 0.00025 | 0.00025 | 0 | 0 | 16 | K | 2 |  |  |  | ROZPOCET | 0 | 0 | 0 | 0 | 0 | 1 | 0 | 16 | -1996014178
| PP |  | D545 - M+D - Dveře, kompletní provedení vč. zárubně, kování a všech doplńků - dle popisu v pd (viz tab. dveří) | [15 empty] | PP | 2
293 | K | 76666256R | D546 - M+D - Dveře, kompletní provedení vč. zárubně, kování a všech doplńků - dle popisu v pd (viz tab. dveří) | kus | 9 |  | 0 | R položka |  |  | základní |  | 0 | 0.00025 | 0.00225 | 0 | 0 | 16 | K | 2 |  |  |  | ROZPOCET | 0 | 0 | 0 | 0 | 0 | 1 | 0 | 16 | 715747590
| PP |  | D546 - M+D - Dveře, kompletní provedení vč. zárubně, kování a všech doplńků - dle popisu v pd (viz tab. dveří) | [15 empty] | PP | 2
294 | K | 76666257R | D547 - M+D - Dveře, kompletní provedení vč. zárubně, kování a všech doplńků - dle popisu v pd (viz tab. dveří) | kus | 5 |  | 0 | R položka |  |  | základní |  | 0 | 0.00025 | 0.00125 | 0 | 0 | 16 | K | 2 |  |  |  | ROZPOCET | 0 | 0 | 0 | 0 | 0 | 1 | 0 | 16 | 1621059022
| PP |  | D547 - M+D - Dveře, kompletní provedení vč. zárubně, kování a všech doplńků - dle popisu v pd (viz tab. dveří) | [15 empty] | PP | 2
295 | K | 76666258R | D548 - M+D - Dveře, kompletní provedení vč. zárubně, kování a všech doplńků - dle popisu v pd (viz tab. dveří) | kus | 4 |  | 0 | R položka |  |  | základní |  | 0 | 0.00025 | 0.001 | 0 | 0 | 16 | K | 2 |  |  |  | ROZPOCET | 0 | 0 | 0 | 0 | 0 | 1 | 0 | 16 | -1407073178
| PP |  | D548 - M+D - Dveře, kompletní provedení vč. zárubně, kování a všech doplńků - dle popisu v pd (viz tab. dveří) | [15 empty] | PP | 2
296 | K | 76666259R | D549 - M+D - Dveře, kompletní provedení vč. zárubně, kování a všech doplńků - dle popisu v pd (viz tab. dveří) | kus | 1 |  | 0 | R položka |  |  | základní |  | 0 | 0.00025 | 0.00025 | 0 | 0 | 16 | K | 2 |  |  |  | ROZPOCET | 0 | 0 | 0 | 0 | 0 | 1 | 0 | 16 | 557024019
| PP |  | D549 - M+D - Dveře, kompletní provedení vč. zárubně, kování a všech doplńků - dle popisu v pd (viz tab. dveří) | [15 empty] | PP | 2
297 | K | 76666260R | D50 - M+D - Dveře, kompletní provedení vč. zárubně, kování a všech doplńků - dle popisu v pd (viz tab. dveří) | kus | 1 |  | 0 | R položka |  |  | základní |  | 0 | 0.00025 | 0.00025 | 0 | 0 | 16 | K | 2 |  |  |  | ROZPOCET | 0 | 0 | 0 | 0 | 0 | 1 | 0 | 16 | -52243234
| PP |  | D50 - M+D - Dveře, kompletní provedení vč. zárubně, kování a všech doplńků - dle popisu v pd (viz tab. dveří) | [15 empty] | PP | 2
298 | K | 76666261R | D51 - M+D - Dveře, kompletní provedení vč. zárubně, kování a všech doplńků - dle popisu v pd (viz tab. dveří) | kus | 33 |  | 0 | R položka |  |  | základní |  | 0 | 0.00025 | 0.00825 | 0 | 0 | 16 | K | 2 |  |  |  | ROZPOCET | 0 | 0 | 0 | 0 | 0 | 1 | 0 | 16 | 717724154
| PP |  | D51 - M+D - Dveře, kompletní provedení vč. zárubně, kování a všech doplńků - dle popisu v pd (viz tab. dveří) | [15 empty] | PP | 2
299 | K | 76666262R | D552 - M+D - Dveře, kompletní provedení vč. zárubně, kování a všech doplńků - dle popisu v pd (viz tab. dveří) | kus | 23 |  | 0 | R položka |  |  | základní |  | 0 | 0.00025 | 0.00575 | 0 | 0 | 16 | K | 2 |  |  |  | ROZPOCET | 0 | 0 | 0 | 0 | 0 | 1 | 0 | 16 | 825882749
| PP |  | D552 - M+D - Dveře, kompletní provedení vč. zárubně, kování a všech doplńků - dle popisu v pd (viz tab. dveří) | [15 empty] | PP | 2
300 | K | 76666263R | D553 - M+D - Dveře, kompletní provedení vč. zárubně, kování a všech doplńků - dle popisu v pd (viz tab. dveří) | kus | 8 |  | 0 | R položka |  |  | základní |  | 0 | 0.00025 | 0.002 | 0 | 0 | 16 | K | 2 |  |  |  | ROZPOCET | 0 | 0 | 0 | 0 | 0 | 1 | 0 | 16 | -1363621711
| PP |  | D553 - M+D - Dveře, kompletní provedení vč. zárubně, kování a všech doplńků - dle popisu v pd (viz tab. dveří) | [15 empty] | PP | 2
301 | K | 76666264R | D554 - M+D - Dveře, kompletní provedení vč. zárubně, kování a všech doplńků - dle popisu v pd (viz tab. dveří) | kus | 2 |  | 0 | R položka |  |  | základní |  | 0 | 0.00025 | 0.0005 | 0 | 0 | 16 | K | 2 |  |  |  | ROZPOCET | 0 | 0 | 0 | 0 | 0 | 1 | 0 | 16 | -1409701882
| PP |  | D554 - M+D - Dveře, kompletní provedení vč. zárubně, kování a všech doplńků - dle popisu v pd (viz tab. dveří) | [15 empty] | PP | 2
302 | K | 76666265R | D555 - M+D - Dveře, kompletní provedení vč. zárubně, kování a všech doplńků - dle popisu v pd (viz tab. dveří) | kus | 4 |  | 0 | R položka |  |  | základní |  | 0 | 0.00025 | 0.001 | 0 | 0 | 16 | K | 2 |  |  |  | ROZPOCET | 0 | 0 | 0 | 0 | 0 | 1 | 0 | 16 | 850339950
| PP |  | D555 - M+D - Dveře, kompletní provedení vč. zárubně, kování a všech doplńků - dle popisu v pd (viz tab. dveří) | [15 empty] | PP | 2
303 | K | 76666266R | D556 - M+D - Dveře, kompletní provedení vč. zárubně, kování a všech doplńků - dle popisu v pd (viz tab. dveří) | kus | 1 |  | 0 | R položka |  |  | základní |  | 0 | 0.00025 | 0.00025 | 0 | 0 | 16 | K | 2 |  |  |  | ROZPOCET | 0 | 0 | 0 | 0 | 0 | 1 | 0 | 16 | 1454432922
| PP |  | D556 - M+D - Dveře, kompletní provedení vč. zárubně, kování a všech doplńků - dle popisu v pd (viz tab. dveří) | [15 empty] | PP | 2
304 | K | 76666267R | D557 - M+D - Dveře, kompletní provedení vč. zárubně, kování a všech doplńků - dle popisu v pd (viz tab. dveří) | kus | 1 |  | 0 | R položka |  |  | základní |  | 0 | 0.00025 | 0.00025 | 0 | 0 | 16 | K | 2 |  |  |  | ROZPOCET | 0 | 0 | 0 | 0 | 0 | 1 | 0 | 16 | -1284385906
| PP |  | D557 - M+D - Dveře, kompletní provedení vč. zárubně, kování a všech doplńků - dle popisu v pd (viz tab. dveří) | [15 empty] | PP | 2
305 | K | 76666268R | D558 - M+D - Dveře, kompletní provedení vč. zárubně, kování a všech doplńků - dle popisu v pd (viz tab. dveří) | kus | 1 |  | 0 | R položka |  |  | základní |  | 0 | 0.00025 | 0.00025 | 0 | 0 | 16 | K | 2 |  |  |  | ROZPOCET | 0 | 0 | 0 | 0 | 0 | 1 | 0 | 16 | -423454772
| PP |  | D558 - M+D - Dveře, kompletní provedení vč. zárubně, kování a všech doplńků - dle popisu v pd (viz tab. dveří) | [15 empty] | PP | 2
306 | K | 76666269R | D559 - M+D - Dveře, kompletní provedení vč. zárubně, kování a všech doplńků - dle popisu v pd (viz tab. dveří) | kus | 1 |  | 0 | R položka |  |  | základní |  | 0 | 0.00025 | 0.00025 | 0 | 0 | 16 | K | 2 |  |  |  | ROZPOCET | 0 | 0 | 0 | 0 | 0 | 1 | 0 | 16 | -519267954
| PP |  | D559 - M+D - Dveře, kompletní provedení vč. zárubně, kování a všech doplńků - dle popisu v pd (viz tab. dveří) | [15 empty] | PP | 2
307 | K | 76666270R | D560 - M+D - Dveře, kompletní provedení vč. zárubně, kování a všech doplńků - dle popisu v pd (viz tab. dveří) | kus | 2 |  | 0 | R položka |  |  | základní |  | 0 | 0.00025 | 0.0005 | 0 | 0 | 16 | K | 2 |  |  |  | ROZPOCET | 0 | 0 | 0 | 0 | 0 | 1 | 0 | 16 | -741928
| PP |  | D560 - M+D - Dveře, kompletní provedení vč. zárubně, kování a všech doplńků - dle popisu v pd (viz tab. dveří) | [15 empty] | PP | 2
308 | K | 76666271R | D561 - M+D - Dveře, kompletní provedení vč. zárubně, kování a všech doplńků - dle popisu v pd (viz tab. dveří) | kus | 1 |  | 0 | R položka |  |  | základní |  | 0 | 0.00025 | 0.00025 | 0 | 0 | 16 | K | 2 |  |  |  | ROZPOCET | 0 | 0 | 0 | 0 | 0 | 1 | 0 | 16 | 1809077186
| PP |  | D561 - M+D - Dveře, kompletní provedení vč. zárubně, kování a všech doplńků - dle popisu v pd (viz tab. dveří) | [15 empty] | PP | 2
309 | K | 76666272R | D562 - M+D - Dveře, kompletní provedení vč. zárubně, kování a všech doplńků - dle popisu v pd (viz tab. dveří) | kus | 1 |  | 0 | R položka |  |  | základní |  | 0 | 0.00025 | 0.00025 | 0 | 0 | 16 | K | 2 |  |  |  | ROZPOCET | 0 | 0 | 0 | 0 | 0 | 1 | 0 | 16 | -1505499461
| PP |  | D562 - M+D - Dveře, kompletní provedení vč. zárubně, kování a všech doplńků - dle popisu v pd (viz tab. dveří) | [15 empty] | PP | 2
310 | K | 76666273R | D563 - M+D - Dveře, kompletní provedení vč. zárubně, kování a všech doplńků - dle popisu v pd (viz tab. dveří) | kus | 1 |  | 0 | R položka |  |  | základní |  | 0 | 0.00025 | 0.00025 | 0 | 0 | 16 | K | 2 |  |  |  | ROZPOCET | 0 | 0 | 0 | 0 | 0 | 1 | 0 | 16 | 730932336
| PP |  | D563 - M+D - Dveře, kompletní provedení vč. zárubně, kování a všech doplńků - dle popisu v pd (viz tab. dveří) | [15 empty] | PP | 2
311 | K | 76666274R | D564 - M+D - Dveře, kompletní provedení vč. zárubně, kování a všech doplńků - dle popisu v pd (viz tab. dveří) | kus | 33 |  | 0 | R položka |  |  | základní |  | 0 | 0.00025 | 0.00825 | 0 | 0 | 16 | K | 2 |  |  |  | ROZPOCET | 0 | 0 | 0 | 0 | 0 | 1 | 0 | 16 | -2082371521
| PP |  | D564 - M+D - Dveře, kompletní provedení vč. zárubně, kování a všech doplńků - dle popisu v pd (viz tab. dveří) | [15 empty] | PP | 2
312 | K | 76666275R | D565 - M+D - Dveře, kompletní provedení vč. zárubně, kování a všech doplńků - dle popisu v pd (viz tab. dveří) | kus | 23 |  | 0 | R položka |  |  | základní |  | 0 | 0.00025 | 0.00575 | 0 | 0 | 16 | K | 2 |  |  |  | ROZPOCET | 0 | 0 | 0 | 0 | 0 | 1 | 0 | 16 | -2029237108
| PP |  | D565 - M+D - Dveře, kompletní provedení vč. zárubně, kování a všech doplńků - dle popisu v pd (viz tab. dveří) | [15 empty] | PP | 2
313 | K | 76666276R | D566 - M+D - Dveře, kompletní provedení vč. zárubně, kování a všech doplńků - dle popisu v pd (viz tab. dveří) | kus | 8 |  | 0 | R položka |  |  | základní |  | 0 | 0.00025 | 0.002 | 0 | 0 | 16 | K | 2 |  |  |  | ROZPOCET | 0 | 0 | 0 | 0 | 0 | 1 | 0 | 16 | -1092315553
| PP |  | D566 - M+D - Dveře, kompletní provedení vč. zárubně, kování a všech doplńků - dle popisu v pd (viz tab. dveří) | [15 empty] | PP | 2
314 | K | 76666277R | D567 - M+D - Dveře, kompletní provedení vč. zárubně, kování a všech doplńků - dle popisu v pd (viz tab. dveří) | kus | 2 |  | 0 | R položka |  |  | základní |  | 0 | 0.00025 | 0.0005 | 0 | 0 | 16 | K | 2 |  |  |  | ROZPOCET | 0 | 0 | 0 | 0 | 0 | 1 | 0 | 16 | -288013204
| PP |  | D567 - M+D - Dveře, kompletní provedení vč. zárubně, kování a všech doplńků - dle popisu v pd (viz tab. dveří) | [15 empty] | PP | 2
315 | K | 766691914 | Vyvěšení nebo zavěšení dřevěných křídel dveří pl do 2 m2 | kus | 78 |  | 0 | CS ÚRS 2017 01 |  |  | základní |  | 0 | 0 | 0 | 0.024 | 1.872 | 16 | K | 2 |  |  |  | ROZPOCET | 0 | 0 | 0 | 0 | 0 | 1 | 0 | 16 | 2064531321
| PP |  | Ostatní práce vyvěšení nebo zavěšení křídel s případným uložením a opětovným zavěšením po provedení stavebních změn dřevěných dveřních, plochy do 2 m2 | [15 empty] | PP | 2
| VV |  | "dle půdorysu bourání 1.pp" | [15 empty] | VV | 2 | 1 | True | 0 | ROZPOCET
| VV |  | 4+1+2 |  | 7 | [13 empty] | VV | 2 | 2 | True | 0 | ROZPOCET
| VV |  | "dle půdorysu bourání 1.Np" | [15 empty] | VV | 2 | 1 | True | 0 | ROZPOCET
| VV |  | 18+6+2 |  | 26 | [13 empty] | VV | 2 | 2 | True | 0 | ROZPOCET
| VV |  | "dle půdorysu bourání 2.np" | [15 empty] | VV | 2 | 1 | True | 0 | ROZPOCET
| VV |  | 35+2+8 |  | 45 | [13 empty] | VV | 2 | 2 | True | 0 | ROZPOCET
| VV |  | Součet |  | 78 | [13 empty] | VV | 2 | 4 | True | 1 | ROZPOCET
316 | K | 766691915 | Vyvěšení nebo zavěšení dřevěných křídel dveří pl přes 2 m2 | kus | 6 |  | 0 | CS ÚRS 2017 01 |  |  | základní |  | 0 | 0 | 0 | 0.028 | 0.168 | 16 | K | 2 |  |  |  | ROZPOCET | 0 | 0 | 0 | 0 | 0 | 1 | 0 | 16 | -1353925865
| PP |  | Ostatní práce vyvěšení nebo zavěšení křídel s případným uložením a opětovným zavěšením po provedení stavebních změn dřevěných dveřních, plochy přes 2 m2 | [15 empty] | PP | 2
| VV |  | "dle půdorysu bourání 1.pp" | [15 empty] | VV | 2 | 1 | True | 0 | ROZPOCET
| VV |  | 4 |  | 4 | [13 empty] | VV | 2 | 2 | True | 0 | ROZPOCET
| VV |  | "dle půdorysu bourání 1.np" | [15 empty] | VV | 2 | 1 | True | 0 | ROZPOCET
| VV |  | 2 |  | 2 | [13 empty] | VV | 2 | 2 | True | 0 | ROZPOCET
| VV |  | Součet |  | 6 | [13 empty] | VV | 2 | 4 | True | 1 | ROZPOCET
317 | K | 76699211R | J13 - M+D - Sauna, kompletní provedení - dle popisu v pd (viz tab. E17) | kus | 1 |  | 0 | R položka |  |  | základní |  | 0 | 0.00025 | 0.00025 | 0 | 0 | 16 | K | 2 |  |  |  | ROZPOCET | 0 | 0 | 0 | 0 | 0 | 1 | 0 | 16 | 295476511
| PP |  | J13 - M+D - Sauna, kompletní provedení - dle popisu v pd | [15 empty] | PP | 2
318 | K | 76699212R | T01 - M+D - Sestava čajové kuchyňky, kompletní provedení - dle popisu v pd (viz truhl. výrobky) | kus | 1 |  | 0 | R položka |  |  | základní |  | 0 | 0.00025 | 0.00025 | 0 | 0 | 16 | K | 2 |  |  |  | ROZPOCET | 0 | 0 | 0 | 0 | 0 | 1 | 0 | 16 | 1188082644
| PP |  | T01 - M+D - Sestava čajové kuchyňky, kompletní provedení - dle popisu v pd (viz truhl. výrobky) | [15 empty] | PP | 2
319 | K | 76699213R | T02 - M+D - Sestava čajové kuchyňky, kompletní provedení - dle popisu v pd (viz truhl. výrobky) | kus | 1 |  | 0 | R položka |  |  | základní |  | 0 | 0.00025 | 0.00025 | 0 | 0 | 16 | K | 2 |  |  |  | ROZPOCET | 0 | 0 | 0 | 0 | 0 | 1 | 0 | 16 | -527900156
| PP |  | T02 - M+D - Sestava čajové kuchyňky, kompletní provedení - dle popisu v pd (viz truhl. výrobky) | [15 empty] | PP | 2
320 | K | 76699214R | T03 - M+D - Sestava čajové kuchyňky, kompletní provedení - dle popisu v pd (viz truhl. výrobky) | kus | 1 |  | 0 | R položka |  |  | základní |  | 0 | 0.00025 | 0.00025 | 0 | 0 | 16 | K | 2 |  |  |  | ROZPOCET | 0 | 0 | 0 | 0 | 0 | 1 | 0 | 16 | -2050643015
| PP |  | T03 - M+D - Sestava čajové kuchyňky, kompletní provedení - dle popisu v pd (viz truhl. výrobky) | [15 empty] | PP | 2
321 | K | 76699215R | T04 - M+D - Sestava čajové kuchyňky, kompletní provedení - dle popisu v pd (viz truhl. výrobky) | kus | 1 |  | 0 | R položka |  |  | základní |  | 0 | 0.00025 | 0.00025 | 0 | 0 | 16 | K | 2 |  |  |  | ROZPOCET | 0 | 0 | 0 | 0 | 0 | 1 | 0 | 16 | -1611101943
| PP |  | T04 - M+D - Sestava čajové kuchyňky, kompletní provedení - dle popisu v pd (viz truhl. výrobky) | [15 empty] | PP | 2
322 | K | 998766203 | Přesun hmot procentní pro konstrukce truhlářské v objektech v do 24 m | % |  |  | 0 | CS ÚRS 2017 01 |  |  | základní |  | 0 | 0 | 0 | 0 | 0 | 16 | K | 2 |  |  |  | ROZPOCET | 0 | 0 | 0 | 0 | 0 | 1 | 0 | 16 | 1821337219
| PP |  | Přesun hmot pro konstrukce truhlářské stanovený procentní sazbou (%) z ceny vodorovná dopravní vzdálenost do 50 m v objektech výšky přes 12 do 24 m | [15 empty] | PP | 2
| D | 767 | Konstrukce zámečnické |  |  |  | 0 | [5 empty] | 0 |  | 0.00035 |  | 2.2281 | 2 | D | 1 |  |  |  | ROZPOCET | [6 empty] | 0
323 | K | 767112812 | Demontáž stěn pro zasklení | m2 | 22.805 |  | 0 | CS ÚRS 2017 01 |  |  | základní |  | 0 | 0 | 0 | 0.033 | 0.75257 | 16 | K | 2 |  |  |  | ROZPOCET | 0 | 0 | 0 | 0 | 0 | 1 | 0 | 16 | -281477934
| PP |  | Demontáž stěn a příček pro zasklení svařovaných | [15 empty] | PP | 2
| P |  | Poznámka k položce: vybourání prosklenných vstupních stěn vč. dveří | [15 empty] | P | 2
| VV |  | "dle půdorysu bourání 1.np" | [15 empty] | VV | 2 | 1 | True | 0 | ROZPOCET
| VV |  | 2,94*3,46*2 |  | 20.345 | [13 empty] | VV | 2 | 2 | True | 0 | ROZPOCET
| VV |  | 1,2*2,05 |  | 2.46 | [13 empty] | VV | 2 | 2 | True | 0 | ROZPOCET
| VV |  | Součet |  | 22.805 | [13 empty] | VV | 2 | 4 | True | 1 | ROZPOCET
324 | K | 76711311R | DW02 - M+D - Vnitřní prosklená stěna s dveřmi, kompletní provedení vč. všech doplňků - dle popisu v pd (viz tabulka oken a prosklených dveří E19) | kus | 2 |  | 0 | R položka |  |  | základní |  | 0 | 5e-05 | 0.0001 | 0 | 0 | 16 | K | 2 |  |  |  | ROZPOCET | 0 | 0 | 0 | 0 | 0 | 1 | 0 | 16 | -1893306905
| PP |  | DW02 - M+D - Vnitřní prosklená stěna s dveřmi, kompletní provedení vč. všech doplňků - dle popisu v pd (viz tabulka oken a prosklených dveří E19) | [15 empty] | PP | 2
325 | K | 76711312R | DW13 - M+D - Vnitřní Al prosklená stěna s dveřmi, kompletní provedení vč. všech doplňků - dle popisu v pd (viz tabulka oken a prosklených dveří E19) | kus | 1 |  | 0 | R položka |  |  | základní |  | 0 | 5e-05 | 5e-05 | 0 | 0 | 16 | K | 2 |  |  |  | ROZPOCET | 0 | 0 | 0 | 0 | 0 | 1 | 0 | 16 | -494097304
| PP |  | DW13 - M+D - Vnitřní Al prosklená stěna s dveřmi, kompletní provedení vč. všech doplňků - dle popisu v pd (viz tabulka oken a prosklených dveří E19) | [15 empty] | PP | 2
326 | K | 76711313R | DW14 - M+D - Vnitřní Al prosklené dveře, kompletní provedení vč. všech doplňků - dle popisu v pd (viz tabulka oken a prosklených dveří E19) | kus | 4 |  | 0 | R položka |  |  | základní |  | 0 | 5e-05 | 0.0002 | 0 | 0 | 16 | K | 2 |  |  |  | ROZPOCET | 0 | 0 | 0 | 0 | 0 | 1 | 0 | 16 | 567947548
| PP |  | DW14 - M+D - Vnitřní Al prosklené dveře, kompletní provedení vč. všech doplňků - dle popisu v pd (viz tabulka oken a prosklených dveří E19) | [15 empty] | PP | 2
327 | K | 767122812 | Demontáž stěn s výplní z drátěné sítě, svařovaných | m2 | 22.75 |  | 0 | CS ÚRS 2017 01 |  |  | základní |  | 0 | 0 | 0 | 0.017 | 0.38675 | 16 | K | 2 |  |  |  | ROZPOCET | 0 | 0 | 0 | 0 | 0 | 1 | 0 | 16 | -568891615
| PP |  | Demontáž stěn a příček s výplní z drátěné sítě svařovaných | [15 empty] | PP | 2
| VV |  | "dle v. bourání 1.pp - m.č. 1S12 - vč. dveří" (3,38+3,9)*3,125 |  | 22.75 | [13 empty] | VV | 2 | 2 | True | 1 | ROZPOCET
328 | K | 767161813 | Demontáž zábradlí rovného nerozebíratelného hmotnosti 1m zábradlí do 20 kg | m | 6 |  | 0 | CS ÚRS 2017 01 |  |  | základní |  | 0 | 0 | 0 | 0.016 | 0.096 | 16 | K | 2 |  |  |  | ROZPOCET | 0 | 0 | 0 | 0 | 0 | 1 | 0 | 16 | -1507161433
| PP |  | Demontáž zábradlí rovného nerozebíratelný spoj hmotnosti 1 m zábradlí do 20 kg | [15 empty] | PP | 2
| VV |  | "dle půdorysu bourání 1.pp" | [15 empty] | VV | 2 | 1 | True | 0 | ROZPOCET
| VV |  | "1S05" 1,71*2+2,58 |  | 6 | [13 empty] | VV | 2 | 2 | True | 1 | ROZPOCET
329 | K | 767161823 | Demontáž zábradlí schodišťového nerozebíratelného hmotnosti 1m zábradlí do 20 kg | m | 24 |  | 0 | CS ÚRS 2017 01 |  |  | základní |  | 0 | 0 | 0 | 0.016 | 0.384 | 16 | K | 2 |  |  |  | ROZPOCET | 0 | 0 | 0 | 0 | 0 | 1 | 0 | 16 | 642001466
| PP |  | Demontáž zábradlí schodišťového nerozebíratelný spoj hmotnosti 1 m zábradlí do 20 kg | [15 empty] | PP | 2
| VV |  | "dle projektanta" 24 |  | 24 | [13 empty] | VV | 2 | 2 | True | 1 | ROZPOCET
330 | K | 76772281R | Demontáž mříží | m2 | 8.824 |  | 0 | R položka |  |  | základní |  | 0 | 0 | 0 | 0.018 | 0.15883 | 16 | K | 2 |  |  |  | ROZPOCET | 0 | 0 | 0 | 0 | 0 | 1 | 0 | 16 | -1945042494
| PP |  | Demontáž mříží | [15 empty] | PP | 2
| VV |  | "dle půdorysu bourání 1.pp" | [15 empty] | VV | 2 | 1 | True | 0 | ROZPOCET
| VV |  | 0,98*0,72*4 |  | 2.822 | [13 empty] | VV | 2 | 2 | True | 0 | ROZPOCET
| VV |  | 0,88*0,62*11 |  | 6.002 | [13 empty] | VV | 2 | 2 | True | 0 | ROZPOCET
| VV |  | Součet |  | 8.824 | [13 empty] | VV | 2 | 4 | True | 1 | ROZPOCET
331 | K | 76799281R | M+D - Zábradlí schodiště 1.pp - 1.np, kompletní provedení vč. povrch. úpr. - dle popisu v pd (viz dílenská dok. statika) | soubor | 1 |  | 0 | R položka |  |  | základní |  | 0 | 0 | 0 | 0 | 0 | 16 | K | 2 |  |  |  | ROZPOCET | 0 | 0 | 0 | 0 | 0 | 1 | 0 | 16 | 146026818
| PP |  | M+D - Zábradlí schodiště 1.pp - 1.np, kompletní provedení vč. povrch. úpr. - dle popisu v pd (viz dílenská dok. statika) | [15 empty] | PP | 2
| P |  | Poznámka k položce: celková hmotnost 200,4kg | [15 empty] | P | 2
332 | K | 76799282R | M+D - Zábradlí schodiště 1.np - 3.np, kompletní provedení vč. povrch. úpr. - dle popisu v pd (viz dílenská dok. statika) | soubor | 1 |  | 0 | R položka |  |  | základní |  | 0 | 0 | 0 | 0 | 0 | 16 | K | 2 |  |  |  | ROZPOCET | 0 | 0 | 0 | 0 | 0 | 1 | 0 | 16 | 939019468
| PP |  | M+D - Zábradlí schodiště 1.np - 3.np, kompletní provedení vč. povrch. úpr. - dle popisu v pd (viz dílenská dok. statika) | [15 empty] | PP | 2
| P |  | Poznámka k položce: celková hmotnost 200,04kg | [15 empty] | P | 2
333 | K | 76799283R | M+D - Z1-Z17 - Zábradlí VZT, kompletní provedení vč. povrch. úpr. - dle popisu v pd (viz dílenská dok. statika) | kg | 728.73 |  | 0 | R položka |  |  | základní |  | 0 | 0 | 0 | 0 | 0 | 16 | K | 2 |  |  |  | ROZPOCET | 0 | 0 | 0 | 0 | 0 | 1 | 0 | 16 | -1023289853
| PP |  | M+D - Z1-Z17 - Zábradlí VZT, kompletní provedení vč. povrch. úpr. - dle popisu v pd (viz dílenská dok. statika) | [15 empty] | PP | 2
| VV |  | "dle statika" | [15 empty] | VV | 2 | 1 | True | 0 | ROZPOCET
| VV |  | 82,82+39,34+39,71+73,4+36,96+71,97+29,21+23,17+46,83+21,43+55,98+32,43+24,81+15,6+39,56+31,88+63,63 |  | 728.73 | [13 empty] | VV | 2 | 2 | True | 1 | ROZPOCET
334 | K | 76799284R | M+D - Zábradlí stávajícího schodiště, kompletní provedení vč. povrch. úpr. a madla - dle popisu v pd (viz dílenská dok. statika) | soubor | 1 |  | 0 | R položka |  |  | základní |  | 0 | 0 | 0 | 0 | 0 | 16 | K | 2 |  |  |  | ROZPOCET | 0 | 0 | 0 | 0 | 0 | 1 | 0 | 16 | 190662578
| PP |  | M+D - Zábradlí stávajícího schodiště, kompletní provedení vč. povrch. úpr. a madla - dle popisu v pd (viz dílenská dok. statika) | [15 empty] | PP | 2
| P |  | Poznámka k položce: Madlo: Délka= 24m Materiál= dřevo Rozměry= průměr 50mm Sloupky: kusů= 30 Délka= 1,05m/ks Profil JÄCKL 50/3 Hmotnost= 138,06kg Podélná výplň kusů= 3 Délka= 24m/ks Profil JÄCKL 40/3 Hmotnost= 245,088kg | [15 empty] | P | 2
335 | K | 76799301R | J01 - M+D - Čistící zóna- Exteriérová rohož, kompletní provedení - dle popisu v pd (viz tab.E17) | kus | 1 |  | 0 | R položka |  |  | základní |  | 0 | 0 | 0 | 0 | 0 | 16 | K | 2 |  |  |  | ROZPOCET | 0 | 0 | 0 | 0 | 0 | 1 | 0 | 16 | 856082268
| PP |  | J01 - M+D - Čistící zóna- Exteriérová rohož, kompletní provedení - dle popisu v pd (viz tab.E17) | [15 empty] | PP | 2
336 | K | 76799302R | J02 - M+D - Čistící zóna- Interiérová rohož, kompletní provedení - dle popisu v pd (viz tab.E17) | kus | 1 |  | 0 | R položka |  |  | základní |  | 0 | 0 | 0 | 0 | 0 | 16 | K | 2 |  |  |  | ROZPOCET | 0 | 0 | 0 | 0 | 0 | 1 | 0 | 16 | 1306369352
| PP |  | J02 - M+D - Čistící zóna- Interiérová rohož, kompletní provedení - dle popisu v pd (viz tab.E17) | [15 empty] | PP | 2
337 | K | 76799303R | J03 - M+D - Čistící zóna- Interiérová rohož, kompletní provedení - dle popisu v pd (viz tab.E17) | kus | 1 |  | 0 | R položka |  |  | základní |  | 0 | 0 | 0 | 0 | 0 | 16 | K | 2 |  |  |  | ROZPOCET | 0 | 0 | 0 | 0 | 0 | 1 | 0 | 16 | 936387332
| PP |  | J03 - M+D - Čistící zóna- Interiérová rohož, kompletní provedení - dle popisu v pd (viz tab.E17) | [15 empty] | PP | 2
338 | K | 76799304R | J04 - M+D - Čistící zóna- Interiérová rohož - průmyslová, kompletní provedení - dle popisu v pd (viz tab.E17) | kus | 1 |  | 0 | R položka |  |  | základní |  | 0 | 0 | 0 | 0 | 0 | 16 | K | 2 |  |  |  | ROZPOCET | 0 | 0 | 0 | 0 | 0 | 1 | 0 | 16 | 1910269441
| PP |  | J04 - M+D - Čistící zóna- Interiérová rohož - průmyslová, kompletní provedení - dle popisu v pd (viz tab.E17) | [15 empty] | PP | 2
339 | K | 76799305R | J05 - M+D - Elektro-hydraulický jámový zvedák, kompletní provedení - dle popisu v pd (viz tab.E17) | kus | 1 |  | 0 | R položka |  |  | základní |  | 0 | 0 | 0 | 0 | 0 | 16 | K | 2 |  |  |  | ROZPOCET | 0 | 0 | 0 | 0 | 0 | 1 | 0 | 16 | -836822482
| PP |  | J05 - M+D - Elektro-hydraulický jámový zvedák, kompletní provedení - dle popisu v pd (viz tab.E17) | [15 empty] | PP | 2
340 | K | 76799306R | J06 - M+D - Výlezové okno do ploché střechy, kompletní provedení - dle popisu v pd (viz tab.E17) | kus | 1 |  | 0 | R položka |  |  | základní |  | 0 | 0 | 0 | 0 | 0 | 16 | K | 2 |  |  |  | ROZPOCET | 0 | 0 | 0 | 0 | 0 | 1 | 0 | 16 | -200403393
| PP |  | J06 - M+D - Výlezové okno do ploché střechy, kompletní provedení - dle popisu v pd (viz tab.E17) | [15 empty] | PP | 2
341 | K | 76799307R | J07 - M+D - Průmyslová pračka, kompletní provedení - dle popisu v pd (viz tab.E17) | kus | 1 |  | 0 | R položka |  |  | základní |  | 0 | 0 | 0 | 0 | 0 | 16 | K | 2 |  |  |  | ROZPOCET | 0 | 0 | 0 | 0 | 0 | 1 | 0 | 16 | 337406522
| PP |  | J07 - M+D - Průmyslová pračka, kompletní provedení - dle popisu v pd (viz tab.E17) | [15 empty] | PP | 2
342 | K | 76799308R | J08 - M+D - Průmyslová sušička, kompletní provedení - dle popisu v pd (viz tab.E17) | kus | 1 |  | 0 | R položka |  |  | základní |  | 0 | 0 | 0 | 0 | 0 | 16 | K | 2 |  |  |  | ROZPOCET | 0 | 0 | 0 | 0 | 0 | 1 | 0 | 16 | -199898756
| PP |  | J08 - M+D - Průmyslová sušička, kompletní provedení - dle popisu v pd (viz tab.E17) | [15 empty] | PP | 2
343 | K | 76799309R | Z01 - M+D - Skleněná markíza, kompletní provedení - dle popisu v pd (viz tab.E20) | kus | 2 |  | 0 | R položka |  |  | základní |  | 0 | 0 | 0 | 0 | 0 | 16 | K | 2 |  |  |  | ROZPOCET | 0 | 0 | 0 | 0 | 0 | 1 | 0 | 16 | -745143755
| PP |  | Z01 - M+D - Skleněná markíza, kompletní provedení - dle popisu v pd (viz tab.E20) | [15 empty] | PP | 2
344 | K | 76799310R | Z02 - M+D - Okenní mříž, kompletní provedení - dle popisu v pd (viz tab.E20) | kus | 15 |  | 0 | R položka |  |  | základní |  | 0 | 0 | 0 | 0 | 0 | 16 | K | 2 |  |  |  | ROZPOCET | 0 | 0 | 0 | 0 | 0 | 1 | 0 | 16 | 1593872562
| PP |  | Z02 - M+D - Okenní mříž, kompletní provedení - dle popisu v pd (viz tab.E20) | [15 empty] | PP | 2
345 | K | 76799311R | Z03 - Dmtž,mtž, repase - žebřík, kompletní provedení - dle popisu v pd (viz tab.E20) | kus | 1 |  | 0 | R položka |  |  | základní |  | 0 | 0 | 0 | 0 | 0 | 16 | K | 2 |  |  |  | ROZPOCET | 0 | 0 | 0 | 0 | 0 | 1 | 0 | 16 | -1159771492
| PP |  | Z03 - Dmtž,mtž, repase - žebřík, kompletní provedení - dle popisu v pd (viz tab.E20) | [15 empty] | PP | 2
346 | K | 76799312R | Z04 - M+D - Zábradlí, kompletní provedení - dle popisu v pd (viz tab.E20) | kus | 1 |  | 0 | R položka |  |  | základní |  | 0 | 0 | 0 | 0 | 0 | 16 | K | 2 |  |  |  | ROZPOCET | 0 | 0 | 0 | 0 | 0 | 1 | 0 | 16 | -203475830
| PP |  | Z04 - M+D - Zábradlí, kompletní provedení - dle popisu v pd (viz tab.E20) | [15 empty] | PP | 2
347 | K | 76799313R | Z05 - M+D - Žebřík, kompletní provedení - dle popisu v pd (viz tab.E20) | kus | 1 |  | 0 | R položka |  |  | základní |  | 0 | 0 | 0 | 0 | 0 | 16 | K | 2 |  |  |  | ROZPOCET | 0 | 0 | 0 | 0 | 0 | 1 | 0 | 16 | -1609305588
| PP |  | Z05 - M+D - Žebřík, kompletní provedení - dle popisu v pd (viz tab.E20) | [15 empty] | PP | 2
348 | K | 76799314R | Z06 - M+D - Zábradlí, kompletní provedení - dle popisu v pd (viz tab.E20) | kus | 1 |  | 0 | R položka |  |  | základní |  | 0 | 0 | 0 | 0 | 0 | 16 | K | 2 |  |  |  | ROZPOCET | 0 | 0 | 0 | 0 | 0 | 1 | 0 | 16 | -558880469
| PP |  | Z06 - M+D - Zábradlí, kompletní provedení - dle popisu v pd (viz tab.E20) | [15 empty] | PP | 2
349 | K | 76799315R | Z07 - M+D - Zábradlí, kompletní provedení - dle popisu v pd (viz tab.E20) | kus | 1 |  | 0 | R položka |  |  | základní |  | 0 | 0 | 0 | 0 | 0 | 16 | K | 2 |  |  |  | ROZPOCET | 0 | 0 | 0 | 0 | 0 | 1 | 0 | 16 | 174448549
| PP |  | Z07 - M+D - Zábradlí, kompletní provedení - dle popisu v pd (viz tab.E20) | [15 empty] | PP | 2
350 | K | 76799316R | J14 - M+D - Skládací stěna mezi kanceláří a denní místností, kompletní provedení - dle popisu v pd | kus | 1 |  | 0 | R položka |  |  | základní |  | 0 | 0 | 0 | 0 | 0 | 16 | K | 2 |  |  |  | ROZPOCET | 0 | 0 | 0 | 0 | 0 | 1 | 0 | 16 | 1114304366
| PP |  | J14 - M+D - Skládací stěna mezi kanceláří a denní místností, kompletní provedení - dle popisu v pd | [15 empty] | PP | 2
351 | K | 76799317R | J15 - M+D - Skládací stěna mezi kanceláří a jednací místností, kompletní provedení - dle popisu v pd | kus | 1 |  | 0 | R položka |  |  | základní |  | 0 | 0 | 0 | 0 | 0 | 16 | K | 2 |  |  |  | ROZPOCET | 0 | 0 | 0 | 0 | 0 | 1 | 0 | 16 | -282313349
| PP |  | J15 - M+D - Skládací stěna mezi kanceláří a jednací místností, kompletní provedení - dle popisu v pd | [15 empty] | PP | 2
352 | K | 76799318R | J09 - M+D - Doskočiště ke skluzové tyči, kompletní provedení - dle popisu v pd (viz tab.E17) | kus | 1 |  | 0 | R položka |  |  | základní |  | 0 | 0 | 0 | 0 | 0 | 16 | K | 2 |  |  |  | ROZPOCET | 0 | 0 | 0 | 0 | 0 | 1 | 0 | 16 | -963871036
| PP |  | J09 - M+D - Doskočiště ke skluzové tyči, kompletní provedení - dle popisu v pd (viz tab.E17) | [15 empty] | PP | 2
353 | K | 76799319R | J10 - M+D - Skluzová tyč, kompletní provedení - dle popisu v pd (viz tab.E17) | kus | 2 |  | 0 | R položka |  |  | základní |  | 0 | 0 | 0 | 0 | 0 | 16 | K | 2 |  |  |  | ROZPOCET | 0 | 0 | 0 | 0 | 0 | 1 | 0 | 16 | 1808738757
| PP |  | J10 - M+D - Skluzová tyč, kompletní provedení - dle popisu v pd (viz tab.E17) | [15 empty] | PP | 2
354 | K | 76799320R | J11 - M+D - Sprchové zástěny s dveřmi, kompletní provedení - dle popisu v pd (viz tab.E17) | kus | 4 |  | 0 | R položka |  |  | základní |  | 0 | 0 | 0 | 0 | 0 | 16 | K | 2 |  |  |  | ROZPOCET | 0 | 0 | 0 | 0 | 0 | 1 | 0 | 16 | -948019950
| PP |  | J11 - M+D - Sprchové zástěny s dveřmi, kompletní provedení - dle popisu v pd (viz tab.E17) | [15 empty] | PP | 2
355 | K | 76799321R | J12 - M+D - Sprchové zástěny s 2kř dveřmi, kompletní provedení - dle popisu v pd (viz tab.E17) | kus | 1 |  | 0 | R položka |  |  | základní |  | 0 | 0 | 0 | 0 | 0 | 16 | K | 2 |  |  |  | ROZPOCET | 0 | 0 | 0 | 0 | 0 | 1 | 0 | 16 | -1830676427
| PP |  | J12 - M+D - Sprchové zástěny s 2kř dveřmi, kompletní provedení - dle popisu v pd (viz tab.E17) | [15 empty] | PP | 2
356 | K | 76799322R | M+D - Výlez na střechu vč. výsuvných schodů, komplet - dle popisu v pd | kus | 1 |  | 0 | R položka |  |  | základní |  | 0 | 0 | 0 | 0 | 0 | 16 | K | 2 |  |  |  | ROZPOCET | 0 | 0 | 0 | 0 | 0 | 1 | 0 | 16 | 2104394961
| PP |  | M+D - Výlez na střechu vč. výsuvných schodů, komplet - dle popisu v pd | [15 empty] | PP | 2
357 | K | 767996701 | Demontáž atypických zámečnických konstrukcí řezáním hmotnosti jednotlivých dílů do 50 kg | kg | 150 |  | 0 | CS ÚRS 2017 01 |  |  | základní |  | 0 | 0 | 0 | 0.001 | 0.15 | 16 | K | 2 |  |  |  | ROZPOCET | 0 | 0 | 0 | 0 | 0 | 1 | 0 | 16 | -548390967
| PP |  | Demontáž ostatních zámečnických konstrukcí o hmotnosti jednotlivých dílů řezáním do 50 kg | [15 empty] | PP | 2
| VV |  | "demontáž ostatních zámečnických a pomocných kcí a prvků - např. větrací mřížky, zábradlí,atd." 150 |  | 150 | [13 empty] | VV | 2 | 2 | True | 1 | ROZPOCET
358 | K | 767996702 | Demontáž atypických zámečnických konstrukcí řezáním hmotnosti jednotlivých dílů do 100 kg | kg | 300 |  | 0 | CS ÚRS 2017 01 |  |  | základní |  | 0 | 0 | 0 | 0.001 | 0.3 | 16 | K | 2 |  |  |  | ROZPOCET | 0 | 0 | 0 | 0 | 0 | 1 | 0 | 16 | -670695105
| PP |  | Demontáž ostatních zámečnických konstrukcí o hmotnosti jednotlivých dílů řezáním přes 50 do 100 kg | [15 empty] | PP | 2
| VV |  | "poklopy - dle půdorysu bourání 1.np" 300 |  | 300 | [13 empty] | VV | 2 | 2 | True | 1 | ROZPOCET
359 | K | 998767203 | Přesun hmot procentní pro zámečnické konstrukce v objektech v do 24 m | % |  |  | 0 | CS ÚRS 2017 01 |  |  | základní |  | 0 | 0 | 0 | 0 | 0 | 16 | K | 2 |  |  |  | ROZPOCET | 0 | 0 | 0 | 0 | 0 | 1 | 0 | 16 | 31536014
| PP |  | Přesun hmot pro zámečnické konstrukce stanovený procentní sazbou (%) z ceny vodorovná dopravní vzdálenost do 50 m v objektech výšky přes 12 do 24 m | [15 empty] | PP | 2
| D | 767.1 | Záchytný systém |  |  |  | 0 | [5 empty] | 0 |  | 0 |  | 0 | 2 | D | 1 |  |  |  | ROZPOCET | [6 empty] | 0
360 | K | 7679900R1 | montáž systému | kus | 1 |  | 0 | R položka |  |  | základní |  | 0 | 0 | 0 | 0 | 0 | 16 | K | 2 |  |  |  | ROZPOCET | 0 | 0 | 0 | 0 | 0 | 1 | 0 | 16 | -2063928423
| PP |  | montáž systému | [15 empty] | PP | 2
361 | M | 5950000R1 | Nerezový kotvicí bod pro ploché střechy s nosnou konstrukcí z betonové desky | kus | 14 |  | 0 | R položka |  |  | základní |  | 0 | 0 | 0 | 0 | 0 | 32 | M | 2 |  |  |  | ROZPOCET | 0 | 0 | 0 | 0 | 0 | 1 | 0 | 16 | -399622610
| PP |  | Nerezový kotvicí bod pro ploché střechy s nosnou konstrukcí z betonové desky | [15 empty] | PP | 2
362 | M | 5950000R2 | Koncovka k nerez lanu napínací | kus | 1 |  | 0 | R položka |  |  | základní |  | 0 | 0 | 0 | 0 | 0 | 32 | M | 2 |  |  |  | ROZPOCET | 0 | 0 | 0 | 0 | 0 | 1 | 0 | 16 | -1886829942
| PP |  | Koncovka k nerez lanu napínací | [15 empty] | PP | 2
363 | M | 5950000R3 | Koncovka k nerez lanu pevná | kus | 1 |  | 0 | R položka |  |  | základní |  | 0 | 0 | 0 | 0 | 0 | 32 | M | 2 |  |  |  | ROZPOCET | 0 | 0 | 0 | 0 | 0 | 1 | 0 | 16 | 692293791
| PP |  | Koncovka k nerez lanu pevná | [15 empty] | PP | 2
364 | M | 5950000R6 | nerezové lano 6 mm | m | 23 |  | 0 | R položka |  |  | základní |  | 0 | 0 | 0 | 0 | 0 | 32 | M | 2 |  |  |  | ROZPOCET | 0 | 0 | 0 | 0 | 0 | 1 | 0 | 16 | 2009303041
| PP |  | nerezové lano 6 mm | [15 empty] | PP | 2
365 | M | 5950000R12 | montážní lano 23m | kus | 1 |  | 0 | R položka |  |  | základní |  | 0 | 0 | 0 | 0 | 0 | 32 | M | 2 |  |  |  | ROZPOCET | 0 | 0 | 0 | 0 | 0 | 1 | 0 | 16 | 1101350600
| PP |  | montážní lano 23m | [15 empty] | PP | 2
366 | M | 5950000R13 | ID štítek | kus | 1 |  | 0 | R položka |  |  | základní |  | 0 | 0 | 0 | 0 | 0 | 32 | M | 2 |  |  |  | ROZPOCET | 0 | 0 | 0 | 0 | 0 | 1 | 0 | 16 | -134012800
| PP |  | ID štítek | [15 empty] | PP | 2
367 | M | 5950000R14 | Revize a předání do užívání | kus | 1 |  | 0 | R položka |  |  | základní |  | 0 | 0 | 0 | 0 | 0 | 32 | M | 2 |  |  |  | ROZPOCET | 0 | 0 | 0 | 0 | 0 | 1 | 0 | 16 | 691719707
| PP |  | Revize a předání do užívání | [15 empty] | PP | 2
| D | 771 | Podlahy z dlaždic |  |  |  | 0 | [5 empty] | 0 |  | 36.971 |  | 0 | 2 | D | 1 |  |  |  | ROZPOCET | [6 empty] | 0
368 | K | 77157111R | P.01a,P.01b,P.02a,P.02b,P.09 - M+D - Podlaha z dlaždic keramických, kompletní provedení (viz tab. skladeb stavebních kcí E16) | m2 | 847.757 |  | 0 | R položka |  |  | základní |  | 0 | 0.03766 | 31.9265 | 0 | 0 | 16 | K | 2 |  |  |  | ROZPOCET | 0 | 0 | 0 | 0 | 0 | 1 | 0 | 16 | -2119646556
| PP |  | P.01a,P.01b,P.02a,P.02b,P.09 - M+D - Podlaha z dlaždic keramických, kompletní provedení (viz tab. skladeb stavebních kcí E16) | [15 empty] | PP | 2
| P |  | Poznámka k položce: vč. soklíků - Keramická dlažba dle výběru investora, tl. 9mm, protiskluznost dle ČSN 72 5191, sokl do výšky 100mm, spáry budou vyplněny flexibilní spárovací hmotou v barvě dlažby, přechody dlažba - PVC opatřit hliníkovou přechodovou lištou, vč. průniků | [15 empty] | P | 2
| VV |  | "dle tabulek místností na jednotlivých půdorysech nového stavu" | [15 empty] | VV | 2 | 1 | True | 0 | ROZPOCET
| VV |  | "P01a" | [15 empty] | VV | 2 | 1 | True | 0 | ROZPOCET
| VV |  | "1.NP" | [15 empty] | VV | 2 | 1 | True | 0 | ROZPOCET
| VV |  | "OP01" 6,28 |  | 6.28 | [13 empty] | VV | 2 | 2 | True | 0 | ROZPOCET
| VV |  | "OP04" 21,4 |  | 21.4 | [13 empty] | VV | 2 | 2 | True | 0 | ROZPOCET
| VV |  | "OP07" 44,42 |  | 44.42 | [13 empty] | VV | 2 | 2 | True | 0 | ROZPOCET
| VV |  | "OP08" 62,44 |  | 62.44 | [13 empty] | VV | 2 | 2 | True | 0 | ROZPOCET
| VV |  | "OP09" 10,84 |  | 10.84 | [13 empty] | VV | 2 | 2 | True | 0 | ROZPOCET
| VV |  | "OP10" 10,74 |  | 10.74 | [13 empty] | VV | 2 | 2 | True | 0 | ROZPOCET
| VV |  | "OP11" 20,7 |  | 20.7 | [13 empty] | VV | 2 | 2 | True | 0 | ROZPOCET
| VV |  | "2.NP" | [15 empty] | VV | 2 | 1 | True | 0 | ROZPOCET
| VV |  | "1P03" 28,76 |  | 28.76 | [13 empty] | VV | 2 | 2 | True | 0 | ROZPOCET
| VV |  | "1P09" 2,81 |  | 2.81 | [13 empty] | VV | 2 | 2 | True | 0 | ROZPOCET
| VV |  | "1P12" 14,81 |  | 14.81 | [13 empty] | VV | 2 | 2 | True | 0 | ROZPOCET
| VV |  | "1P14" 6,96 |  | 6.96 | [13 empty] | VV | 2 | 2 | True | 0 | ROZPOCET
| VV |  | "1P16" 43,12 |  | 43.12 | [13 empty] | VV | 2 | 2 | True | 0 | ROZPOCET
| VV |  | "1P22" 7,33 |  | 7.33 | [13 empty] | VV | 2 | 2 | True | 0 | ROZPOCET
| VV |  | "1P23" 6,84 |  | 6.84 | [13 empty] | VV | 2 | 2 | True | 0 | ROZPOCET
| VV |  | "1P24" 7,13 |  | 7.13 | [13 empty] | VV | 2 | 2 | True | 0 | ROZPOCET
| VV |  | "1P28" 5,79 |  | 5.79 | [13 empty] | VV | 2 | 2 | True | 0 | ROZPOCET
| VV |  | "3.NP" | [15 empty] | VV | 2 | 1 | True | 0 | ROZPOCET
| VV |  | "2P01" 28,23 |  | 28.23 | [13 empty] | VV | 2 | 2 | True | 0 | ROZPOCET
| VV |  | "2P09" 3,4 |  | 3.4 | [13 empty] | VV | 2 | 2 | True | 0 | ROZPOCET
| VV |  | "2P11-2P13" 15,77+8,9+8,21 |  | 32.88 | [13 empty] | VV | 2 | 2 | True | 0 | ROZPOCET
| VV |  | "2P16" 55,87 |  | 55.87 | [13 empty] | VV | 2 | 2 | True | 0 | ROZPOCET
| VV |  | "2P20" 4,32 |  | 4.32 | [13 empty] | VV | 2 | 2 | True | 0 | ROZPOCET
| VV |  | "2P21" 3,37 |  | 3.37 | [13 empty] | VV | 2 | 2 | True | 0 | ROZPOCET
| VV |  | "2P23" 45,18 |  | 45.18 | [13 empty] | VV | 2 | 2 | True | 0 | ROZPOCET
| VV |  | "2P28" 3,04 |  | 3.04 | [13 empty] | VV | 2 | 2 | True | 0 | ROZPOCET
| VV |  | Mezisoučet |  | 476.66 | [13 empty] | VV | 2 | 3 | True | 0 | ROZPOCET
| VV |  | "P01b" | [15 empty] | VV | 2 | 1 | True | 0 | ROZPOCET
| VV |  | "1.NP" | [15 empty] | VV | 2 | 1 | True | 0 | ROZPOCET
| VV |  | "OP02" 3,24 |  | 3.24 | [13 empty] | VV | 2 | 2 | True | 0 | ROZPOCET
| VV |  | "OP05" 1,73 |  | 1.73 | [13 empty] | VV | 2 | 2 | True | 0 | ROZPOCET
| VV |  | "2.NP" | [15 empty] | VV | 2 | 1 | True | 0 | ROZPOCET
| VV |  | "1P01" 4,17 |  | 4.17 | [13 empty] | VV | 2 | 2 | True | 0 | ROZPOCET
| VV |  | "1P02" 10,19 |  | 10.19 | [13 empty] | VV | 2 | 2 | True | 0 | ROZPOCET
| VV |  | "1P15" 4,18 |  | 4.18 | [13 empty] | VV | 2 | 2 | True | 0 | ROZPOCET
| VV |  | "1P18" 10,66 |  | 10.66 | [13 empty] | VV | 2 | 2 | True | 0 | ROZPOCET
| VV |  | "1P19"2,94 |  | 2.94 | [13 empty] | VV | 2 | 2 | True | 0 | ROZPOCET
| VV |  | "1P30" 3,32 |  | 3.32 | [13 empty] | VV | 2 | 2 | True | 0 | ROZPOCET
| VV |  | "3.NP" | [15 empty] | VV | 2 | 1 | True | 0 | ROZPOCET
| VV |  | "2P02" 7,28 |  | 7.28 | [13 empty] | VV | 2 | 2 | True | 0 | ROZPOCET
| VV |  | "2P03" 3,9 |  | 3.9 | [13 empty] | VV | 2 | 2 | True | 0 | ROZPOCET
| VV |  | "2P05" 3,07 |  | 3.07 | [13 empty] | VV | 2 | 2 | True | 0 | ROZPOCET
| VV |  | "2P15" 6,56 |  | 6.56 | [13 empty] | VV | 2 | 2 | True | 0 | ROZPOCET
| VV |  | "2P17+2P18"1,71+6,35 |  | 8.06 | [13 empty] | VV | 2 | 2 | True | 0 | ROZPOCET
| VV |  | "2P19" 7,15 |  | 7.15 | [13 empty] | VV | 2 | 2 | True | 0 | ROZPOCET
| VV |  | "2P29" 10,89 |  | 10.89 | [13 empty] | VV | 2 | 2 | True | 0 | ROZPOCET
| VV |  | "2P30" 3,42 |  | 3.42 | [13 empty] | VV | 2 | 2 | True | 0 | ROZPOCET
| VV |  | Mezisoučet |  | 90.76 | [13 empty] | VV | 2 | 3 | True | 0 | ROZPOCET
| VV |  | "P02a" | [15 empty] | VV | 2 | 1 | True | 0 | ROZPOCET
| VV |  | "1.PP" | [15 empty] | VV | 2 | 1 | True | 0 | ROZPOCET
| VV |  | "1S03-1S07" 14,51+16,0+16,81+14,61+28,34 |  | 90.27 | [13 empty] | VV | 2 | 2 | True | 0 | ROZPOCET
| VV |  | "1S10" 14,49 |  | 14.49 | [13 empty] | VV | 2 | 2 | True | 0 | ROZPOCET
| VV |  | "1S11-1S13" 16,38+15,46+30,97+11,21 |  | 74.02 | [13 empty] | VV | 2 | 2 | True | 0 | ROZPOCET
| VV |  | "prostor před sch a pod sch" 3,26*5,145+1,84*0,82+5,39*3,09 |  | 34.937 | [13 empty] | VV | 2 | 2 | True | 0 | ROZPOCET
| VV |  | "chodba" 38,66 |  | 38.66 | [13 empty] | VV | 2 | 2 | True | 0 | ROZPOCET
| VV |  | Mezisoučet |  | 252.377 | [13 empty] | VV | 2 | 3 | True | 0 | ROZPOCET
| VV |  | "P02b" | [15 empty] | VV | 2 | 1 | True | 0 | ROZPOCET
| VV |  | "1S01" 3,67 |  | 3.67 | [13 empty] | VV | 2 | 2 | True | 0 | ROZPOCET
| VV |  | "1S02" 3,33 |  | 3.33 | [13 empty] | VV | 2 | 2 | True | 0 | ROZPOCET
| VV |  | "1S09" 17,46 |  | 17.46 | [13 empty] | VV | 2 | 2 | True | 0 | ROZPOCET
| VV |  | Mezisoučet |  | 24.46 | [13 empty] | VV | 2 | 3 | True | 0 | ROZPOCET
| VV |  | "P.09" | [15 empty] | VV | 2 | 1 | True | 0 | ROZPOCET
| VV |  | "3P01" 1,67 |  | 1.67 | [13 empty] | VV | 2 | 2 | True | 0 | ROZPOCET
| VV |  | "sch1" 1,83 |  | 1.83 | [13 empty] | VV | 2 | 2 | True | 0 | ROZPOCET
| VV |  | Součet |  | 847.757 | [13 empty] | VV | 2 | 4 | True | 1 | ROZPOCET
369 | K | 77157112R | P.10+P.11 - M+D - Podlaha z dlaždic keramických - schodiště, kompletní provedení (viz tab. skladeb stavebních kcí E16) | m2 | 125.48 |  | 0 | R položka |  |  | základní |  | 0 | 0.03766 | 4.7256 | 0 | 0 | 16 | K | 2 |  |  |  | ROZPOCET | 0 | 0 | 0 | 0 | 0 | 1 | 0 | 16 | 1472744085
| PP |  | P.10+P.11 - M+D - Podlaha z dlaždic keramických - schodiště, kompletní provedení (viz tab. skladeb stavebních kcí E16) | [15 empty] | PP | 2
| P |  | Poznámka k položce: vč. soklíků - Keramická dlažba dle výběru investora, tl. 9mm, protiskluznost dle ČSN 72 5191, sokl do výšky 100mm, spáry budou vyplněny flexibilní spárovací hmotou v barvě dlažby, přechody dlažba - PVC opatřit hliníkovou přechodovou lištou, vč. průniků | [15 empty] | P | 2
| VV |  | "dle jednotlivých půdoryů nového stavu" | [15 empty] | VV | 2 | 1 | True | 0 | ROZPOCET
| VV |  | 66*(0,15+0,3)*1,5 |  | 44.55 | [13 empty] | VV | 2 | 2 | True | 0 | ROZPOCET
| VV |  | 24*(0,16875+0,27)*1,5 |  | 15.795 | [13 empty] | VV | 2 | 2 | True | 0 | ROZPOCET
| VV |  | 1,9*3,2*3+1,69*3,2 |  | 23.648 | [13 empty] | VV | 2 | 2 | True | 0 | ROZPOCET
| VV |  | 36*(0,18055+0,264)*1,1 |  | 17.604 | [13 empty] | VV | 2 | 2 | True | 0 | ROZPOCET
| VV |  | 18*(0,18333+0,264)*1,1 |  | 8.857 | [13 empty] | VV | 2 | 2 | True | 0 | ROZPOCET
| VV |  | 1,15*1,44*2+1,15*1,49*2+1,15*1,49*2 |  | 10.166 | [13 empty] | VV | 2 | 2 | True | 0 | ROZPOCET
| VV |  | 6*1,8*(0,15+0,3) |  | 4.86 | [13 empty] | VV | 2 | 2 | True | 0 | ROZPOCET
| VV |  | Součet |  | 125.48 | [13 empty] | VV | 2 | 4 | True | 1 | ROZPOCET
370 | K | 771591111 | Podlahy penetrace podkladu | m2 | 847.757 |  | 0 | CS ÚRS 2017 01 |  |  | základní |  | 0 | 0.0003 | 0.25433 | 0 | 0 | 16 | K | 2 |  |  |  | ROZPOCET | 0 | 0 | 0 | 0 | 0 | 1 | 0 | 16 | -1270689710
| PP |  | Podlahy - ostatní práce penetrace podkladu | [15 empty] | PP | 2
| VV |  | "dle tabulek místností na jednotlivých půdorysech nového stavu" | [15 empty] | VV | 2 | 1 | True | 0 | ROZPOCET
| VV |  | "P01a" | [15 empty] | VV | 2 | 1 | True | 0 | ROZPOCET
| VV |  | "1.NP" | [15 empty] | VV | 2 | 1 | True | 0 | ROZPOCET
| VV |  | "OP01" 6,28 |  | 6.28 | [13 empty] | VV | 2 | 2 | True | 0 | ROZPOCET
| VV |  | "OP04" 21,4 |  | 21.4 | [13 empty] | VV | 2 | 2 | True | 0 | ROZPOCET
| VV |  | "OP07" 44,42 |  | 44.42 | [13 empty] | VV | 2 | 2 | True | 0 | ROZPOCET
| VV |  | "OP08" 62,44 |  | 62.44 | [13 empty] | VV | 2 | 2 | True | 0 | ROZPOCET
| VV |  | "OP09" 10,84 |  | 10.84 | [13 empty] | VV | 2 | 2 | True | 0 | ROZPOCET
| VV |  | "OP10" 10,74 |  | 10.74 | [13 empty] | VV | 2 | 2 | True | 0 | ROZPOCET
| VV |  | "OP11" 20,7 |  | 20.7 | [13 empty] | VV | 2 | 2 | True | 0 | ROZPOCET
| VV |  | "2.NP" | [15 empty] | VV | 2 | 1 | True | 0 | ROZPOCET
| VV |  | "1P03" 28,76 |  | 28.76 | [13 empty] | VV | 2 | 2 | True | 0 | ROZPOCET
| VV |  | "1P09" 2,81 |  | 2.81 | [13 empty] | VV | 2 | 2 | True | 0 | ROZPOCET
| VV |  | "1P12" 14,81 |  | 14.81 | [13 empty] | VV | 2 | 2 | True | 0 | ROZPOCET
| VV |  | "1P14" 6,96 |  | 6.96 | [13 empty] | VV | 2 | 2 | True | 0 | ROZPOCET
| VV |  | "1P16" 43,12 |  | 43.12 | [13 empty] | VV | 2 | 2 | True | 0 | ROZPOCET
| VV |  | "1P22" 7,33 |  | 7.33 | [13 empty] | VV | 2 | 2 | True | 0 | ROZPOCET
| VV |  | "1P23" 6,84 |  | 6.84 | [13 empty] | VV | 2 | 2 | True | 0 | ROZPOCET
| VV |  | "1P24" 7,13 |  | 7.13 | [13 empty] | VV | 2 | 2 | True | 0 | ROZPOCET
| VV |  | "1P28" 5,79 |  | 5.79 | [13 empty] | VV | 2 | 2 | True | 0 | ROZPOCET
| VV |  | "3.NP" | [15 empty] | VV | 2 | 1 | True | 0 | ROZPOCET
| VV |  | "2P01" 28,23 |  | 28.23 | [13 empty] | VV | 2 | 2 | True | 0 | ROZPOCET
| VV |  | "2P09" 3,4 |  | 3.4 | [13 empty] | VV | 2 | 2 | True | 0 | ROZPOCET
| VV |  | "2P11-2P13" 15,77+8,9+8,21 |  | 32.88 | [13 empty] | VV | 2 | 2 | True | 0 | ROZPOCET
| VV |  | "2P16" 55,87 |  | 55.87 | [13 empty] | VV | 2 | 2 | True | 0 | ROZPOCET
| VV |  | "2P20" 4,32 |  | 4.32 | [13 empty] | VV | 2 | 2 | True | 0 | ROZPOCET
| VV |  | "2P21" 3,37 |  | 3.37 | [13 empty] | VV | 2 | 2 | True | 0 | ROZPOCET
| VV |  | "2P23" 45,18 |  | 45.18 | [13 empty] | VV | 2 | 2 | True | 0 | ROZPOCET
| VV |  | "2P28" 3,04 |  | 3.04 | [13 empty] | VV | 2 | 2 | True | 0 | ROZPOCET
| VV |  | "P01b" | [15 empty] | VV | 2 | 1 | True | 0 | ROZPOCET
| VV |  | "1.NP" | [15 empty] | VV | 2 | 1 | True | 0 | ROZPOCET
| VV |  | "OP02" 3,24 |  | 3.24 | [13 empty] | VV | 2 | 2 | True | 0 | ROZPOCET
| VV |  | "OP05" 1,73 |  | 1.73 | [13 empty] | VV | 2 | 2 | True | 0 | ROZPOCET
| VV |  | "2.NP" | [15 empty] | VV | 2 | 1 | True | 0 | ROZPOCET
| VV |  | "1P01" 4,17 |  | 4.17 | [13 empty] | VV | 2 | 2 | True | 0 | ROZPOCET
| VV |  | "1P02" 10,19 |  | 10.19 | [13 empty] | VV | 2 | 2 | True | 0 | ROZPOCET
| VV |  | "1P15" 4,18 |  | 4.18 | [13 empty] | VV | 2 | 2 | True | 0 | ROZPOCET
| VV |  | "1P18" 10,66 |  | 10.66 | [13 empty] | VV | 2 | 2 | True | 0 | ROZPOCET
| VV |  | "1P19"2,94 |  | 2.94 | [13 empty] | VV | 2 | 2 | True | 0 | ROZPOCET
| VV |  | "1P30" 3,32 |  | 3.32 | [13 empty] | VV | 2 | 2 | True | 0 | ROZPOCET
| VV |  | "3.NP" | [15 empty] | VV | 2 | 1 | True | 0 | ROZPOCET
| VV |  | "2P02" 7,28 |  | 7.28 | [13 empty] | VV | 2 | 2 | True | 0 | ROZPOCET
| VV |  | "2P03" 3,9 |  | 3.9 | [13 empty] | VV | 2 | 2 | True | 0 | ROZPOCET
| VV |  | "2P05" 3,07 |  | 3.07 | [13 empty] | VV | 2 | 2 | True | 0 | ROZPOCET
| VV |  | "2P15" 6,56 |  | 6.56 | [13 empty] | VV | 2 | 2 | True | 0 | ROZPOCET
| VV |  | "2P17+2P18"1,71+6,35 |  | 8.06 | [13 empty] | VV | 2 | 2 | True | 0 | ROZPOCET
| VV |  | "2P19" 7,15 |  | 7.15 | [13 empty] | VV | 2 | 2 | True | 0 | ROZPOCET
| VV |  | "2P29" 10,89 |  | 10.89 | [13 empty] | VV | 2 | 2 | True | 0 | ROZPOCET
| VV |  | "2P30" 3,42 |  | 3.42 | [13 empty] | VV | 2 | 2 | True | 0 | ROZPOCET
| VV |  | "P02a" | [15 empty] | VV | 2 | 1 | True | 0 | ROZPOCET
| VV |  | "1.PP" | [15 empty] | VV | 2 | 1 | True | 0 | ROZPOCET
| VV |  | "1S03-1S07" 14,51+16,0+16,81+14,61+28,34 |  | 90.27 | [13 empty] | VV | 2 | 2 | True | 0 | ROZPOCET
| VV |  | "1S10" 14,49 |  | 14.49 | [13 empty] | VV | 2 | 2 | True | 0 | ROZPOCET
| VV |  | "1S11-1S13" 16,38+15,46+30,97+11,21 |  | 74.02 | [13 empty] | VV | 2 | 2 | True | 0 | ROZPOCET
| VV |  | "prostor před sch a pod sch" 3,26*5,145+1,84*0,82+5,39*3,09 |  | 34.937 | [13 empty] | VV | 2 | 2 | True | 0 | ROZPOCET
| VV |  | "chodba" 38,66 |  | 38.66 | [13 empty] | VV | 2 | 2 | True | 0 | ROZPOCET
| VV |  | "P02b" | [15 empty] | VV | 2 | 1 | True | 0 | ROZPOCET
| VV |  | "1S01" 3,67 |  | 3.67 | [13 empty] | VV | 2 | 2 | True | 0 | ROZPOCET
| VV |  | "1S02" 3,33 |  | 3.33 | [13 empty] | VV | 2 | 2 | True | 0 | ROZPOCET
| VV |  | "1S09" 17,46 |  | 17.46 | [13 empty] | VV | 2 | 2 | True | 0 | ROZPOCET
| VV |  | "P.09" | [15 empty] | VV | 2 | 1 | True | 0 | ROZPOCET
| VV |  | "3P01" 1,67 |  | 1.67 | [13 empty] | VV | 2 | 2 | True | 0 | ROZPOCET
| VV |  | "sch1" 1,83 |  | 1.83 | [13 empty] | VV | 2 | 2 | True | 0 | ROZPOCET
| VV |  | Součet |  | 847.757 | [13 empty] | VV | 2 | 4 | True | 1 | ROZPOCET
371 | K | 77159111R | Spojovací můstek tl. 0,7mm | m2 | 125.48 |  | 0 | R položka |  |  | základní |  | 0 | 0.0003 | 0.037644 | 0 | 0 | 16 | K | 2 |  |  |  | ROZPOCET | 0 | 0 | 0 | 0 | 0 | 1 | 0 | 16 | 1285566840
| PP |  | Spojovací můstek tl. 0,7mm | [15 empty] | PP | 2
372 | K | 771990112 | Vyrovnání podkladu samonivelační stěrkou tl 4 mm pevnosti 30 Mpa | m2 | 3.5 |  | 0 | CS ÚRS 2017 01 |  |  | základní |  | 0 | 0.0077 | 0.02695 | 0 | 0 | 16 | K | 2 |  |  |  | ROZPOCET | 0 | 0 | 0 | 0 | 0 | 1 | 0 | 16 | -710182090
| PP |  | Vyrovnání podkladní vrstvy samonivelační stěrkou tl. 4 mm, min. pevnosti 30 MPa | [15 empty] | PP | 2
| VV |  | "P.09" | [15 empty] | VV | 2 | 1 | True | 0 | ROZPOCET
| VV |  | "3P01" 1,67 |  | 1.67 | [13 empty] | VV | 2 | 2 | True | 0 | ROZPOCET
| VV |  | "sch1" 1,83 |  | 1.83 | [13 empty] | VV | 2 | 2 | True | 0 | ROZPOCET
| VV |  | Součet |  | 3.5 | [13 empty] | VV | 2 | 4 | True | 1 | ROZPOCET
373 | K | 998771203 | Přesun hmot procentní pro podlahy z dlaždic v objektech v do 24 m | % |  |  | 0 | CS ÚRS 2017 01 |  |  | základní |  | 0 | 0 | 0 | 0 | 0 | 16 | K | 2 |  |  |  | ROZPOCET | 0 | 0 | 0 | 0 | 0 | 1 | 0 | 16 | 781368342
| PP |  | Přesun hmot pro podlahy z dlaždic stanovený procentní sazbou (%) z ceny vodorovná dopravní vzdálenost do 50 m v objektech výšky přes 12 do 24 m | [15 empty] | PP | 2
| D | 776 | Podlahy povlakové |  |  |  | 0 | [5 empty] | 0 |  | 0.43672 |  | 4.0394 | 2 | D | 1 |  |  |  | ROZPOCET | [6 empty] | 0
374 | K | 776201812 | Demontáž lepených povlakových podlah s podložkou ručně | m2 | 1337.33 |  | 0 | CS ÚRS 2017 01 |  |  | základní |  | 0 | 0 | 0 | 0.003 | 4.012 | 16 | K | 2 |  |  |  | ROZPOCET | 0 | 0 | 0 | 0 | 0 | 1 | 0 | 16 | 1328179310
| PP |  | Demontáž povlakových podlahovin lepených ručně s podložkou | [15 empty] | PP | 2
| VV |  | "dle půdorysu bourání 1.pp - viz tabulka místností" | [15 empty] | VV | 2 | 1 | True | 0 | ROZPOCET
| VV |  | "1S06" 16,53 |  | 16.53 | [13 empty] | VV | 2 | 2 | True | 0 | ROZPOCET
| VV |  | "1S11" 67,19 |  | 67.19 | [13 empty] | VV | 2 | 2 | True | 0 | ROZPOCET
| VV |  | "1S12" 82,89 |  | 82.89 | [13 empty] | VV | 2 | 2 | True | 0 | ROZPOCET
| VV |  | "dle půdorysu bourání 1.np - viz tabulka místností" | [15 empty] | VV | 2 | 1 | True | 0 | ROZPOCET
| VV |  | "OP11" 12,89 |  | 12.89 | [13 empty] | VV | 2 | 2 | True | 0 | ROZPOCET
| VV |  | "OP15" 13,78*2 |  | 27.56 | [13 empty] | VV | 2 | 2 | True | 0 | ROZPOCET
| VV |  | "OP16" 17,45 |  | 17.45 | [13 empty] | VV | 2 | 2 | True | 0 | ROZPOCET
| VV |  | "OP18" 15,98 |  | 15.98 | [13 empty] | VV | 2 | 2 | True | 0 | ROZPOCET
| VV |  | "OP19" 31,13 |  | 31.13 | [13 empty] | VV | 2 | 2 | True | 0 | ROZPOCET
| VV |  | "OP20" 17,04 |  | 17.04 | [13 empty] | VV | 2 | 2 | True | 0 | ROZPOCET
| VV |  | "OP21" 16,12 |  | 16.12 | [13 empty] | VV | 2 | 2 | True | 0 | ROZPOCET
| VV |  | "OP22" 21,28 |  | 21.28 | [13 empty] | VV | 2 | 2 | True | 0 | ROZPOCET
| VV |  | "OP23" 15,87 |  | 15.87 | [13 empty] | VV | 2 | 2 | True | 0 | ROZPOCET
| VV |  | "OP24" 16,25 |  | 16.25 | [13 empty] | VV | 2 | 2 | True | 0 | ROZPOCET
| VV |  | "OP25" 16,05 |  | 16.05 | [13 empty] | VV | 2 | 2 | True | 0 | ROZPOCET
| VV |  | "OP28" 17,46 |  | 17.46 | [13 empty] | VV | 2 | 2 | True | 0 | ROZPOCET
| VV |  | "dle půdorysu bourání 2.np - viz tabulka místností" | [15 empty] | VV | 2 | 1 | True | 0 | ROZPOCET
| VV |  | "1P04-1P10" (6,98+14,32+16,6+16,8+17,36+18,58+10,92)*2 |  | 203.12 | [13 empty] | VV | 2 | 2 | True | 0 | ROZPOCET
| VV |  | "1P12-1P15" (16,6+16,52+16,62+16,96)*2 |  | 133.4 | [13 empty] | VV | 2 | 2 | True | 0 | ROZPOCET
| VV |  | "1P11" 7,6 |  | 7.6 | [13 empty] | VV | 2 | 2 | True | 0 | ROZPOCET
| VV |  | "1P17-1P24" 15,93+8,35+7,87+16,7+16,91+17,05+16,74+16,98 |  | 116.53 | [13 empty] | VV | 2 | 2 | True | 0 | ROZPOCET
| VV |  | "1P26-1P31" 17,24+16,58+16,95+16,9+16,45+15,08 |  | 99.2 | [13 empty] | VV | 2 | 2 | True | 0 | ROZPOCET
| VV |  | "dle půdorysu bourání 3.np - viz tabulka místností" | [15 empty] | VV | 2 | 1 | True | 0 | ROZPOCET
| VV |  | "2P06-2P12" 14,36+14,75+80,32+14,63+15,32+6,38+6,51+14,75+15,31 |  | 182.33 | [13 empty] | VV | 2 | 2 | True | 0 | ROZPOCET
| VV |  | "2P18-2P23" 17,12+16,75+16,92+16,92+16,94+16,94 |  | 101.59 | [13 empty] | VV | 2 | 2 | True | 0 | ROZPOCET
| VV |  | "2P25-2P30" 17,22+16,88*3+16,65+17,36 |  | 101.87 | [13 empty] | VV | 2 | 2 | True | 0 | ROZPOCET
| VV |  | Součet |  | 1337.33 | [13 empty] | VV | 2 | 4 | True | 1 | ROZPOCET
375 | K | 77622211R | P.03+P.04 - M+D - Podlaha - zátěžové PVC, kompletní provedení - dle popisu v pd (viz tab. skladeb stavebních kcí E16) | m2 | 541.333 |  | 0 | CS ÚRS 2017 01 |  |  | základní |  | 0 | 0.0007 | 0.37893 | 0 | 0 | 16 | K | 2 |  |  |  | ROZPOCET | 0 | 0 | 0 | 0 | 0 | 1 | 0 | 16 | 189520704
| PP |  | Montáž podlahovin z PVC lepením 2-složkovým lepidlem (do vlhkých prostor) z pásů | [15 empty] | PP | 2
| P |  | Poznámka k položce: Podlahová krytina ze zátěžového PVC dle výběru investora tl. cca 2mm protiskluznost dle ČSN 74 4505 součástí je sokl výšky 50mm, přechody dlažba - PVC opatřit hliníkovou přechodovou lištou (obsaženo v jc) | [15 empty] | P | 2
| VV |  | "dle tabulek místností na jednotlivých půdorysech nového stavu" | [15 empty] | VV | 2 | 1 | True | 0 | ROZPOCET
| VV |  | "P.03" | [15 empty] | VV | 2 | 1 | True | 0 | ROZPOCET
| VV |  | "2.NP" | [15 empty] | VV | 2 | 1 | True | 0 | ROZPOCET
| VV |  | "1P05-1P08" 15,67+15,85+9,15+25,65 |  | 66.32 | [13 empty] | VV | 2 | 2 | True | 0 | ROZPOCET
| VV |  | "1P10-1P11" 15,79+15,23 |  | 31.02 | [13 empty] | VV | 2 | 2 | True | 0 | ROZPOCET
| VV |  | "1P13" 16,16 |  | 16.16 | [13 empty] | VV | 2 | 2 | True | 0 | ROZPOCET
| VV |  | "1P17" 15,94 |  | 15.94 | [13 empty] | VV | 2 | 2 | True | 0 | ROZPOCET
| VV |  | "1P20" 15,48 |  | 15.48 | [13 empty] | VV | 2 | 2 | True | 0 | ROZPOCET
| VV |  | "1P21" 6,78 |  | 6.78 | [13 empty] | VV | 2 | 2 | True | 0 | ROZPOCET
| VV |  | "1P25-1P27" 68,88+30,74+15,74 |  | 115.36 | [13 empty] | VV | 2 | 2 | True | 0 | ROZPOCET
| VV |  | "1P29" 6,75 |  | 6.75 | [13 empty] | VV | 2 | 2 | True | 0 | ROZPOCET
| VV |  | "1P31-1P32" 16,09+1,29*2,08 |  | 18.773 | [13 empty] | VV | 2 | 2 | True | 0 | ROZPOCET
| VV |  | "3.NP" | [15 empty] | VV | 2 | 1 | True | 0 | ROZPOCET
| VV |  | "2P04" 15,58 |  | 15.58 | [13 empty] | VV | 2 | 2 | True | 0 | ROZPOCET
| VV |  | "2P06" 16,21 |  | 16.21 | [13 empty] | VV | 2 | 2 | True | 0 | ROZPOCET
| VV |  | "2P07+2P08" 13,54+36,54 |  | 50.08 | [13 empty] | VV | 2 | 2 | True | 0 | ROZPOCET
| VV |  | "2P10" 16,04 |  | 16.04 | [13 empty] | VV | 2 | 2 | True | 0 | ROZPOCET
| VV |  | "2P14" 7,22 |  | 7.22 | [13 empty] | VV | 2 | 2 | True | 0 | ROZPOCET
| VV |  | "2P24-2P27" 16,18+16,24+16,18+11,84 |  | 60.44 | [13 empty] | VV | 2 | 2 | True | 0 | ROZPOCET
| VV |  | "P.04" | [15 empty] | VV | 2 | 1 | True | 0 | ROZPOCET
| VV |  | "1S08" 83,18 |  | 83.18 | [13 empty] | VV | 2 | 2 | True | 0 | ROZPOCET
| VV |  | Součet |  | 541.333 | [13 empty] | VV | 2 | 4 | True | 1 | ROZPOCET
376 | K | 77626211R | P.05 - M+D - Sportovní pryžová podlaha tl. 6mm, kompletní provedení - dle popisu v proj. dok. (viz tabulka skladeb stavebních kcí E16) | m2 | 82.55 |  | 0 | R položka |  |  | základní |  | 0 | 0.0007 | 0.057785 | 0 | 0 | 16 | K | 2 |  |  |  | ROZPOCET | 0 | 0 | 0 | 0 | 0 | 1 | 0 | 16 | 573290495
| PP |  | P.05 - M+D - Sportovní pryžová podlaha tl. 6mm, kompletní provedení - dle popisu v proj. dok. (viz tabulka skladeb stavebních kcí E16) | [15 empty] | PP | 2
| P |  | Poznámka k položce: v jc započteny i soklíky | [15 empty] | P | 2
| VV |  | "dle tabulek místností na jednotlivých půdorysech nového stavu" | [15 empty] | VV | 2 | 1 | True | 0 | ROZPOCET
| VV |  | "P05" | [15 empty] | VV | 2 | 1 | True | 0 | ROZPOCET
| VV |  | "3.NP" | [15 empty] | VV | 2 | 1 | True | 0 | ROZPOCET
| VV |  | "2P22" 82,55 |  | 82.55 | [13 empty] | VV | 2 | 2 | True | 1 | ROZPOCET
377 | K | 776410811 | Odstranění soklíků a lišt pryžových nebo plastových | m | 91.398 |  | 0 | CS ÚRS 2017 01 |  |  | základní |  | 0 | 0 | 0 | 0.0003 | 0.027419 | 16 | K | 2 |  |  |  | ROZPOCET | 0 | 0 | 0 | 0 | 0 | 1 | 0 | 16 | 949234624
| PP |  | Demontáž soklíků nebo lišt pryžových nebo plastových | [15 empty] | PP | 2
| VV |  | "dle půdorysu bourání 1.pp - viz tabulka místností" | [15 empty] | VV | 2 | 1 | True | 0 | ROZPOCET
| VV |  | (9,53+6,99+0,42*2+0,25+0,254)*2-1,45*2 |  | 32.828 | [13 empty] | VV | 2 | 2 | True | 0 | ROZPOCET
| VV |  | (7,27+11,41+0,42*2+0,2+0,29+0,29+0,51+0,42*2)*2-1,45 |  | 41.85 | [13 empty] | VV | 2 | 2 | True | 0 | ROZPOCET
| VV |  | (3,93*2+4,21*2+0,42*2+0,25*2)-0,9 |  | 16.72 | [13 empty] | VV | 2 | 2 | True | 0 | ROZPOCET
| VV |  | "dle půdorysu bourání 1.np - viz tabulka místností" | [15 empty] | VV | 2 | 1 | True | 0 | ROZPOCET
| VV |  |  |  | 0 | [13 empty] | VV | 2 | 2 | True | 0 | ROZPOCET
| VV |  | "dle půdorysu bourání 2.np - viz tabulka místností" | [15 empty] | VV | 2 | 1 | True | 0 | ROZPOCET
| VV |  |  |  | 0 | [13 empty] | VV | 2 | 2 | True | 0 | ROZPOCET
| VV |  | "dle půdorysu bourání 3.np - viz tabulka místností" | [15 empty] | VV | 2 | 1 | True | 0 | ROZPOCET
| VV |  |  |  | 0 | [13 empty] | VV | 2 | 2 | True | 0 | ROZPOCET
| VV |  |  |  | 0 | [13 empty] | VV | 2 | 2 | True | 0 | ROZPOCET
| VV |  | Součet |  | 91.398 | [13 empty] | VV | 2 | 4 | True | 1 | ROZPOCET
378 | K | 998776203 | Přesun hmot procentní pro podlahy povlakové v objektech v do 24 m | % |  |  | 0 | CS ÚRS 2017 01 |  |  | základní |  | 0 | 0 | 0 | 0 | 0 | 16 | K | 2 |  |  |  | ROZPOCET | 0 | 0 | 0 | 0 | 0 | 1 | 0 | 16 | 470281682
| PP |  | Přesun hmot pro podlahy povlakové stanovený procentní sazbou (%) z ceny vodorovná dopravní vzdálenost do 50 m v objektech výšky přes 12 do 24 m | [15 empty] | PP | 2
| D | 777 | Podlahy lité |  |  |  | 0 | [5 empty] | 0 |  | 1.038 |  | 0 | 2 | D | 1 |  |  |  | ROZPOCET | [6 empty] | 0
379 | K | 77751112R | P.06 - Stěrková průmyslová podlahovina, kompletní provedení - dle popisu v pd viz tab. skladeb stavebních kcí E16) | m2 | 158.34 |  | 0 | CS ÚRS 2017 01 |  |  | základní |  | 0 | 0.0034 | 0.53836 | 0 | 0 | 16 | K | 2 |  |  |  | ROZPOCET | 0 | 0 | 0 | 0 | 0 | 1 | 0 | 16 | -1439168184
| PP |  | Krycí stěrka průmyslová epoxidová, tloušťky přes 1 do 2 mm | [15 empty] | PP | 2
| P |  | Poznámka k položce: Stěrková průmyslová podlahovina pro provoz dílny, systémová skladba epoxidových pigmentových materiálů s vodotěsnou vlastností o celkové tloušťce do 2mm, hladký povrch (např. COMFLOOR) včetně přípravy podkladu bezprašným otryskáním a úpravy případných trhlin v podkladu (vybroušení, zmonolitnění a zalití speciální injektážní pryskyřicí, tmelení příp. provedení podkladního pružného překlenujícího pásu) (návrh finální vrstvy musí být v souladu s ČSN 74 4505 6-Průmyslové podlahy) vč. soklíků | [15 empty] | P | 2
| VV |  | "P06 - OP03" 158,34 |  | 158.34 | [13 empty] | VV | 2 | 2 | True | 1 | ROZPOCET
380 | K | 77751113R | P.08 - Stěrková průmyslová podlahovina, kompletní provedení - dle popisu v pd viz tab. skladeb stavebních kcí E16) | m2 | 146.15 |  | 0 | R položka |  |  | základní |  | 0 | 0.0034 | 0.49691 | 0 | 0 | 16 | K | 2 |  |  |  | ROZPOCET | 0 | 0 | 0 | 0 | 0 | 1 | 0 | 16 | -485065582
| PP |  | P.08 - Stěrková průmyslová podlahovina, kompletní provedení - dle popisu v pd viz tab. skladeb stavebních kcí E16) | [15 empty] | PP | 2
| P |  | Poznámka k položce: Stěrková průmyslová podlahovina pro provoz vnitřních parkovacích ploch, pro strojovny, provozní místnosti a vnitřní komunikace, systémová skladba epoxidových pigmentových materiálů s vodotěsnou vlastností o celkové tloušťce do 2mm, hladký povrch (ref.standard např. COMFLOOR) včetně přípravy podkladu bezprašným otryskáním a úpravy případných trhlin v podkladu (vybroušení, zmonolitnění a zalití speciální injektážní pryskyřicí, tmelení příp. provedení podkladního pružného překlenujícího pásu) vč. soklíků | [15 empty] | P | 2
| VV |  | "P08 - OP06" 146,15 |  | 146.15 | [13 empty] | VV | 2 | 2 | True | 1 | ROZPOCET
381 | K | 777611121 | P.07 - Dvoukomponentní barevný epoxidový nátěr na vodní bázi tl. 2mm, kompletní provedení - dle popisu v pd (viz tabulka skladeb stavebních kcí E16) | m2 | 11.21 |  | 0 | CS ÚRS 2017 01 |  |  | základní |  | 0 | 0.00024 | 0.0026904 | 0 | 0 | 16 | K | 2 |  |  |  | ROZPOCET | 0 | 0 | 0 | 0 | 0 | 1 | 0 | 16 | 876743108
| PP |  | Krycí nátěr podlahy průmyslový epoxidový | [15 empty] | PP | 2
| P |  | Poznámka k položce: 2komponentní barevný epoxidový nátěr na vodní bázi tl. 2mm vč. soklíků | [15 empty] | P | 2
| VV |  | "P07 - 1S14" 11,21 |  | 11.21 | [13 empty] | VV | 2 | 2 | True | 1 | ROZPOCET
382 | K | 998777203 | Přesun hmot procentní pro podlahy lité v objektech v do 24 m | % |  |  | 0 | CS ÚRS 2017 01 |  |  | základní |  | 0 | 0 | 0 | 0 | 0 | 16 | K | 2 |  |  |  | ROZPOCET | 0 | 0 | 0 | 0 | 0 | 1 | 0 | 16 | 1409597740
| PP |  | Přesun hmot pro podlahy lité stanovený procentní sazbou (%) z ceny vodorovná dopravní vzdálenost do 50 m v objektech výšky přes 12 do 24 m | [15 empty] | PP | 2
| D | 781 | Dokončovací práce - obklady |  |  |  | 0 | [5 empty] | 0 |  | 19.7706 |  | 0 | 2 | D | 1 |  |  |  | ROZPOCET | [6 empty] | 0
383 | K | 781471112R | M+D - Keramický obklad, kompletní provedení vč. všech prostupů, bandáží, atd. - dle popisu v proj. dok. | m2 | 613.043 |  | 0 | R položka |  |  | základní |  | 0 | 0.03225 | 19.7706 | 0 | 0 | 16 | K | 2 |  |  |  | ROZPOCET | 0 | 0 | 0 | 0 | 0 | 1 | 0 | 16 | -1837977361
| PP |  | M+D - Keramický obklad, kompletní provedení vč. všech prostupů, bandáží, atd. - dle popisu v proj. dok. | [15 empty] | PP | 2
| P |  | Poznámka k položce: vč. průniků | [15 empty] | P | 2
| VV |  | "dle půdorysů a řezů nového stavu" | [15 empty] | VV | 2 | 1 | True | 0 | ROZPOCET
| VV |  | "1.pp" | [15 empty] | VV | 2 | 1 | True | 0 | ROZPOCET
| VV |  | "1S01" (1,65+1,3+1,42+1,3)*2*1,8-(0,8+0,7*2)*1,8+0,24*1,3+0,15*1,42 |  | 16.977 | [13 empty] | VV | 2 | 2 | True | 0 | ROZPOCET
| VV |  | "1S02" (1,19+3,16)*2*1,5-0,7*1,5+0,24*1,19 |  | 12.286 | [13 empty] | VV | 2 | 2 | True | 0 | ROZPOCET
| VV |  | "1S09" (6,78+0,27+2,01+0,03)*2*2,0-0,8*1,97*2 |  | 33.208 | [13 empty] | VV | 2 | 2 | True | 0 | ROZPOCET
| VV |  | "1.np" | [15 empty] | VV | 2 | 1 | True | 0 | ROZPOCET
| VV |  | "OP02" (1,55+1,2+1,38+1,2)*2*1,8-(0,7*2+0,8)*1,8+0,15*1,2+0,24*1,2 |  | 15.696 | [13 empty] | VV | 2 | 2 | True | 0 | ROZPOCET
| VV |  | "OP05" (1,55+1,23)*2*1,5-0,8*1,5+0,24*1,23 |  | 7.435 | [13 empty] | VV | 2 | 2 | True | 0 | ROZPOCET
| VV |  | "OP09+10" (7,2+3,06+0,21+0,5)*2*1,8-(0,9*1,8*2+1,2*0,2*4) |  | 35.292 | [13 empty] | VV | 2 | 2 | True | 0 | ROZPOCET
| VV |  | "OP03" (1,1+0,97+0,575)*1,5+0,15*1,1+1,0*0,15 |  | 4.283 | [13 empty] | VV | 2 | 2 | True | 0 | ROZPOCET
| VV |  | "OP07" (12,435*2+4,66*2+0,795*2+1,3*2+0,52*2+1,37*2+0,27*3)*2,0-(0,9*1,97+1,6*1,97+0,8*1,97+1,2*1,05*6) |  | 71.879 | [13 empty] | VV | 2 | 2 | True | 0 | ROZPOCET
| VV |  | "2.np" | [15 empty] | VV | 2 | 1 | True | 0 | ROZPOCET
| VV |  | "1P01" (1,4+1,8+1,8+1,22)*2*1,8-(0,7*2+0,8)*1,8+1,4*0,15 |  | 18.642 | [13 empty] | VV | 2 | 2 | True | 0 | ROZPOCET
| VV |  | "1P02" (1,125+1,91+1,5+2,385+1,5+0,9+1,75+1,79)*2*1,8+0,895*0,15+0,9*0,24+0,79*0,24+1,175*0,27+0,9*0,15-((0,8*3+0,7*4)*1,8+1,2*0,2*2) |  | 37.448 | [13 empty] | VV | 2 | 2 | True | 0 | ROZPOCET
| VV |  | "1P15" (2,4+1,9)*2*2,0-0,8*1,97+1,9*0,24 |  | 16.08 | [13 empty] | VV | 2 | 2 | True | 0 | ROZPOCET
| VV |  | "1P18+19" (2,05+2,4+1,52+2,4)*2*1,8-5*0,8*1,8+2,4*0,15+0,24*0,7 |  | 23.46 | [13 empty] | VV | 2 | 2 | True | 0 | ROZPOCET
| VV |  | "1P28" (2,62+2,1)*2*1,8-0,8*1,8*2 |  | 14.112 | [13 empty] | VV | 2 | 2 | True | 0 | ROZPOCET
| VV |  | "1P30" (1,52+2,62)*2*1,8-0,7*1,8+1,72*0,24 |  | 14.057 | [13 empty] | VV | 2 | 2 | True | 0 | ROZPOCET
| VV |  | "1P12" (2,35+0,6)*0,6 |  | 1.77 | [13 empty] | VV | 2 | 2 | True | 0 | ROZPOCET
| VV |  | "1P14" (2,06+0,6+0,25)*0,6 |  | 1.746 | [13 empty] | VV | 2 | 2 | True | 0 | ROZPOCET
| VV |  | "1P26" (4,56+0,6+0,09)*0,6 |  | 3.15 | [13 empty] | VV | 2 | 2 | True | 0 | ROZPOCET
| VV |  | "3.np" | [15 empty] | VV | 2 | 1 | True | 0 | ROZPOCET
| VV |  | "2P02" (1,91+0,9+1,91+2,385+1,91+0,26+1,125)*2*1,8-(0,8*3+0,7*2)*1,8+0,24*(0,9+0,8+1,185)+0,15*0,9 |  | 31.427 | [13 empty] | VV | 2 | 2 | True | 0 | ROZPOCET
| VV |  | "2P03" (1,4+1,75)*2*1,8-0,8*1,8+(1,75+0,9)*2*1,8-0,7*2*1,8+0,24*0,9+1,4*0,15 |  | 17.346 | [13 empty] | VV | 2 | 2 | True | 0 | ROZPOCET
| VV |  | "2P05" (2,06+1,7)*2*2,0-(0,8*1,97+1,2*0,4) |  | 12.984 | [13 empty] | VV | 2 | 2 | True | 0 | ROZPOCET
| VV |  | "2P12" (2,4+3,56)*2*1,8-0,8*1,8*3 |  | 17.136 | [13 empty] | VV | 2 | 2 | True | 0 | ROZPOCET
| VV |  | "2P13" (2,4+3,42)*2*1,8-0,8*1,8 |  | 19.512 | [13 empty] | VV | 2 | 2 | True | 0 | ROZPOCET
| VV |  | "2P15" (1,745+0,9+3,29+2,11)*2*1,8-(0,7*2*1,8+0,8*1,8+1,2*0,2)+0,9*0,24+0,89*0,15 |  | 25.112 | [13 empty] | VV | 2 | 2 | True | 0 | ROZPOCET
| VV |  | "2P16" (13,18+4,61+0,42*2+0,42+1,02)*2*1,8-(0,8*1,8*3+1,2*0,2*5+0,7*1,8) |  | 65.472 | [13 empty] | VV | 2 | 2 | True | 0 | ROZPOCET
| VV |  | "2P17" (2,4+1,19)*2*1,8-0,7*1,8+1,19*0,24+0,785*0,15 |  | 12.067 | [13 empty] | VV | 2 | 2 | True | 0 | ROZPOCET
| VV |  | "2P18" (3,1+2,06)*2*2,0-0,8*1,97*2 |  | 17.488 | [13 empty] | VV | 2 | 2 | True | 0 | ROZPOCET
| VV |  | "2P19" (3,59+2,06)*2*2,0-(0,8*1,97+1,2*0,4) |  | 20.544 | [13 empty] | VV | 2 | 2 | True | 0 | ROZPOCET
| VV |  | "2P29+30" (2,4*2+1,51+2,05+3,5+1,06+1,695+1,705+0,9*2)*2*1,5-(0,7*4+0,8*6)*1,5+0,9*0,24*2+0,79*0,22+0,75*0,24+2,4*0,15+0,7*0,24 |  | 44.274 | [13 empty] | VV | 2 | 2 | True | 0 | ROZPOCET
| VV |  | "2P07" (2,4+0,6*2)*0,6 |  | 2.16 | [13 empty] | VV | 2 | 2 | True | 0 | ROZPOCET
| VV |  | Součet |  | 613.043 | [13 empty] | VV | 2 | 4 | True | 1 | ROZPOCET
384 | K | 998781203 | Přesun hmot procentní pro obklady keramické v objektech v do 24 m | % |  |  | 0 | CS ÚRS 2017 01 |  |  | základní |  | 0 | 0 | 0 | 0 | 0 | 16 | K | 2 |  |  |  | ROZPOCET | 0 | 0 | 0 | 0 | 0 | 1 | 0 | 16 | -877899278
| PP |  | Přesun hmot pro obklady keramické stanovený procentní sazbou (%) z ceny vodorovná dopravní vzdálenost do 50 m v objektech výšky přes 12 do 24 m | [15 empty] | PP | 2
| D | 784 | Dokončovací práce - malby a tapety |  |  |  | 0 | [5 empty] | 0 |  | 3.4461 |  | 0 | 2 | D | 1 |  |  |  | ROZPOCET | [6 empty] | 0
385 | K | 784181121 | Hloubková jednonásobná penetrace podkladu v místnostech výšky do 3,80 m | m2 | 6575.18 |  | 0 | CS ÚRS 2017 01 |  |  | základní |  | 0 | 0.0002 | 1.315 | 0 | 0 | 16 | K | 2 |  |  |  | ROZPOCET | 0 | 0 | 0 | 0 | 0 | 1 | 0 | 16 | 204546413
| PP |  | Penetrace podkladu jednonásobná hloubková v místnostech výšky do 3,80 m | [15 empty] | PP | 2
386 | K | 784181123 | Hloubková jednonásobná penetrace podkladu v místnostech výšky do 5,00 m | m2 | 457.716 |  | 0 | CS ÚRS 2017 01 |  |  | základní |  | 0 | 0.0002 | 0.091543 | 0 | 0 | 16 | K | 2 |  |  |  | ROZPOCET | 0 | 0 | 0 | 0 | 0 | 1 | 0 | 16 | 1907766105
| PP |  | Penetrace podkladu jednonásobná hloubková v místnostech výšky přes 3,80 do 5,00 m | [15 empty] | PP | 2
387 | K | 784221101 | Dvojnásobné bílé malby ze směsí za sucha dobře otěruvzdorných v místnostech do 3,80 m | m2 | 6575.18 |  | 0 | CS ÚRS 2017 01 |  |  | základní |  | 0 | 0.00029 | 1.9068 | 0 | 0 | 16 | K | 2 |  |  |  | ROZPOCET | 0 | 0 | 0 | 0 | 0 | 1 | 0 | 16 | -2126270025
| PP |  | Malby z malířských směsí otěruvzdorných za sucha dvojnásobné, bílé za sucha otěruvzdorné dobře v místnostech výšky do 3,80 m | [15 empty] | PP | 2
| VV |  | "stropy - opr. omítka" | [15 empty] | VV | 2 | 1 | True | 0 | ROZPOCET
| VV |  | 1122,81 |  | 1122.81 | [13 empty] | VV | 2 | 2 | True | 0 | ROZPOCET
| VV |  | "nové zdivo" | [15 empty] | VV | 2 | 1 | True | 0 | ROZPOCET
| VV |  | "zázdívky váppísk.dle půdorysů a řezů nového stavu" | [15 empty] | VV | 2 | 1 | True | 0 | ROZPOCET
| VV |  | "1.pp" | [15 empty] | VV | 2 | 1 | True | 0 | ROZPOCET
| VV |  | 0,86*1,17*13 |  | 13.081 | [13 empty] | VV | 2 | 2 | True | 0 | ROZPOCET
| VV |  | "zdivo z váppísk. tv." | [15 empty] | VV | 2 | 1 | True | 0 | ROZPOCET
| VV |  | "dle půdorysů a řezů nového stavu" | [15 empty] | VV | 2 | 1 | True | 0 | ROZPOCET
| VV |  | "2.np" | [15 empty] | VV | 2 | 1 | True | 0 | ROZPOCET
| VV |  | (2,55+1,79+4,02+2,55+1,79*2+3,18+1,79*2+7,2+2,55+1,79+1,79+3,18+2,55*2+1,79*2+3,705)*3,15*2 |  | 315.914 | [13 empty] | VV | 2 | 2 | True | 0 | ROZPOCET
| VV |  | "3.np" | [15 empty] | VV | 2 | 1 | True | 0 | ROZPOCET
| VV |  | (11,0+2,35*3+1,79*3+3,5+2,4+1,79+4,56)*3,15*2 |  | 224.721 | [13 empty] | VV | 2 | 2 | True | 0 | ROZPOCET
| VV |  | "porobeton 200" | [15 empty] | VV | 2 | 1 | True | 0 | ROZPOCET
| VV |  | "dle půdorysů a řezů nového stavu" | [15 empty] | VV | 2 | 1 | True | 0 | ROZPOCET
| VV |  | "střecha" ((3,7+6,1)*2*3,2)*2 |  | 125.44 | [13 empty] | VV | 2 | 2 | True | 0 | ROZPOCET
| VV |  | "porobeton 250" | [15 empty] | VV | 2 | 1 | True | 0 | ROZPOCET
| VV |  | "dle půdorysů a řezů nového stavu" | [15 empty] | VV | 2 | 1 | True | 0 | ROZPOCET
| VV |  | "vnitřní - na schodišti" | [15 empty] | VV | 2 | 1 | True | 0 | ROZPOCET
| VV |  | "1.pp" 3,24*3,125*2 |  | 20.25 | [13 empty] | VV | 2 | 2 | True | 0 | ROZPOCET
| VV |  | "1.np" 3,24*3,15*2 |  | 20.412 | [13 empty] | VV | 2 | 2 | True | 0 | ROZPOCET
| VV |  | "2.np" 3,1*3,15*2 |  | 19.53 | [13 empty] | VV | 2 | 2 | True | 0 | ROZPOCET
| VV |  | "3.np" 3,145*3,15*2 |  | 19.814 | [13 empty] | VV | 2 | 2 | True | 0 | ROZPOCET
| VV |  | "vnější zdivo" | [15 empty] | VV | 2 | 1 | True | 0 | ROZPOCET
| VV |  | 10,65*14,75*2 |  | 314.175 | [13 empty] | VV | 2 | 2 | True | 0 | ROZPOCET
| VV |  | 9,6*32,85*2 |  | 630.72 | [13 empty] | VV | 2 | 2 | True | 0 | ROZPOCET
| VV |  | -(2,78*2,4*6-4*6) |  | -16.032 | [13 empty] | VV | 2 | 2 | True | 0 | ROZPOCET
| VV |  | -(3,0*2,475-4) |  | -3.425 | [13 empty] | VV | 2 | 2 | True | 0 | ROZPOCET
| VV |  | "přib. sloupy" | [15 empty] | VV | 2 | 1 | True | 0 | ROZPOCET
| VV |  | "dle v. tvaru 1.np" | [15 empty] | VV | 2 | 1 | True | 0 | ROZPOCET
| VV |  | (0,4+2*0,3)*4,67*6 |  | 28.02 | [13 empty] | VV | 2 | 2 | True | 0 | ROZPOCET
| VV |  | "zazdívky porobeton" | [15 empty] | VV | 2 | 1 | True | 0 | ROZPOCET
| VV |  | "dle půdorysů a řezů nového stavu" | [15 empty] | VV | 2 | 1 | True | 0 | ROZPOCET
| VV |  | "1.pp" | [15 empty] | VV | 2 | 1 | True | 0 | ROZPOCET
| VV |  | 0,3*0,3*4*2 |  | 0.72 | [13 empty] | VV | 2 | 2 | True | 0 | ROZPOCET
| VV |  | 0,25*2,05*2 |  | 1.025 | [13 empty] | VV | 2 | 2 | True | 0 | ROZPOCET
| VV |  | "porobeton 75" | [15 empty] | VV | 2 | 1 | True | 0 | ROZPOCET
| VV |  | "dle půdorysů a řezů nového stavu" | [15 empty] | VV | 2 | 1 | True | 0 | ROZPOCET
| VV |  | "1.np" | [15 empty] | VV | 2 | 1 | True | 0 | ROZPOCET
| VV |  | (0,42*2+0,46*2+0,29*2+0,42+0,26+0,27+0,29)*4,77 |  | 17.077 | [13 empty] | VV | 2 | 2 | True | 0 | ROZPOCET
| VV |  | (0,42+0,325*2+0,42+0,24*2+0,15+0,91+0,36+0,49)*3,15 |  | 12.222 | [13 empty] | VV | 2 | 2 | True | 0 | ROZPOCET
| VV |  | "2.np" | [15 empty] | VV | 2 | 1 | True | 0 | ROZPOCET
| VV |  | (0,275+0,275+0,35)*3,15 |  | 2.835 | [13 empty] | VV | 2 | 2 | True | 0 | ROZPOCET
| VV |  | "3.np" | [15 empty] | VV | 2 | 1 | True | 0 | ROZPOCET
| VV |  | (0,51+0,27+0,375+0,275)*3,15 |  | 4.505 | [13 empty] | VV | 2 | 2 | True | 0 | ROZPOCET
| VV |  | "porobeton 100" | [15 empty] | VV | 2 | 1 | True | 0 | ROZPOCET
| VV |  | "dle půdorysů a řezů nového stavu" | [15 empty] | VV | 2 | 1 | True | 0 | ROZPOCET
| VV |  | "1.pp" | [15 empty] | VV | 2 | 1 | True | 0 | ROZPOCET
| VV |  | (1,2+1,3)*3,125*2 |  | 15.625 | [13 empty] | VV | 2 | 2 | True | 0 | ROZPOCET
| VV |  | "1.np" | [15 empty] | VV | 2 | 1 | True | 0 | ROZPOCET
| VV |  | (0,98+0,245+1,2+1,1*2+0,55*2+0,35+1,2+3,3)*3,15*2 |  | 66.623 | [13 empty] | VV | 2 | 2 | True | 0 | ROZPOCET
| VV |  | "2.np" | [15 empty] | VV | 2 | 1 | True | 0 | ROZPOCET
| VV |  | (2,63+1,79+2,4+0,56*2+3,49+0,9+1,91+1,8+4,61+0,85+0,225+1,5)*3,15*2 |  | 146.318 | [13 empty] | VV | 2 | 2 | True | 0 | ROZPOCET
| VV |  | "3.np" | [15 empty] | VV | 2 | 1 | True | 0 | ROZPOCET
| VV |  | (0,66+1,44+1,79+1,11+1,845+1,0+1,79*2+0,51+2,06+0,41+1,0+2,06+1,79+3,5+0,9+0,3*2+1,9+0,225+0,85+1,91+1,75+2,55)*3,15*2 |  | 210.672 | [13 empty] | VV | 2 | 2 | True | 0 | ROZPOCET
| VV |  | "střecha" | [15 empty] | VV | 2 | 1 | True | 0 | ROZPOCET
| VV |  | (1,715+0,99)*2,185*2 |  | 11.821 | [13 empty] | VV | 2 | 2 | True | 0 | ROZPOCET
| VV |  | "porobeton 150" | [15 empty] | VV | 2 | 1 | True | 0 | ROZPOCET
| VV |  | "dle půdorysů a řezů nového stavu" | [15 empty] | VV | 2 | 1 | True | 0 | ROZPOCET
| VV |  | "1.pp" | [15 empty] | VV | 2 | 1 | True | 0 | ROZPOCET
| VV |  | (3,17+2,08+1,74+3,18+3,18+3,35+6,99+3,09+0,665+6,99+1,74+0,82+2,79)*3,125*2 |  | 248.656 | [13 empty] | VV | 2 | 2 | True | 0 | ROZPOCET
| VV |  | "1.np" | [15 empty] | VV | 2 | 1 | True | 0 | ROZPOCET
| VV |  | (3,4+3,18+1,37+6,18+2,36+2,83+1,7+0,76+3,91+0,83+5,0+11,37+4,79+6,04+0,64*2+4,73+1,79+1,2+3,18+0,84+0,15+2,21+3,21+7,35+2,45+1,79)*3,15*2 |  | 528.57 | [13 empty] | VV | 2 | 2 | True | 0 | ROZPOCET
| VV |  | 0,76*4,77*2 |  | 7.25 | [13 empty] | VV | 2 | 2 | True | 0 | ROZPOCET
| VV |  | "2.np" | [15 empty] | VV | 2 | 1 | True | 0 | ROZPOCET
| VV |  | (3,59+4,63+2,45*2+1,79*2+7,065+14,605+1,29+2,55+2,05+2,45*3+1,79*3+3,18+1,79+3,18*2+2,4+11,52+3,18+2,55+2,4+0,715+10,905+4,61+2,4+1,79)*3,15*2 |  | 697.914 | [13 empty] | VV | 2 | 2 | True | 0 | ROZPOCET
| VV |  | "3.np" | [15 empty] | VV | 2 | 1 | True | 0 | ROZPOCET
| VV |  | (7,18+1,79+0,81+1,79*2+2,4*3+3,18+4,61+3,18+2,4+3,18+1,79+3,18+1,79+29,05+2,35*2+1,79*2+1,475+2,55+3,18+2,4+2,565+7,91+0,54+3,9+1,39+1,79+2,06)*3,15*2 |  | 699.048 | [13 empty] | VV | 2 | 2 | True | 0 | ROZPOCET
| VV |  | (7,21+2,4+1,79)*3,15*2 |  | 71.82 | [13 empty] | VV | 2 | 2 | True | 0 | ROZPOCET
| VV |  | "porobeton 170" | [15 empty] | VV | 2 | 1 | True | 0 | ROZPOCET
| VV |  | "dle půdorysů a řezů nového stavu" | [15 empty] | VV | 2 | 1 | True | 0 | ROZPOCET
| VV |  | "1.pp" | [15 empty] | VV | 2 | 1 | True | 0 | ROZPOCET
| VV |  | (0,61+0,8+1,45+1,75)*3,125*2 |  | 28.813 | [13 empty] | VV | 2 | 2 | True | 0 | ROZPOCET
| VV |  | "odpočet obklady" | [15 empty] | VV | 2 | 1 | True | 0 | ROZPOCET
| VV |  | -(605,53-"op03" 3,968) |  | -601.562 | [13 empty] | VV | 2 | 2 | True | 0 | ROZPOCET
| VV |  | "oprava omítek" | [15 empty] | VV | 2 | 1 | True | 0 | ROZPOCET
| VV |  | "1.np" | [15 empty] | VV | 2 | 1 | True | 0 | ROZPOCET
| VV |  | (0,73+3,18+0,42+0,27*3+2,06+0,1+1,18+1,5+1,23+0,32+0,42+0,345+1,71*2+2,21*2+2,21+0,11+0,27+0,42*6+0,42*16+0,27*2+0,42)*3,15 |  | 103.714 | [13 empty] | VV | 2 | 2 | True | 0 | ROZPOCET
| VV |  | (1,55+0,27)*(3,15-1,5) |  | 3.003 | [13 empty] | VV | 2 | 2 | True | 0 | ROZPOCET
| VV |  | (1,71*2+2,21*2+8,77+0,21*2+0,42*5+0,21*2+0,42*2+0,295*2+0,42*3+0,42*2+0,42+0,27+0,42+0,27*2)*3,15 |  | 77.9 | [13 empty] | VV | 2 | 2 | True | 0 | ROZPOCET
| VV |  | 0,42*3*3,15 |  | 3.969 | [13 empty] | VV | 2 | 2 | True | 0 | ROZPOCET
| VV |  | 0,42*3,15 |  | 1.323 | [13 empty] | VV | 2 | 2 | True | 0 | ROZPOCET
| VV |  | -0,9*1,97 |  | -1.773 | [13 empty] | VV | 2 | 2 | True | 0 | ROZPOCET
| VV |  | "2.np+3.np" | [15 empty] | VV | 2 | 1 | True | 0 | ROZPOCET
| VV |  | (0,21*3+0,42*2+0,115*2+0,115*2+0,42*4+0,135*4+0,35*2+0,35+0,42+0,24+0,27+4,04*2+2,21*2+0,115+0,27+1,79*2+1,84*2+0,42+0,3*2+0,42+0,42*5+0,22*2)*2*3,15 |  | 190.607 | [13 empty] | VV | 2 | 2 | True | 0 | ROZPOCET
| VV |  | (0,42*2+0,22*2+0,27+0,065*2+0,42+0,42*3+0,22*4+0,42*6+0,135*8+0,11*2+1,53+1,79+3,59+2,745+0,42+0,21+0,24+0,25+(1,75+1,25)*2+7,16+0,42+0,21)*2*3,15 |  | 205.538 | [13 empty] | VV | 2 | 2 | True | 0 | ROZPOCET
| VV |  | (9,365+0,42+2,06*3+0,27+0,21+0,16*2)*3,15*2 |  | 105.62 | [13 empty] | VV | 2 | 2 | True | 0 | ROZPOCET
| VV |  | -2,08*1,6*12+0,34*(2,08+1,6)*2*12 |  | -9.907 | [13 empty] | VV | 2 | 2 | True | 0 | ROZPOCET
| VV |  | "1.pp" | [15 empty] | VV | 2 | 1 | True | 0 | ROZPOCET
| VV |  | (5,39+6,57+1,15+2,725+0,42*5+3,13*2+3,03*2+2,7*2+1,03*2+0,2*2+3,2*2+1,45*2+0,3*2)*2*3,125+(1,65+1,3+1,42+1,3)*(3,125-1,8) |  | 307.607 | [13 empty] | VV | 2 | 2 | True | 0 | ROZPOCET
| VV |  | (3,16*2+1,19)*(3,125-1,5) |  | 12.204 | [13 empty] | VV | 2 | 2 | True | 0 | ROZPOCET
| VV |  | (5,145*2+2,69+3,03*2+1,65+4,7+0,74+10,03)*3,125 |  | 113 | [13 empty] | VV | 2 | 2 | True | 0 | ROZPOCET
| VV |  | -(0,8*1,97*2+0,9*1,97*5+1,6*1,97) |  | -15.169 | [13 empty] | VV | 2 | 2 | True | 0 | ROZPOCET
| VV |  | (3,54+4,47+0,11+0,25+3,83+4,77+0,42+0,2+3,28+4,47+0,11)*2*3,125 |  | 159.063 | [13 empty] | VV | 2 | 2 | True | 0 | ROZPOCET
| VV |  | -0,9*1,97*2 |  | -3.546 | [13 empty] | VV | 2 | 2 | True | 0 | ROZPOCET
| VV |  | (4,105*2+6,99+0,065+0,42*4+0,25*2)*3,125 |  | 54.516 | [13 empty] | VV | 2 | 2 | True | 0 | ROZPOCET
| VV |  | (9,765+0,31*4+0,42*8+0,26*4+11,505+7,35*2)*3,125-(1,6*1,97+0,8*1,97+0,88*0,64*3)+0,175*(0,88+0,64)*2*3 |  | 125.21 | [13 empty] | VV | 2 | 2 | True | 0 | ROZPOCET
| VV |  | (6,78+0,27*4+0,42)*1,125+2,7*1,125 |  | 12.353 | [13 empty] | VV | 2 | 2 | True | 0 | ROZPOCET
| VV |  | (3,45+4,26+0,42+0,25*2)*3,125 |  | 26.969 | [13 empty] | VV | 2 | 2 | True | 0 | ROZPOCET
| VV |  | -(0,88*0,64*2+0,9*1,97)+0,175*(0,88+0,64)*2*2 |  | -1.835 | [13 empty] | VV | 2 | 2 | True | 0 | ROZPOCET
| VV |  | (3,93+4,24)*2*3,125+(0,42*2+0,25*2)*3,125 |  | 55.25 | [13 empty] | VV | 2 | 2 | True | 0 | ROZPOCET
| VV |  | (0,9*1,97*2+0,88*0,64*2)+0,175*(0,64+0,88)*2*2 |  | 5.736 | [13 empty] | VV | 2 | 2 | True | 0 | ROZPOCET
| VV |  | (3,7*2+4,24+0,25*4)*3,125-(0,9*1,97+0,88*0,64*2)+0,175*(0,88+0,64)*2 |  | 37.133 | [13 empty] | VV | 2 | 2 | True | 0 | ROZPOCET
| VV |  | 0,42*3,125 |  | 1.313 | [13 empty] | VV | 2 | 2 | True | 0 | ROZPOCET
| VV |  | Součet |  | 6575.18 | [13 empty] | VV | 2 | 4 | True | 1 | ROZPOCET
388 | K | 784221103 | Dvojnásobné bílé malby ze směsí za sucha dobře otěruvzdorných v místnostech do 5,00 m | m2 | 457.716 |  | 0 | CS ÚRS 2017 01 |  |  | základní |  | 0 | 0.00029 | 0.13274 | 0 | 0 | 16 | K | 2 |  |  |  | ROZPOCET | 0 | 0 | 0 | 0 | 0 | 1 | 0 | 16 | -287766763
| PP |  | Malby z malířských směsí otěruvzdorných za sucha dvojnásobné, bílé za sucha otěruvzdorné dobře v místnostech výšky přes 3,80 do 5,00 m | [15 empty] | PP | 2
| VV |  | "stropy - opr. omítka" | [15 empty] | VV | 2 | 1 | True | 0 | ROZPOCET
| VV |  | "dle tabulky místností" | [15 empty] | VV | 2 | 1 | True | 0 | ROZPOCET
| VV |  | "1.np - OP03" 158,34 |  | 158.34 | [13 empty] | VV | 2 | 2 | True | 0 | ROZPOCET
| VV |  | "stěny - dle v. n.s. 1.np" | [15 empty] | VV | 2 | 1 | True | 0 | ROZPOCET
| VV |  | "OP03" | [15 empty] | VV | 2 | 1 | True | 0 | ROZPOCET
| VV |  | (11,6*2+16,91*2+0,21+0,72*2+0,42*2+0,72*2+1,17*2+0,68*2+0,72*2+0,72*2+0,42*2)*4,67 |  | 319.288 | [13 empty] | VV | 2 | 2 | True | 0 | ROZPOCET
| VV |  | -(3,28*3,65*2-4*2) |  | -15.944 | [13 empty] | VV | 2 | 2 | True | 0 | ROZPOCET
| VV |  | -"ker.obkl." (0,97+1.1+0,575)*1,5 |  | -3.968 | [13 empty] | VV | 2 | 2 | True | 0 | ROZPOCET
| VV |  | Součet |  | 457.716 | [13 empty] | VV | 2 | 4 | True | 1 | ROZPOCET
| D | VRN | Vedlejší rozpočtové náklady |  |  |  | 0 | [5 empty] | 0 |  | 0 |  | 0 | 5 | D | 0 |  |  |  | ROZPOCET | [6 empty] | 0
389 | K | VSEOB099 | Vypracování dokumentace pro provádění stavby (PDPS) - výrobní dokumentace | kpl | 1 |  | 0 |  |  |  | základní |  | 0 | 0 | 0 | 0 | 0 | 4 | K | 1 |  |  |  | ROZPOCET | 0 | 0 | 0 | 0 | 0 | 1 | 0 | 4 | -129411370
| PP |  | Vypracování dokumentace pro provádění stavby (PDPS) - výrobní dokumentace | [15 empty] | PP | 1
| P |  | Poznámka k položce: specifikace : Položka zahrnuje veškeré činnosti nezbytné k vypracování projektové dokumentace daného objektu a jeho podobjektů pro provádění stavby (dále také PDPS), které doplňuje a upřesňuje projektovou dokumentaci pro stavební povolení nebo do ohlášení stavby do úplného obsahu stupně dokumentace pro provádění stavby. | [15 empty] | P | 1
| VV |  | "v předepsaném rozsahu a počtu dle VTP a ZTP" | [15 empty] | VV | 1 | 1 | True | 0 | ROZPOCET
| VV |  | 1,0 |  | 1 | [13 empty] | VV | 1 | 2 | True | 1 | ROZPOCET

## 52 - SO 01 - Hlavní objek...
| List obsahuje: |  | 1) Krycí list soupisu | 2) Rekapitulace |  |  | 3) Soupis prací | Zpět na list: | Rekapitulace stavby
[9 empty] | >> skryté sloupce << | [9 empty] | {1d980493-dad2-4de5-bfce-34aa9807a708}
2
| KRYCÍ LIST SOUPISU | [8 empty] | v --- níže se nacházejí doplnkové a pomocné údaje k sestavám --- v | [8 empty] | False
Stavba:
Rekonstrukce areálu HZS Ostrava
Objekt:
5 - SO 01 - Hlavní objekt
Soupis:
52 - SO 01 - Hlavní objekt - Zdravotně technické instalace
| KSO: |  |  |  |  | CC-CZ:
| Místo: |  | areál SŽDC, s.o., ulice Skladištní |  |  | Datum: | 21. 11. 2018
| Zadavatel: |  |  |  |  | IČ:
|  | Správa železniční dopravní cesty, státní organizac |  |  |  | DIČ:
| Uchazeč: |  |  |  |  | IČ:
DIČ:
| Projektant: |  |  |  |  | IČ:
|  | MORAVIA CONSULT Olomouc a.s., VPÚ DECO Praha, a.s. |  |  |  | DIČ:
Poznámka:
Soupis prací je sestaven s využitím Cenové soustavy ÚRS. Položky, které pochází z této cenové soustavy, jsou ve sloupci 'Cenová soustava' označeny popisem 'CS ÚRS' a úrovní příslušného kalendářního pololetí. Veškeré další informace vymezující popis a podmínky použití těchto položek z Cenové soustavy, které nejsou uvedeny přímo v soupisu prací, jsou neomezeně dálkově k dispozici na www.cs-urs.cz, sekce Cenové a technické podmínky.
| Cena bez DPH | [5 empty] | 0
|  |  | Základ daně |  |  | Sazba daně | Výše daně
| DPH | základní | 0 |  |  | 21% | 0
|  | snížená | 0 |  |  | 15% | 0
|  | zákl. přenesená | 0 |  |  | 21% | 0
|  | sníž. přenesená | 0 |  |  | 15% | 0
|  | nulová | 0 |  |  | 0% | 0
| Cena s DPH |  |  | v | CZK |  | 0
REKAPITULACE ČLENĚNÍ SOUPISU PRACÍ
Stavba:
Rekonstrukce areálu HZS Ostrava
Objekt:
5 - SO 01 - Hlavní objekt
Soupis:
52 - SO 01 - Hlavní objekt - Zdravotně technické instalace
Místo: |  |  | areál SŽDC, s.o., ulice Skladištní |  |  | Datum: | 21. 11. 2018
Zadavatel: |  |  | Správa železniční dopravní cesty, státní organizac |  |  | Projektant: | MORAVIA CONSULT Olomouc a.s., VPÚ DECO Praha, a.s.
Uchazeč:
Kód dílu - Popis | [6 empty] | Cena celkem [CZK]
Náklady soupisu celkem | [6 empty] | 0 | [12 empty] | -1
| PSV - Práce a dodávky PSV | [5 empty] | 0
| 721 - Vnitřní kanalizace | [5 empty] | 0
| 722 - Vnitřní vodovod | [5 empty] | 0
| 725 - Zařizovací předměty | [5 empty] | 0
| 726 - Instalační prefabrikáty | [5 empty] | 0
SOUPIS PRACÍ
Stavba:
Rekonstrukce areálu HZS Ostrava
Objekt:
5 - SO 01 - Hlavní objekt
Soupis:
52 - SO 01 - Hlavní objekt - Zdravotně technické instalace
Místo: |  |  | areál SŽDC, s.o., ulice Skladištní |  |  | Datum: | 21. 11. 2018
Zadavatel: |  |  | Správa železniční dopravní cesty, státní organizac |  |  | Projektant: | MORAVIA CONSULT Olomouc a.s., VPÚ DECO Praha, a.s.
Uchazeč:
PČ | Typ | Kód | Popis | MJ | Množství | J.cena [CZK] | Cena celkem [CZK] | Cenová soustava |  | Poznámka | DPH | J. Nh [h] | Nh celkem [h] | J. hmotnost [t] | Hmotnost celkem [t] | J. suť [t] | Suť Celkem [t]
Náklady soupisu celkem | [6 empty] | 0 | [5 empty] | 0 |  | 0 |  | 0 |  | D | -1 | [7 empty] | 0
| D | PSV | Práce a dodávky PSV |  |  |  | 0 | [5 empty] | 0 |  | 0 |  | 0 | 2 | D | 0 | ROZPOCET | [6 empty] | 0
| D | 721 | Vnitřní kanalizace |  |  |  | 0 | [5 empty] | 0 |  | 0 |  | 0 | 2 | D | 1 | ROZPOCET | [6 empty] | 0
1 | K | 721176102R00 | Potrubí HT připojovací D 40 x 1,8 mm | m | 80 |  | 0 | CS ÚRS 01/2018 |  |  | základní |  | 0 | 0 | 0 | 0 | 0 | 16 | K | 2 | ROZPOCET | 0 | 0 | 0 | 0 | 0 | 1 | 0 | 16 | 2
| PP |  | Potrubí HT připojovací D 40 x 1,8 mm | [15 empty] | PP | 2
2 | K | 721176103R00 | Potrubí HT připojovací D 50 x 1,8 mm | m | 40 |  | 0 | CS ÚRS 01/2018 |  |  | základní |  | 0 | 0 | 0 | 0 | 0 | 16 | K | 2 | ROZPOCET | 0 | 0 | 0 | 0 | 0 | 1 | 0 | 16 | 4
| PP |  | Potrubí HT připojovací D 50 x 1,8 mm | [15 empty] | PP | 2
3 | K | 721176104R00 | Potrubí HT připojovací D 75 x 1,9 mm | m | 150 |  | 0 | CS ÚRS 01/2018 |  |  | základní |  | 0 | 0 | 0 | 0 | 0 | 16 | K | 2 | ROZPOCET | 0 | 0 | 0 | 0 | 0 | 1 | 0 | 16 | 6
| PP |  | Potrubí HT připojovací D 75 x 1,9 mm | [15 empty] | PP | 2
4 | K | 721176115R00 | Potrubí HT odpadní svislé D 110 x 2,7 mm | m | 190 |  | 0 | CS ÚRS 01/2018 |  |  | základní |  | 0 | 0 | 0 | 0 | 0 | 16 | K | 2 | ROZPOCET | 0 | 0 | 0 | 0 | 0 | 1 | 0 | 16 | 8
| PP |  | Potrubí HT odpadní svislé D 110 x 2,7 mm | [15 empty] | PP | 2
5 | K | 721176116R00 | Potrubí HT odpadní svislé D 125 x 3,1 mm | m | 158 |  | 0 | CS ÚRS 01/2018 |  |  | základní |  | 0 | 0 | 0 | 0 | 0 | 16 | K | 2 | ROZPOCET | 0 | 0 | 0 | 0 | 0 | 1 | 0 | 16 | 10
| PP |  | Potrubí HT odpadní svislé D 125 x 3,1 mm | [15 empty] | PP | 2
6 | K | 721176117R00 | Potrubí HT odpadní svislé D 160 x 3,9 mm | m | 50 |  | 0 | CS ÚRS 01/2018 |  |  | základní |  | 0 | 0 | 0 | 0 | 0 | 16 | K | 2 | ROZPOCET | 0 | 0 | 0 | 0 | 0 | 1 | 0 | 16 | 12
| PP |  | Potrubí HT odpadní svislé D 160 x 3,9 mm | [15 empty] | PP | 2
7 | K | 721176222R00 | Potrubí KG svodné (ležaté) v zemi D 110 x 3,2 mm | m | 2 |  | 0 | CS ÚRS 01/2018 |  |  | základní |  | 0 | 0 | 0 | 0 | 0 | 16 | K | 2 | ROZPOCET | 0 | 0 | 0 | 0 | 0 | 1 | 0 | 16 | 14
| PP |  | Potrubí KG svodné (ležaté) v zemi D 110 x 3,2 mm | [15 empty] | PP | 2
8 | K | 721176223R00 | Potrubí KG svodné (ležaté) v zemi D 125 x 3,2 mm | m | 30 |  | 0 | CS ÚRS 01/2018 |  |  | základní |  | 0 | 0 | 0 | 0 | 0 | 16 | K | 2 | ROZPOCET | 0 | 0 | 0 | 0 | 0 | 1 | 0 | 16 | 16
| PP |  | Potrubí KG svodné (ležaté) v zemi D 125 x 3,2 mm | [15 empty] | PP | 2
9 | K | 721176224R00 | Potrubí KG svodné (ležaté) v zemi D 160 x 4,0 mm | m | 5 |  | 0 | CS ÚRS 01/2018 |  |  | základní |  | 0 | 0 | 0 | 0 | 0 | 16 | K | 2 | ROZPOCET | 0 | 0 | 0 | 0 | 0 | 1 | 0 | 16 | 18
| PP |  | Potrubí KG svodné (ležaté) v zemi D 160 x 4,0 mm | [15 empty] | PP | 2
10 | K | 721176225R00 | Potrubí KG svodné (ležaté) v zemi D 200 x 4,9 mm | m | 5 |  | 0 | CS ÚRS 01/2018 |  |  | základní |  | 0 | 0 | 0 | 0 | 0 | 16 | K | 2 | ROZPOCET | 0 | 0 | 0 | 0 | 0 | 1 | 0 | 16 | 20
| PP |  | Potrubí KG svodné (ležaté) v zemi D 200 x 4,9 mm | [15 empty] | PP | 2
11 | K | 721194104R00 | Vyvedení odpadních výpustek D 40 x 1,8 | kus | 30 |  | 0 | CS ÚRS 01/2018 |  |  | základní |  | 0 | 0 | 0 | 0 | 0 | 16 | K | 2 | ROZPOCET | 0 | 0 | 0 | 0 | 0 | 1 | 0 | 16 | 22
| PP |  | Vyvedení odpadních výpustek D 40 x 1,8 | [15 empty] | PP | 2
12 | K | 721194104R00 | Vyvedení odpadních výpustek D 40 x 1,8 | kus | 22 |  | 0 | CS ÚRS 01/2018 |  |  | základní |  | 0 | 0 | 0 | 0 | 0 | 16 | K | 2 | ROZPOCET | 0 | 0 | 0 | 0 | 0 | 1 | 0 | 16 | 24
| PP |  | Vyvedení odpadních výpustek D 40 x 1,8 | [15 empty] | PP | 2
13 | K | 721194107R00 | Vyvedení odpadních výpustek D 75 x 1,9 | kus | 2 |  | 0 | CS ÚRS 01/2018 |  |  | základní |  | 0 | 0 | 0 | 0 | 0 | 16 | K | 2 | ROZPOCET | 0 | 0 | 0 | 0 | 0 | 1 | 0 | 16 | 26
| PP |  | Vyvedení odpadních výpustek D 75 x 1,9 | [15 empty] | PP | 2
14 | K | 721194109R00 | Vyvedení odpadních výpustek D 110 x 2,3 | kus | 12 |  | 0 | CS ÚRS 01/2018 |  |  | základní |  | 0 | 0 | 0 | 0 | 0 | 16 | K | 2 | ROZPOCET | 0 | 0 | 0 | 0 | 0 | 1 | 0 | 16 | 28
| PP |  | Vyvedení odpadních výpustek D 110 x 2,3 | [15 empty] | PP | 2
15 | K | 721223423RT1 | Vpusť podlahová se zápachovou uzávěrkou HL 310N, mřížka nerez 115 x 115 D 50/75/110 mm | kus | 9 |  | 0 | R položka |  |  | základní |  | 0 | 0 | 0 | 0 | 0 | 16 | K | 2 | ROZPOCET | 0 | 0 | 0 | 0 | 0 | 1 | 0 | 16 | 30
| PP |  | Vpusť podlahová se zápachovou uzávěrkou HL 310N, mřížka nerez 115 x 115 D 50/75/110 mm | [15 empty] | PP | 2
16 | K | 721233115R00 | Vtok střešní PVC D 110 mm | kus | 4 |  | 0 | CS ÚRS 01/2018 |  |  | základní |  | 0 | 0 | 0 | 0 | 0 | 16 | K | 2 | ROZPOCET | 0 | 0 | 0 | 0 | 0 | 1 | 0 | 16 | 32
| PP |  | Vtok střešní PVC D 110 mm | [15 empty] | PP | 2
17 | K | 721273144R00 | Nástavec větrací z PVC D 75 mm, délka 920 mm | kus | 15 |  | 0 | CS ÚRS 01/2018 |  |  | základní |  | 0 | 0 | 0 | 0 | 0 | 16 | K | 2 | ROZPOCET | 0 | 0 | 0 | 0 | 0 | 1 | 0 | 16 | 34
| PP |  | Nástavec větrací z PVC D 75 mm, délka 920 mm | [15 empty] | PP | 2
18 | K | 721273145R00 | Nástavec větrací z PVC D 110 mm, délka 930 mm | kus | 15 |  | 0 | CS ÚRS 01/2018 |  |  | základní |  | 0 | 0 | 0 | 0 | 0 | 16 | K | 2 | ROZPOCET | 0 | 0 | 0 | 0 | 0 | 1 | 0 | 16 | 36
| PP |  | Nástavec větrací z PVC D 110 mm, délka 930 mm | [15 empty] | PP | 2
19 | K | 721273200RT2 | Souprava ventilační střešní HL, souprava větrací hlavice PP HL807 D 75 mm | kus | 15 |  | 0 | R položka |  |  | základní |  | 0 | 0 | 0 | 0 | 0 | 16 | K | 2 | ROZPOCET | 0 | 0 | 0 | 0 | 0 | 1 | 0 | 16 | 38
| PP |  | Souprava ventilační střešní HL, souprava větrací hlavice PP HL807 D 75 mm | [15 empty] | PP | 2
20 | K | 721273200RT3 | Souprava ventilační střešní HL, souprava větrací hlavice PP HL810 D 110 mm | kus | 15 |  | 0 | R položka |  |  | základní |  | 0 | 0 | 0 | 0 | 0 | 16 | K | 2 | ROZPOCET | 0 | 0 | 0 | 0 | 0 | 1 | 0 | 16 | 40
| PP |  | Souprava ventilační střešní HL, souprava větrací hlavice PP HL810 D 110 mm | [15 empty] | PP | 2
21 | K | 721273146R00 | Nástavec větrací z PVC D 125 mm, délka 990 mm | kus | 15 |  | 0 | CS ÚRS 01/2018 |  |  | základní |  | 0 | 0 | 0 | 0 | 0 | 16 | K | 2 | ROZPOCET | 0 | 0 | 0 | 0 | 0 | 1 | 0 | 16 | 42
| PP |  | Nástavec větrací z PVC D 125 mm, délka 990 mm | [15 empty] | PP | 2
22 | K | 721263001RT3 | Uzávěr zpětný automatický HL, nerezová klapka HL 715 D 160 mm | kus | 4 |  | 0 | R položka |  |  | základní |  | 0 | 0 | 0 | 0 | 0 | 16 | K | 2 | ROZPOCET | 0 | 0 | 0 | 0 | 0 | 1 | 0 | 16 | 44
| PP |  | Uzávěr zpětný automatický HL, nerezová klapka HL 715 D 160 mm | [15 empty] | PP | 2
23 | K | 721-1 | ZU PR.40 HL36.3 | KUS | 32 |  | 0 | R položka |  |  | základní |  | 0 | 0 | 0 | 0 | 0 | 16 | K | 2 | ROZPOCET | 0 | 0 | 0 | 0 | 0 | 1 | 0 | 16 | 46
| PP |  | ZU PR.40 HL36.3 | [15 empty] | PP | 2
24 | K | 721290123R00 | Zkouška těsnosti kanalizace kouřem DN 300 | m | 300 |  | 0 | CS ÚRS 01/2018 |  |  | základní |  | 0 | 0 | 0 | 0 | 0 | 16 | K | 2 | ROZPOCET | 0 | 0 | 0 | 0 | 0 | 1 | 0 | 16 | 48
| PP |  | Zkouška těsnosti kanalizace kouřem DN 300 | [15 empty] | PP | 2
25 | K | 721290111R00 | Zkouška těsnosti kanalizace vodou DN 125 | m | 150 |  | 0 | CS ÚRS 01/2018 |  |  | základní |  | 0 | 0 | 0 | 0 | 0 | 16 | K | 2 | ROZPOCET | 0 | 0 | 0 | 0 | 0 | 1 | 0 | 16 | 50
| PP |  | Zkouška těsnosti kanalizace vodou DN 125 | [15 empty] | PP | 2
26 | K | 721290112R00 | Zkouška těsnosti kanalizace vodou DN 200 | m | 150 |  | 0 | CS ÚRS 01/2018 |  |  | základní |  | 0 | 0 | 0 | 0 | 0 | 16 | K | 2 | ROZPOCET | 0 | 0 | 0 | 0 | 0 | 1 | 0 | 16 | 52
| PP |  | Zkouška těsnosti kanalizace vodou DN 200 | [15 empty] | PP | 2
27 | K | 998721103R00 | Přesun hmot pro vnitřní kanalizaci, výšky do 24 m | t | 2 |  | 0 | CS ÚRS 01/2018 |  |  | základní |  | 0 | 0 | 0 | 0 | 0 | 16 | K | 2 | ROZPOCET | 0 | 0 | 0 | 0 | 0 | 1 | 0 | 16 | 54
| PP |  | Přesun hmot pro vnitřní kanalizaci, výšky do 24 m | [15 empty] | PP | 2
28 | K | 1 | FEKA BOX 110 D+M | KUS | 1 |  | 0 | R položka |  |  | základní |  | 0 | 0 | 0 | 0 | 0 | 16 | K | 2 | ROZPOCET | 0 | 0 | 0 | 0 | 0 | 1 | 0 | 16 | 56
| PP |  | FEKA BOX 110 D+M | [15 empty] | PP | 2
29 | K | 2 | KAL ČERPADLO DAB | KUS | 1 |  | 0 | R položka |  |  | základní |  | 0 | 0 | 0 | 0 | 0 | 16 | K | 2 | ROZPOCET | 0 | 0 | 0 | 0 | 0 | 1 | 0 | 16 | 58
| PP |  | KAL ČERPADLO DAB | [15 empty] | PP | 2
30 | K | 3 | RŠ PLAST 315/160 POKLOP 12t | KPL | 4 |  | 0 | R položka |  |  | základní |  | 0 | 0 | 0 | 0 | 0 | 16 | K | 2 | ROZPOCET | 0 | 0 | 0 | 0 | 0 | 1 | 0 | 16 | 60
| PP |  | RŠ PLAST 315/160 POKLOP 12t | [15 empty] | PP | 2
| D | 722 | Vnitřní vodovod |  |  |  | 0 | [5 empty] | 0 |  | 0 |  | 0 | 2 | D | 1 | ROZPOCET | [6 empty] | 0
31 | K | 722151112R00 | Potrubí nerez 1.4401 Geberit Mapress D 15 x 1,0 mm | m | 90 |  | 0 | CS ÚRS 01/2018 |  |  | základní |  | 0 | 0 | 0 | 0 | 0 | 16 | K | 2 | ROZPOCET | 0 | 0 | 0 | 0 | 0 | 1 | 0 | 16 | 62
| PP |  | Potrubí nerez 1.4401 Geberit Mapress D 15 x 1,0 mm | [15 empty] | PP | 2
32 | K | 722151113R00 | Potrubí nerez 1.4401 Geberit Mapress D 18 x 1,0 mm | m | 190 |  | 0 | CS ÚRS 01/2018 |  |  | základní |  | 0 | 0 | 0 | 0 | 0 | 16 | K | 2 | ROZPOCET | 0 | 0 | 0 | 0 | 0 | 1 | 0 | 16 | 64
| PP |  | Potrubí nerez 1.4401 Geberit Mapress D 18 x 1,0 mm | [15 empty] | PP | 2
33 | K | 722151114R00 | Potrubí nerez 1.4401 Geberit Mapress D 22 x 1,2 mm | m | 110 |  | 0 | CS ÚRS 01/2018 |  |  | základní |  | 0 | 0 | 0 | 0 | 0 | 16 | K | 2 | ROZPOCET | 0 | 0 | 0 | 0 | 0 | 1 | 0 | 16 | 66
| PP |  | Potrubí nerez 1.4401 Geberit Mapress D 22 x 1,2 mm | [15 empty] | PP | 2
34 | K | 722151115R00 | Potrubí nerez 1.4401 Geberit Mapress D 28 x 1,2 mm | 7 | 48 |  | 0 | CS ÚRS 01/2018 |  |  | základní |  | 0 | 0 | 0 | 0 | 0 | 16 | K | 2 | ROZPOCET | 0 | 0 | 0 | 0 | 0 | 1 | 0 | 16 | 68
| PP |  | Potrubí nerez 1.4401 Geberit Mapress D 28 x 1,2 mm | [15 empty] | PP | 2
35 | K | 722151116R00 | Potrubí nerez 1.4401 Geberit Mapress D 35 x 1,5 mm | m | 44 |  | 0 | CS ÚRS 01/2018 |  |  | základní |  | 0 | 0 | 0 | 0 | 0 | 16 | K | 2 | ROZPOCET | 0 | 0 | 0 | 0 | 0 | 1 | 0 | 16 | 70
| PP |  | Potrubí nerez 1.4401 Geberit Mapress D 35 x 1,5 mm | [15 empty] | PP | 2
36 | K | 722151117R00 | Potrubí nerez 1.4401 Geberit Mapress D 42 x 1,5 mm | m | 50 |  | 0 | CS ÚRS 01/2018 |  |  | základní |  | 0 | 0 | 0 | 0 | 0 | 16 | K | 2 | ROZPOCET | 0 | 0 | 0 | 0 | 0 | 1 | 0 | 16 | 72
| PP |  | Potrubí nerez 1.4401 Geberit Mapress D 42 x 1,5 mm | [15 empty] | PP | 2
37 | K | 722151118R00 | Potrubí nerez 1.4401 Geberit Mapress D 54 x 1,5 mm | m | 45 |  | 0 | CS ÚRS 01/2018 |  |  | základní |  | 0 | 0 | 0 | 0 | 0 | 16 | K | 2 | ROZPOCET | 0 | 0 | 0 | 0 | 0 | 1 | 0 | 16 | 74
| PP |  | Potrubí nerez 1.4401 Geberit Mapress D 54 x 1,5 mm | [15 empty] | PP | 2
38 | K | 722151115R00.1 | Potrubí nerez 1.4401 Geberit Mapress D 28 x 1,2 mm | m | 50 |  | 0 | R položka |  |  | základní |  | 0 | 0 | 0 | 0 | 0 | 16 | K | 2 | ROZPOCET | 0 | 0 | 0 | 0 | 0 | 1 | 0 | 16 | 76
| PP |  | Potrubí nerez 1.4401 Geberit Mapress D 28 x 1,2 mm | [15 empty] | PP | 2
39 | K | 1.1 | KULOVÝ KOHOUT ZÁVIT DN15/PN16 + M | KUS | 10 |  | 0 | R položka |  |  | základní |  | 0 | 0 | 0 | 0 | 0 | 16 | K | 2 | ROZPOCET | 0 | 0 | 0 | 0 | 0 | 1 | 0 | 16 | 78
| PP |  | KULOVÝ KOHOUT ZÁVIT DN15/PN16 + M | [15 empty] | PP | 2
40 | K | 2.1 | KULOVÝ KOHOUT ZÁVIT DN20/PN16 + M | KUS | 20 |  | 0 | R položka |  |  | základní |  | 0 | 0 | 0 | 0 | 0 | 16 | K | 2 | ROZPOCET | 0 | 0 | 0 | 0 | 0 | 1 | 0 | 16 | 80
| PP |  | KULOVÝ KOHOUT ZÁVIT DN20/PN16 + M | [15 empty] | PP | 2
41 | K | 3.1 | KULOVÝ KOHOUT ZÁVIT DN25/PN16 + M | KUS | 7 |  | 0 | R položka |  |  | základní |  | 0 | 0 | 0 | 0 | 0 | 16 | K | 2 | ROZPOCET | 0 | 0 | 0 | 0 | 0 | 1 | 0 | 16 | 82
| PP |  | KULOVÝ KOHOUT ZÁVIT DN25/PN16 + M | [15 empty] | PP | 2
42 | K | 4 | KULOVÝ KOHOUT ZÁVIT DN32/PN16 + M | KUS | 6 |  | 0 | R položka |  |  | základní |  | 0 | 0 | 0 | 0 | 0 | 16 | K | 2 | ROZPOCET | 0 | 0 | 0 | 0 | 0 | 1 | 0 | 16 | 84
| PP |  | KULOVÝ KOHOUT ZÁVIT DN32/PN16 + M | [15 empty] | PP | 2
43 | K | 5 | KULOVÝ KOHOUT ZÁVIT DN50/PN16+M | KUS | 2 |  | 0 | R položka |  |  | základní |  | 0 | 0 | 0 | 0 | 0 | 16 | K | 2 | ROZPOCET | 0 | 0 | 0 | 0 | 0 | 1 | 0 | 16 | 86
| PP |  | KULOVÝ KOHOUT ZÁVIT DN50/PN16+M | [15 empty] | PP | 2
44 | K | 6 | VYP.KOHOUT DN15/PN16 + M | KUS | 40 |  | 0 | R položka |  |  | základní |  | 0 | 0 | 0 | 0 | 0 | 16 | K | 2 | ROZPOCET | 0 | 0 | 0 | 0 | 0 | 1 | 0 | 16 | 88
| PP |  | VYP.KOHOUT DN15/PN16 + M | [15 empty] | PP | 2
45 | K | 7 | REG.VENTIL TV DN15/PN16 + M | KUS | 8 |  | 0 | R položka |  |  | základní |  | 0 | 0 | 0 | 0 | 0 | 16 | K | 2 | ROZPOCET | 0 | 0 | 0 | 0 | 0 | 1 | 0 | 16 | 90
| PP |  | REG.VENTIL TV DN15/PN16 + M | [15 empty] | PP | 2
46 | K | 8 | REG.VENTIL TV DN20/ PN16 +M | KUS | 1 |  | 0 | R položka |  |  | základní |  | 0 | 0 | 0 | 0 | 0 | 16 | K | 2 | ROZPOCET | 0 | 0 | 0 | 0 | 0 | 1 | 0 | 16 | 92
| PP |  | REG.VENTIL TV DN20/ PN16 +M | [15 empty] | PP | 2
47 | K | 722182011RT1 | Montáž izolačních skruží na potrubí přímé DN 25, lepicí páska, sponky ve specifikaci | m | 440 |  | 0 | R položka |  |  | základní |  | 0 | 0 | 0 | 0 | 0 | 16 | K | 2 | ROZPOCET | 0 | 0 | 0 | 0 | 0 | 1 | 0 | 16 | 94
| PP |  | Montáž izolačních skruží na potrubí přímé DN 25, lepicí páska, sponky ve specifikaci | [15 empty] | PP | 2
48 | K | 722182014RT1 | Montáž izolačních skruží na potrubí přímé DN 40, lepící páska, sponky ve specifikaci | m | 50 |  | 0 | R položka |  |  | základní |  | 0 | 0 | 0 | 0 | 0 | 16 | K | 2 | ROZPOCET | 0 | 0 | 0 | 0 | 0 | 1 | 0 | 16 | 96
| PP |  | Montáž izolačních skruží na potrubí přímé DN 40, lepící páska, sponky ve specifikaci | [15 empty] | PP | 2
49 | K | 722182016R00 | Montáž izolačních skruží na potrubí přímé DN 80 | m | 45 |  | 0 | CS ÚRS 01/2018 |  |  | základní |  | 0 | 0 | 0 | 0 | 0 | 16 | K | 2 | ROZPOCET | 0 | 0 | 0 | 0 | 0 | 1 | 0 | 16 | 98
| PP |  | Montáž izolačních skruží na potrubí přímé DN 80 | [15 empty] | PP | 2
50 | K | 722-1 | IZOLTRUBICE 15/25MM | BM | 90 |  | 0 | R položka |  |  | základní |  | 0 | 0 | 0 | 0 | 0 | 16 | K | 2 | ROZPOCET | 0 | 0 | 0 | 0 | 0 | 1 | 0 | 16 | 100
| PP |  | IZOLTRUBICE 15/25MM | [15 empty] | PP | 2
51 | K | 722-2 | IZOL.TRUBICE 18/25MM | BM | 190 |  | 0 | R položka |  |  | základní |  | 0 | 0 | 0 | 0 | 0 | 16 | K | 2 | ROZPOCET | 0 | 0 | 0 | 0 | 0 | 1 | 0 | 16 | 102
| PP |  | IZOL.TRUBICE 18/25MM | [15 empty] | PP | 2
52 | K | 722-3 | IZOL TRUBICE 22/25MM | BM | 110 |  | 0 | R položka |  |  | základní |  | 0 | 0 | 0 | 0 | 0 | 16 | K | 2 | ROZPOCET | 0 | 0 | 0 | 0 | 0 | 1 | 0 | 16 | 104
| PP |  | IZOL TRUBICE 22/25MM | [15 empty] | PP | 2
53 | K | 722-4 | IZOL TRUBICE 28/25MM | BM | 98 |  | 0 | R položka |  |  | základní |  | 0 | 0 | 0 | 0 | 0 | 16 | K | 2 | ROZPOCET | 0 | 0 | 0 | 0 | 0 | 1 | 0 | 16 | 106
| PP |  | IZOL TRUBICE 28/25MM | [15 empty] | PP | 2
54 | K | 722-5 | IZOL TRUBICE 35/25MM | BM | 44 |  | 0 | R položka |  |  | základní |  | 0 | 0 | 0 | 0 | 0 | 16 | K | 2 | ROZPOCET | 0 | 0 | 0 | 0 | 0 | 1 | 0 | 16 | 108
| PP |  | IZOL TRUBICE 35/25MM | [15 empty] | PP | 2
55 | K | 722-6 | IZOL TRUBICE 42/25MM | BM | 50 |  | 0 | R položka |  |  | základní |  | 0 | 0 | 0 | 0 | 0 | 16 | K | 2 | ROZPOCET | 0 | 0 | 0 | 0 | 0 | 1 | 0 | 16 | 110
| PP |  | IZOL TRUBICE 42/25MM | [15 empty] | PP | 2
56 | K | 722-7 | IZOL TRUBICE 54/25MM | BM | 50 |  | 0 | R položka |  |  | základní |  | 0 | 0 | 0 | 0 | 0 | 16 | K | 2 | ROZPOCET | 0 | 0 | 0 | 0 | 0 | 1 | 0 | 16 | 112
| PP |  | IZOL TRUBICE 54/25MM | [15 empty] | PP | 2
57 | K | 722249102R00 | Montáž armatury požární - hydrant G 1 | kus | 4 |  | 0 | CS ÚRS 01/2018 |  |  | základní |  | 0 | 0 | 0 | 0 | 0 | 16 | K | 2 | ROZPOCET | 0 | 0 | 0 | 0 | 0 | 1 | 0 | 16 | 114
| PP |  | Montáž armatury požární - hydrant G 1 | [15 empty] | PP | 2
58 | K | 722254211RT2 | Hydrantový systém, box s plnými dveřmi + HP, průměr 25/30, stálotvará hadice | kus | 4 |  | 0 | R položka |  |  | základní |  | 0 | 0 | 0 | 0 | 0 | 16 | K | 2 | ROZPOCET | 0 | 0 | 0 | 0 | 0 | 1 | 0 | 16 | 116
| PP |  | Hydrantový systém, box s plnými dveřmi + HP, průměr 25/30, stálotvará hadice | [15 empty] | PP | 2
59 | K | 722280106R00 | Tlaková zkouška vodovodního potrubí DN 32 | m | 510 |  | 0 | CS ÚRS 01/2018 |  |  | základní |  | 0 | 0 | 0 | 0 | 0 | 16 | K | 2 | ROZPOCET | 0 | 0 | 0 | 0 | 0 | 1 | 0 | 16 | 118
| PP |  | Tlaková zkouška vodovodního potrubí DN 32 | [15 empty] | PP | 2
60 | K | 722280108R00 | Tlaková zkouška vodovodního potrubí DN 50 | m | 150 |  | 0 | CS ÚRS 01/2018 |  |  | základní |  | 0 | 0 | 0 | 0 | 0 | 16 | K | 2 | ROZPOCET | 0 | 0 | 0 | 0 | 0 | 1 | 0 | 16 | 120
| PP |  | Tlaková zkouška vodovodního potrubí DN 50 | [15 empty] | PP | 2
61 | K | 722290234R00 | Proplach a dezinfekce vodovod.potrubí DN 80 | m | 650 |  | 0 | CS ÚRS 01/2018 |  |  | základní |  | 0 | 0 | 0 | 0 | 0 | 16 | K | 2 | ROZPOCET | 0 | 0 | 0 | 0 | 0 | 1 | 0 | 16 | 122
| PP |  | Proplach a dezinfekce vodovod.potrubí DN 80 | [15 empty] | PP | 2
62 | K | 998722103R00 | Přesun hmot pro vnitřní vodovod, výšky do 24 m | t | 2 |  | 0 | CS ÚRS 01/2018 |  |  | základní |  | 0 | 0 | 0 | 0 | 0 | 16 | K | 2 | ROZPOCET | 0 | 0 | 0 | 0 | 0 | 1 | 0 | 16 | 124
| PP |  | Přesun hmot pro vnitřní vodovod, výšky do 24 m | [15 empty] | PP | 2
63 | K | TV1 | BLOK OHŘEVU TV | KPL | 1 |  | 0 | R položka |  |  | základní |  | 0 | 0 | 0 | 0 | 0 | 16 | K | 2 | ROZPOCET | 0 | 0 | 0 | 0 | 0 | 1 | 0 | 16 | 126
| PP |  | BLOK OHŘEVU TV | [15 empty] | PP | 2
64 | K | 9 | Demontáž zdravotechniky | kpl | 1 |  | 0 | R položka |  |  | základní |  | 0 | 0 | 0 | 0 | 0 | 16 | K | 2 | ROZPOCET | 0 | 0 | 0 | 0 | 0 | 1 | 0 | 16 | 128
| PP |  | Demontáž zdravotechniky | [15 empty] | PP | 2
65 | K | 10 | DEMONTÁŽ ÚT | KPL | 1 |  | 0 | R položka |  |  | základní |  | 0 | 0 | 0 | 0 | 0 | 16 | K | 2 | ROZPOCET | 0 | 0 | 0 | 0 | 0 | 1 | 0 | 16 | 130
| PP |  | DEMONTÁŽ ÚT | [15 empty] | PP | 2
| D | 725 | Zařizovací předměty |  |  |  | 0 | [5 empty] | 0 |  | 0 |  | 0 | 2 | D | 1 | ROZPOCET | [6 empty] | 0
66 | K | 725014132R00 | Klozet závěsný OLYMP + sedátko, barevný | soubor | 12 |  | 0 | CS ÚRS 01/2018 |  |  | základní |  | 0 | 0 | 0 | 0 | 0 | 16 | K | 2 | ROZPOCET | 0 | 0 | 0 | 0 | 0 | 1 | 0 | 16 | 132
| PP |  | Klozet závěsný OLYMP + sedátko, barevný | [15 empty] | PP | 2
67 | K | 725016123R00 | Urinál odsávací GOLEM 4306.1, přívod svislý, bílý | soubor | 7 |  | 0 | CS ÚRS 01/2018 |  |  | základní |  | 0 | 0 | 0 | 0 | 0 | 16 | K | 2 | ROZPOCET | 0 | 0 | 0 | 0 | 0 | 1 | 0 | 16 | 134
| PP |  | Urinál odsávací GOLEM 4306.1, přívod svislý, bílý | [15 empty] | PP | 2
68 | K | 725017123R00 | Umyvadlo na šrouby CUBITO 60 x 45 cm, bílé | soubor | 14 |  | 0 | CS ÚRS 01/2018 |  |  | základní |  | 0 | 0 | 0 | 0 | 0 | 16 | K | 2 | ROZPOCET | 0 | 0 | 0 | 0 | 0 | 1 | 0 | 16 | 136
| PP |  | Umyvadlo na šrouby CUBITO 60 x 45 cm, bílé | [15 empty] | PP | 2
69 | K | 725019103R00 | Výlevka závěsná MIRA s plastovou mžížkou | soubor | 7 |  | 0 | CS ÚRS 01/2018 |  |  | základní |  | 0 | 0 | 0 | 0 | 0 | 16 | K | 2 | ROZPOCET | 0 | 0 | 0 | 0 | 0 | 1 | 0 | 16 | 138
| PP |  | Výlevka závěsná MIRA s plastovou mžížkou | [15 empty] | PP | 2
70 | K | 725249102R00 | Montáž sprchových mís a vaniček | soubor | 4 |  | 0 | CS ÚRS 01/2018 |  |  | základní |  | 0 | 0 | 0 | 0 | 0 | 16 | K | 2 | ROZPOCET | 0 | 0 | 0 | 0 | 0 | 1 | 0 | 16 | 140
| PP |  | Montáž sprchových mís a vaniček | [15 empty] | PP | 2
71 | K | 1.2 | Sprchová mísa +zástěna | ks | 4 |  | 0 | R položka |  |  | základní |  | 0 | 0 | 0 | 0 | 0 | 16 | K | 2 | ROZPOCET | 0 | 0 | 0 | 0 | 0 | 1 | 0 | 16 | 142
| PP |  | Sprchová mísa +zástěna | [15 empty] | PP | 2
72 | K | 1.3 | STOJ.BATERIE UM | KUS | 22 |  | 0 | R položka |  |  | základní |  | 0 | 0 | 0 | 0 | 0 | 16 | K | 2 | ROZPOCET | 0 | 0 | 0 | 0 | 0 | 1 | 0 | 16 | 144
| PP |  | STOJ.BATERIE UM | [15 empty] | PP | 2
73 | K | 2.2 | STOJ.BATERIE DR | KUS | 4 |  | 0 | R položka |  |  | základní |  | 0 | 0 | 0 | 0 | 0 | 16 | K | 2 | ROZPOCET | 0 | 0 | 0 | 0 | 0 | 1 | 0 | 16 | 146
| PP |  | STOJ.BATERIE DR | [15 empty] | PP | 2
74 | K | 3.2 | NÁST.BATERIE SPRCH | KUS | 14 |  | 0 | R položka |  |  | základní |  | 0 | 0 | 0 | 0 | 0 | 16 | K | 2 | ROZPOCET | 0 | 0 | 0 | 0 | 0 | 1 | 0 | 16 | 148
| PP |  | NÁST.BATERIE SPRCH | [15 empty] | PP | 2
75 | K | 4.1 | ROHOVÉ KK DN15 | KUS | 52 |  | 0 | R položka |  |  | základní |  | 0 | 0 | 0 | 0 | 0 | 16 | K | 2 | ROZPOCET | 0 | 0 | 0 | 0 | 0 | 1 | 0 | 16 | 150
| PP |  | ROHOVÉ KK DN15 | [15 empty] | PP | 2
76 | K | 5.1 | OPLETENÉ HADIČKY NEREZ DN15 | KUS | 52 |  | 0 | R položka |  |  | základní |  | 0 | 0 | 0 | 0 | 0 | 16 | K | 2 | ROZPOCET | 0 | 0 | 0 | 0 | 0 | 1 | 0 | 16 | 152
| PP |  | OPLETENÉ HADIČKY NEREZ DN15 | [15 empty] | PP | 2
77 | K | 998725103R00 | Přesun hmot pro zařizovací předměty, výšky do 24 m | t | 1 |  | 0 | CS ÚRS 01/2018 |  |  | základní |  | 0 | 0 | 0 | 0 | 0 | 16 | K | 2 | ROZPOCET | 0 | 0 | 0 | 0 | 0 | 1 | 0 | 16 | 154
| PP |  | Přesun hmot pro zařizovací předměty, výšky do 24 m | [15 empty] | PP | 2
78 | K | 998725293R00 | Příplatek zvětš. přesun, zařiz. předměty do 500 m | % |  |  | 0 | CS ÚRS 01/2018 |  |  | základní |  | 0 | 0 | 0 | 0 | 0 | 16 | K | 2 | ROZPOCET | 0 | 0 | 0 | 0 | 0 | 1 | 0 | 16 | 156
| PP |  | Příplatek zvětš. přesun, zařiz. předměty do 500 m | [15 empty] | PP | 2
79 | K | 725860213R00 | Sifon umyvadlový HL132, D 32, 40 mm | kus | 22 |  | 0 | CS ÚRS 01/2018 |  |  | základní |  | 0 | 0 | 0 | 0 | 0 | 16 | K | 2 | ROZPOCET | 0 | 0 | 0 | 0 | 0 | 1 | 0 | 16 | 158
| PP |  | Sifon umyvadlový HL132, D 32, 40 mm | [15 empty] | PP | 2
80 | K | 725860202R00 | Sifon dřezový HL100G, D 40, 50 mm, 6/4" | kus | 4 |  | 0 | CS ÚRS 01/2018 |  |  | základní |  | 0 | 0 | 0 | 0 | 0 | 16 | K | 2 | ROZPOCET | 0 | 0 | 0 | 0 | 0 | 1 | 0 | 16 | 160
| PP |  | Sifon dřezový HL100G, D 40, 50 mm, 6/4" | [15 empty] | PP | 2
81 | K | 725860221RT1 | Sifon sprchový PP/PE HL514, D 40/50 mm, samočisticí, odpadní ventil 6/4 ", zátka, kloub | kus | 4 |  | 0 | R položka |  |  | základní |  | 0 | 0 | 0 | 0 | 0 | 16 | K | 2 | ROZPOCET | 0 | 0 | 0 | 0 | 0 | 1 | 0 | 16 | 162
| PP |  | Sifon sprchový PP/PE HL514, D 40/50 mm, samočisticí, odpadní ventil 6/4 ", zátka, kloub | [15 empty] | PP | 2
82 | K | 725851002RT1 | Odtoková souprava s ventilem HL24U D 40 mm, 2 dřezy,zátka G5/4,s přepadem, rozteč 100-260mm | kus | 1 |  | 0 | R položka |  |  | základní |  | 0 | 0 | 0 | 0 | 0 | 16 | K | 2 | ROZPOCET | 0 | 0 | 0 | 0 | 0 | 1 | 0 | 16 | 164
| PP |  | Odtoková souprava s ventilem HL24U D 40 mm, 2 dřezy,zátka G5/4,s přepadem, rozteč 100-260mm | [15 empty] | PP | 2
83 | K | 725860168RT1 | Zápachová uzávěrka pro pisoáry HL430, D 40, 50 mm, odsávací s nastavitelným sklonem odtoku | kus | 10 |  | 0 | R položka |  |  | základní |  | 0 | 0 | 0 | 0 | 0 | 16 | K | 2 | ROZPOCET | 0 | 0 | 0 | 0 | 0 | 1 | 0 | 16 | 166
| PP |  | Zápachová uzávěrka pro pisoáry HL430, D 40, 50 mm, odsávací s nastavitelným sklonem odtoku | [15 empty] | PP | 2
| D | 726 | Instalační prefabrikáty |  |  |  | 0 | [5 empty] | 0 |  | 0 |  | 0 | 2 | D | 1 | ROZPOCET | [6 empty] | 0
84 | K | 726211111R00 | Modul-umyvadlo Kombifix | soubor | 12 |  | 0 | CS ÚRS 01/2018 |  |  | základní |  | 0 | 0 | 0 | 0 | 0 | 16 | K | 2 | ROZPOCET | 0 | 0 | 0 | 0 | 0 | 1 | 0 | 16 | 168
| PP |  | Modul-umyvadlo Kombifix | [15 empty] | PP | 2
85 | K | 726211121R00 | Modul-WC Kombifix, UP320, h 108 cm | soubor | 12 |  | 0 | CS ÚRS 01/2018 |  |  | základní |  | 0 | 0 | 0 | 0 | 0 | 16 | K | 2 | ROZPOCET | 0 | 0 | 0 | 0 | 0 | 1 | 0 | 16 | 170
| PP |  | Modul-WC Kombifix, UP320, h 108 cm | [15 empty] | PP | 2
86 | K | 726211141R00 | Modul-pisoár Kombifix Universal, h 109-127 cm | soubor | 7 |  | 0 | CS ÚRS 01/2018 |  |  | základní |  | 0 | 0 | 0 | 0 | 0 | 16 | K | 2 | ROZPOCET | 0 | 0 | 0 | 0 | 0 | 1 | 0 | 16 | 172
| PP |  | Modul-pisoár Kombifix Universal, h 109-127 cm | [15 empty] | PP | 2
87 | K | 726212367R00 | Modul-PRO WASTE SINK SYSTEM, pro výlevku Mira | soubor | 6 |  | 0 | CS ÚRS 01/2018 |  |  | základní |  | 0 | 0 | 0 | 0 | 0 | 16 | K | 2 | ROZPOCET | 0 | 0 | 0 | 0 | 0 | 1 | 0 | 16 | 174
| PP |  | Modul-PRO WASTE SINK SYSTEM, pro výlevku Mira | [15 empty] | PP | 2

## F00 - Rozvody tepla a chladu
| List obsahuje: |  | 1) Krycí list soupisu | 2) Rekapitulace |  |  | 3) Soupis prací | Zpět na list: | Rekapitulace stavby
[9 empty] | >> skryté sloupce << | [9 empty] | {03c0dc87-4e9a-4999-acc7-e8fb56eb8ac9}
2
| KRYCÍ LIST SOUPISU | [8 empty] | v --- níže se nacházejí doplnkové a pomocné údaje k sestavám --- v | [8 empty] | False
Stavba:
Rekonstrukce areálu HZS Ostrava
Objekt:
5 - SO 01 - Hlavní objekt
Soupis:
53 - SO 01 - Hlavní objekt - Zařízení vzduchotechniky a vytápění
Úroveň 3:
F00 - Rozvody tepla a chladu
| KSO: |  |  |  |  | CC-CZ:
| Místo: |  | areál SŽDC, s.o., ulice Skladištní |  |  | Datum: | 21. 11. 2018
| Zadavatel: |  |  |  |  | IČ:
|  | Správa železniční dopravní cesty, státní organizac |  |  |  | DIČ:
| Uchazeč: |  |  |  |  | IČ:
DIČ:
| Projektant: |  |  |  |  | IČ:
|  | MORAVIA CONSULT Olomouc a.s., VPÚ DECO Praha, a.s. |  |  |  | DIČ:
Poznámka:
Soupis prací je sestaven s využitím Cenové soustavy ÚRS. Položky, které pochází z této cenové soustavy, jsou ve sloupci 'Cenová soustava' označeny popisem 'CS ÚRS' a úrovní příslušného kalendářního pololetí. Veškeré další informace vymezující popis a podmínky použití těchto položek z Cenové soustavy, které nejsou uvedeny přímo v soupisu prací, jsou neomezeně dálkově k dispozici na www.cs-urs.cz, sekce Cenové a technické podmínky.
| Cena bez DPH | [5 empty] | 0
|  |  | Základ daně |  |  | Sazba daně | Výše daně
| DPH | základní | 0 |  |  | 21% | 0
|  | snížená | 0 |  |  | 15% | 0
|  | zákl. přenesená | 0 |  |  | 21% | 0
|  | sníž. přenesená | 0 |  |  | 15% | 0
|  | nulová | 0 |  |  | 0% | 0
| Cena s DPH |  |  | v | CZK |  | 0
REKAPITULACE ČLENĚNÍ SOUPISU PRACÍ
Stavba:
Rekonstrukce areálu HZS Ostrava
Objekt:
5 - SO 01 - Hlavní objekt
Soupis:
53 - SO 01 - Hlavní objekt - Zařízení vzduchotechniky a vytápění
Úroveň 3:
F00 - Rozvody tepla a chladu
Místo: |  |  | areál SŽDC, s.o., ulice Skladištní |  |  | Datum: | 21. 11. 2018
Zadavatel: |  |  | Správa železniční dopravní cesty, státní organizac |  |  | Projektant: | MORAVIA CONSULT Olomouc a.s., VPÚ DECO Praha, a.s.
Uchazeč:
Kód dílu - Popis | [6 empty] | Cena celkem [CZK]
Náklady soupisu celkem | [6 empty] | 0 | [12 empty] | -1
| 722 - Vnitřní vodovod | [5 empty] | 0
| 733 - Rozvod potrubí | [5 empty] | 0
SOUPIS PRACÍ
Stavba:
Rekonstrukce areálu HZS Ostrava
Objekt:
5 - SO 01 - Hlavní objekt
Soupis:
53 - SO 01 - Hlavní objekt - Zařízení vzduchotechniky a vytápění
Úroveň 3:
F00 - Rozvody tepla a chladu
Místo: |  |  | areál SŽDC, s.o., ulice Skladištní |  |  | Datum: | 21. 11. 2018
Zadavatel: |  |  | Správa železniční dopravní cesty, státní organizac |  |  | Projektant: | MORAVIA CONSULT Olomouc a.s., VPÚ DECO Praha, a.s.
Uchazeč:
PČ | Typ | Kód | Popis | MJ | Množství | J.cena [CZK] | Cena celkem [CZK] | Cenová soustava |  | Poznámka | DPH | J. Nh [h] | Nh celkem [h] | J. hmotnost [t] | Hmotnost celkem [t] | J. suť [t] | Suť Celkem [t]
Náklady soupisu celkem | [6 empty] | 0 | [5 empty] | 0 |  | 0 |  | 0 |  | D | -1 | [7 empty] | 0
| D | 722 | Vnitřní vodovod |  |  |  | 0 | [5 empty] | 0 |  | 0 |  | 0 | 2 | D | 0 | ROZPOCET | [6 empty] | 0
1 | K | 722182011RT1 | Montáž izolačních skruží na potrubí přímé DN 25, lepicí páska, sponky ve specifikaci | m | 600 |  | 0 | R položka |  |  | základní |  | 0 | 0 | 0 | 0 | 0 | 16 | K | 1 | ROZPOCET | 0 | 0 | 0 | 0 | 0 | 1 | 0 | 16 | 2
| PP |  | Montáž izolačních skruží na potrubí přímé DN 25, lepicí páska, sponky ve specifikaci | [15 empty] | PP | 1
2 | K | 722182014RT1 | Montáž izolačních skruží na potrubí přímé DN 40, lepící páska, sponky ve specifikaci | m | 100 |  | 0 | R položka |  |  | základní |  | 0 | 0 | 0 | 0 | 0 | 16 | K | 1 | ROZPOCET | 0 | 0 | 0 | 0 | 0 | 1 | 0 | 16 | 4
| PP |  | Montáž izolačních skruží na potrubí přímé DN 40, lepící páska, sponky ve specifikaci | [15 empty] | PP | 1
3 | K | 722/1 | IZOL.TRUBICE 12/19MM | BM | 180 |  | 0 | R položka |  |  | základní |  | 0 | 0 | 0 | 0 | 0 | 16 | K | 1 | ROZPOCET | 0 | 0 | 0 | 0 | 0 | 1 | 0 | 16 | 6
| PP |  | IZOL.TRUBICE 12/19MM | [15 empty] | PP | 1
4 | K | 722/2 | IZOL.TRUBICE 15/19MM | BM | 135 |  | 0 | R položka |  |  | základní |  | 0 | 0 | 0 | 0 | 0 | 16 | K | 1 | ROZPOCET | 0 | 0 | 0 | 0 | 0 | 1 | 0 | 16 | 8
| PP |  | IZOL.TRUBICE 15/19MM | [15 empty] | PP | 1
5 | K | 722/2.1 | IZOL.TRUBICE 18/25MM | BM | 110 |  | 0 | R položka |  |  | základní |  | 0 | 0 | 0 | 0 | 0 | 16 | K | 1 | ROZPOCET | 0 | 0 | 0 | 0 | 0 | 1 | 0 | 16 | 10
| PP |  | IZOL.TRUBICE 18/25MM | [15 empty] | PP | 1
6 | K | 722/2.2 | IZOL.TRUBICE 22/25MM | BM | 20 |  | 0 | R položka |  |  | základní |  | 0 | 0 | 0 | 0 | 0 | 16 | K | 1 | ROZPOCET | 0 | 0 | 0 | 0 | 0 | 1 | 0 | 16 | 12
| PP |  | IZOL.TRUBICE 22/25MM | [15 empty] | PP | 1
7 | K | 722/2.3 | IZOL.TRUBICE 28/25MM | BM | 30 |  | 0 | R položka |  |  | základní |  | 0 | 0 | 0 | 0 | 0 | 16 | K | 1 | ROZPOCET | 0 | 0 | 0 | 0 | 0 | 1 | 0 | 16 | 14
| PP |  | IZOL.TRUBICE 28/25MM | [15 empty] | PP | 1
8 | K | 722/2.4 | IZOL.TRUBICE 35/32MM | BM | 40 |  | 0 | R položka |  |  | základní |  | 0 | 0 | 0 | 0 | 0 | 16 | K | 1 | ROZPOCET | 0 | 0 | 0 | 0 | 0 | 1 | 0 | 16 | 16
| PP |  | IZOL.TRUBICE 35/32MM | [15 empty] | PP | 1
9 | K | 722/2.5 | POM.MAT.,LEPIDLO ,ČISTIČ ATD | SBR | 1 |  | 0 | R položka |  |  | základní |  | 0 | 0 | 0 | 0 | 0 | 16 | K | 1 | ROZPOCET | 0 | 0 | 0 | 0 | 0 | 1 | 0 | 16 | 18
| PP |  | POM.MAT.,LEPIDLO ,ČISTIČ ATD | [15 empty] | PP | 1
| D | 733 | Rozvod potrubí |  |  |  | 0 | [5 empty] | 0 |  | 0 |  | 0 | 2 | D | 0 | ROZPOCET | [6 empty] | 0
10 | K | 733163101R00 | Potrubí z měděných trubek D 12 x 1,0 mm | m | 180 |  | 0 | CS ÚRS 01/2018 |  |  | základní |  | 0 | 0 | 0 | 0 | 0 | 16 | K | 1 | ROZPOCET | 0 | 0 | 0 | 0 | 0 | 1 | 0 | 16 | 20
| PP |  | Potrubí z měděných trubek D 12 x 1,0 mm | [15 empty] | PP | 1
11 | K | 733163102R00 | Potrubí z měděných trubek D 15 x 1,0 mm | m | 135 |  | 0 | CS ÚRS 01/2018 |  |  | základní |  | 0 | 0 | 0 | 0 | 0 | 16 | K | 1 | ROZPOCET | 0 | 0 | 0 | 0 | 0 | 1 | 0 | 16 | 22
| PP |  | Potrubí z měděných trubek D 15 x 1,0 mm | [15 empty] | PP | 1
12 | K | 733163103R00 | Potrubí z měděných trubek D 18 x 1,0 mm | m | 110 |  | 0 | CS ÚRS 01/2018 |  |  | základní |  | 0 | 0 | 0 | 0 | 0 | 16 | K | 1 | ROZPOCET | 0 | 0 | 0 | 0 | 0 | 1 | 0 | 16 | 24
| PP |  | Potrubí z měděných trubek D 18 x 1,0 mm | [15 empty] | PP | 1
13 | K | 733163104R00 | Potrubí z měděných trubek D 22 x 1 ,0mm | m | 20 |  | 0 | CS ÚRS 01/2018 |  |  | základní |  | 0 | 0 | 0 | 0 | 0 | 16 | K | 1 | ROZPOCET | 0 | 0 | 0 | 0 | 0 | 1 | 0 | 16 | 26
| PP |  | Potrubí z měděných trubek D 22 x 1 ,0mm | [15 empty] | PP | 1
14 | K | 733163105R00 | Potrubí z měděných trubek D 28 x 1,5 mm | m | 30 |  | 0 | CS ÚRS 01/2018 |  |  | základní |  | 0 | 0 | 0 | 0 | 0 | 16 | K | 1 | ROZPOCET | 0 | 0 | 0 | 0 | 0 | 1 | 0 | 16 | 28
| PP |  | Potrubí z měděných trubek D 28 x 1,5 mm | [15 empty] | PP | 1
15 | K | 733163106R00 | Potrubí z měděných trubek D 35 x 1,5 mm | m | 40 |  | 0 | CS ÚRS 01/2018 |  |  | základní |  | 0 | 0 | 0 | 0 | 0 | 16 | K | 1 | ROZPOCET | 0 | 0 | 0 | 0 | 0 | 1 | 0 | 16 | 30
| PP |  | Potrubí z měděných trubek D 35 x 1,5 mm | [15 empty] | PP | 1
16 | K | 733166001R00 | Zhotovení ohybu jednoduchého na potrubí Cu D 6-12 | kus | 10 |  | 0 | CS ÚRS 01/2018 |  |  | základní |  | 0 | 0 | 0 | 0 | 0 | 16 | K | 1 | ROZPOCET | 0 | 0 | 0 | 0 | 0 | 1 | 0 | 16 | 32
| PP |  | Zhotovení ohybu jednoduchého na potrubí Cu D 6-12 | [15 empty] | PP | 1
17 | K | 733166002R00 | Zhotovení ohybu jednoduchého na potrubí Cu D 15 | kus | 30 |  | 0 | CS ÚRS 01/2018 |  |  | základní |  | 0 | 0 | 0 | 0 | 0 | 16 | K | 1 | ROZPOCET | 0 | 0 | 0 | 0 | 0 | 1 | 0 | 16 | 34
| PP |  | Zhotovení ohybu jednoduchého na potrubí Cu D 15 | [15 empty] | PP | 1
18 | K | 733166004R00 | Zhotovení ohybu jednoduchého na potrubí Cu D 22 | kus | 30 |  | 0 | CS ÚRS 01/2018 |  |  | základní |  | 0 | 0 | 0 | 0 | 0 | 16 | K | 1 | ROZPOCET | 0 | 0 | 0 | 0 | 0 | 1 | 0 | 16 | 36
| PP |  | Zhotovení ohybu jednoduchého na potrubí Cu D 22 | [15 empty] | PP | 1
19 | K | 733166104R00 | Zhotovení ohybu slož.(etážky) na potrubí Cu D 22 | kus | 25 |  | 0 | CS ÚRS 01/2018 |  |  | základní |  | 0 | 0 | 0 | 0 | 0 | 16 | K | 1 | ROZPOCET | 0 | 0 | 0 | 0 | 0 | 1 | 0 | 16 | 38
| PP |  | Zhotovení ohybu slož.(etážky) na potrubí Cu D 22 | [15 empty] | PP | 1
20 | K | 733166105R00 | Zhotovení ohybu slož.(etážky) na potrubí Cu D 28 | kus | 25 |  | 0 | CS ÚRS 01/2018 |  |  | základní |  | 0 | 0 | 0 | 0 | 0 | 16 | K | 1 | ROZPOCET | 0 | 0 | 0 | 0 | 0 | 1 | 0 | 16 | 40
| PP |  | Zhotovení ohybu slož.(etážky) na potrubí Cu D 28 | [15 empty] | PP | 1
21 | K | 998733103R00 | Přesun hmot pro rozvody potrubí, výšky do 24 m | t | 1 |  | 0 | CS ÚRS 01/2018 |  |  | základní |  | 0 | 0 | 0 | 0 | 0 | 16 | K | 1 | ROZPOCET | 0 | 0 | 0 | 0 | 0 | 1 | 0 | 16 | 42
| PP |  | Přesun hmot pro rozvody potrubí, výšky do 24 m | [15 empty] | PP | 1
22 | K | 733190107R00 | Tlaková zkouška potrubí DN 40 | m | 700 |  | 0 | CS ÚRS 01/2018 |  |  | základní |  | 0 | 0 | 0 | 0 | 0 | 16 | K | 1 | ROZPOCET | 0 | 0 | 0 | 0 | 0 | 1 | 0 | 16 | 44
| PP |  | Tlaková zkouška potrubí DN 40 | [15 empty] | PP | 1

## H00.01 - SOC.ZAŘ.1-2NP
| List obsahuje: |  | 1) Krycí list soupisu | 2) Rekapitulace |  |  | 3) Soupis prací | Zpět na list: | Rekapitulace stavby
[9 empty] | >> skryté sloupce << | [9 empty] | {019cb541-50e9-493a-9589-90215bf75bee}
2
| KRYCÍ LIST SOUPISU | [8 empty] | v --- níže se nacházejí doplnkové a pomocné údaje k sestavám --- v | [8 empty] | False
Stavba:
Rekonstrukce areálu HZS Ostrava
Objekt:
5 - SO 01 - Hlavní objekt
Soupis:
53 - SO 01 - Hlavní objekt - Zařízení vzduchotechniky a vytápění
Úroveň 3:
H00.01 - SOC.ZAŘ.1-2NP
| KSO: |  |  |  |  | CC-CZ:
| Místo: |  | areál SŽDC, s.o., ulice Skladištní |  |  | Datum: | 21. 11. 2018
| Zadavatel: |  |  |  |  | IČ:
|  | Správa železniční dopravní cesty, státní organizac |  |  |  | DIČ:
| Uchazeč: |  |  |  |  | IČ:
DIČ:
| Projektant: |  |  |  |  | IČ:
|  | MORAVIA CONSULT Olomouc a.s., VPÚ DECO Praha, a.s. |  |  |  | DIČ:
Poznámka:
Soupis prací je sestaven s využitím Cenové soustavy ÚRS. Položky, které pochází z této cenové soustavy, jsou ve sloupci 'Cenová soustava' označeny popisem 'CS ÚRS' a úrovní příslušného kalendářního pololetí. Veškeré další informace vymezující popis a podmínky použití těchto položek z Cenové soustavy, které nejsou uvedeny přímo v soupisu prací, jsou neomezeně dálkově k dispozici na www.cs-urs.cz, sekce Cenové a technické podmínky.
| Cena bez DPH | [5 empty] | 0
|  |  | Základ daně |  |  | Sazba daně | Výše daně
| DPH | základní | 0 |  |  | 21% | 0
|  | snížená | 0 |  |  | 15% | 0
|  | zákl. přenesená | 0 |  |  | 21% | 0
|  | sníž. přenesená | 0 |  |  | 15% | 0
|  | nulová | 0 |  |  | 0% | 0
| Cena s DPH |  |  | v | CZK |  | 0
REKAPITULACE ČLENĚNÍ SOUPISU PRACÍ
Stavba:
Rekonstrukce areálu HZS Ostrava
Objekt:
5 - SO 01 - Hlavní objekt
Soupis:
53 - SO 01 - Hlavní objekt - Zařízení vzduchotechniky a vytápění
Úroveň 3:
H00.01 - SOC.ZAŘ.1-2NP
Místo: |  |  | areál SŽDC, s.o., ulice Skladištní |  |  | Datum: | 21. 11. 2018
Zadavatel: |  |  | Správa železniční dopravní cesty, státní organizac |  |  | Projektant: | MORAVIA CONSULT Olomouc a.s., VPÚ DECO Praha, a.s.
Uchazeč:
Kód dílu - Popis | [6 empty] | Cena celkem [CZK]
Náklady soupisu celkem | [6 empty] | 0 | [12 empty] | -1
| 713 - Izolace tepelné | [5 empty] | 0
| 800 - VZT | [5 empty] | 0
SOUPIS PRACÍ
Stavba:
Rekonstrukce areálu HZS Ostrava
Objekt:
5 - SO 01 - Hlavní objekt
Soupis:
53 - SO 01 - Hlavní objekt - Zařízení vzduchotechniky a vytápění
Úroveň 3:
H00.01 - SOC.ZAŘ.1-2NP
Místo: |  |  | areál SŽDC, s.o., ulice Skladištní |  |  | Datum: | 21. 11. 2018
Zadavatel: |  |  | Správa železniční dopravní cesty, státní organizac |  |  | Projektant: | MORAVIA CONSULT Olomouc a.s., VPÚ DECO Praha, a.s.
Uchazeč:
PČ | Typ | Kód | Popis | MJ | Množství | J.cena [CZK] | Cena celkem [CZK] | Cenová soustava |  | Poznámka | DPH | J. Nh [h] | Nh celkem [h] | J. hmotnost [t] | Hmotnost celkem [t] | J. suť [t] | Suť Celkem [t]
Náklady soupisu celkem | [6 empty] | 0 | [5 empty] | 0 |  | 0 |  | 0 |  | D | -1 | [7 empty] | 0
| D | 713 | Izolace tepelné |  |  |  | 0 | [5 empty] | 0 |  | 0 |  | 0 | 2 | D | 0 | ROZPOCET | [6 empty] | 0
1 | K | 713411121R00 | Izolace tepelná potrubí pásy LSP a drátem, 1vrstvá | m2 | 30 |  | 0 | CS ÚRS 01/2018 |  |  | základní |  | 0 | 0 | 0 | 0 | 0 | 16 | K | 1 | ROZPOCET | 0 | 0 | 0 | 0 | 0 | 1 | 0 | 16 | 2
| PP |  | Izolace tepelná potrubí pásy LSP a drátem, 1vrstvá | [15 empty] | PP | 1
2 | K | 713491111R00 | Izolace - montáž oplechování pevného potrubí | m2 | 30 |  | 0 | CS ÚRS 01/2018 |  |  | základní |  | 0 | 0 | 0 | 0 | 0 | 16 | K | 1 | ROZPOCET | 0 | 0 | 0 | 0 | 0 | 1 | 0 | 16 | 4
| PP |  | Izolace - montáž oplechování pevného potrubí | [15 empty] | PP | 1
3 | K | 713491112R00 | Izolace - montáž oplechování pevného ohybů | m2 | 5 |  | 0 | CS ÚRS 01/2018 |  |  | základní |  | 0 | 0 | 0 | 0 | 0 | 16 | K | 1 | ROZPOCET | 0 | 0 | 0 | 0 | 0 | 1 | 0 | 16 | 6
| PP |  | Izolace - montáž oplechování pevného ohybů | [15 empty] | PP | 1
4 | K | 998713103R00 | Přesun hmot pro izolace tepelné, výšky do 24 m | t | 2 |  | 0 | CS ÚRS 01/2018 |  |  | základní |  | 0 | 0 | 0 | 0 | 0 | 16 | K | 1 | ROZPOCET | 0 | 0 | 0 | 0 | 0 | 1 | 0 | 16 | 8
| PP |  | Přesun hmot pro izolace tepelné, výšky do 24 m | [15 empty] | PP | 1
5 | K | 713381311R00 | Izolace vzduchtech. kanálů - Izoma na trny | m2 | 20 |  | 0 | CS ÚRS 01/2018 |  |  | základní |  | 0 | 0 | 0 | 0 | 0 | 16 | K | 1 | ROZPOCET | 0 | 0 | 0 | 0 | 0 | 1 | 0 | 16 | 10
| PP |  | Izolace vzduchtech. kanálů - Izoma na trny | [15 empty] | PP | 1
6 | K | 63154126.AR | Rohož lamelová LAROCK 40 ALS 50x1000x5000 mm, skružovatelná, s hliníkovou fólií | m2 | 20 |  | 0 | R položka |  |  | základní |  | 0 | 0 | 0 | 0 | 0 | 16 | K | 1 | ROZPOCET | 0 | 0 | 0 | 0 | 0 | 1 | 0 | 16 | 12
| PP |  | Rohož lamelová LAROCK 40 ALS 50x1000x5000 mm, skružovatelná, s hliníkovou fólií | [15 empty] | PP | 1
7 | K | 63154126.AR.1 | PYROROCK EIS 45 ALS | m2 | 20 |  | 0 | R položka |  |  | základní |  | 0 | 0 | 0 | 0 | 0 | 16 | K | 1 | ROZPOCET | 0 | 0 | 0 | 0 | 0 | 1 | 0 | 16 | 14
| PP |  | PYROROCK EIS 45 ALS | [15 empty] | PP | 1
8 | K | 13814185R | Plech pozinkovaný tl.0,60 mm, 1000 x 2000 mm, povlak 200g/m2 | M2 | 30 |  | 0 | R položka |  |  | základní |  | 0 | 0 | 0 | 0 | 0 | 16 | K | 1 | ROZPOCET | 0 | 0 | 0 | 0 | 0 | 1 | 0 | 16 | 16
| PP |  | Plech pozinkovaný tl.0,60 mm, 1000 x 2000 mm, povlak 200g/m2 | [15 empty] | PP | 1
| D | 800 | VZT |  |  |  | 0 | [5 empty] | 0 |  | 0 |  | 0 | 2 | D | 0 | ROZPOCET | [6 empty] | 0
9 | K | 728112112R00 | Montáž potrubí plechového kruhového do d 200 mm | m | 1 |  | 0 | CS ÚRS 01/2018 |  |  | základní |  | 0 | 0 | 0 | 0 | 0 | 16 | K | 1 | ROZPOCET | 0 | 0 | 0 | 0 | 0 | 1 | 0 | 16 | 18
| PP |  | Montáž potrubí plechového kruhového do d 200 mm | [15 empty] | PP | 1
10 | K | 728112113R00 | Montáž potrubí plechového kruhového do d 300 mm | m | 1 |  | 0 | CS ÚRS 01/2018 |  |  | základní |  | 0 | 0 | 0 | 0 | 0 | 16 | K | 1 | ROZPOCET | 0 | 0 | 0 | 0 | 0 | 1 | 0 | 16 | 20
| PP |  | Montáž potrubí plechového kruhového do d 300 mm | [15 empty] | PP | 1
11 | K | 728111115R00 | Montáž potrubí plechového čtyřhranného do 0,22 m2 | m | 1 |  | 0 | CS ÚRS 01/2018 |  |  | základní |  | 0 | 0 | 0 | 0 | 0 | 16 | K | 1 | ROZPOCET | 0 | 0 | 0 | 0 | 0 | 1 | 0 | 16 | 22
| PP |  | Montáž potrubí plechového čtyřhranného do 0,22 m2 | [15 empty] | PP | 1
12 | K | 728312123R00 | Montáž tlumiče kruhového do d 300 mm | kus | 4 |  | 0 | CS ÚRS 01/2018 |  |  | základní |  | 0 | 0 | 0 | 0 | 0 | 16 | K | 1 | ROZPOCET | 0 | 0 | 0 | 0 | 0 | 1 | 0 | 16 | 24
| PP |  | Montáž tlumiče kruhového do d 300 mm | [15 empty] | PP | 1
13 | K | 728412214R00 | Montáž anemostatu čtyřhranného vířivého do 0,5 m2 | kus | 5 |  | 0 | CS ÚRS 01/2018 |  |  | základní |  | 0 | 0 | 0 | 0 | 0 | 16 | K | 1 | ROZPOCET | 0 | 0 | 0 | 0 | 0 | 1 | 0 | 16 | 26
| PP |  | Montáž anemostatu čtyřhranného vířivého do 0,5 m2 | [15 empty] | PP | 1
14 | K | 728413522R00 | Montáž talířového ventilu kruhové do d 200 mm | kus | 10 |  | 0 | CS ÚRS 01/2018 |  |  | základní |  | 0 | 0 | 0 | 0 | 0 | 16 | K | 1 | ROZPOCET | 0 | 0 | 0 | 0 | 0 | 1 | 0 | 16 | 28
| PP |  | Montáž talířového ventilu kruhové do d 200 mm | [15 empty] | PP | 1
15 | K | 728415522R00 | Montáž regulátoru konstantního průtoku do d 200mm | kus | 2 |  | 0 | CS ÚRS 01/2018 |  |  | základní |  | 0 | 0 | 0 | 0 | 0 | 16 | K | 1 | ROZPOCET | 0 | 0 | 0 | 0 | 0 | 1 | 0 | 16 | 30
| PP |  | Montáž regulátoru konstantního průtoku do d 200mm | [15 empty] | PP | 1
16 | K | 728_2 | POTRUBÍ SPIRO pr.125 MM | bm | 2 |  | 0 | R položka |  |  | základní |  | 0 | 0 | 0 | 0 | 0 | 16 | K | 1 | ROZPOCET | 0 | 0 | 0 | 0 | 0 | 1 | 0 | 16 | 32
| PP |  | POTRUBÍ SPIRO pr.125 MM | [15 empty] | PP | 1
17 | K | 728_4 | POTRUBÍ SPIRO PR.160MM | bm | 2 |  | 0 | R položka |  |  | základní |  | 0 | 0 | 0 | 0 | 0 | 16 | K | 1 | ROZPOCET | 0 | 0 | 0 | 0 | 0 | 1 | 0 | 16 | 34
| PP |  | POTRUBÍ SPIRO PR.160MM | [15 empty] | PP | 1
18 | K | 728_6 | POTRUBÍ SPIRO PR.200MM | bm | 10 |  | 0 | R položka |  |  | základní |  | 0 | 0 | 0 | 0 | 0 | 16 | K | 1 | ROZPOCET | 0 | 0 | 0 | 0 | 0 | 1 | 0 | 16 | 36
| PP |  | POTRUBÍ SPIRO PR.200MM | [15 empty] | PP | 1
19 | K | 728_8 | POTRUBÍ SPIRO PR.250MM | bm | 15 |  | 0 | R položka |  |  | základní |  | 0 | 0 | 0 | 0 | 0 | 16 | K | 1 | ROZPOCET | 0 | 0 | 0 | 0 | 0 | 1 | 0 | 16 | 38
| PP |  | POTRUBÍ SPIRO PR.250MM | [15 empty] | PP | 1
20 | K | 728_15 | OS_TĚS PR.125MM 90° | ks | 2 |  | 0 | R položka |  |  | základní |  | 0 | 0 | 0 | 0 | 0 | 16 | K | 1 | ROZPOCET | 0 | 0 | 0 | 0 | 0 | 1 | 0 | 16 | 40
| PP |  | OS_TĚS PR.125MM 90° | [15 empty] | PP | 1
21 | K | 728_20 | OS_TĚS PR.200MM 90° | ks | 4 |  | 0 | R položka |  |  | základní |  | 0 | 0 | 0 | 0 | 0 | 16 | K | 1 | ROZPOCET | 0 | 0 | 0 | 0 | 0 | 1 | 0 | 16 | 42
| PP |  | OS_TĚS PR.200MM 90° | [15 empty] | PP | 1
22 | K | 728_22 | OS_TĚS PR.250MM 90° | ks | 4 |  | 0 | R položka |  |  | základní |  | 0 | 0 | 0 | 0 | 0 | 16 | K | 1 | ROZPOCET | 0 | 0 | 0 | 0 | 0 | 1 | 0 | 16 | 44
| PP |  | OS_TĚS PR.250MM 90° | [15 empty] | PP | 1
23 | K | 240_2 | OBJ_TĚS PR.160/125 MM | ks | 1 |  | 0 | R položka |  |  | základní |  | 0 | 0 | 0 | 0 | 0 | 16 | K | 1 | ROZPOCET | 0 | 0 | 0 | 0 | 0 | 1 | 0 | 16 | 46
| PP |  | OBJ_TĚS PR.160/125 MM | [15 empty] | PP | 1
24 | K | 240_4 | OBJ_TĚS PR.200/125MM | ks | 3 |  | 0 | R položka |  |  | základní |  | 0 | 0 | 0 | 0 | 0 | 16 | K | 1 | ROZPOCET | 0 | 0 | 0 | 0 | 0 | 1 | 0 | 16 | 48
| PP |  | OBJ_TĚS PR.200/125MM | [15 empty] | PP | 1
25 | K | 240_7 | OBJ_TĚS PR.200/160MM | ks | 2 |  | 0 | R položka |  |  | základní |  | 0 | 0 | 0 | 0 | 0 | 16 | K | 1 | ROZPOCET | 0 | 0 | 0 | 0 | 0 | 1 | 0 | 16 | 50
| PP |  | OBJ_TĚS PR.200/160MM | [15 empty] | PP | 1
26 | K | 240_8 | OBJ_TĚS PR.250/200MM | kus | 2 |  | 0 | R položka |  |  | základní |  | 0 | 0 | 0 | 0 | 0 | 16 | K | 1 | ROZPOCET | 0 | 0 | 0 | 0 | 0 | 1 | 0 | 16 | 52
| PP |  | OBJ_TĚS PR.250/200MM | [15 empty] | PP | 1
27 | K | 240_9 | OBJ_TĚS PR.160/160MM | ks | 1 |  | 0 | R položka |  |  | základní |  | 0 | 0 | 0 | 0 | 0 | 16 | K | 1 | ROZPOCET | 0 | 0 | 0 | 0 | 0 | 1 | 0 | 16 | 54
| PP |  | OBJ_TĚS PR.160/160MM | [15 empty] | PP | 1
28 | K | 24_1 | OBO_TĚS PR.200/200/200 | ks | 2 |  | 0 | R položka |  |  | základní |  | 0 | 0 | 0 | 0 | 0 | 16 | K | 1 | ROZPOCET | 0 | 0 | 0 | 0 | 0 | 1 | 0 | 16 | 56
| PP |  | OBO_TĚS PR.200/200/200 | [15 empty] | PP | 1
29 | K | 24_2 | OBO_TĚS PR.250/200/200MM | ks | 1 |  | 0 | R položka |  |  | základní |  | 0 | 0 | 0 | 0 | 0 | 16 | K | 1 | ROZPOCET | 0 | 0 | 0 | 0 | 0 | 1 | 0 | 16 | 58
| PP |  | OBO_TĚS PR.250/200/200MM | [15 empty] | PP | 1
30 | K | VK/2 | VÝFUK A NAS.KUS TĚS.PR.250MM | KUS | 2 |  | 0 | R položka |  |  | základní |  | 0 | 0 | 0 | 0 | 0 | 16 | K | 1 | ROZPOCET | 0 | 0 | 0 | 0 | 0 | 1 | 0 | 16 | 60
| PP |  | VÝFUK A NAS.KUS TĚS.PR.250MM | [15 empty] | PP | 1
31 | K | M24/2 | TLUMIČ HLUKU PR.250MM/900/100MM | ks | 4 |  | 0 | R položka |  |  | základní |  | 0 | 0 | 0 | 0 | 0 | 16 | K | 1 | ROZPOCET | 0 | 0 | 0 | 0 | 0 | 1 | 0 | 16 | 62
| PP |  | TLUMIČ HLUKU PR.250MM/900/100MM | [15 empty] | PP | 1
32 | K | P4/2 | POTR 4HR OBV 1200MM 30%TVAR | BM | 5 |  | 0 | R položka |  |  | základní |  | 0 | 0 | 0 | 0 | 0 | 16 | K | 1 | ROZPOCET | 0 | 0 | 0 | 0 | 0 | 1 | 0 | 16 | 64
| PP |  | POTR 4HR OBV 1200MM 30%TVAR | [15 empty] | PP | 1
33 | K | P4/3 | POTR 4HR OBV 1500MM 30%TVAR | BM | 10 |  | 0 | R položka |  |  | základní |  | 0 | 0 | 0 | 0 | 0 | 16 | K | 1 | ROZPOCET | 0 | 0 | 0 | 0 | 0 | 1 | 0 | 16 | 66
| PP |  | POTR 4HR OBV 1500MM 30%TVAR | [15 empty] | PP | 1
34 | K | P4/4 | POTR 4HR OBV 1890MM 30%TVAR | BM | 10 |  | 0 | R položka |  |  | základní |  | 0 | 0 | 0 | 0 | 0 | 16 | K | 1 | ROZPOCET | 0 | 0 | 0 | 0 | 0 | 1 | 0 | 16 | 68
| PP |  | POTR 4HR OBV 1890MM 30%TVAR | [15 empty] | PP | 1
35 | K | D1/6 | ODVOD TV PR.125MM | KUS | 8 |  | 0 | R položka |  |  | základní |  | 0 | 0 | 0 | 0 | 0 | 16 | K | 1 | ROZPOCET | 0 | 0 | 0 | 0 | 0 | 1 | 0 | 16 | 70
| PP |  | ODVOD TV PR.125MM | [15 empty] | PP | 1
36 | K | D1/7 | ODVOD TV PR.160MM | KUS | 2 |  | 0 | R položka |  |  | základní |  | 0 | 0 | 0 | 0 | 0 | 16 | K | 1 | ROZPOCET | 0 | 0 | 0 | 0 | 0 | 1 | 0 | 16 | 72
| PP |  | ODVOD TV PR.160MM | [15 empty] | PP | 1
37 | K | D1/9 | VÍŘIVÝ DIFUZOR 600-8 | kus | 4 |  | 0 | R položka |  |  | základní |  | 0 | 0 | 0 | 0 | 0 | 16 | K | 1 | ROZPOCET | 0 | 0 | 0 | 0 | 0 | 1 | 0 | 16 | 74
| PP |  | VÍŘIVÝ DIFUZOR 600-8 | [15 empty] | PP | 1
38 | K | Pol707 | PB VVK 600 | KS | 4 |  | 0 | R položka |  |  | základní |  | 0 | 0 | 0 | 0 | 0 | 16 | K | 1 | ROZPOCET | 0 | 0 | 0 | 0 | 0 | 1 | 0 | 16 | 76
| PP |  | PB VVK 600 | [15 empty] | PP | 1
39 | K | Pol708 | RD INSTABOX PR.200 | KUS | 2 |  | 0 | R položka |  |  | základní |  | 0 | 0 | 0 | 0 | 0 | 16 | K | 1 | ROZPOCET | 0 | 0 | 0 | 0 | 0 | 1 | 0 | 16 | 78
| PP |  | RD INSTABOX PR.200 | [15 empty] | PP | 1
40 | K | R/4 | REG.KPR. RAD HP PR.200MM | KUS | 2 |  | 0 | R položka |  |  | základní |  | 0 | 0 | 0 | 0 | 0 | 16 | K | 1 | ROZPOCET | 0 | 0 | 0 | 0 | 0 | 1 | 0 | 16 | 80
| PP |  | REG.KPR. RAD HP PR.200MM | [15 empty] | PP | 1
41 | K | 240/1 | DOD.VZT JED.SX/C03L | SBR | 1 |  | 0 | R položka |  |  | základní |  | 0 | 0 | 0 | 0 | 0 | 16 | K | 1 | ROZPOCET | 0 | 0 | 0 | 0 | 0 | 1 | 0 | 16 | 82
| PP |  | DOD.VZT JED.SX/C03L | [15 empty] | PP | 1
42 | K | 240/02 | CAV SADA 127688 | KPL | 1 |  | 0 | R položka |  |  | základní |  | 0 | 0 | 0 | 0 | 0 | 16 | K | 1 | ROZPOCET | 0 | 0 | 0 | 0 | 0 | 1 | 0 | 16 | 84
| PP |  | CAV SADA 127688 | [15 empty] | PP | 1
43 | K | 240/03 | DS 50-25 1547 | KS | 4 |  | 0 | R položka |  |  | základní |  | 0 | 0 | 0 | 0 | 0 | 16 | K | 1 | ROZPOCET | 0 | 0 | 0 | 0 | 0 | 1 | 0 | 16 | 86
| PP |  | DS 50-25 1547 | [15 empty] | PP | 1
44 | K | 240/04 | KLAPKA EFD/S 50-25 | KUS | 2 |  | 0 | R položka |  |  | základní |  | 0 | 0 | 0 | 0 | 0 | 16 | K | 1 | ROZPOCET | 0 | 0 | 0 | 0 | 0 | 1 | 0 | 16 | 88
| PP |  | KLAPKA EFD/S 50-25 | [15 empty] | PP | 1
45 | K | 240/05 | ESH 28H/DX MODUL | KUS | 2 |  | 0 | R položka |  |  | základní |  | 0 | 0 | 0 | 0 | 0 | 16 | K | 1 | ROZPOCET | 0 | 0 | 0 | 0 | 0 | 1 | 0 | 16 | 90
| PP |  | ESH 28H/DX MODUL | [15 empty] | PP | 1
46 | K | 240/06 | DXRE 50-25-3-2,5 VÝPARNÍK T/CHL | KUS | 1 |  | 0 | R položka |  |  | základní |  | 0 | 0 | 0 | 0 | 0 | 16 | K | 1 | ROZPOCET | 0 | 0 | 0 | 0 | 0 | 1 | 0 | 16 | 92
| PP |  | DXRE 50-25-3-2,5 VÝPARNÍK T/CHL | [15 empty] | PP | 1
47 | K | 240/07 | DE 500x250 ODLUČ KAPEK | KUS | 1 |  | 0 | R položka |  |  | základní |  | 0 | 0 | 0 | 0 | 0 | 16 | K | 1 | ROZPOCET | 0 | 0 | 0 | 0 | 0 | 1 | 0 | 16 | 94
| PP |  | DE 500x250 ODLUČ KAPEK | [15 empty] | PP | 1
48 | K | 240/07.1 | SIFON PLAST | KUS | 3 |  | 0 | R položka |  |  | základní |  | 0 | 0 | 0 | 0 | 0 | 16 | K | 1 | ROZPOCET | 0 | 0 | 0 | 0 | 0 | 1 | 0 | 16 | 96
| PP |  | SIFON PLAST | [15 empty] | PP | 1
49 | K | M240/1 | MTZ VZT JEDNOTKY | kpl | 1 |  | 0 | R položka |  |  | základní |  | 0 | 0 | 0 | 0 | 0 | 16 | K | 1 | ROZPOCET | 0 | 0 | 0 | 0 | 0 | 1 | 0 | 16 | 98
| PP |  | MTZ VZT JEDNOTKY | [15 empty] | PP | 1
50 | K | M240/2 | UVEDENÍ DO PROVOZU VZT JED | KPL | 1 |  | 0 | R položka |  |  | základní |  | 0 | 0 | 0 | 0 | 0 | 16 | K | 1 | ROZPOCET | 0 | 0 | 0 | 0 | 0 | 1 | 0 | 16 | 100
| PP |  | UVEDENÍ DO PROVOZU VZT JED | [15 empty] | PP | 1
51 | K | M240/3 | DOPRAVNÉ | KPL | 1 |  | 0 | R položka |  |  | základní |  | 0 | 0 | 0 | 0 | 0 | 16 | K | 1 | ROZPOCET | 0 | 0 | 0 | 0 | 0 | 1 | 0 | 16 | 102
| PP |  | DOPRAVNÉ | [15 empty] | PP | 1
52 | K | M240/4 | ZAREGULOVÁNÍ VZT | KPL | 1 |  | 0 | R položka |  |  | základní |  | 0 | 0 | 0 | 0 | 0 | 16 | K | 1 | ROZPOCET | 0 | 0 | 0 | 0 | 0 | 1 | 0 | 16 | 104
| PP |  | ZAREGULOVÁNÍ VZT | [15 empty] | PP | 1
53 | K | M240/5 | PROV.ŘÁD -ZAUČENÍ OBSLUHY-HZS | HOD | 50 |  | 0 | R položka |  |  | základní |  | 0 | 0 | 0 | 0 | 0 | 16 | K | 1 | ROZPOCET | 0 | 0 | 0 | 0 | 0 | 1 | 0 | 16 | 106
| PP |  | PROV.ŘÁD -ZAUČENÍ OBSLUHY-HZS | [15 empty] | PP | 1
54 | K | M240/6 | UPEV.TECHNIKA ,ZÁVĚSY , OBJÍMKY,TÁHLA ,KONZOLY | KPL | 1 |  | 0 | R položka |  |  | základní |  | 0 | 0 | 0 | 0 | 0 | 16 | K | 1 | ROZPOCET | 0 | 0 | 0 | 0 | 0 | 1 | 0 | 16 | 108
| PP |  | UPEV.TECHNIKA ,ZÁVĚSY , OBJÍMKY,TÁHLA ,KONZOLY | [15 empty] | PP | 1
55 | K | M240/7 | POM.OK | KG | 250 |  | 0 | R položka |  |  | základní |  | 0 | 0 | 0 | 0 | 0 | 16 | K | 1 | ROZPOCET | 0 | 0 | 0 | 0 | 0 | 1 | 0 | 16 | 110
| PP |  | POM.OK | [15 empty] | PP | 1

## H00.02 - II GARÁŽE
| List obsahuje: |  | 1) Krycí list soupisu | 2) Rekapitulace |  |  | 3) Soupis prací | Zpět na list: | Rekapitulace stavby
[9 empty] | >> skryté sloupce << | [9 empty] | {1edfa99e-d45e-4af7-932a-a33e3a14cf4c}
2
| KRYCÍ LIST SOUPISU | [8 empty] | v --- níže se nacházejí doplnkové a pomocné údaje k sestavám --- v | [8 empty] | False
Stavba:
Rekonstrukce areálu HZS Ostrava
Objekt:
5 - SO 01 - Hlavní objekt
Soupis:
53 - SO 01 - Hlavní objekt - Zařízení vzduchotechniky a vytápění
Úroveň 3:
H00.02 - II GARÁŽE
| KSO: |  |  |  |  | CC-CZ:
| Místo: |  | areál SŽDC, s.o., ulice Skladištní |  |  | Datum: | 21. 11. 2018
| Zadavatel: |  |  |  |  | IČ:
|  | Správa železniční dopravní cesty, státní organizac |  |  |  | DIČ:
| Uchazeč: |  |  |  |  | IČ:
DIČ:
| Projektant: |  |  |  |  | IČ:
|  | MORAVIA CONSULT Olomouc a.s., VPÚ DECO Praha, a.s. |  |  |  | DIČ:
Poznámka:
Soupis prací je sestaven s využitím Cenové soustavy ÚRS. Položky, které pochází z této cenové soustavy, jsou ve sloupci 'Cenová soustava' označeny popisem 'CS ÚRS' a úrovní příslušného kalendářního pololetí. Veškeré další informace vymezující popis a podmínky použití těchto položek z Cenové soustavy, které nejsou uvedeny přímo v soupisu prací, jsou neomezeně dálkově k dispozici na www.cs-urs.cz, sekce Cenové a technické podmínky.
| Cena bez DPH | [5 empty] | 0
|  |  | Základ daně |  |  | Sazba daně | Výše daně
| DPH | základní | 0 |  |  | 21% | 0
|  | snížená | 0 |  |  | 15% | 0
|  | zákl. přenesená | 0 |  |  | 21% | 0
|  | sníž. přenesená | 0 |  |  | 15% | 0
|  | nulová | 0 |  |  | 0% | 0
| Cena s DPH |  |  | v | CZK |  | 0
REKAPITULACE ČLENĚNÍ SOUPISU PRACÍ
Stavba:
Rekonstrukce areálu HZS Ostrava
Objekt:
5 - SO 01 - Hlavní objekt
Soupis:
53 - SO 01 - Hlavní objekt - Zařízení vzduchotechniky a vytápění
Úroveň 3:
H00.02 - II GARÁŽE
Místo: |  |  | areál SŽDC, s.o., ulice Skladištní |  |  | Datum: | 21. 11. 2018
Zadavatel: |  |  | Správa železniční dopravní cesty, státní organizac |  |  | Projektant: | MORAVIA CONSULT Olomouc a.s., VPÚ DECO Praha, a.s.
Uchazeč:
Kód dílu - Popis | [6 empty] | Cena celkem [CZK]
Náklady soupisu celkem | [6 empty] | 0 | [12 empty] | -1
| 713 - Izolace tepelné | [5 empty] | 0
| 800 - VZT | [5 empty] | 0
SOUPIS PRACÍ
Stavba:
Rekonstrukce areálu HZS Ostrava
Objekt:
5 - SO 01 - Hlavní objekt
Soupis:
53 - SO 01 - Hlavní objekt - Zařízení vzduchotechniky a vytápění
Úroveň 3:
H00.02 - II GARÁŽE
Místo: |  |  | areál SŽDC, s.o., ulice Skladištní |  |  | Datum: | 21. 11. 2018
Zadavatel: |  |  | Správa železniční dopravní cesty, státní organizac |  |  | Projektant: | MORAVIA CONSULT Olomouc a.s., VPÚ DECO Praha, a.s.
Uchazeč:
PČ | Typ | Kód | Popis | MJ | Množství | J.cena [CZK] | Cena celkem [CZK] | Cenová soustava |  | Poznámka | DPH | J. Nh [h] | Nh celkem [h] | J. hmotnost [t] | Hmotnost celkem [t] | J. suť [t] | Suť Celkem [t]
Náklady soupisu celkem | [6 empty] | 0 | [5 empty] | 0 |  | 0 |  | 0 |  | D | -1 | [7 empty] | 0
| D | 713 | Izolace tepelné |  |  |  | 0 | [5 empty] | 0 |  | 0 |  | 0 | 2 | D | 0 | ROZPOCET | [6 empty] | 0
1 | K | 713411121R00 | Izolace tepelná potrubí pásy LSP a drátem, 1vrstvá | m2 | 15 |  | 0 | CS ÚRS 01/2018 |  |  | základní |  | 0 | 0 | 0 | 0 | 0 | 16 | K | 1 | ROZPOCET | 0 | 0 | 0 | 0 | 0 | 1 | 0 | 16 | 2
| PP |  | Izolace tepelná potrubí pásy LSP a drátem, 1vrstvá | [15 empty] | PP | 1
2 | K | 713491111R00 | Izolace - montáž oplechování pevného potrubí | m2 | 15 |  | 0 | CS ÚRS 01/2018 |  |  | základní |  | 0 | 0 | 0 | 0 | 0 | 16 | K | 1 | ROZPOCET | 0 | 0 | 0 | 0 | 0 | 1 | 0 | 16 | 4
| PP |  | Izolace - montáž oplechování pevného potrubí | [15 empty] | PP | 1
3 | K | 713491112R00 | Izolace - montáž oplechování pevného ohybů | m2 | 5 |  | 0 | CS ÚRS 01/2018 |  |  | základní |  | 0 | 0 | 0 | 0 | 0 | 16 | K | 1 | ROZPOCET | 0 | 0 | 0 | 0 | 0 | 1 | 0 | 16 | 6
| PP |  | Izolace - montáž oplechování pevného ohybů | [15 empty] | PP | 1
4 | K | 998713103R00 | Přesun hmot pro izolace tepelné, výšky do 24 m | t | 2 |  | 0 | CS ÚRS 01/2018 |  |  | základní |  | 0 | 0 | 0 | 0 | 0 | 16 | K | 1 | ROZPOCET | 0 | 0 | 0 | 0 | 0 | 1 | 0 | 16 | 8
| PP |  | Přesun hmot pro izolace tepelné, výšky do 24 m | [15 empty] | PP | 1
5 | K | 713381311R00 | Izolace vzduchtech. kanálů - Izoma na trny | m2 | 40 |  | 0 | CS ÚRS 01/2018 |  |  | základní |  | 0 | 0 | 0 | 0 | 0 | 16 | K | 1 | ROZPOCET | 0 | 0 | 0 | 0 | 0 | 1 | 0 | 16 | 10
| PP |  | Izolace vzduchtech. kanálů - Izoma na trny | [15 empty] | PP | 1
6 | K | 63154126.AR | Rohož lamelová LAROCK 40 ALS 50x1000x5000 mm, skružovatelná, s hliníkovou fólií | m2 | 15 |  | 0 | R položka |  |  | základní |  | 0 | 0 | 0 | 0 | 0 | 16 | K | 1 | ROZPOCET | 0 | 0 | 0 | 0 | 0 | 1 | 0 | 16 | 12
| PP |  | Rohož lamelová LAROCK 40 ALS 50x1000x5000 mm, skružovatelná, s hliníkovou fólií | [15 empty] | PP | 1
7 | K | 63154126.AR.1 | PYROROCK EIS 45 ALS | m2 | 40 |  | 0 | R položka |  |  | základní |  | 0 | 0 | 0 | 0 | 0 | 16 | K | 1 | ROZPOCET | 0 | 0 | 0 | 0 | 0 | 1 | 0 | 16 | 14
| PP |  | PYROROCK EIS 45 ALS | [15 empty] | PP | 1
8 | K | 13814185R | Plech pozinkovaný tl.0,60 mm, 1000 x 2000 mm, povlak 200g/m2 | M2 | 30 |  | 0 | R položka |  |  | základní |  | 0 | 0 | 0 | 0 | 0 | 16 | K | 1 | ROZPOCET | 0 | 0 | 0 | 0 | 0 | 1 | 0 | 16 | 16
| PP |  | Plech pozinkovaný tl.0,60 mm, 1000 x 2000 mm, povlak 200g/m2 | [15 empty] | PP | 1
| D | 800 | VZT |  |  |  | 0 | [5 empty] | 0 |  | 0 |  | 0 | 2 | D | 0 | ROZPOCET | [6 empty] | 0
9 | K | 728112112R00 | Montáž potrubí plechového kruhového do d 200 mm | m | 1 |  | 0 | CS ÚRS 01/2018 |  |  | základní |  | 0 | 0 | 0 | 0 | 0 | 16 | K | 1 | ROZPOCET | 0 | 0 | 0 | 0 | 0 | 1 | 0 | 16 | 18
| PP |  | Montáž potrubí plechového kruhového do d 200 mm | [15 empty] | PP | 1
10 | K | 728112113R00 | Montáž potrubí plechového kruhového do d 300 mm | m | 1 |  | 0 | CS ÚRS 01/2018 |  |  | základní |  | 0 | 0 | 0 | 0 | 0 | 16 | K | 1 | ROZPOCET | 0 | 0 | 0 | 0 | 0 | 1 | 0 | 16 | 20
| PP |  | Montáž potrubí plechového kruhového do d 300 mm | [15 empty] | PP | 1
11 | K | 728112114R00 | Montáž potrubí plechového kruhového do d 400 mm | m | 1 |  | 0 | CS ÚRS 01/2018 |  |  | základní |  | 0 | 0 | 0 | 0 | 0 | 16 | K | 1 | ROZPOCET | 0 | 0 | 0 | 0 | 0 | 1 | 0 | 16 | 22
| PP |  | Montáž potrubí plechového kruhového do d 400 mm | [15 empty] | PP | 1
12 | K | 728212112R00 | Montáž oblouku plechového kruhového do d 200 mm | kus | 1 |  | 0 | CS ÚRS 01/2018 |  |  | základní |  | 0 | 0 | 0 | 0 | 0 | 16 | K | 1 | ROZPOCET | 0 | 0 | 0 | 0 | 0 | 1 | 0 | 16 | 24
| PP |  | Montáž oblouku plechového kruhového do d 200 mm | [15 empty] | PP | 1
13 | K | 728212113R00 | Montáž oblouku plechového kruhového do d 300 mm | kus | 1 |  | 0 | CS ÚRS 01/2018 |  |  | základní |  | 0 | 0 | 0 | 0 | 0 | 16 | K | 1 | ROZPOCET | 0 | 0 | 0 | 0 | 0 | 1 | 0 | 16 | 26
| PP |  | Montáž oblouku plechového kruhového do d 300 mm | [15 empty] | PP | 1
14 | K | 728212114R00 | Montáž oblouku plechového kruhového do d 400 mm | kus | 1 |  | 0 | CS ÚRS 01/2018 |  |  | základní |  | 0 | 0 | 0 | 0 | 0 | 16 | K | 1 | ROZPOCET | 0 | 0 | 0 | 0 | 0 | 1 | 0 | 16 | 28
| PP |  | Montáž oblouku plechového kruhového do d 400 mm | [15 empty] | PP | 1
15 | K | 728111113R00 | Montáž potrubí plechového čtyřhranného do 0,07 m2 | m | 1 |  | 0 | CS ÚRS 01/2018 |  |  | základní |  | 0 | 0 | 0 | 0 | 0 | 16 | K | 1 | ROZPOCET | 0 | 0 | 0 | 0 | 0 | 1 | 0 | 16 | 30
| PP |  | Montáž potrubí plechového čtyřhranného do 0,07 m2 | [15 empty] | PP | 1
16 | K | 728111114R00 | Montáž potrubí plechového čtyřhranného do 0,13 m2 | m | 1 |  | 0 | CS ÚRS 01/2018 |  |  | základní |  | 0 | 0 | 0 | 0 | 0 | 16 | K | 1 | ROZPOCET | 0 | 0 | 0 | 0 | 0 | 1 | 0 | 16 | 32
| PP |  | Montáž potrubí plechového čtyřhranného do 0,13 m2 | [15 empty] | PP | 1
17 | K | 728111115R00 | Montáž potrubí plechového čtyřhranného do 0,22 m2 | m | 1 |  | 0 | CS ÚRS 01/2018 |  |  | základní |  | 0 | 0 | 0 | 0 | 0 | 16 | K | 1 | ROZPOCET | 0 | 0 | 0 | 0 | 0 | 1 | 0 | 16 | 34
| PP |  | Montáž potrubí plechového čtyřhranného do 0,22 m2 | [15 empty] | PP | 1
18 | K | 728111116R00 | Montáž potrubí plechového čtyřhranného do 0,28 m2 | m | 1 |  | 0 | CS ÚRS 01/2018 |  |  | základní |  | 0 | 0 | 0 | 0 | 0 | 16 | K | 1 | ROZPOCET | 0 | 0 | 0 | 0 | 0 | 1 | 0 | 16 | 36
| PP |  | Montáž potrubí plechového čtyřhranného do 0,28 m2 | [15 empty] | PP | 1
19 | K | 728312123R00 | Montáž tlumiče kruhového do d 300 mm | kus | 4 |  | 0 | CS ÚRS 01/2018 |  |  | základní |  | 0 | 0 | 0 | 0 | 0 | 16 | K | 1 | ROZPOCET | 0 | 0 | 0 | 0 | 0 | 1 | 0 | 16 | 38
| PP |  | Montáž tlumiče kruhového do d 300 mm | [15 empty] | PP | 1
20 | K | 728413522R00 | Montáž talířového ventilu kruhové do d 200 mm | kus | 6 |  | 0 | CS ÚRS 01/2018 |  |  | základní |  | 0 | 0 | 0 | 0 | 0 | 16 | K | 1 | ROZPOCET | 0 | 0 | 0 | 0 | 0 | 1 | 0 | 16 | 40
| PP |  | Montáž talířového ventilu kruhové do d 200 mm | [15 empty] | PP | 1
21 | K | 728415522R00 | Montáž regulátoru konstantního průtoku do d 200mm | kus | 6 |  | 0 | CS ÚRS 01/2018 |  |  | základní |  | 0 | 0 | 0 | 0 | 0 | 16 | K | 1 | ROZPOCET | 0 | 0 | 0 | 0 | 0 | 1 | 0 | 16 | 42
| PP |  | Montáž regulátoru konstantního průtoku do d 200mm | [15 empty] | PP | 1
22 | K | 728_3 | POTRUBÍ SPIRO PR.150MM | bm | 6 |  | 0 | R položka |  |  | základní |  | 0 | 0 | 0 | 0 | 0 | 16 | K | 1 | ROZPOCET | 0 | 0 | 0 | 0 | 0 | 1 | 0 | 16 | 44
| PP |  | POTRUBÍ SPIRO PR.150MM | [15 empty] | PP | 1
23 | K | 728_8 | POTRUBÍ SPIRO PR.250MM | bm | 62 |  | 0 | R položka |  |  | základní |  | 0 | 0 | 0 | 0 | 0 | 16 | K | 1 | ROZPOCET | 0 | 0 | 0 | 0 | 0 | 1 | 0 | 16 | 46
| PP |  | POTRUBÍ SPIRO PR.250MM | [15 empty] | PP | 1
24 | K | 728_9 | POTRUBÍ SPIRO PR.280MM | bm | 1 |  | 0 | R položka |  |  | základní |  | 0 | 0 | 0 | 0 | 0 | 16 | K | 1 | ROZPOCET | 0 | 0 | 0 | 0 | 0 | 1 | 0 | 16 | 48
| PP |  | POTRUBÍ SPIRO PR.280MM | [15 empty] | PP | 1
25 | K | 728_17 | OS_TĚS PR.150MM 90° | kus | 7 |  | 0 | R položka |  |  | základní |  | 0 | 0 | 0 | 0 | 0 | 16 | K | 1 | ROZPOCET | 0 | 0 | 0 | 0 | 0 | 1 | 0 | 16 | 50
| PP |  | OS_TĚS PR.150MM 90° | [15 empty] | PP | 1
26 | K | 728_22 | OS_TĚS PR.250MM 90° | ks | 13 |  | 0 | R položka |  |  | základní |  | 0 | 0 | 0 | 0 | 0 | 16 | K | 1 | ROZPOCET | 0 | 0 | 0 | 0 | 0 | 1 | 0 | 16 | 52
| PP |  | OS_TĚS PR.250MM 90° | [15 empty] | PP | 1
27 | K | 728_33 | OS_TĚS PR.250MM 60° | ks | 8 |  | 0 | R položka |  |  | základní |  | 0 | 0 | 0 | 0 | 0 | 16 | K | 1 | ROZPOCET | 0 | 0 | 0 | 0 | 0 | 1 | 0 | 16 | 54
| PP |  | OS_TĚS PR.250MM 60° | [15 empty] | PP | 1
28 | K | 240_8 | OBJ_TĚS PR.250/150MM | kus | 12 |  | 0 | R položka |  |  | základní |  | 0 | 0 | 0 | 0 | 0 | 16 | K | 1 | ROZPOCET | 0 | 0 | 0 | 0 | 0 | 1 | 0 | 16 | 56
| PP |  | OBJ_TĚS PR.250/150MM | [15 empty] | PP | 1
29 | K | VK/2 | VÝFUK A NAS.KUS TĚS.PR.250MM | KUS | 2 |  | 0 | R položka |  |  | základní |  | 0 | 0 | 0 | 0 | 0 | 16 | K | 1 | ROZPOCET | 0 | 0 | 0 | 0 | 0 | 1 | 0 | 16 | 58
| PP |  | VÝFUK A NAS.KUS TĚS.PR.250MM | [15 empty] | PP | 1
30 | K | M24/2 | TLUMIČ HLUKU PR.250MM/900/100MM | ks | 4 |  | 0 | R položka |  |  | základní |  | 0 | 0 | 0 | 0 | 0 | 16 | K | 1 | ROZPOCET | 0 | 0 | 0 | 0 | 0 | 1 | 0 | 16 | 60
| PP |  | TLUMIČ HLUKU PR.250MM/900/100MM | [15 empty] | PP | 1
31 | K | 1 | PRO_TĚS 150/125 | ks | 6 |  | 0 | R položka |  |  | základní |  | 0 | 0 | 0 | 0 | 0 | 16 | K | 1 | ROZPOCET | 0 | 0 | 0 | 0 | 0 | 1 | 0 | 16 | 62
| PP |  | PRO_TĚS 150/125 | [15 empty] | PP | 1
32 | K | P4/2 | POTR 4HR OBV 1200MM 30%TVAR | BM | 10 |  | 0 | R položka |  |  | základní |  | 0 | 0 | 0 | 0 | 0 | 16 | K | 1 | ROZPOCET | 0 | 0 | 0 | 0 | 0 | 1 | 0 | 16 | 64
| PP |  | POTR 4HR OBV 1200MM 30%TVAR | [15 empty] | PP | 1
33 | K | P4/3 | POTR 4HR OBV 1500MM 30%TVAR | BM | 10 |  | 0 | R položka |  |  | základní |  | 0 | 0 | 0 | 0 | 0 | 16 | K | 1 | ROZPOCET | 0 | 0 | 0 | 0 | 0 | 1 | 0 | 16 | 66
| PP |  | POTR 4HR OBV 1500MM 30%TVAR | [15 empty] | PP | 1
34 | K | Pol709 | RD INSTABOX PR.125 | KS | 6 |  | 0 | R položka |  |  | základní |  | 0 | 0 | 0 | 0 | 0 | 16 | K | 1 | ROZPOCET | 0 | 0 | 0 | 0 | 0 | 1 | 0 | 16 | 68
| PP |  | RD INSTABOX PR.125 | [15 empty] | PP | 1
35 | K | Pol710 | PRO TĚS. PR.150/125 | KS | 6 |  | 0 | R položka |  |  | základní |  | 0 | 0 | 0 | 0 | 0 | 16 | K | 1 | ROZPOCET | 0 | 0 | 0 | 0 | 0 | 1 | 0 | 16 | 70
| PP |  | PRO TĚS. PR.150/125 | [15 empty] | PP | 1
36 | K | D1/7 | ODVOD TV PR.150MM | KUS | 6 |  | 0 | R položka |  |  | základní |  | 0 | 0 | 0 | 0 | 0 | 16 | K | 1 | ROZPOCET | 0 | 0 | 0 | 0 | 0 | 1 | 0 | 16 | 72
| PP |  | ODVOD TV PR.150MM | [15 empty] | PP | 1
37 | K | R/2 | REG.KPR.RAD HP PR.125MM | KUS | 6 |  | 0 | R položka |  |  | základní |  | 0 | 0 | 0 | 0 | 0 | 16 | K | 1 | ROZPOCET | 0 | 0 | 0 | 0 | 0 | 1 | 0 | 16 | 74
| PP |  | REG.KPR.RAD HP PR.125MM | [15 empty] | PP | 1
38 | K | 240/1 | DOD.VZT JED.SX/C003L | SBR | 1 |  | 0 | R položka |  |  | základní |  | 0 | 0 | 0 | 0 | 0 | 16 | K | 1 | ROZPOCET | 0 | 0 | 0 | 0 | 0 | 1 | 0 | 16 | 76
| PP |  | DOD.VZT JED.SX/C003L | [15 empty] | PP | 1
39 | K | 240/02 | CAV SADA 127688 | KPL | 1 |  | 0 | R položka |  |  | základní |  | 0 | 0 | 0 | 0 | 0 | 16 | K | 1 | ROZPOCET | 0 | 0 | 0 | 0 | 0 | 1 | 0 | 16 | 78
| PP |  | CAV SADA 127688 | [15 empty] | PP | 1
40 | K | 240/03 | DS 50-25 1547 | KS | 4 |  | 0 | R položka |  |  | základní |  | 0 | 0 | 0 | 0 | 0 | 16 | K | 1 | ROZPOCET | 0 | 0 | 0 | 0 | 0 | 1 | 0 | 16 | 80
| PP |  | DS 50-25 1547 | [15 empty] | PP | 1
41 | K | 240/04 | KLAPKA EFD/S 50-25 | KUS | 2 |  | 0 | R položka |  |  | základní |  | 0 | 0 | 0 | 0 | 0 | 16 | K | 1 | ROZPOCET | 0 | 0 | 0 | 0 | 0 | 1 | 0 | 16 | 82
| PP |  | KLAPKA EFD/S 50-25 | [15 empty] | PP | 1
42 | K | 240/05 | ESH 28H/DX MODUL | KUS | 2 |  | 0 | R položka |  |  | základní |  | 0 | 0 | 0 | 0 | 0 | 16 | K | 1 | ROZPOCET | 0 | 0 | 0 | 0 | 0 | 1 | 0 | 16 | 84
| PP |  | ESH 28H/DX MODUL | [15 empty] | PP | 1
43 | K | 240/06 | DXRE 50-25-3-2,5 VÝPARNÍK T/CHL | KUS | 1 |  | 0 | R položka |  |  | základní |  | 0 | 0 | 0 | 0 | 0 | 16 | K | 1 | ROZPOCET | 0 | 0 | 0 | 0 | 0 | 1 | 0 | 16 | 86
| PP |  | DXRE 50-25-3-2,5 VÝPARNÍK T/CHL | [15 empty] | PP | 1
44 | K | 240/07 | DE 500x250 ODLUČ KAPEK | KUS | 1 |  | 0 | R položka |  |  | základní |  | 0 | 0 | 0 | 0 | 0 | 16 | K | 1 | ROZPOCET | 0 | 0 | 0 | 0 | 0 | 1 | 0 | 16 | 88
| PP |  | DE 500x250 ODLUČ KAPEK | [15 empty] | PP | 1
45 | K | 240/07.1 | SIFON PLAST | KUS | 3 |  | 0 | R položka |  |  | základní |  | 0 | 0 | 0 | 0 | 0 | 16 | K | 1 | ROZPOCET | 0 | 0 | 0 | 0 | 0 | 1 | 0 | 16 | 90
| PP |  | SIFON PLAST | [15 empty] | PP | 1
46 | K | M240/1 | MTZ VZT JEDNOTKY | kpl | 1 |  | 0 | R položka |  |  | základní |  | 0 | 0 | 0 | 0 | 0 | 16 | K | 1 | ROZPOCET | 0 | 0 | 0 | 0 | 0 | 1 | 0 | 16 | 92
| PP |  | MTZ VZT JEDNOTKY | [15 empty] | PP | 1
47 | K | M240/2 | UVEDENÍ DO PROVOZU VZT JED | KPL | 1 |  | 0 | R položka |  |  | základní |  | 0 | 0 | 0 | 0 | 0 | 16 | K | 1 | ROZPOCET | 0 | 0 | 0 | 0 | 0 | 1 | 0 | 16 | 94
| PP |  | UVEDENÍ DO PROVOZU VZT JED | [15 empty] | PP | 1
48 | K | M240/3 | DOPRAVNÉ | KPL | 1 |  | 0 | R položka |  |  | základní |  | 0 | 0 | 0 | 0 | 0 | 16 | K | 1 | ROZPOCET | 0 | 0 | 0 | 0 | 0 | 1 | 0 | 16 | 96
| PP |  | DOPRAVNÉ | [15 empty] | PP | 1
49 | K | M240/4 | ZAREGULOVÁNÍ VZT | KPL | 1 |  | 0 | R položka |  |  | základní |  | 0 | 0 | 0 | 0 | 0 | 16 | K | 1 | ROZPOCET | 0 | 0 | 0 | 0 | 0 | 1 | 0 | 16 | 98
| PP |  | ZAREGULOVÁNÍ VZT | [15 empty] | PP | 1
50 | K | M240/5 | PROV.ŘÁD -ZAUČENÍ OBSLUHY-HZS | HOD | 50 |  | 0 | R položka |  |  | základní |  | 0 | 0 | 0 | 0 | 0 | 16 | K | 1 | ROZPOCET | 0 | 0 | 0 | 0 | 0 | 1 | 0 | 16 | 100
| PP |  | PROV.ŘÁD -ZAUČENÍ OBSLUHY-HZS | [15 empty] | PP | 1
51 | K | M240/6 | UPEV.TECHNIKA ,ZÁVĚSY , OBJÍMKY,TÁHLA ,KONZOLY | KPL | 1 |  | 0 | R položka |  |  | základní |  | 0 | 0 | 0 | 0 | 0 | 16 | K | 1 | ROZPOCET | 0 | 0 | 0 | 0 | 0 | 1 | 0 | 16 | 102
| PP |  | UPEV.TECHNIKA ,ZÁVĚSY , OBJÍMKY,TÁHLA ,KONZOLY | [15 empty] | PP | 1
52 | K | M240/7 | POM.OK | KG | 250 |  | 0 | R položka |  |  | základní |  | 0 | 0 | 0 | 0 | 0 | 16 | K | 1 | ROZPOCET | 0 | 0 | 0 | 0 | 0 | 1 | 0 | 16 | 104
| PP |  | POM.OK | [15 empty] | PP | 1

## H00.03 - IX_KONF_MÍSTNOST
| List obsahuje: |  | 1) Krycí list soupisu | 2) Rekapitulace |  |  | 3) Soupis prací | Zpět na list: | Rekapitulace stavby
[9 empty] | >> skryté sloupce << | [9 empty] | {e8bb95ce-7e7e-46c1-8dbe-3ca4733532a1}
2
| KRYCÍ LIST SOUPISU | [8 empty] | v --- níže se nacházejí doplnkové a pomocné údaje k sestavám --- v | [8 empty] | False
Stavba:
Rekonstrukce areálu HZS Ostrava
Objekt:
5 - SO 01 - Hlavní objekt
Soupis:
53 - SO 01 - Hlavní objekt - Zařízení vzduchotechniky a vytápění
Úroveň 3:
H00.03 - IX_KONF_MÍSTNOST
| KSO: |  |  |  |  | CC-CZ:
| Místo: |  | areál SŽDC, s.o., ulice Skladištní |  |  | Datum: | 21. 11. 2018
| Zadavatel: |  |  |  |  | IČ:
|  | Správa železniční dopravní cesty, státní organizac |  |  |  | DIČ:
| Uchazeč: |  |  |  |  | IČ:
DIČ:
| Projektant: |  |  |  |  | IČ:
|  | MORAVIA CONSULT Olomouc a.s., VPÚ DECO Praha, a.s. |  |  |  | DIČ:
Poznámka:
Soupis prací je sestaven s využitím Cenové soustavy ÚRS. Položky, které pochází z této cenové soustavy, jsou ve sloupci 'Cenová soustava' označeny popisem 'CS ÚRS' a úrovní příslušného kalendářního pololetí. Veškeré další informace vymezující popis a podmínky použití těchto položek z Cenové soustavy, které nejsou uvedeny přímo v soupisu prací, jsou neomezeně dálkově k dispozici na www.cs-urs.cz, sekce Cenové a technické podmínky.
| Cena bez DPH | [5 empty] | 0
|  |  | Základ daně |  |  | Sazba daně | Výše daně
| DPH | základní | 0 |  |  | 21% | 0
|  | snížená | 0 |  |  | 15% | 0
|  | zákl. přenesená | 0 |  |  | 21% | 0
|  | sníž. přenesená | 0 |  |  | 15% | 0
|  | nulová | 0 |  |  | 0% | 0
| Cena s DPH |  |  | v | CZK |  | 0
REKAPITULACE ČLENĚNÍ SOUPISU PRACÍ
Stavba:
Rekonstrukce areálu HZS Ostrava
Objekt:
5 - SO 01 - Hlavní objekt
Soupis:
53 - SO 01 - Hlavní objekt - Zařízení vzduchotechniky a vytápění
Úroveň 3:
H00.03 - IX_KONF_MÍSTNOST
Místo: |  |  | areál SŽDC, s.o., ulice Skladištní |  |  | Datum: | 21. 11. 2018
Zadavatel: |  |  | Správa železniční dopravní cesty, státní organizac |  |  | Projektant: | MORAVIA CONSULT Olomouc a.s., VPÚ DECO Praha, a.s.
Uchazeč:
Kód dílu - Popis | [6 empty] | Cena celkem [CZK]
Náklady soupisu celkem | [6 empty] | 0 | [12 empty] | -1
| 713 - Izolace tepelné | [5 empty] | 0
| 800 - VZT | [5 empty] | 0
SOUPIS PRACÍ
Stavba:
Rekonstrukce areálu HZS Ostrava
Objekt:
5 - SO 01 - Hlavní objekt
Soupis:
53 - SO 01 - Hlavní objekt - Zařízení vzduchotechniky a vytápění
Úroveň 3:
H00.03 - IX_KONF_MÍSTNOST
Místo: |  |  | areál SŽDC, s.o., ulice Skladištní |  |  | Datum: | 21. 11. 2018
Zadavatel: |  |  | Správa železniční dopravní cesty, státní organizac |  |  | Projektant: | MORAVIA CONSULT Olomouc a.s., VPÚ DECO Praha, a.s.
Uchazeč:
PČ | Typ | Kód | Popis | MJ | Množství | J.cena [CZK] | Cena celkem [CZK] | Cenová soustava |  | Poznámka | DPH | J. Nh [h] | Nh celkem [h] | J. hmotnost [t] | Hmotnost celkem [t] | J. suť [t] | Suť Celkem [t]
Náklady soupisu celkem | [6 empty] | 0 | [5 empty] | 0 |  | 0 |  | 0 |  | D | -1 | [7 empty] | 0
| D | 713 | Izolace tepelné |  |  |  | 0 | [5 empty] | 0 |  | 0 |  | 0 | 2 | D | 0 | ROZPOCET | [6 empty] | 0
1 | K | 713411121R00 | Izolace tepelná potrubí pásy LSP a drátem, 1vrstvá | m2 | 40 |  | 0 | CS ÚRS 01/2018 |  |  | základní |  | 0 | 0 | 0 | 0 | 0 | 16 | K | 1 | ROZPOCET | 0 | 0 | 0 | 0 | 0 | 1 | 0 | 16 | 2
| PP |  | Izolace tepelná potrubí pásy LSP a drátem, 1vrstvá | [15 empty] | PP | 1
2 | K | 713491111R00 | Izolace - montáž oplechování pevného potrubí | m2 | 40 |  | 0 | CS ÚRS 01/2018 |  |  | základní |  | 0 | 0 | 0 | 0 | 0 | 16 | K | 1 | ROZPOCET | 0 | 0 | 0 | 0 | 0 | 1 | 0 | 16 | 4
| PP |  | Izolace - montáž oplechování pevného potrubí | [15 empty] | PP | 1
3 | K | 713491112R00 | Izolace - montáž oplechování pevného ohybů | m2 | 8 |  | 0 | CS ÚRS 01/2018 |  |  | základní |  | 0 | 0 | 0 | 0 | 0 | 16 | K | 1 | ROZPOCET | 0 | 0 | 0 | 0 | 0 | 1 | 0 | 16 | 6
| PP |  | Izolace - montáž oplechování pevného ohybů | [15 empty] | PP | 1
4 | K | 998713103R00 | Přesun hmot pro izolace tepelné, výšky do 24 m | t | 1 |  | 0 | CS ÚRS 01/2018 |  |  | základní |  | 0 | 0 | 0 | 0 | 0 | 16 | K | 1 | ROZPOCET | 0 | 0 | 0 | 0 | 0 | 1 | 0 | 16 | 8
| PP |  | Přesun hmot pro izolace tepelné, výšky do 24 m | [15 empty] | PP | 1
5 | K | 713381311R00 | Izolace vzduchtech. kanálů - Izoma na trny | m2 | 35 |  | 0 | CS ÚRS 01/2018 |  |  | základní |  | 0 | 0 | 0 | 0 | 0 | 16 | K | 1 | ROZPOCET | 0 | 0 | 0 | 0 | 0 | 1 | 0 | 16 | 10
| PP |  | Izolace vzduchtech. kanálů - Izoma na trny | [15 empty] | PP | 1
6 | K | 63154126.AR | Rohož lamelová LAROCK 40 ALS 50x1000x5000 mm, skružovatelná, s hliníkovou fólií | m2 | 30 |  | 0 | R položka |  |  | základní |  | 0 | 0 | 0 | 0 | 0 | 16 | K | 1 | ROZPOCET | 0 | 0 | 0 | 0 | 0 | 1 | 0 | 16 | 12
| PP |  | Rohož lamelová LAROCK 40 ALS 50x1000x5000 mm, skružovatelná, s hliníkovou fólií | [15 empty] | PP | 1
7 | K | 63154126.AR.1 | PYROROCK EIS 45 ALS | m2 | 40 |  | 0 | R položka |  |  | základní |  | 0 | 0 | 0 | 0 | 0 | 16 | K | 1 | ROZPOCET | 0 | 0 | 0 | 0 | 0 | 1 | 0 | 16 | 14
| PP |  | PYROROCK EIS 45 ALS | [15 empty] | PP | 1
8 | K | 13814185R | Plech pozinkovaný tl.0,60 mm, 1000 x 2000 mm, povlak 200g/m2 | M2 | 40 |  | 0 | R položka |  |  | základní |  | 0 | 0 | 0 | 0 | 0 | 16 | K | 1 | ROZPOCET | 0 | 0 | 0 | 0 | 0 | 1 | 0 | 16 | 16
| PP |  | Plech pozinkovaný tl.0,60 mm, 1000 x 2000 mm, povlak 200g/m2 | [15 empty] | PP | 1
| D | 800 | VZT |  |  |  | 0 | [5 empty] | 0 |  | 0 |  | 0 | 2 | D | 0 | ROZPOCET | [6 empty] | 0
9 | K | 728112111R00 | Montáž potrubí plechového kruhového do d 100 mm | m | 1 |  | 0 | CS ÚRS 01/2018 |  |  | základní |  | 0 | 0 | 0 | 0 | 0 | 16 | K | 1 | ROZPOCET | 0 | 0 | 0 | 0 | 0 | 1 | 0 | 16 | 18
| PP |  | Montáž potrubí plechového kruhového do d 100 mm | [15 empty] | PP | 1
10 | K | 728112112R00 | Montáž potrubí plechového kruhového do d 200 mm | m | 1 |  | 0 | CS ÚRS 01/2018 |  |  | základní |  | 0 | 0 | 0 | 0 | 0 | 16 | K | 1 | ROZPOCET | 0 | 0 | 0 | 0 | 0 | 1 | 0 | 16 | 20
| PP |  | Montáž potrubí plechového kruhového do d 200 mm | [15 empty] | PP | 1
11 | K | 728112113R00 | Montáž potrubí plechového kruhového do d 300 mm | m | 92 |  | 0 | CS ÚRS 01/2018 |  |  | základní |  | 0 | 0 | 0 | 0 | 0 | 16 | K | 1 | ROZPOCET | 0 | 0 | 0 | 0 | 0 | 1 | 0 | 16 | 22
| PP |  | Montáž potrubí plechového kruhového do d 300 mm | [15 empty] | PP | 1
12 | K | 728112114R00 | Montáž potrubí plechového kruhového do d 400 mm | m | 6 |  | 0 | CS ÚRS 01/2018 |  |  | základní |  | 0 | 0 | 0 | 0 | 0 | 16 | K | 1 | ROZPOCET | 0 | 0 | 0 | 0 | 0 | 1 | 0 | 16 | 24
| PP |  | Montáž potrubí plechového kruhového do d 400 mm | [15 empty] | PP | 1
13 | K | 728212112R00 | Montáž oblouku plechového kruhového do d 200 mm | kus | 20 |  | 0 | CS ÚRS 01/2018 |  |  | základní |  | 0 | 0 | 0 | 0 | 0 | 16 | K | 1 | ROZPOCET | 0 | 0 | 0 | 0 | 0 | 1 | 0 | 16 | 26
| PP |  | Montáž oblouku plechového kruhového do d 200 mm | [15 empty] | PP | 1
14 | K | 728212113R00 | Montáž oblouku plechového kruhového do d 300 mm | kus | 4 |  | 0 | CS ÚRS 01/2018 |  |  | základní |  | 0 | 0 | 0 | 0 | 0 | 16 | K | 1 | ROZPOCET | 0 | 0 | 0 | 0 | 0 | 1 | 0 | 16 | 28
| PP |  | Montáž oblouku plechového kruhového do d 300 mm | [15 empty] | PP | 1
15 | K | 728212114R00 | Montáž oblouku plechového kruhového do d 400 mm | kus | 4 |  | 0 | CS ÚRS 01/2018 |  |  | základní |  | 0 | 0 | 0 | 0 | 0 | 16 | K | 1 | ROZPOCET | 0 | 0 | 0 | 0 | 0 | 1 | 0 | 16 | 30
| PP |  | Montáž oblouku plechového kruhového do d 400 mm | [15 empty] | PP | 1
16 | K | 728111115R00 | Montáž potrubí plechového čtyřhranného do 0,22 m2 | m | 10 |  | 0 | CS ÚRS 01/2018 |  |  | základní |  | 0 | 0 | 0 | 0 | 0 | 16 | K | 1 | ROZPOCET | 0 | 0 | 0 | 0 | 0 | 1 | 0 | 16 | 32
| PP |  | Montáž potrubí plechového čtyřhranného do 0,22 m2 | [15 empty] | PP | 1
17 | K | 728111116R00 | Montáž potrubí plechového čtyřhranného do 0,28 m2 | m | 10 |  | 0 | CS ÚRS 01/2018 |  |  | základní |  | 0 | 0 | 0 | 0 | 0 | 16 | K | 1 | ROZPOCET | 0 | 0 | 0 | 0 | 0 | 1 | 0 | 16 | 34
| PP |  | Montáž potrubí plechového čtyřhranného do 0,28 m2 | [15 empty] | PP | 1
18 | K | 728312124R00 | Montáž tlumiče kruhového do d 400 mm | kus | 4 |  | 0 | CS ÚRS 01/2018 |  |  | základní |  | 0 | 0 | 0 | 0 | 0 | 16 | K | 1 | ROZPOCET | 0 | 0 | 0 | 0 | 0 | 1 | 0 | 16 | 36
| PP |  | Montáž tlumiče kruhového do d 400 mm | [15 empty] | PP | 1
19 | K | 728412121R00 | Montáž anemostatu kruhového do d 300 mm | kus | 8 |  | 0 | CS ÚRS 01/2018 |  |  | základní |  | 0 | 0 | 0 | 0 | 0 | 16 | K | 1 | ROZPOCET | 0 | 0 | 0 | 0 | 0 | 1 | 0 | 16 | 38
| PP |  | Montáž anemostatu kruhového do d 300 mm | [15 empty] | PP | 1
20 | K | 728412214R00 | Montáž anemostatu čtyřhranného vířivého do 0,5 m2 | kus | 8 |  | 0 | CS ÚRS 01/2018 |  |  | základní |  | 0 | 0 | 0 | 0 | 0 | 16 | K | 1 | ROZPOCET | 0 | 0 | 0 | 0 | 0 | 1 | 0 | 16 | 40
| PP |  | Montáž anemostatu čtyřhranného vířivého do 0,5 m2 | [15 empty] | PP | 1
21 | K | 728413522R00 | Montáž talířového ventilu kruhové do d 200 mm | kus | 14 |  | 0 | CS ÚRS 01/2018 |  |  | základní |  | 0 | 0 | 0 | 0 | 0 | 16 | K | 1 | ROZPOCET | 0 | 0 | 0 | 0 | 0 | 1 | 0 | 16 | 42
| PP |  | Montáž talířového ventilu kruhové do d 200 mm | [15 empty] | PP | 1
22 | K | 728_2 | POTRUBÍ SPIRO pr.125 MM | bm | 3 |  | 0 | R položka |  |  | základní |  | 0 | 0 | 0 | 0 | 0 | 16 | K | 1 | ROZPOCET | 0 | 0 | 0 | 0 | 0 | 1 | 0 | 16 | 44
| PP |  | POTRUBÍ SPIRO pr.125 MM | [15 empty] | PP | 1
23 | K | 728_8 | POTRUBÍ SPIRO PR.250MM | bm | 92 |  | 0 | R položka |  |  | základní |  | 0 | 0 | 0 | 0 | 0 | 16 | K | 1 | ROZPOCET | 0 | 0 | 0 | 0 | 0 | 1 | 0 | 16 | 46
| PP |  | POTRUBÍ SPIRO PR.250MM | [15 empty] | PP | 1
24 | K | 728_11 | POTRUBÍ SPIRO PR.355MM | bm | 6 |  | 0 | R položka |  |  | základní |  | 0 | 0 | 0 | 0 | 0 | 16 | K | 1 | ROZPOCET | 0 | 0 | 0 | 0 | 0 | 1 | 0 | 16 | 48
| PP |  | POTRUBÍ SPIRO PR.355MM | [15 empty] | PP | 1
25 | K | 728_15 | OS_TĚS PR.125MM 90° | ks | 4 |  | 0 | R položka |  |  | základní |  | 0 | 0 | 0 | 0 | 0 | 16 | K | 1 | ROZPOCET | 0 | 0 | 0 | 0 | 0 | 1 | 0 | 16 | 50
| PP |  | OS_TĚS PR.125MM 90° | [15 empty] | PP | 1
26 | K | 728_18 | OS_TĚS PR.160MM 90° | KS | 8 |  | 0 | R položka |  |  | základní |  | 0 | 0 | 0 | 0 | 0 | 16 | K | 1 | ROZPOCET | 0 | 0 | 0 | 0 | 0 | 1 | 0 | 16 | 52
| PP |  | OS_TĚS PR.160MM 90° | [15 empty] | PP | 1
27 | K | 728_20 | OS_TĚS PR.200MM 90° | ks | 1 |  | 0 | R položka |  |  | základní |  | 0 | 0 | 0 | 0 | 0 | 16 | K | 1 | ROZPOCET | 0 | 0 | 0 | 0 | 0 | 1 | 0 | 16 | 54
| PP |  | OS_TĚS PR.200MM 90° | [15 empty] | PP | 1
28 | K | 728_22 | OS_TĚS PR.250MM 90° | ks | 4 |  | 0 | R položka |  |  | základní |  | 0 | 0 | 0 | 0 | 0 | 16 | K | 1 | ROZPOCET | 0 | 0 | 0 | 0 | 0 | 1 | 0 | 16 | 56
| PP |  | OS_TĚS PR.250MM 90° | [15 empty] | PP | 1
29 | K | 728_25 | OS_TĚS PR.355MM 90° | ks | 4 |  | 0 | R položka |  |  | základní |  | 0 | 0 | 0 | 0 | 0 | 16 | K | 1 | ROZPOCET | 0 | 0 | 0 | 0 | 0 | 1 | 0 | 16 | 58
| PP |  | OS_TĚS PR.355MM 90° | [15 empty] | PP | 1
30 | K | 240_3 | OBJ_TĚS PR.250/125MM | ks | 2 |  | 0 | R položka |  |  | základní |  | 0 | 0 | 0 | 0 | 0 | 16 | K | 1 | ROZPOCET | 0 | 0 | 0 | 0 | 0 | 1 | 0 | 16 | 60
| PP |  | OBJ_TĚS PR.250/125MM | [15 empty] | PP | 1
31 | K | 240_8 | OBJ_TĚS PR.250/160MM | kus | 8 |  | 0 | R položka |  |  | základní |  | 0 | 0 | 0 | 0 | 0 | 16 | K | 1 | ROZPOCET | 0 | 0 | 0 | 0 | 0 | 1 | 0 | 16 | 62
| PP |  | OBJ_TĚS PR.250/160MM | [15 empty] | PP | 1
32 | K | 24_2 | OBO_TĚS PR.355/250/250MM | ks | 2 |  | 0 | R položka |  |  | základní |  | 0 | 0 | 0 | 0 | 0 | 16 | K | 1 | ROZPOCET | 0 | 0 | 0 | 0 | 0 | 1 | 0 | 16 | 64
| PP |  | OBO_TĚS PR.355/250/250MM | [15 empty] | PP | 1
33 | K | VK/5 | VÝFUK A NAS.KUS TĚS.PR.355MM | KUS | 2 |  | 0 | R položka |  |  | základní |  | 0 | 0 | 0 | 0 | 0 | 16 | K | 1 | ROZPOCET | 0 | 0 | 0 | 0 | 0 | 1 | 0 | 16 | 66
| PP |  | VÝFUK A NAS.KUS TĚS.PR.355MM | [15 empty] | PP | 1
34 | K | M24/5 | TLUMIČ HLUKU PR.355MM/900/100MM | ks | 4 |  | 0 | R položka |  |  | základní |  | 0 | 0 | 0 | 0 | 0 | 16 | K | 1 | ROZPOCET | 0 | 0 | 0 | 0 | 0 | 1 | 0 | 16 | 68
| PP |  | TLUMIČ HLUKU PR.355MM/900/100MM | [15 empty] | PP | 1
35 | K | Pol711 | VÍKO -PR355 | ks | 1 |  | 0 | R položka |  |  | základní |  | 0 | 0 | 0 | 0 | 0 | 16 | K | 1 | ROZPOCET | 0 | 0 | 0 | 0 | 0 | 1 | 0 | 16 | 70
| PP |  | VÍKO -PR355 | [15 empty] | PP | 1
36 | K | Pol712 | PRO TĚS 200/160 | kus | 8 |  | 0 | R položka |  |  | základní |  | 0 | 0 | 0 | 0 | 0 | 16 | K | 1 | ROZPOCET | 0 | 0 | 0 | 0 | 0 | 1 | 0 | 16 | 72
| PP |  | PRO TĚS 200/160 | [15 empty] | PP | 1
37 | K | P4/2 | POTR 4HR OBV 1200MM 30%TVAR | BM | 10 |  | 0 | R položka |  |  | základní |  | 0 | 0 | 0 | 0 | 0 | 16 | K | 1 | ROZPOCET | 0 | 0 | 0 | 0 | 0 | 1 | 0 | 16 | 74
| PP |  | POTR 4HR OBV 1200MM 30%TVAR | [15 empty] | PP | 1
38 | K | P4/3 | POTR 4HR OBV 1500MM 30%TVAR | BM | 10 |  | 0 | R položka |  |  | základní |  | 0 | 0 | 0 | 0 | 0 | 16 | K | 1 | ROZPOCET | 0 | 0 | 0 | 0 | 0 | 1 | 0 | 16 | 76
| PP |  | POTR 4HR OBV 1500MM 30%TVAR | [15 empty] | PP | 1
39 | K | P4/4 | POTR 4HR OBV 1890MM 30%TVAR | BM | 10 |  | 0 | R položka |  |  | základní |  | 0 | 0 | 0 | 0 | 0 | 16 | K | 1 | ROZPOCET | 0 | 0 | 0 | 0 | 0 | 1 | 0 | 16 | 78
| PP |  | POTR 4HR OBV 1890MM 30%TVAR | [15 empty] | PP | 1
40 | K | D1/1 | DIFUZOR CAP C-125 | KUS | 2 |  | 0 | R položka |  |  | základní |  | 0 | 0 | 0 | 0 | 0 | 16 | K | 1 | ROZPOCET | 0 | 0 | 0 | 0 | 0 | 1 | 0 | 16 | 80
| PP |  | DIFUZOR CAP C-125 | [15 empty] | PP | 1
41 | K | D1/6 | ODVOD TV PR.125MM | KUS | 2 |  | 0 | R položka |  |  | základní |  | 0 | 0 | 0 | 0 | 0 | 16 | K | 1 | ROZPOCET | 0 | 0 | 0 | 0 | 0 | 1 | 0 | 16 | 82
| PP |  | ODVOD TV PR.125MM | [15 empty] | PP | 1
42 | K | D1/7 | ODVOD TV PR.160MM | KUS | 8 |  | 0 | R položka |  |  | základní |  | 0 | 0 | 0 | 0 | 0 | 16 | K | 1 | ROZPOCET | 0 | 0 | 0 | 0 | 0 | 1 | 0 | 16 | 84
| PP |  | ODVOD TV PR.160MM | [15 empty] | PP | 1
43 | K | D1/9 | VÍŘIVÝ DIFUZOR VVKR 600-8 | kus | 8 |  | 0 | R položka |  |  | základní |  | 0 | 0 | 0 | 0 | 0 | 16 | K | 1 | ROZPOCET | 0 | 0 | 0 | 0 | 0 | 1 | 0 | 16 | 86
| PP |  | VÍŘIVÝ DIFUZOR VVKR 600-8 | [15 empty] | PP | 1
44 | K | Pol713 | PB VVK 600 | KUS | 8 |  | 0 | R položka |  |  | základní |  | 0 | 0 | 0 | 0 | 0 | 16 | K | 1 | ROZPOCET | 0 | 0 | 0 | 0 | 0 | 1 | 0 | 16 | 88
| PP |  | PB VVK 600 | [15 empty] | PP | 1
45 | K | R/1 | REG.KPR.RAD HP PR125MM | KUS | 1 |  | 0 | R položka |  |  | základní |  | 0 | 0 | 0 | 0 | 0 | 16 | K | 1 | ROZPOCET | 0 | 0 | 0 | 0 | 0 | 1 | 0 | 16 | 90
| PP |  | REG.KPR.RAD HP PR125MM | [15 empty] | PP | 1
46 | K | 240/1 | DOD.VZT JED.SX/C04L | SBR | 1 |  | 0 | R položka |  |  | základní |  | 0 | 0 | 0 | 0 | 0 | 16 | K | 1 | ROZPOCET | 0 | 0 | 0 | 0 | 0 | 1 | 0 | 16 | 92
| PP |  | DOD.VZT JED.SX/C04L | [15 empty] | PP | 1
47 | K | 240/02 | CAV SADA 127688 | KPL | 1 |  | 0 | R položka |  |  | základní |  | 0 | 0 | 0 | 0 | 0 | 16 | K | 1 | ROZPOCET | 0 | 0 | 0 | 0 | 0 | 1 | 0 | 16 | 94
| PP |  | CAV SADA 127688 | [15 empty] | PP | 1
48 | K | 240/03 | DS 60-30 1547 | KS | 4 |  | 0 | R položka |  |  | základní |  | 0 | 0 | 0 | 0 | 0 | 16 | K | 1 | ROZPOCET | 0 | 0 | 0 | 0 | 0 | 1 | 0 | 16 | 96
| PP |  | DS 60-30 1547 | [15 empty] | PP | 1
49 | K | 240/04 | KLAPKA EFD/S 60-30 | KUS | 2 |  | 0 | R položka |  |  | základní |  | 0 | 0 | 0 | 0 | 0 | 16 | K | 1 | ROZPOCET | 0 | 0 | 0 | 0 | 0 | 1 | 0 | 16 | 98
| PP |  | KLAPKA EFD/S 60-30 | [15 empty] | PP | 1
50 | K | 240/05 | ESH 28H/DX MODUL | KUS | 2 |  | 0 | R položka |  |  | základní |  | 0 | 0 | 0 | 0 | 0 | 16 | K | 1 | ROZPOCET | 0 | 0 | 0 | 0 | 0 | 1 | 0 | 16 | 100
| PP |  | ESH 28H/DX MODUL | [15 empty] | PP | 1
51 | K | 240/06 | DXRE 60-35-3-2,5 VÝPARNÍK T/CHL | KUS | 1 |  | 0 | R položka |  |  | základní |  | 0 | 0 | 0 | 0 | 0 | 16 | K | 1 | ROZPOCET | 0 | 0 | 0 | 0 | 0 | 1 | 0 | 16 | 102
| PP |  | DXRE 60-35-3-2,5 VÝPARNÍK T/CHL | [15 empty] | PP | 1
52 | K | 240/07 | DE 500x250 ODLUČ KAPEK | KUS | 1 |  | 0 | R položka |  |  | základní |  | 0 | 0 | 0 | 0 | 0 | 16 | K | 1 | ROZPOCET | 0 | 0 | 0 | 0 | 0 | 1 | 0 | 16 | 104
| PP |  | DE 500x250 ODLUČ KAPEK | [15 empty] | PP | 1
53 | K | 240/07.1 | SIFON PLAST | KUS | 3 |  | 0 | R položka |  |  | základní |  | 0 | 0 | 0 | 0 | 0 | 16 | K | 1 | ROZPOCET | 0 | 0 | 0 | 0 | 0 | 1 | 0 | 16 | 106
| PP |  | SIFON PLAST | [15 empty] | PP | 1
54 | K | M240/1 | MTZ VZT JEDNOTKY | kpl | 1 |  | 0 | R položka |  |  | základní |  | 0 | 0 | 0 | 0 | 0 | 16 | K | 1 | ROZPOCET | 0 | 0 | 0 | 0 | 0 | 1 | 0 | 16 | 108
| PP |  | MTZ VZT JEDNOTKY | [15 empty] | PP | 1
55 | K | M240/2 | UVEDENÍ DO PROVOZU VZT JED | KPL | 1 |  | 0 | R položka |  |  | základní |  | 0 | 0 | 0 | 0 | 0 | 16 | K | 1 | ROZPOCET | 0 | 0 | 0 | 0 | 0 | 1 | 0 | 16 | 110
| PP |  | UVEDENÍ DO PROVOZU VZT JED | [15 empty] | PP | 1
56 | K | M240/3 | DOPRAVNÉ | KPL | 1 |  | 0 | R položka |  |  | základní |  | 0 | 0 | 0 | 0 | 0 | 16 | K | 1 | ROZPOCET | 0 | 0 | 0 | 0 | 0 | 1 | 0 | 16 | 112
| PP |  | DOPRAVNÉ | [15 empty] | PP | 1
57 | K | M240/4 | ZAREGULOVÁNÍ VZT | KPL | 1 |  | 0 | R položka |  |  | základní |  | 0 | 0 | 0 | 0 | 0 | 16 | K | 1 | ROZPOCET | 0 | 0 | 0 | 0 | 0 | 1 | 0 | 16 | 114
| PP |  | ZAREGULOVÁNÍ VZT | [15 empty] | PP | 1
58 | K | M240/5 | PROV.ŘÁD -ZAUČENÍ OBSLUHY-HZS | HOD | 50 |  | 0 | R položka |  |  | základní |  | 0 | 0 | 0 | 0 | 0 | 16 | K | 1 | ROZPOCET | 0 | 0 | 0 | 0 | 0 | 1 | 0 | 16 | 116
| PP |  | PROV.ŘÁD -ZAUČENÍ OBSLUHY-HZS | [15 empty] | PP | 1
59 | K | M240/6 | UPEV.TECHNIKA ,ZÁVĚSY , OBJÍMKY,TÁHLA ,KONZOLY | KPL | 1 |  | 0 | R položka |  |  | základní |  | 0 | 0 | 0 | 0 | 0 | 16 | K | 1 | ROZPOCET | 0 | 0 | 0 | 0 | 0 | 1 | 0 | 16 | 118
| PP |  | UPEV.TECHNIKA ,ZÁVĚSY , OBJÍMKY,TÁHLA ,KONZOLY | [15 empty] | PP | 1
60 | K | M240/7 | POM.OK | KG | 250 |  | 0 | R položka |  |  | základní |  | 0 | 0 | 0 | 0 | 0 | 16 | K | 1 | ROZPOCET | 0 | 0 | 0 | 0 | 0 | 1 | 0 | 16 | 120
| PP |  | POM.OK | [15 empty] | PP | 1

## H00.04 - I
| List obsahuje: |  | 1) Krycí list soupisu | 2) Rekapitulace |  |  | 3) Soupis prací | Zpět na list: | Rekapitulace stavby
[9 empty] | >> skryté sloupce << | [9 empty] | {b9b47245-ab32-4827-9d3b-058abd4dc4e5}
2
| KRYCÍ LIST SOUPISU | [8 empty] | v --- níže se nacházejí doplnkové a pomocné údaje k sestavám --- v | [8 empty] | False
Stavba:
Rekonstrukce areálu HZS Ostrava
Objekt:
5 - SO 01 - Hlavní objekt
Soupis:
53 - SO 01 - Hlavní objekt - Zařízení vzduchotechniky a vytápění
Úroveň 3:
H00.04 - I
| KSO: |  |  |  |  | CC-CZ:
| Místo: |  | areál SŽDC, s.o., ulice Skladištní |  |  | Datum: | 21. 11. 2018
| Zadavatel: |  |  |  |  | IČ:
|  | Správa železniční dopravní cesty, státní organizac |  |  |  | DIČ:
| Uchazeč: |  |  |  |  | IČ:
DIČ:
| Projektant: |  |  |  |  | IČ:
|  | MORAVIA CONSULT Olomouc a.s., VPÚ DECO Praha, a.s. |  |  |  | DIČ:
Poznámka:
Soupis prací je sestaven s využitím Cenové soustavy ÚRS. Položky, které pochází z této cenové soustavy, jsou ve sloupci 'Cenová soustava' označeny popisem 'CS ÚRS' a úrovní příslušného kalendářního pololetí. Veškeré další informace vymezující popis a podmínky použití těchto položek z Cenové soustavy, které nejsou uvedeny přímo v soupisu prací, jsou neomezeně dálkově k dispozici na www.cs-urs.cz, sekce Cenové a technické podmínky.
| Cena bez DPH | [5 empty] | 0
|  |  | Základ daně |  |  | Sazba daně | Výše daně
| DPH | základní | 0 |  |  | 21% | 0
|  | snížená | 0 |  |  | 15% | 0
|  | zákl. přenesená | 0 |  |  | 21% | 0
|  | sníž. přenesená | 0 |  |  | 15% | 0
|  | nulová | 0 |  |  | 0% | 0
| Cena s DPH |  |  | v | CZK |  | 0
REKAPITULACE ČLENĚNÍ SOUPISU PRACÍ
Stavba:
Rekonstrukce areálu HZS Ostrava
Objekt:
5 - SO 01 - Hlavní objekt
Soupis:
53 - SO 01 - Hlavní objekt - Zařízení vzduchotechniky a vytápění
Úroveň 3:
H00.04 - I
Místo: |  |  | areál SŽDC, s.o., ulice Skladištní |  |  | Datum: | 21. 11. 2018
Zadavatel: |  |  | Správa železniční dopravní cesty, státní organizac |  |  | Projektant: | MORAVIA CONSULT Olomouc a.s., VPÚ DECO Praha, a.s.
Uchazeč:
Kód dílu - Popis | [6 empty] | Cena celkem [CZK]
Náklady soupisu celkem | [6 empty] | 0 | [12 empty] | -1
| 713 - Izolace tepelné | [5 empty] | 0
| 721 - Vnitřní kanalizace | [5 empty] | 0
| 800 - VZT | [5 empty] | 0
SOUPIS PRACÍ
Stavba:
Rekonstrukce areálu HZS Ostrava
Objekt:
5 - SO 01 - Hlavní objekt
Soupis:
53 - SO 01 - Hlavní objekt - Zařízení vzduchotechniky a vytápění
Úroveň 3:
H00.04 - I
Místo: |  |  | areál SŽDC, s.o., ulice Skladištní |  |  | Datum: | 21. 11. 2018
Zadavatel: |  |  | Správa železniční dopravní cesty, státní organizac |  |  | Projektant: | MORAVIA CONSULT Olomouc a.s., VPÚ DECO Praha, a.s.
Uchazeč:
PČ | Typ | Kód | Popis | MJ | Množství | J.cena [CZK] | Cena celkem [CZK] | Cenová soustava |  | Poznámka | DPH | J. Nh [h] | Nh celkem [h] | J. hmotnost [t] | Hmotnost celkem [t] | J. suť [t] | Suť Celkem [t]
Náklady soupisu celkem | [6 empty] | 0 | [5 empty] | 0 |  | 0 |  | 0 |  | D | -1 | [7 empty] | 0
| D | 713 | Izolace tepelné |  |  |  | 0 | [5 empty] | 0 |  | 0 |  | 0 | 2 | D | 0 | ROZPOCET | [6 empty] | 0
1 | K | 713411121R00 | Izolace tepelná potrubí pásy LSP a drátem, 1vrstvá | m2 | 30 |  | 0 | CS ÚRS 01/2018 |  |  | základní |  | 0 | 0 | 0 | 0 | 0 | 16 | K | 1 | ROZPOCET | 0 | 0 | 0 | 0 | 0 | 1 | 0 | 16 | 2
| PP |  | Izolace tepelná potrubí pásy LSP a drátem, 1vrstvá | [15 empty] | PP | 1
2 | K | 713491111R00 | Izolace - montáž oplechování pevného potrubí | m2 | 15 |  | 0 | CS ÚRS 01/2018 |  |  | základní |  | 0 | 0 | 0 | 0 | 0 | 16 | K | 1 | ROZPOCET | 0 | 0 | 0 | 0 | 0 | 1 | 0 | 16 | 4
| PP |  | Izolace - montáž oplechování pevného potrubí | [15 empty] | PP | 1
3 | K | 713491112R00 | Izolace - montáž oplechování pevného ohybů | m2 | 5 |  | 0 | CS ÚRS 01/2018 |  |  | základní |  | 0 | 0 | 0 | 0 | 0 | 16 | K | 1 | ROZPOCET | 0 | 0 | 0 | 0 | 0 | 1 | 0 | 16 | 6
| PP |  | Izolace - montáž oplechování pevného ohybů | [15 empty] | PP | 1
4 | K | 998713103R00 | Přesun hmot pro izolace tepelné, výšky do 24 m | t | 1 |  | 0 | CS ÚRS 01/2018 |  |  | základní |  | 0 | 0 | 0 | 0 | 0 | 16 | K | 1 | ROZPOCET | 0 | 0 | 0 | 0 | 0 | 1 | 0 | 16 | 8
| PP |  | Přesun hmot pro izolace tepelné, výšky do 24 m | [15 empty] | PP | 1
5 | K | 713381311R00 | Izolace vzduchtech. kanálů - Izoma na trny | m2 | 35 |  | 0 | CS ÚRS 01/2018 |  |  | základní |  | 0 | 0 | 0 | 0 | 0 | 16 | K | 1 | ROZPOCET | 0 | 0 | 0 | 0 | 0 | 1 | 0 | 16 | 10
| PP |  | Izolace vzduchtech. kanálů - Izoma na trny | [15 empty] | PP | 1
6 | K | 63154126.AR | Rohož lamelová LAROCK 40 ALS 50x1000x5000 mm, skružovatelná, s hliníkovou fólií | m2 | 30 |  | 0 | R položka |  |  | základní |  | 0 | 0 | 0 | 0 | 0 | 16 | K | 1 | ROZPOCET | 0 | 0 | 0 | 0 | 0 | 1 | 0 | 16 | 12
| PP |  | Rohož lamelová LAROCK 40 ALS 50x1000x5000 mm, skružovatelná, s hliníkovou fólií | [15 empty] | PP | 1
7 | K | 63154126.AR.1 | PYROROCK EIS 45 ALS | m2 | 30 |  | 0 | R položka |  |  | základní |  | 0 | 0 | 0 | 0 | 0 | 16 | K | 1 | ROZPOCET | 0 | 0 | 0 | 0 | 0 | 1 | 0 | 16 | 14
| PP |  | PYROROCK EIS 45 ALS | [15 empty] | PP | 1
8 | K | 13814185R | Plech pozinkovaný tl.0,60 mm, 1000 x 2000 mm, povlak 200g/m2 | M2 | 20 |  | 0 | R položka |  |  | základní |  | 0 | 0 | 0 | 0 | 0 | 16 | K | 1 | ROZPOCET | 0 | 0 | 0 | 0 | 0 | 1 | 0 | 16 | 16
| PP |  | Plech pozinkovaný tl.0,60 mm, 1000 x 2000 mm, povlak 200g/m2 | [15 empty] | PP | 1
| D | 721 | Vnitřní kanalizace |  |  |  | 0 | [5 empty] | 0 |  | 0 |  | 0 | 2 | D | 0 | ROZPOCET | [6 empty] | 0
9 | K | 721176222R00 | Potrubí KG svodné (ležaté) v zemi D 110 x 3,2 mm | m | 14 |  | 0 | CS ÚRS 01/2018 |  |  | základní |  | 0 | 0 | 0 | 0 | 0 | 16 | K | 1 | ROZPOCET | 0 | 0 | 0 | 0 | 0 | 1 | 0 | 16 | 18
| PP |  | Potrubí KG svodné (ležaté) v zemi D 110 x 3,2 mm | [15 empty] | PP | 1
10 | K | 721176223R00 | Potrubí KG svodné (ležaté) v zemi D 125 x 3,2 mm | m | 6 |  | 0 | CS ÚRS 01/2018 |  |  | základní |  | 0 | 0 | 0 | 0 | 0 | 16 | K | 1 | ROZPOCET | 0 | 0 | 0 | 0 | 0 | 1 | 0 | 16 | 20
| PP |  | Potrubí KG svodné (ležaté) v zemi D 125 x 3,2 mm | [15 empty] | PP | 1
11 | K | 721194109R00 | Vyvedení odpadních výpustek D 110 x 2,3 | kus | 4 |  | 0 | CS ÚRS 01/2018 |  |  | základní |  | 0 | 0 | 0 | 0 | 0 | 16 | K | 1 | ROZPOCET | 0 | 0 | 0 | 0 | 0 | 1 | 0 | 16 | 22
| PP |  | Vyvedení odpadních výpustek D 110 x 2,3 | [15 empty] | PP | 1
12 | K | 721290111R00 | Zkouška těsnosti kanalizace vodou DN 125 | m | 20 |  | 0 | CS ÚRS 01/2018 |  |  | základní |  | 0 | 0 | 0 | 0 | 0 | 16 | K | 1 | ROZPOCET | 0 | 0 | 0 | 0 | 0 | 1 | 0 | 16 | 24
| PP |  | Zkouška těsnosti kanalizace vodou DN 125 | [15 empty] | PP | 1
13 | K | 998721101R00 | Přesun hmot pro vnitřní kanalizaci, výšky do 6 m | t | 1 |  | 0 | CS ÚRS 01/2018 |  |  | základní |  | 0 | 0 | 0 | 0 | 0 | 16 | K | 1 | ROZPOCET | 0 | 0 | 0 | 0 | 0 | 1 | 0 | 16 | 26
| PP |  | Přesun hmot pro vnitřní kanalizaci, výšky do 6 m | [15 empty] | PP | 1
| D | 800 | VZT |  |  |  | 0 | [5 empty] | 0 |  | 0 |  | 0 | 2 | D | 0 | ROZPOCET | [6 empty] | 0
14 | K | 728112111R00 | Montáž potrubí plechového kruhového do d 100 mm | m | 1 |  | 0 | CS ÚRS 01/2018 |  |  | základní |  | 0 | 0 | 0 | 0 | 0 | 16 | K | 1 | ROZPOCET | 0 | 0 | 0 | 0 | 0 | 1 | 0 | 16 | 28
| PP |  | Montáž potrubí plechového kruhového do d 100 mm | [15 empty] | PP | 1
15 | K | 728112112R00 | Montáž potrubí plechového kruhového do d 200 mm | m | 1 |  | 0 | CS ÚRS 01/2018 |  |  | základní |  | 0 | 0 | 0 | 0 | 0 | 16 | K | 1 | ROZPOCET | 0 | 0 | 0 | 0 | 0 | 1 | 0 | 16 | 30
| PP |  | Montáž potrubí plechového kruhového do d 200 mm | [15 empty] | PP | 1
16 | K | 728112113R00 | Montáž potrubí plechového kruhového do d 300 mm | m | 1 |  | 0 | CS ÚRS 01/2018 |  |  | základní |  | 0 | 0 | 0 | 0 | 0 | 16 | K | 1 | ROZPOCET | 0 | 0 | 0 | 0 | 0 | 1 | 0 | 16 | 32
| PP |  | Montáž potrubí plechového kruhového do d 300 mm | [15 empty] | PP | 1
17 | K | 728112114R00 | Montáž potrubí plechového kruhového do d 400 mm | m | 1 |  | 0 | CS ÚRS 01/2018 |  |  | základní |  | 0 | 0 | 0 | 0 | 0 | 16 | K | 1 | ROZPOCET | 0 | 0 | 0 | 0 | 0 | 1 | 0 | 16 | 34
| PP |  | Montáž potrubí plechového kruhového do d 400 mm | [15 empty] | PP | 1
18 | K | 728212111R00 | Montáž oblouku plechového kruhového do d 100 mm | kus | 1 |  | 0 | CS ÚRS 01/2018 |  |  | základní |  | 0 | 0 | 0 | 0 | 0 | 16 | K | 1 | ROZPOCET | 0 | 0 | 0 | 0 | 0 | 1 | 0 | 16 | 36
| PP |  | Montáž oblouku plechového kruhového do d 100 mm | [15 empty] | PP | 1
19 | K | 728212112R00 | Montáž oblouku plechového kruhového do d 200 mm | kus | 1 |  | 0 | CS ÚRS 01/2018 |  |  | základní |  | 0 | 0 | 0 | 0 | 0 | 16 | K | 1 | ROZPOCET | 0 | 0 | 0 | 0 | 0 | 1 | 0 | 16 | 38
| PP |  | Montáž oblouku plechového kruhového do d 200 mm | [15 empty] | PP | 1
20 | K | 728212113R00 | Montáž oblouku plechového kruhového do d 300 mm | kus | 1 |  | 0 | CS ÚRS 01/2018 |  |  | základní |  | 0 | 0 | 0 | 0 | 0 | 16 | K | 1 | ROZPOCET | 0 | 0 | 0 | 0 | 0 | 1 | 0 | 16 | 40
| PP |  | Montáž oblouku plechového kruhového do d 300 mm | [15 empty] | PP | 1
21 | K | 728212114R00 | Montáž oblouku plechového kruhového do d 400 mm | kus | 25 |  | 0 | CS ÚRS 01/2018 |  |  | základní |  | 0 | 0 | 0 | 0 | 0 | 16 | K | 1 | ROZPOCET | 0 | 0 | 0 | 0 | 0 | 1 | 0 | 16 | 42
| PP |  | Montáž oblouku plechového kruhového do d 400 mm | [15 empty] | PP | 1
22 | K | 728111113R00 | Montáž potrubí plechového čtyřhranného do 0,07 m2 | m | 1 |  | 0 | CS ÚRS 01/2018 |  |  | základní |  | 0 | 0 | 0 | 0 | 0 | 16 | K | 1 | ROZPOCET | 0 | 0 | 0 | 0 | 0 | 1 | 0 | 16 | 44
| PP |  | Montáž potrubí plechového čtyřhranného do 0,07 m2 | [15 empty] | PP | 1
23 | K | 728111114R00 | Montáž potrubí plechového čtyřhranného do 0,13 m2 | m | 1 |  | 0 | CS ÚRS 01/2018 |  |  | základní |  | 0 | 0 | 0 | 0 | 0 | 16 | K | 1 | ROZPOCET | 0 | 0 | 0 | 0 | 0 | 1 | 0 | 16 | 46
| PP |  | Montáž potrubí plechového čtyřhranného do 0,13 m2 | [15 empty] | PP | 1
24 | K | 728111115R00 | Montáž potrubí plechového čtyřhranného do 0,22 m2 | m | 1 |  | 0 | CS ÚRS 01/2018 |  |  | základní |  | 0 | 0 | 0 | 0 | 0 | 16 | K | 1 | ROZPOCET | 0 | 0 | 0 | 0 | 0 | 1 | 0 | 16 | 48
| PP |  | Montáž potrubí plechového čtyřhranného do 0,22 m2 | [15 empty] | PP | 1
25 | K | 728111116R00 | Montáž potrubí plechového čtyřhranného do 0,28 m2 | m | 1 |  | 0 | CS ÚRS 01/2018 |  |  | základní |  | 0 | 0 | 0 | 0 | 0 | 16 | K | 1 | ROZPOCET | 0 | 0 | 0 | 0 | 0 | 1 | 0 | 16 | 50
| PP |  | Montáž potrubí plechového čtyřhranného do 0,28 m2 | [15 empty] | PP | 1
26 | K | 728312123R00 | Montáž tlumiče kruhového do d 300 mm | kus | 2 |  | 0 | CS ÚRS 01/2018 |  |  | základní |  | 0 | 0 | 0 | 0 | 0 | 16 | K | 1 | ROZPOCET | 0 | 0 | 0 | 0 | 0 | 1 | 0 | 16 | 52
| PP |  | Montáž tlumiče kruhového do d 300 mm | [15 empty] | PP | 1
27 | K | 728312124R00 | Montáž tlumiče kruhového do d 400 mm | kus | 4 |  | 0 | CS ÚRS 01/2018 |  |  | základní |  | 0 | 0 | 0 | 0 | 0 | 16 | K | 1 | ROZPOCET | 0 | 0 | 0 | 0 | 0 | 1 | 0 | 16 | 54
| PP |  | Montáž tlumiče kruhového do d 400 mm | [15 empty] | PP | 1
28 | K | 728412121R00 | Montáž anemostatu kruhového do d 300 mm | kus | 12 |  | 0 | CS ÚRS 01/2018 |  |  | základní |  | 0 | 0 | 0 | 0 | 0 | 16 | K | 1 | ROZPOCET | 0 | 0 | 0 | 0 | 0 | 1 | 0 | 16 | 56
| PP |  | Montáž anemostatu kruhového do d 300 mm | [15 empty] | PP | 1
29 | K | 728412214R00 | Montáž anemostatu čtyřhranného vířivého do 0,5 m2 | kus | 5 |  | 0 | CS ÚRS 01/2018 |  |  | základní |  | 0 | 0 | 0 | 0 | 0 | 16 | K | 1 | ROZPOCET | 0 | 0 | 0 | 0 | 0 | 1 | 0 | 16 | 58
| PP |  | Montáž anemostatu čtyřhranného vířivého do 0,5 m2 | [15 empty] | PP | 1
30 | K | 728413522R00 | Montáž talířového ventilu kruhové do d 200 mm | kus | 12 |  | 0 | CS ÚRS 01/2018 |  |  | základní |  | 0 | 0 | 0 | 0 | 0 | 16 | K | 1 | ROZPOCET | 0 | 0 | 0 | 0 | 0 | 1 | 0 | 16 | 60
| PP |  | Montáž talířového ventilu kruhové do d 200 mm | [15 empty] | PP | 1
31 | K | 728415522R00 | Montáž regulátoru konstantního průtoku do d 200mm | kus | 10 |  | 0 | CS ÚRS 01/2018 |  |  | základní |  | 0 | 0 | 0 | 0 | 0 | 16 | K | 1 | ROZPOCET | 0 | 0 | 0 | 0 | 0 | 1 | 0 | 16 | 62
| PP |  | Montáž regulátoru konstantního průtoku do d 200mm | [15 empty] | PP | 1
32 | K | 728_2 | POTRUBÍ SPIRO pr.125 MM | bm | 13 |  | 0 | R položka |  |  | základní |  | 0 | 0 | 0 | 0 | 0 | 16 | K | 1 | ROZPOCET | 0 | 0 | 0 | 0 | 0 | 1 | 0 | 16 | 64
| PP |  | POTRUBÍ SPIRO pr.125 MM | [15 empty] | PP | 1
33 | K | 728_4 | POTRUBÍ SPIRO PR.160MM | bm | 26 |  | 0 | R položka |  |  | základní |  | 0 | 0 | 0 | 0 | 0 | 16 | K | 1 | ROZPOCET | 0 | 0 | 0 | 0 | 0 | 1 | 0 | 16 | 66
| PP |  | POTRUBÍ SPIRO PR.160MM | [15 empty] | PP | 1
34 | K | 728_6 | POTRUBÍ SPIRO PR.200MM | bm | 63 |  | 0 | R položka |  |  | základní |  | 0 | 0 | 0 | 0 | 0 | 16 | K | 1 | ROZPOCET | 0 | 0 | 0 | 0 | 0 | 1 | 0 | 16 | 68
| PP |  | POTRUBÍ SPIRO PR.200MM | [15 empty] | PP | 1
35 | K | 728_11 | POTRUBÍ SPIRO PR.355MM | bm | 35 |  | 0 | R položka |  |  | základní |  | 0 | 0 | 0 | 0 | 0 | 16 | K | 1 | ROZPOCET | 0 | 0 | 0 | 0 | 0 | 1 | 0 | 16 | 70
| PP |  | POTRUBÍ SPIRO PR.355MM | [15 empty] | PP | 1
36 | K | 728_15 | OS_TĚS PR.125MM 90° | ks | 6 |  | 0 | R položka |  |  | základní |  | 0 | 0 | 0 | 0 | 0 | 16 | K | 1 | ROZPOCET | 0 | 0 | 0 | 0 | 0 | 1 | 0 | 16 | 72
| PP |  | OS_TĚS PR.125MM 90° | [15 empty] | PP | 1
37 | K | 728_18 | OS_TĚS PR.160MM 90° | KS | 4 |  | 0 | R položka |  |  | základní |  | 0 | 0 | 0 | 0 | 0 | 16 | K | 1 | ROZPOCET | 0 | 0 | 0 | 0 | 0 | 1 | 0 | 16 | 74
| PP |  | OS_TĚS PR.160MM 90° | [15 empty] | PP | 1
38 | K | 728_20 | OS_TĚS PR.200MM 90° | ks | 7 |  | 0 | R položka |  |  | základní |  | 0 | 0 | 0 | 0 | 0 | 16 | K | 1 | ROZPOCET | 0 | 0 | 0 | 0 | 0 | 1 | 0 | 16 | 76
| PP |  | OS_TĚS PR.200MM 90° | [15 empty] | PP | 1
39 | K | 728_25 | OS_TĚS PR.355MM 90° | ks | 4 |  | 0 | R položka |  |  | základní |  | 0 | 0 | 0 | 0 | 0 | 16 | K | 1 | ROZPOCET | 0 | 0 | 0 | 0 | 0 | 1 | 0 | 16 | 78
| PP |  | OS_TĚS PR.355MM 90° | [15 empty] | PP | 1
40 | K | 728_31 | OS_TĚS PR.355MM 45° | ks | 2 |  | 0 | R položka |  |  | základní |  | 0 | 0 | 0 | 0 | 0 | 16 | K | 1 | ROZPOCET | 0 | 0 | 0 | 0 | 0 | 1 | 0 | 16 | 80
| PP |  | OS_TĚS PR.355MM 45° | [15 empty] | PP | 1
41 | K | 240_2 | OBJ_TĚS PR.160/125 MM | ks | 4 |  | 0 | R položka |  |  | základní |  | 0 | 0 | 0 | 0 | 0 | 16 | K | 1 | ROZPOCET | 0 | 0 | 0 | 0 | 0 | 1 | 0 | 16 | 82
| PP |  | OBJ_TĚS PR.160/125 MM | [15 empty] | PP | 1
42 | K | 240_5 | OBJ_TĚS PR.355/125MM | kus | 1 |  | 0 | R položka |  |  | základní |  | 0 | 0 | 0 | 0 | 0 | 16 | K | 1 | ROZPOCET | 0 | 0 | 0 | 0 | 0 | 1 | 0 | 16 | 84
| PP |  | OBJ_TĚS PR.355/125MM | [15 empty] | PP | 1
43 | K | 240_6 | OBJ_TĚS PR.355/200MM | ks | 7 |  | 0 | R položka |  |  | základní |  | 0 | 0 | 0 | 0 | 0 | 16 | K | 1 | ROZPOCET | 0 | 0 | 0 | 0 | 0 | 1 | 0 | 16 | 86
| PP |  | OBJ_TĚS PR.355/200MM | [15 empty] | PP | 1
44 | K | 240_7 | OBJ_TĚS PR.200/150MM | ks | 12 |  | 0 | R položka |  |  | základní |  | 0 | 0 | 0 | 0 | 0 | 16 | K | 1 | ROZPOCET | 0 | 0 | 0 | 0 | 0 | 1 | 0 | 16 | 88
| PP |  | OBJ_TĚS PR.200/150MM | [15 empty] | PP | 1
45 | K | 240_9 | OBJ_TĚS PR.160/160MM | ks | 2 |  | 0 | R položka |  |  | základní |  | 0 | 0 | 0 | 0 | 0 | 16 | K | 1 | ROZPOCET | 0 | 0 | 0 | 0 | 0 | 1 | 0 | 16 | 90
| PP |  | OBJ_TĚS PR.160/160MM | [15 empty] | PP | 1
46 | K | Pol714 | VÍKO-ZÁTKA PR.355 | ks | 2 |  | 0 | R položka |  |  | základní |  | 0 | 0 | 0 | 0 | 0 | 16 | K | 1 | ROZPOCET | 0 | 0 | 0 | 0 | 0 | 1 | 0 | 16 | 92
| PP |  | VÍKO-ZÁTKA PR.355 | [15 empty] | PP | 1
47 | K | 1 | VÍKO-ZÁTKA PR.200 | KS | 5 |  | 0 | R položka |  |  | základní |  | 0 | 0 | 0 | 0 | 0 | 16 | K | 1 | ROZPOCET | 0 | 0 | 0 | 0 | 0 | 1 | 0 | 16 | 94
| PP |  | VÍKO-ZÁTKA PR.200 | [15 empty] | PP | 1
48 | K | 2 | VÍKO-ZÁTKA PR.160 | KS | 4 |  | 0 | R položka |  |  | základní |  | 0 | 0 | 0 | 0 | 0 | 16 | K | 1 | ROZPOCET | 0 | 0 | 0 | 0 | 0 | 1 | 0 | 16 | 96
| PP |  | VÍKO-ZÁTKA PR.160 | [15 empty] | PP | 1
49 | K | 24_1 | OBO_TĚS PR.150/125/125 | ks | 1 |  | 0 | R položka |  |  | základní |  | 0 | 0 | 0 | 0 | 0 | 16 | K | 1 | ROZPOCET | 0 | 0 | 0 | 0 | 0 | 1 | 0 | 16 | 98
| PP |  | OBO_TĚS PR.150/125/125 | [15 empty] | PP | 1
50 | K | VK/5 | VÝFUK A NAS.KUS TĚS.PR.355MM | KUS | 2 |  | 0 | R položka |  |  | základní |  | 0 | 0 | 0 | 0 | 0 | 16 | K | 1 | ROZPOCET | 0 | 0 | 0 | 0 | 0 | 1 | 0 | 16 | 100
| PP |  | VÝFUK A NAS.KUS TĚS.PR.355MM | [15 empty] | PP | 1
51 | K | M24/5 | TLUMIČ HLUKU PR.355MM/900/100MM | ks | 4 |  | 0 | R položka |  |  | základní |  | 0 | 0 | 0 | 0 | 0 | 16 | K | 1 | ROZPOCET | 0 | 0 | 0 | 0 | 0 | 1 | 0 | 16 | 102
| PP |  | TLUMIČ HLUKU PR.355MM/900/100MM | [15 empty] | PP | 1
52 | K | P4/1 | POTR 4HR OBV 1000MM 30%TVAR | BM | 10 |  | 0 | R položka |  |  | základní |  | 0 | 0 | 0 | 0 | 0 | 16 | K | 1 | ROZPOCET | 0 | 0 | 0 | 0 | 0 | 1 | 0 | 16 | 104
| PP |  | POTR 4HR OBV 1000MM 30%TVAR | [15 empty] | PP | 1
53 | K | P4/2 | POTR 4HR OBV 1200MM 30%TVAR | BM | 10 |  | 0 | R položka |  |  | základní |  | 0 | 0 | 0 | 0 | 0 | 16 | K | 1 | ROZPOCET | 0 | 0 | 0 | 0 | 0 | 1 | 0 | 16 | 106
| PP |  | POTR 4HR OBV 1200MM 30%TVAR | [15 empty] | PP | 1
54 | K | P4/3 | POTR 4HR OBV 1500MM 30%TVAR | BM | 10 |  | 0 | R položka |  |  | základní |  | 0 | 0 | 0 | 0 | 0 | 16 | K | 1 | ROZPOCET | 0 | 0 | 0 | 0 | 0 | 1 | 0 | 16 | 108
| PP |  | POTR 4HR OBV 1500MM 30%TVAR | [15 empty] | PP | 1
55 | K | P4/4 | POTR 4HR OBV 1890MM 30%TVAR | BM | 10 |  | 0 | R položka |  |  | základní |  | 0 | 0 | 0 | 0 | 0 | 16 | K | 1 | ROZPOCET | 0 | 0 | 0 | 0 | 0 | 1 | 0 | 16 | 110
| PP |  | POTR 4HR OBV 1890MM 30%TVAR | [15 empty] | PP | 1
56 | K | P4/5 | POTR 4HR OBV 2260MM 100%TVAR | BM | 4 |  | 0 | R položka |  |  | základní |  | 0 | 0 | 0 | 0 | 0 | 16 | K | 1 | ROZPOCET | 0 | 0 | 0 | 0 | 0 | 1 | 0 | 16 | 112
| PP |  | POTR 4HR OBV 2260MM 100%TVAR | [15 empty] | PP | 1
57 | K | P4/6 | POTR 4HR OBV 4460MM 50%TV | BM | 4 |  | 0 | R položka |  |  | základní |  | 0 | 0 | 0 | 0 | 0 | 16 | K | 1 | ROZPOCET | 0 | 0 | 0 | 0 | 0 | 1 | 0 | 16 | 114
| PP |  | POTR 4HR OBV 4460MM 50%TV | [15 empty] | PP | 1
58 | K | D1/2 | DIFUZOR CAP C-160 | KUS | 12 |  | 0 | R položka |  |  | základní |  | 0 | 0 | 0 | 0 | 0 | 16 | K | 1 | ROZPOCET | 0 | 0 | 0 | 0 | 0 | 1 | 0 | 16 | 116
| PP |  | DIFUZOR CAP C-160 | [15 empty] | PP | 1
59 | K | D1/3 | PŘÍVOD TV PR.100MM | KUS | 5 |  | 0 | R položka |  |  | základní |  | 0 | 0 | 0 | 0 | 0 | 16 | K | 1 | ROZPOCET | 0 | 0 | 0 | 0 | 0 | 1 | 0 | 16 | 118
| PP |  | PŘÍVOD TV PR.100MM | [15 empty] | PP | 1
60 | K | D1/4 | PŘÍVOD TV PR.125MM | KUS | 9 |  | 0 | R položka |  |  | základní |  | 0 | 0 | 0 | 0 | 0 | 16 | K | 1 | ROZPOCET | 0 | 0 | 0 | 0 | 0 | 1 | 0 | 16 | 120
| PP |  | PŘÍVOD TV PR.125MM | [15 empty] | PP | 1
61 | K | D1/5 | ODVOD TV PR.100MM | KUS | 5 |  | 0 | R položka |  |  | základní |  | 0 | 0 | 0 | 0 | 0 | 16 | K | 1 | ROZPOCET | 0 | 0 | 0 | 0 | 0 | 1 | 0 | 16 | 122
| PP |  | ODVOD TV PR.100MM | [15 empty] | PP | 1
62 | K | D1/6 | ODVOD TV PR.125MM | KUS | 5 |  | 0 | R položka |  |  | základní |  | 0 | 0 | 0 | 0 | 0 | 16 | K | 1 | ROZPOCET | 0 | 0 | 0 | 0 | 0 | 1 | 0 | 16 | 124
| PP |  | ODVOD TV PR.125MM | [15 empty] | PP | 1
63 | K | D1/7 | ODVOD TV PR.150MM | KUS | 5 |  | 0 | R položka |  |  | základní |  | 0 | 0 | 0 | 0 | 0 | 16 | K | 1 | ROZPOCET | 0 | 0 | 0 | 0 | 0 | 1 | 0 | 16 | 126
| PP |  | ODVOD TV PR.150MM | [15 empty] | PP | 1
64 | K | D1/8 | ODVOD TV PR. 200MM | 450 | 9 |  | 0 | R položka |  |  | základní |  | 0 | 0 | 0 | 0 | 0 | 16 | K | 1 | ROZPOCET | 0 | 0 | 0 | 0 | 0 | 1 | 0 | 16 | 128
| PP |  | ODVOD TV PR. 200MM | [15 empty] | PP | 1
65 | K | 3 | REG.KPR.RAD HP PR.125MM | KUS | 1 |  | 0 | R položka |  |  | základní |  | 0 | 0 | 0 | 0 | 0 | 16 | K | 1 | ROZPOCET | 0 | 0 | 0 | 0 | 0 | 1 | 0 | 16 | 130
| PP |  | REG.KPR.RAD HP PR.125MM | [15 empty] | PP | 1
66 | K | 4 | RD-INSTABOX PR.125 | KUS | 1 |  | 0 | R položka |  |  | základní |  | 0 | 0 | 0 | 0 | 0 | 16 | K | 1 | ROZPOCET | 0 | 0 | 0 | 0 | 0 | 1 | 0 | 16 | 132
| PP |  | RD-INSTABOX PR.125 | [15 empty] | PP | 1
67 | K | R/3 | REG.KPR.RAD HP PR.160MM | KUS | 1 |  | 0 | R položka |  |  | základní |  | 0 | 0 | 0 | 0 | 0 | 16 | K | 1 | ROZPOCET | 0 | 0 | 0 | 0 | 0 | 1 | 0 | 16 | 134
| PP |  | REG.KPR.RAD HP PR.160MM | [15 empty] | PP | 1
68 | K | 5 | RD-INSTABOX PR.160 | KUS | 1 |  | 0 | R položka |  |  | základní |  | 0 | 0 | 0 | 0 | 0 | 16 | K | 1 | ROZPOCET | 0 | 0 | 0 | 0 | 0 | 1 | 0 | 16 | 136
| PP |  | RD-INSTABOX PR.160 | [15 empty] | PP | 1
69 | K | R/4 | REG.KPR. RAD HP PR.200MM | KUS | 4 |  | 0 | R položka |  |  | základní |  | 0 | 0 | 0 | 0 | 0 | 16 | K | 1 | ROZPOCET | 0 | 0 | 0 | 0 | 0 | 1 | 0 | 16 | 138
| PP |  | REG.KPR. RAD HP PR.200MM | [15 empty] | PP | 1
70 | K | 6 | RD-INSTABOX PR.200 | KS | 4 |  | 0 | R položka |  |  | základní |  | 0 | 0 | 0 | 0 | 0 | 16 | K | 1 | ROZPOCET | 0 | 0 | 0 | 0 | 0 | 1 | 0 | 16 | 140
| PP |  | RD-INSTABOX PR.200 | [15 empty] | PP | 1
71 | K | 240/1 | DOD.VZT JED.SX/C06R | SBR | 1 |  | 0 | R položka |  |  | základní |  | 0 | 0 | 0 | 0 | 0 | 16 | K | 1 | ROZPOCET | 0 | 0 | 0 | 0 | 0 | 1 | 0 | 16 | 142
| PP |  | DOD.VZT JED.SX/C06R | [15 empty] | PP | 1
72 | K | 240/02 | CAV SADA 127688 | KPL | 1 |  | 0 | R položka |  |  | základní |  | 0 | 0 | 0 | 0 | 0 | 16 | K | 1 | ROZPOCET | 0 | 0 | 0 | 0 | 0 | 1 | 0 | 16 | 144
| PP |  | CAV SADA 127688 | [15 empty] | PP | 1
73 | K | 240/03 | DS 60-30 1547 | KS | 4 |  | 0 | R položka |  |  | základní |  | 0 | 0 | 0 | 0 | 0 | 16 | K | 1 | ROZPOCET | 0 | 0 | 0 | 0 | 0 | 1 | 0 | 16 | 146
| PP |  | DS 60-30 1547 | [15 empty] | PP | 1
74 | K | 240/04 | KLAPKA EFD/S 60-30 | KUS | 2 |  | 0 | R položka |  |  | základní |  | 0 | 0 | 0 | 0 | 0 | 16 | K | 1 | ROZPOCET | 0 | 0 | 0 | 0 | 0 | 1 | 0 | 16 | 148
| PP |  | KLAPKA EFD/S 60-30 | [15 empty] | PP | 1
75 | K | 240/05 | ESH 28H/DX MODUL | KUS | 2 |  | 0 | R položka |  |  | základní |  | 0 | 0 | 0 | 0 | 0 | 16 | K | 1 | ROZPOCET | 0 | 0 | 0 | 0 | 0 | 1 | 0 | 16 | 150
| PP |  | ESH 28H/DX MODUL | [15 empty] | PP | 1
76 | K | 240/06 | DXRE 60-35-3-2,5 VÝPARNÍK T/CHL | KUS | 1 |  | 0 | R položka |  |  | základní |  | 0 | 0 | 0 | 0 | 0 | 16 | K | 1 | ROZPOCET | 0 | 0 | 0 | 0 | 0 | 1 | 0 | 16 | 152
| PP |  | DXRE 60-35-3-2,5 VÝPARNÍK T/CHL | [15 empty] | PP | 1
77 | K | 240/07 | DE 600x350 ODLUČ KAPEK | KUS | 1 |  | 0 | R položka |  |  | základní |  | 0 | 0 | 0 | 0 | 0 | 16 | K | 1 | ROZPOCET | 0 | 0 | 0 | 0 | 0 | 1 | 0 | 16 | 154
| PP |  | DE 600x350 ODLUČ KAPEK | [15 empty] | PP | 1
78 | K | 240/07.1 | SIFON PLAST | KUS | 3 |  | 0 | R položka |  |  | základní |  | 0 | 0 | 0 | 0 | 0 | 16 | K | 1 | ROZPOCET | 0 | 0 | 0 | 0 | 0 | 1 | 0 | 16 | 156
| PP |  | SIFON PLAST | [15 empty] | PP | 1
79 | K | M240/1 | MTZ VZT JEDNOTKY | kpl | 1 |  | 0 | R položka |  |  | základní |  | 0 | 0 | 0 | 0 | 0 | 16 | K | 1 | ROZPOCET | 0 | 0 | 0 | 0 | 0 | 1 | 0 | 16 | 158
| PP |  | MTZ VZT JEDNOTKY | [15 empty] | PP | 1
80 | K | M240/2 | UVEDENÍ DO PROVOZU VZT JED | KPL | 1 |  | 0 | R položka |  |  | základní |  | 0 | 0 | 0 | 0 | 0 | 16 | K | 1 | ROZPOCET | 0 | 0 | 0 | 0 | 0 | 1 | 0 | 16 | 160
| PP |  | UVEDENÍ DO PROVOZU VZT JED | [15 empty] | PP | 1
81 | K | M240/3 | DOPRAVNÉ | KPL | 1 |  | 0 | R položka |  |  | základní |  | 0 | 0 | 0 | 0 | 0 | 16 | K | 1 | ROZPOCET | 0 | 0 | 0 | 0 | 0 | 1 | 0 | 16 | 162
| PP |  | DOPRAVNÉ | [15 empty] | PP | 1
82 | K | M240/4 | ZAREGULOVÁNÍ VZT | KPL | 1 |  | 0 | R položka |  |  | základní |  | 0 | 0 | 0 | 0 | 0 | 16 | K | 1 | ROZPOCET | 0 | 0 | 0 | 0 | 0 | 1 | 0 | 16 | 164
| PP |  | ZAREGULOVÁNÍ VZT | [15 empty] | PP | 1
83 | K | M240/5 | PROV.ŘÁD -ZAUČENÍ OBSLUHY-HZS | HOD | 50 |  | 0 | R položka |  |  | základní |  | 0 | 0 | 0 | 0 | 0 | 16 | K | 1 | ROZPOCET | 0 | 0 | 0 | 0 | 0 | 1 | 0 | 16 | 166
| PP |  | PROV.ŘÁD -ZAUČENÍ OBSLUHY-HZS | [15 empty] | PP | 1
84 | K | M240/6 | UPEV.TECHNIKA ,ZÁVĚSY , OBJÍMKY,TÁHLA ,KONZOLY | KPL | 1 |  | 0 | R položka |  |  | základní |  | 0 | 0 | 0 | 0 | 0 | 16 | K | 1 | ROZPOCET | 0 | 0 | 0 | 0 | 0 | 1 | 0 | 16 | 168
| PP |  | UPEV.TECHNIKA ,ZÁVĚSY , OBJÍMKY,TÁHLA ,KONZOLY | [15 empty] | PP | 1
85 | K | M240/7 | POM.OK | KG | 250 |  | 0 | R položka |  |  | základní |  | 0 | 0 | 0 | 0 | 0 | 16 | K | 1 | ROZPOCET | 0 | 0 | 0 | 0 | 0 | 1 | 0 | 16 | 170
| PP |  | POM.OK | [15 empty] | PP | 1

## H00.05 - III_PROV_MÍSTN
| List obsahuje: |  | 1) Krycí list soupisu | 2) Rekapitulace |  |  | 3) Soupis prací | Zpět na list: | Rekapitulace stavby
[9 empty] | >> skryté sloupce << | [9 empty] | {9c829946-a76d-47bd-9033-30465067b6db}
2
| KRYCÍ LIST SOUPISU | [8 empty] | v --- níže se nacházejí doplnkové a pomocné údaje k sestavám --- v | [8 empty] | False
Stavba:
Rekonstrukce areálu HZS Ostrava
Objekt:
5 - SO 01 - Hlavní objekt
Soupis:
53 - SO 01 - Hlavní objekt - Zařízení vzduchotechniky a vytápění
Úroveň 3:
H00.05 - III_PROV_MÍSTN
| KSO: |  |  |  |  | CC-CZ:
| Místo: |  | areál SŽDC, s.o., ulice Skladištní |  |  | Datum: | 21. 11. 2018
| Zadavatel: |  |  |  |  | IČ:
|  | Správa železniční dopravní cesty, státní organizac |  |  |  | DIČ:
| Uchazeč: |  |  |  |  | IČ:
DIČ:
| Projektant: |  |  |  |  | IČ:
|  | MORAVIA CONSULT Olomouc a.s., VPÚ DECO Praha, a.s. |  |  |  | DIČ:
Poznámka:
Soupis prací je sestaven s využitím Cenové soustavy ÚRS. Položky, které pochází z této cenové soustavy, jsou ve sloupci 'Cenová soustava' označeny popisem 'CS ÚRS' a úrovní příslušného kalendářního pololetí. Veškeré další informace vymezující popis a podmínky použití těchto položek z Cenové soustavy, které nejsou uvedeny přímo v soupisu prací, jsou neomezeně dálkově k dispozici na www.cs-urs.cz, sekce Cenové a technické podmínky.
| Cena bez DPH | [5 empty] | 0
|  |  | Základ daně |  |  | Sazba daně | Výše daně
| DPH | základní | 0 |  |  | 21% | 0
|  | snížená | 0 |  |  | 15% | 0
|  | zákl. přenesená | 0 |  |  | 21% | 0
|  | sníž. přenesená | 0 |  |  | 15% | 0
|  | nulová | 0 |  |  | 0% | 0
| Cena s DPH |  |  | v | CZK |  | 0
REKAPITULACE ČLENĚNÍ SOUPISU PRACÍ
Stavba:
Rekonstrukce areálu HZS Ostrava
Objekt:
5 - SO 01 - Hlavní objekt
Soupis:
53 - SO 01 - Hlavní objekt - Zařízení vzduchotechniky a vytápění
Úroveň 3:
H00.05 - III_PROV_MÍSTN
Místo: |  |  | areál SŽDC, s.o., ulice Skladištní |  |  | Datum: | 21. 11. 2018
Zadavatel: |  |  | Správa železniční dopravní cesty, státní organizac |  |  | Projektant: | MORAVIA CONSULT Olomouc a.s., VPÚ DECO Praha, a.s.
Uchazeč:
Kód dílu - Popis | [6 empty] | Cena celkem [CZK]
Náklady soupisu celkem | [6 empty] | 0 | [12 empty] | -1
| 713 - Izolace tepelné | [5 empty] | 0
| 800 - VZT | [5 empty] | 0
SOUPIS PRACÍ
Stavba:
Rekonstrukce areálu HZS Ostrava
Objekt:
5 - SO 01 - Hlavní objekt
Soupis:
53 - SO 01 - Hlavní objekt - Zařízení vzduchotechniky a vytápění
Úroveň 3:
H00.05 - III_PROV_MÍSTN
Místo: |  |  | areál SŽDC, s.o., ulice Skladištní |  |  | Datum: | 21. 11. 2018
Zadavatel: |  |  | Správa železniční dopravní cesty, státní organizac |  |  | Projektant: | MORAVIA CONSULT Olomouc a.s., VPÚ DECO Praha, a.s.
Uchazeč:
PČ | Typ | Kód | Popis | MJ | Množství | J.cena [CZK] | Cena celkem [CZK] | Cenová soustava |  | Poznámka | DPH | J. Nh [h] | Nh celkem [h] | J. hmotnost [t] | Hmotnost celkem [t] | J. suť [t] | Suť Celkem [t]
Náklady soupisu celkem | [6 empty] | 0 | [5 empty] | 0 |  | 0 |  | 0 |  | D | -1 | [7 empty] | 0
| D | 713 | Izolace tepelné |  |  |  | 0 | [5 empty] | 0 |  | 0 |  | 0 | 2 | D | 0 | ROZPOCET | [6 empty] | 0
1 | K | 713411121R00 | Izolace tepelná potrubí pásy LSP a drátem, 1vrstvá | m2 | 25 |  | 0 | CS ÚRS 01/2018 |  |  | základní |  | 0 | 0 | 0 | 0 | 0 | 16 | K | 1 | ROZPOCET | 0 | 0 | 0 | 0 | 0 | 1 | 0 | 16 | 2
| PP |  | Izolace tepelná potrubí pásy LSP a drátem, 1vrstvá | [15 empty] | PP | 1
2 | K | 713491111R00 | Izolace - montáž oplechování pevného potrubí | m2 | 25 |  | 0 | CS ÚRS 01/2018 |  |  | základní |  | 0 | 0 | 0 | 0 | 0 | 16 | K | 1 | ROZPOCET | 0 | 0 | 0 | 0 | 0 | 1 | 0 | 16 | 4
| PP |  | Izolace - montáž oplechování pevného potrubí | [15 empty] | PP | 1
3 | K | 713491112R00 | Izolace - montáž oplechování pevného ohybů | m2 | 5 |  | 0 | CS ÚRS 01/2018 |  |  | základní |  | 0 | 0 | 0 | 0 | 0 | 16 | K | 1 | ROZPOCET | 0 | 0 | 0 | 0 | 0 | 1 | 0 | 16 | 6
| PP |  | Izolace - montáž oplechování pevného ohybů | [15 empty] | PP | 1
4 | K | 998713103R00 | Přesun hmot pro izolace tepelné, výšky do 24 m | t | 2 |  | 0 | CS ÚRS 01/2018 |  |  | základní |  | 0 | 0 | 0 | 0 | 0 | 16 | K | 1 | ROZPOCET | 0 | 0 | 0 | 0 | 0 | 1 | 0 | 16 | 8
| PP |  | Přesun hmot pro izolace tepelné, výšky do 24 m | [15 empty] | PP | 1
5 | K | 713381311R00 | Izolace vzduchtech. kanálů - Izoma na trny | m2 | 30 |  | 0 | CS ÚRS 01/2018 |  |  | základní |  | 0 | 0 | 0 | 0 | 0 | 16 | K | 1 | ROZPOCET | 0 | 0 | 0 | 0 | 0 | 1 | 0 | 16 | 10
| PP |  | Izolace vzduchtech. kanálů - Izoma na trny | [15 empty] | PP | 1
6 | K | 63154126.AR | Rohož lamelová LAROCK 40 ALS 50x1000x5000 mm, skružovatelná, s hliníkovou fólií | m2 | 25 |  | 0 | R položka |  |  | základní |  | 0 | 0 | 0 | 0 | 0 | 16 | K | 1 | ROZPOCET | 0 | 0 | 0 | 0 | 0 | 1 | 0 | 16 | 12
| PP |  | Rohož lamelová LAROCK 40 ALS 50x1000x5000 mm, skružovatelná, s hliníkovou fólií | [15 empty] | PP | 1
7 | K | 63154126.AR.1 | PYROROCK EIS 45 ALS | m2 | 30 |  | 0 | R položka |  |  | základní |  | 0 | 0 | 0 | 0 | 0 | 16 | K | 1 | ROZPOCET | 0 | 0 | 0 | 0 | 0 | 1 | 0 | 16 | 14
| PP |  | PYROROCK EIS 45 ALS | [15 empty] | PP | 1
8 | K | 13814185R | Plech pozinkovaný tl.0,60 mm, 1000 x 2000 mm, povlak 200g/m2 | M2 | 30 |  | 0 | R položka |  |  | základní |  | 0 | 0 | 0 | 0 | 0 | 16 | K | 1 | ROZPOCET | 0 | 0 | 0 | 0 | 0 | 1 | 0 | 16 | 16
| PP |  | Plech pozinkovaný tl.0,60 mm, 1000 x 2000 mm, povlak 200g/m2 | [15 empty] | PP | 1
| D | 800 | VZT |  |  |  | 0 | [5 empty] | 0 |  | 0 |  | 0 | 2 | D | 0 | ROZPOCET | [6 empty] | 0
9 | K | 728112112R00 | Montáž potrubí plechového kruhového do d 200 mm | m | 34 |  | 0 | CS ÚRS 01/2018 |  |  | základní |  | 0 | 0 | 0 | 0 | 0 | 16 | K | 1 | ROZPOCET | 0 | 0 | 0 | 0 | 0 | 1 | 0 | 16 | 18
| PP |  | Montáž potrubí plechového kruhového do d 200 mm | [15 empty] | PP | 1
10 | K | 728212111R00 | Montáž oblouku plechového kruhového do d 100 mm | kus | 1 |  | 0 | CS ÚRS 01/2018 |  |  | základní |  | 0 | 0 | 0 | 0 | 0 | 16 | K | 1 | ROZPOCET | 0 | 0 | 0 | 0 | 0 | 1 | 0 | 16 | 20
| PP |  | Montáž oblouku plechového kruhového do d 100 mm | [15 empty] | PP | 1
11 | K | 728212112R00 | Montáž oblouku plechového kruhového do d 200 mm | kus | 8 |  | 0 | CS ÚRS 01/2018 |  |  | základní |  | 0 | 0 | 0 | 0 | 0 | 16 | K | 1 | ROZPOCET | 0 | 0 | 0 | 0 | 0 | 1 | 0 | 16 | 22
| PP |  | Montáž oblouku plechového kruhového do d 200 mm | [15 empty] | PP | 1
12 | K | 728212113R00 | Montáž oblouku plechového kruhového do d 300 mm | kus | 5 |  | 0 | CS ÚRS 01/2018 |  |  | základní |  | 0 | 0 | 0 | 0 | 0 | 16 | K | 1 | ROZPOCET | 0 | 0 | 0 | 0 | 0 | 1 | 0 | 16 | 24
| PP |  | Montáž oblouku plechového kruhového do d 300 mm | [15 empty] | PP | 1
13 | K | 728111115R00 | Montáž potrubí plechového čtyřhranného do 0,22 m2 | m | 10 |  | 0 | CS ÚRS 01/2018 |  |  | základní |  | 0 | 0 | 0 | 0 | 0 | 16 | K | 1 | ROZPOCET | 0 | 0 | 0 | 0 | 0 | 1 | 0 | 16 | 26
| PP |  | Montáž potrubí plechového čtyřhranného do 0,22 m2 | [15 empty] | PP | 1
14 | K | 728111116R00 | Montáž potrubí plechového čtyřhranného do 0,28 m2 | m | 10 |  | 0 | CS ÚRS 01/2018 |  |  | základní |  | 0 | 0 | 0 | 0 | 0 | 16 | K | 1 | ROZPOCET | 0 | 0 | 0 | 0 | 0 | 1 | 0 | 16 | 28
| PP |  | Montáž potrubí plechového čtyřhranného do 0,28 m2 | [15 empty] | PP | 1
15 | K | 728312123R00 | Montáž tlumiče kruhového do d 300 mm | kus | 4 |  | 0 | CS ÚRS 01/2018 |  |  | základní |  | 0 | 0 | 0 | 0 | 0 | 16 | K | 1 | ROZPOCET | 0 | 0 | 0 | 0 | 0 | 1 | 0 | 16 | 30
| PP |  | Montáž tlumiče kruhového do d 300 mm | [15 empty] | PP | 1
16 | K | 728413522R00 | Montáž talířového ventilu kruhové do d 200 mm | kus | 10 |  | 0 | CS ÚRS 01/2018 |  |  | základní |  | 0 | 0 | 0 | 0 | 0 | 16 | K | 1 | ROZPOCET | 0 | 0 | 0 | 0 | 0 | 1 | 0 | 16 | 32
| PP |  | Montáž talířového ventilu kruhové do d 200 mm | [15 empty] | PP | 1
17 | K | 728415522R00 | Montáž regulátoru konstantního průtoku do d 200mm | kus | 10 |  | 0 | CS ÚRS 01/2018 |  |  | základní |  | 0 | 0 | 0 | 0 | 0 | 16 | K | 1 | ROZPOCET | 0 | 0 | 0 | 0 | 0 | 1 | 0 | 16 | 34
| PP |  | Montáž regulátoru konstantního průtoku do d 200mm | [15 empty] | PP | 1
18 | K | 728_2 | POTRUBÍ SPIRO pr.125 MM | bm | 12 |  | 0 | R položka |  |  | základní |  | 0 | 0 | 0 | 0 | 0 | 16 | K | 1 | ROZPOCET | 0 | 0 | 0 | 0 | 0 | 1 | 0 | 16 | 36
| PP |  | POTRUBÍ SPIRO pr.125 MM | [15 empty] | PP | 1
19 | K | 728_3 | POTRUBÍ SPIRO PR.150MM | bm | 1 |  | 0 | R položka |  |  | základní |  | 0 | 0 | 0 | 0 | 0 | 16 | K | 1 | ROZPOCET | 0 | 0 | 0 | 0 | 0 | 1 | 0 | 16 | 38
| PP |  | POTRUBÍ SPIRO PR.150MM | [15 empty] | PP | 1
20 | K | 728_4 | POTRUBÍ SPIRO PR.160MM | bm | 1 |  | 0 | R položka |  |  | základní |  | 0 | 0 | 0 | 0 | 0 | 16 | K | 1 | ROZPOCET | 0 | 0 | 0 | 0 | 0 | 1 | 0 | 16 | 40
| PP |  | POTRUBÍ SPIRO PR.160MM | [15 empty] | PP | 1
21 | K | 728_5 | POTRUBÍ SPIRO PR.180MM | bm | 20 |  | 0 | R položka |  |  | základní |  | 0 | 0 | 0 | 0 | 0 | 16 | K | 1 | ROZPOCET | 0 | 0 | 0 | 0 | 0 | 1 | 0 | 16 | 42
| PP |  | POTRUBÍ SPIRO PR.180MM | [15 empty] | PP | 1
22 | K | 728_6 | POTRUBÍ SPIRO PR.200MM | bm | 1 |  | 0 | R položka |  |  | základní |  | 0 | 0 | 0 | 0 | 0 | 16 | K | 1 | ROZPOCET | 0 | 0 | 0 | 0 | 0 | 1 | 0 | 16 | 44
| PP |  | POTRUBÍ SPIRO PR.200MM | [15 empty] | PP | 1
23 | K | 728_7 | POTRUBÍ SPIRO PR.225MM | bm | 25 |  | 0 | R položka |  |  | základní |  | 0 | 0 | 0 | 0 | 0 | 16 | K | 1 | ROZPOCET | 0 | 0 | 0 | 0 | 0 | 1 | 0 | 16 | 46
| PP |  | POTRUBÍ SPIRO PR.225MM | [15 empty] | PP | 1
24 | K | 728_8 | POTRUBÍ SPIRO PR.250MM | bm | 25 |  | 0 | R položka |  |  | základní |  | 0 | 0 | 0 | 0 | 0 | 16 | K | 1 | ROZPOCET | 0 | 0 | 0 | 0 | 0 | 1 | 0 | 16 | 48
| PP |  | POTRUBÍ SPIRO PR.250MM | [15 empty] | PP | 1
25 | K | 728_9 | POTRUBÍ SPIRO PR.280MM | bm | 35 |  | 0 | R položka |  |  | základní |  | 0 | 0 | 0 | 0 | 0 | 16 | K | 1 | ROZPOCET | 0 | 0 | 0 | 0 | 0 | 1 | 0 | 16 | 50
| PP |  | POTRUBÍ SPIRO PR.280MM | [15 empty] | PP | 1
26 | K | 728_21 | OS_TĚS PR.225MM 90° | ks | 5 |  | 0 | R položka |  |  | základní |  | 0 | 0 | 0 | 0 | 0 | 16 | K | 1 | ROZPOCET | 0 | 0 | 0 | 0 | 0 | 1 | 0 | 16 | 52
| PP |  | OS_TĚS PR.225MM 90° | [15 empty] | PP | 1
27 | K | 728_23 | OS_TĚS PR.280MM 90° | ks | 8 |  | 0 | R položka |  |  | základní |  | 0 | 0 | 0 | 0 | 0 | 16 | K | 1 | ROZPOCET | 0 | 0 | 0 | 0 | 0 | 1 | 0 | 16 | 54
| PP |  | OS_TĚS PR.280MM 90° | [15 empty] | PP | 1
28 | K | 240_4 | OBJ_TĚS PR.200/150MM | ks | 6 |  | 0 | R položka |  |  | základní |  | 0 | 0 | 0 | 0 | 0 | 16 | K | 1 | ROZPOCET | 0 | 0 | 0 | 0 | 0 | 1 | 0 | 16 | 56
| PP |  | OBJ_TĚS PR.200/150MM | [15 empty] | PP | 1
29 | K | 240_5 | OBJ_TĚS PR.225/125MM | kus | 2 |  | 0 | R položka |  |  | základní |  | 0 | 0 | 0 | 0 | 0 | 16 | K | 1 | ROZPOCET | 0 | 0 | 0 | 0 | 0 | 1 | 0 | 16 | 58
| PP |  | OBJ_TĚS PR.225/125MM | [15 empty] | PP | 1
30 | K | 240_8 | OBJ_TĚS PR.250/125MM | kus | 4 |  | 0 | R položka |  |  | základní |  | 0 | 0 | 0 | 0 | 0 | 16 | K | 1 | ROZPOCET | 0 | 0 | 0 | 0 | 0 | 1 | 0 | 16 | 60
| PP |  | OBJ_TĚS PR.250/125MM | [15 empty] | PP | 1
31 | K | 240_9 | OBJ_TĚS PR.160/160MM | ks | 1 |  | 0 | R položka |  |  | základní |  | 0 | 0 | 0 | 0 | 0 | 16 | K | 1 | ROZPOCET | 0 | 0 | 0 | 0 | 0 | 1 | 0 | 16 | 62
| PP |  | OBJ_TĚS PR.160/160MM | [15 empty] | PP | 1
32 | K | 240_10 | OBJ_PR.TĚS 180/140MM | ks | 3 |  | 0 | R položka |  |  | základní |  | 0 | 0 | 0 | 0 | 0 | 16 | K | 1 | ROZPOCET | 0 | 0 | 0 | 0 | 0 | 1 | 0 | 16 | 64
| PP |  | OBJ_PR.TĚS 180/140MM | [15 empty] | PP | 1
33 | K | 240_10 | OBJ_PR.TĚS 180/140MM | ks | 3 |  | 0 | R položka |  |  | základní |  | 0 | 0 | 0 | 0 | 0 | 16 | K | 1 | ROZPOCET | 0 | 0 | 0 | 0 | 0 | 1 | 0 | 16 | 66
| PP |  | OBJ_PR.TĚS 180/140MM | [15 empty] | PP | 1
34 | K | 24_1 | OBO_TĚS PR.140/125/125 | ks | 3 |  | 0 | R položka |  |  | základní |  | 0 | 0 | 0 | 0 | 0 | 16 | K | 1 | ROZPOCET | 0 | 0 | 0 | 0 | 0 | 1 | 0 | 16 | 68
| PP |  | OBO_TĚS PR.140/125/125 | [15 empty] | PP | 1
35 | K | VK/3 | VÝFUK A NAS.KUS TĚS.PR.280MM | KUS | 2 |  | 0 | R položka |  |  | základní |  | 0 | 0 | 0 | 0 | 0 | 16 | K | 1 | ROZPOCET | 0 | 0 | 0 | 0 | 0 | 1 | 0 | 16 | 70
| PP |  | VÝFUK A NAS.KUS TĚS.PR.280MM | [15 empty] | PP | 1
36 | K | M24/3 | TLUMIČ HLUKU PR.280MM/900/100MM | ks | 4 |  | 0 | R položka |  |  | základní |  | 0 | 0 | 0 | 0 | 0 | 16 | K | 1 | ROZPOCET | 0 | 0 | 0 | 0 | 0 | 1 | 0 | 16 | 72
| PP |  | TLUMIČ HLUKU PR.280MM/900/100MM | [15 empty] | PP | 1
37 | K | P4/2 | POTR 4HR OBV 1200MM 30%TVAR | BM | 10 |  | 0 | R položka |  |  | základní |  | 0 | 0 | 0 | 0 | 0 | 16 | K | 1 | ROZPOCET | 0 | 0 | 0 | 0 | 0 | 1 | 0 | 16 | 74
| PP |  | POTR 4HR OBV 1200MM 30%TVAR | [15 empty] | PP | 1
38 | K | P4/3 | POTR 4HR OBV 1500MM 30%TVAR | BM | 10 |  | 0 | R položka |  |  | základní |  | 0 | 0 | 0 | 0 | 0 | 16 | K | 1 | ROZPOCET | 0 | 0 | 0 | 0 | 0 | 1 | 0 | 16 | 76
| PP |  | POTR 4HR OBV 1500MM 30%TVAR | [15 empty] | PP | 1
39 | K | P4/4 | POTR 4HR OBV 1890MM 30%TVAR | BM | 10 |  | 0 | R položka |  |  | základní |  | 0 | 0 | 0 | 0 | 0 | 16 | K | 1 | ROZPOCET | 0 | 0 | 0 | 0 | 0 | 1 | 0 | 16 | 78
| PP |  | POTR 4HR OBV 1890MM 30%TVAR | [15 empty] | PP | 1
40 | K | D1/1 | DIFUZOR CAP C-125 | KUS | 12 |  | 0 | R položka |  |  | základní |  | 0 | 0 | 0 | 0 | 0 | 16 | K | 1 | ROZPOCET | 0 | 0 | 0 | 0 | 0 | 1 | 0 | 16 | 80
| PP |  | DIFUZOR CAP C-125 | [15 empty] | PP | 1
41 | K | D1/4 | PŘÍVOD TV PR.125MM | KUS | 10 |  | 0 | R položka |  |  | základní |  | 0 | 0 | 0 | 0 | 0 | 16 | K | 1 | ROZPOCET | 0 | 0 | 0 | 0 | 0 | 1 | 0 | 16 | 82
| PP |  | PŘÍVOD TV PR.125MM | [15 empty] | PP | 1
42 | K | D1/6 | ODVOD TV PR.125MM | KUS | 10 |  | 0 | R položka |  |  | základní |  | 0 | 0 | 0 | 0 | 0 | 16 | K | 1 | ROZPOCET | 0 | 0 | 0 | 0 | 0 | 1 | 0 | 16 | 84
| PP |  | ODVOD TV PR.125MM | [15 empty] | PP | 1
43 | K | R/1 | REG.KPR.RAD HP PR125MM | KUS | 12 |  | 0 | R položka |  |  | základní |  | 0 | 0 | 0 | 0 | 0 | 16 | K | 1 | ROZPOCET | 0 | 0 | 0 | 0 | 0 | 1 | 0 | 16 | 86
| PP |  | REG.KPR.RAD HP PR125MM | [15 empty] | PP | 1
44 | K | 1 | RD INSTABOX PR.125 | KUS | 12 |  | 0 | R položka |  |  | základní |  | 0 | 0 | 0 | 0 | 0 | 16 | K | 1 | ROZPOCET | 0 | 0 | 0 | 0 | 0 | 1 | 0 | 16 | 88
| PP |  | RD INSTABOX PR.125 | [15 empty] | PP | 1
45 | K | 240/1 | DOD.VZT JED.SX/C03L | SBR | 1 |  | 0 | R položka |  |  | základní |  | 0 | 0 | 0 | 0 | 0 | 16 | K | 1 | ROZPOCET | 0 | 0 | 0 | 0 | 0 | 1 | 0 | 16 | 90
| PP |  | DOD.VZT JED.SX/C03L | [15 empty] | PP | 1
46 | K | 240/02 | CAV SADA 127688 | KPL | 1 |  | 0 | R položka |  |  | základní |  | 0 | 0 | 0 | 0 | 0 | 16 | K | 1 | ROZPOCET | 0 | 0 | 0 | 0 | 0 | 1 | 0 | 16 | 92
| PP |  | CAV SADA 127688 | [15 empty] | PP | 1
47 | K | 240/03 | DS 50-25 1547 | KS | 4 |  | 0 | R položka |  |  | základní |  | 0 | 0 | 0 | 0 | 0 | 16 | K | 1 | ROZPOCET | 0 | 0 | 0 | 0 | 0 | 1 | 0 | 16 | 94
| PP |  | DS 50-25 1547 | [15 empty] | PP | 1
48 | K | 240/04 | KLAPKA EFD/S 50-25 | KUS | 2 |  | 0 | R položka |  |  | základní |  | 0 | 0 | 0 | 0 | 0 | 16 | K | 1 | ROZPOCET | 0 | 0 | 0 | 0 | 0 | 1 | 0 | 16 | 96
| PP |  | KLAPKA EFD/S 50-25 | [15 empty] | PP | 1
49 | K | 240/05 | ESH 28H/DX MODUL | KUS | 2 |  | 0 | R položka |  |  | základní |  | 0 | 0 | 0 | 0 | 0 | 16 | K | 1 | ROZPOCET | 0 | 0 | 0 | 0 | 0 | 1 | 0 | 16 | 98
| PP |  | ESH 28H/DX MODUL | [15 empty] | PP | 1
50 | K | 240/06 | DXRE 60-35-3-2,5 VÝPARNÍK T/CHL | KUS | 1 |  | 0 | R položka |  |  | základní |  | 0 | 0 | 0 | 0 | 0 | 16 | K | 1 | ROZPOCET | 0 | 0 | 0 | 0 | 0 | 1 | 0 | 16 | 100
| PP |  | DXRE 60-35-3-2,5 VÝPARNÍK T/CHL | [15 empty] | PP | 1
51 | K | 240/07 | DE 500x250 ODLUČ KAPEK | KUS | 1 |  | 0 | R položka |  |  | základní |  | 0 | 0 | 0 | 0 | 0 | 16 | K | 1 | ROZPOCET | 0 | 0 | 0 | 0 | 0 | 1 | 0 | 16 | 102
| PP |  | DE 500x250 ODLUČ KAPEK | [15 empty] | PP | 1
52 | K | 240/07.1 | SIFON PLAST | KUS | 3 |  | 0 | R položka |  |  | základní |  | 0 | 0 | 0 | 0 | 0 | 16 | K | 1 | ROZPOCET | 0 | 0 | 0 | 0 | 0 | 1 | 0 | 16 | 104
| PP |  | SIFON PLAST | [15 empty] | PP | 1
53 | K | M240/1 | MTZ VZT JEDNOTKY | kpl | 1 |  | 0 | R položka |  |  | základní |  | 0 | 0 | 0 | 0 | 0 | 16 | K | 1 | ROZPOCET | 0 | 0 | 0 | 0 | 0 | 1 | 0 | 16 | 106
| PP |  | MTZ VZT JEDNOTKY | [15 empty] | PP | 1
54 | K | M240/2 | UVEDENÍ DO PROVOZU VZT JED | KPL | 1 |  | 0 | R položka |  |  | základní |  | 0 | 0 | 0 | 0 | 0 | 16 | K | 1 | ROZPOCET | 0 | 0 | 0 | 0 | 0 | 1 | 0 | 16 | 108
| PP |  | UVEDENÍ DO PROVOZU VZT JED | [15 empty] | PP | 1
55 | K | M240/3 | DOPRAVNÉ | KPL | 1 |  | 0 | R položka |  |  | základní |  | 0 | 0 | 0 | 0 | 0 | 16 | K | 1 | ROZPOCET | 0 | 0 | 0 | 0 | 0 | 1 | 0 | 16 | 110
| PP |  | DOPRAVNÉ | [15 empty] | PP | 1
56 | K | M240/4 | ZAREGULOVÁNÍ VZT | KPL | 1 |  | 0 | R položka |  |  | základní |  | 0 | 0 | 0 | 0 | 0 | 16 | K | 1 | ROZPOCET | 0 | 0 | 0 | 0 | 0 | 1 | 0 | 16 | 112
| PP |  | ZAREGULOVÁNÍ VZT | [15 empty] | PP | 1
57 | K | M240/5 | PROV.ŘÁD -ZAUČENÍ OBSLUHY-HZS | HOD | 50 |  | 0 | R položka |  |  | základní |  | 0 | 0 | 0 | 0 | 0 | 16 | K | 1 | ROZPOCET | 0 | 0 | 0 | 0 | 0 | 1 | 0 | 16 | 114
| PP |  | PROV.ŘÁD -ZAUČENÍ OBSLUHY-HZS | [15 empty] | PP | 1
58 | K | M240/6 | UPEV.TECHNIKA ,ZÁVĚSY , OBJÍMKY,TÁHLA ,KONZOLY | KPL | 1 |  | 0 | R položka |  |  | základní |  | 0 | 0 | 0 | 0 | 0 | 16 | K | 1 | ROZPOCET | 0 | 0 | 0 | 0 | 0 | 1 | 0 | 16 | 116
| PP |  | UPEV.TECHNIKA ,ZÁVĚSY , OBJÍMKY,TÁHLA ,KONZOLY | [15 empty] | PP | 1
59 | K | M240/7 | POM.OK | KG | 250 |  | 0 | R položka |  |  | základní |  | 0 | 0 | 0 | 0 | 0 | 16 | K | 1 | ROZPOCET | 0 | 0 | 0 | 0 | 0 | 1 | 0 | 16 | 118
| PP |  | POM.OK | [15 empty] | PP | 1

## H00.06 - VI_KANC.1-2NP
| List obsahuje: |  | 1) Krycí list soupisu | 2) Rekapitulace |  |  | 3) Soupis prací | Zpět na list: | Rekapitulace stavby
[9 empty] | >> skryté sloupce << | [9 empty] | {0d63db95-8001-4855-9874-7569af84e140}
2
| KRYCÍ LIST SOUPISU | [8 empty] | v --- níže se nacházejí doplnkové a pomocné údaje k sestavám --- v | [8 empty] | False
Stavba:
Rekonstrukce areálu HZS Ostrava
Objekt:
5 - SO 01 - Hlavní objekt
Soupis:
53 - SO 01 - Hlavní objekt - Zařízení vzduchotechniky a vytápění
Úroveň 3:
H00.06 - VI_KANC.1-2NP
| KSO: |  |  |  |  | CC-CZ:
| Místo: |  | areál SŽDC, s.o., ulice Skladištní |  |  | Datum: | 21. 11. 2018
| Zadavatel: |  |  |  |  | IČ:
|  | Správa železniční dopravní cesty, státní organizac |  |  |  | DIČ:
| Uchazeč: |  |  |  |  | IČ:
DIČ:
| Projektant: |  |  |  |  | IČ:
|  | MORAVIA CONSULT Olomouc a.s., VPÚ DECO Praha, a.s. |  |  |  | DIČ:
Poznámka:
Soupis prací je sestaven s využitím Cenové soustavy ÚRS. Položky, které pochází z této cenové soustavy, jsou ve sloupci 'Cenová soustava' označeny popisem 'CS ÚRS' a úrovní příslušného kalendářního pololetí. Veškeré další informace vymezující popis a podmínky použití těchto položek z Cenové soustavy, které nejsou uvedeny přímo v soupisu prací, jsou neomezeně dálkově k dispozici na www.cs-urs.cz, sekce Cenové a technické podmínky.
| Cena bez DPH | [5 empty] | 0
|  |  | Základ daně |  |  | Sazba daně | Výše daně
| DPH | základní | 0 |  |  | 21% | 0
|  | snížená | 0 |  |  | 15% | 0
|  | zákl. přenesená | 0 |  |  | 21% | 0
|  | sníž. přenesená | 0 |  |  | 15% | 0
|  | nulová | 0 |  |  | 0% | 0
| Cena s DPH |  |  | v | CZK |  | 0
REKAPITULACE ČLENĚNÍ SOUPISU PRACÍ
Stavba:
Rekonstrukce areálu HZS Ostrava
Objekt:
5 - SO 01 - Hlavní objekt
Soupis:
53 - SO 01 - Hlavní objekt - Zařízení vzduchotechniky a vytápění
Úroveň 3:
H00.06 - VI_KANC.1-2NP
Místo: |  |  | areál SŽDC, s.o., ulice Skladištní |  |  | Datum: | 21. 11. 2018
Zadavatel: |  |  | Správa železniční dopravní cesty, státní organizac |  |  | Projektant: | MORAVIA CONSULT Olomouc a.s., VPÚ DECO Praha, a.s.
Uchazeč:
Kód dílu - Popis | [6 empty] | Cena celkem [CZK]
Náklady soupisu celkem | [6 empty] | 0 | [12 empty] | -1
| 713 - Izolace tepelné | [5 empty] | 0
| 800 - VZT | [5 empty] | 0
SOUPIS PRACÍ
Stavba:
Rekonstrukce areálu HZS Ostrava
Objekt:
5 - SO 01 - Hlavní objekt
Soupis:
53 - SO 01 - Hlavní objekt - Zařízení vzduchotechniky a vytápění
Úroveň 3:
H00.06 - VI_KANC.1-2NP
Místo: |  |  | areál SŽDC, s.o., ulice Skladištní |  |  | Datum: | 21. 11. 2018
Zadavatel: |  |  | Správa železniční dopravní cesty, státní organizac |  |  | Projektant: | MORAVIA CONSULT Olomouc a.s., VPÚ DECO Praha, a.s.
Uchazeč:
PČ | Typ | Kód | Popis | MJ | Množství | J.cena [CZK] | Cena celkem [CZK] | Cenová soustava |  | Poznámka | DPH | J. Nh [h] | Nh celkem [h] | J. hmotnost [t] | Hmotnost celkem [t] | J. suť [t] | Suť Celkem [t]
Náklady soupisu celkem | [6 empty] | 0 | [5 empty] | 0 |  | 0 |  | 0 |  | D | -1 | [7 empty] | 0
| D | 713 | Izolace tepelné |  |  |  | 0 | [5 empty] | 0 |  | 0 |  | 0 | 2 | D | 0 | ROZPOCET | [6 empty] | 0
1 | K | 713411121R00 | Izolace tepelná potrubí pásy LSP a drátem, 1vrstvá | m2 | 20 |  | 0 | CS ÚRS 01/2018 |  |  | základní |  | 0 | 0 | 0 | 0 | 0 | 16 | K | 1 | ROZPOCET | 0 | 0 | 0 | 0 | 0 | 1 | 0 | 16 | 2
| PP |  | Izolace tepelná potrubí pásy LSP a drátem, 1vrstvá | [15 empty] | PP | 1
2 | K | 713491111R00 | Izolace - montáž oplechování pevného potrubí | m2 | 20 |  | 0 | CS ÚRS 01/2018 |  |  | základní |  | 0 | 0 | 0 | 0 | 0 | 16 | K | 1 | ROZPOCET | 0 | 0 | 0 | 0 | 0 | 1 | 0 | 16 | 4
| PP |  | Izolace - montáž oplechování pevného potrubí | [15 empty] | PP | 1
3 | K | 713491112R00 | Izolace - montáž oplechování pevného ohybů | m2 | 3 |  | 0 | CS ÚRS 01/2018 |  |  | základní |  | 0 | 0 | 0 | 0 | 0 | 16 | K | 1 | ROZPOCET | 0 | 0 | 0 | 0 | 0 | 1 | 0 | 16 | 6
| PP |  | Izolace - montáž oplechování pevného ohybů | [15 empty] | PP | 1
4 | K | 998713103R00 | Přesun hmot pro izolace tepelné, výšky do 24 m | t | 1 |  | 0 | CS ÚRS 01/2018 |  |  | základní |  | 0 | 0 | 0 | 0 | 0 | 16 | K | 1 | ROZPOCET | 0 | 0 | 0 | 0 | 0 | 1 | 0 | 16 | 8
| PP |  | Přesun hmot pro izolace tepelné, výšky do 24 m | [15 empty] | PP | 1
5 | K | 713381311R00 | Izolace vzduchtech. kanálů - Izoma na trny | m2 | 35 |  | 0 | CS ÚRS 01/2018 |  |  | základní |  | 0 | 0 | 0 | 0 | 0 | 16 | K | 1 | ROZPOCET | 0 | 0 | 0 | 0 | 0 | 1 | 0 | 16 | 10
| PP |  | Izolace vzduchtech. kanálů - Izoma na trny | [15 empty] | PP | 1
6 | K | 63154126.AR | Rohož lamelová LAROCK 40 ALS 50x1000x5000 mm, skružovatelná, s hliníkovou fólií | m2 | 20 |  | 0 | R položka |  |  | základní |  | 0 | 0 | 0 | 0 | 0 | 16 | K | 1 | ROZPOCET | 0 | 0 | 0 | 0 | 0 | 1 | 0 | 16 | 12
| PP |  | Rohož lamelová LAROCK 40 ALS 50x1000x5000 mm, skružovatelná, s hliníkovou fólií | [15 empty] | PP | 1
7 | K | 63154126.AR.1 | PYROROCK EIS 45 ALS | m2 | 35 |  | 0 | R položka |  |  | základní |  | 0 | 0 | 0 | 0 | 0 | 16 | K | 1 | ROZPOCET | 0 | 0 | 0 | 0 | 0 | 1 | 0 | 16 | 14
| PP |  | PYROROCK EIS 45 ALS | [15 empty] | PP | 1
8 | K | 13814185R | Plech pozinkovaný tl.0,60 mm, 1000 x 2000 mm, povlak 200g/m2 | M2 | 20 |  | 0 | R položka |  |  | základní |  | 0 | 0 | 0 | 0 | 0 | 16 | K | 1 | ROZPOCET | 0 | 0 | 0 | 0 | 0 | 1 | 0 | 16 | 16
| PP |  | Plech pozinkovaný tl.0,60 mm, 1000 x 2000 mm, povlak 200g/m2 | [15 empty] | PP | 1
| D | 800 | VZT |  |  |  | 0 | [5 empty] | 0 |  | 0 |  | 0 | 2 | D | 0 | ROZPOCET | [6 empty] | 0
9 | K | 728112112R00 | Montáž potrubí plechového kruhového do d 200 mm | m | 60 |  | 0 | CS ÚRS 01/2018 |  |  | základní |  | 0 | 0 | 0 | 0 | 0 | 16 | K | 1 | ROZPOCET | 0 | 0 | 0 | 0 | 0 | 1 | 0 | 16 | 18
| PP |  | Montáž potrubí plechového kruhového do d 200 mm | [15 empty] | PP | 1
10 | K | 728112113R00 | Montáž potrubí plechového kruhového do d 300 mm | m | 42 |  | 0 | CS ÚRS 01/2018 |  |  | základní |  | 0 | 0 | 0 | 0 | 0 | 16 | K | 1 | ROZPOCET | 0 | 0 | 0 | 0 | 0 | 1 | 0 | 16 | 20
| PP |  | Montáž potrubí plechového kruhového do d 300 mm | [15 empty] | PP | 1
11 | K | 728112114R00 | Montáž potrubí plechového kruhového do d 400 mm | m | 6 |  | 0 | CS ÚRS 01/2018 |  |  | základní |  | 0 | 0 | 0 | 0 | 0 | 16 | K | 1 | ROZPOCET | 0 | 0 | 0 | 0 | 0 | 1 | 0 | 16 | 22
| PP |  | Montáž potrubí plechového kruhového do d 400 mm | [15 empty] | PP | 1
12 | K | 728212112R00 | Montáž oblouku plechového kruhového do d 200 mm | kus | 26 |  | 0 | CS ÚRS 01/2018 |  |  | základní |  | 0 | 0 | 0 | 0 | 0 | 16 | K | 1 | ROZPOCET | 0 | 0 | 0 | 0 | 0 | 1 | 0 | 16 | 24
| PP |  | Montáž oblouku plechového kruhového do d 200 mm | [15 empty] | PP | 1
13 | K | 728212113R00 | Montáž oblouku plechového kruhového do d 300 mm | kus | 10 |  | 0 | CS ÚRS 01/2018 |  |  | základní |  | 0 | 0 | 0 | 0 | 0 | 16 | K | 1 | ROZPOCET | 0 | 0 | 0 | 0 | 0 | 1 | 0 | 16 | 26
| PP |  | Montáž oblouku plechového kruhového do d 300 mm | [15 empty] | PP | 1
14 | K | 728212114R00 | Montáž oblouku plechového kruhového do d 400 mm | kus | 1 |  | 0 | CS ÚRS 01/2018 |  |  | základní |  | 0 | 0 | 0 | 0 | 0 | 16 | K | 1 | ROZPOCET | 0 | 0 | 0 | 0 | 0 | 1 | 0 | 16 | 28
| PP |  | Montáž oblouku plechového kruhového do d 400 mm | [15 empty] | PP | 1
15 | K | 728111115R00 | Montáž potrubí plechového čtyřhranného do 0,22 m2 | m | 10 |  | 0 | CS ÚRS 01/2018 |  |  | základní |  | 0 | 0 | 0 | 0 | 0 | 16 | K | 1 | ROZPOCET | 0 | 0 | 0 | 0 | 0 | 1 | 0 | 16 | 30
| PP |  | Montáž potrubí plechového čtyřhranného do 0,22 m2 | [15 empty] | PP | 1
16 | K | 728111116R00 | Montáž potrubí plechového čtyřhranného do 0,28 m2 | m | 8 |  | 0 | CS ÚRS 01/2018 |  |  | základní |  | 0 | 0 | 0 | 0 | 0 | 16 | K | 1 | ROZPOCET | 0 | 0 | 0 | 0 | 0 | 1 | 0 | 16 | 32
| PP |  | Montáž potrubí plechového čtyřhranného do 0,28 m2 | [15 empty] | PP | 1
17 | K | 728312124R00 | Montáž tlumiče kruhového do d 400 mm | kus | 4 |  | 0 | CS ÚRS 01/2018 |  |  | základní |  | 0 | 0 | 0 | 0 | 0 | 16 | K | 1 | ROZPOCET | 0 | 0 | 0 | 0 | 0 | 1 | 0 | 16 | 34
| PP |  | Montáž tlumiče kruhového do d 400 mm | [15 empty] | PP | 1
18 | K | 728412214R00 | Montáž anemostatu čtyřhranného vířivého do 0,5 m2 | kus | 6 |  | 0 | CS ÚRS 01/2018 |  |  | základní |  | 0 | 0 | 0 | 0 | 0 | 16 | K | 1 | ROZPOCET | 0 | 0 | 0 | 0 | 0 | 1 | 0 | 16 | 36
| PP |  | Montáž anemostatu čtyřhranného vířivého do 0,5 m2 | [15 empty] | PP | 1
19 | K | 728413522R00 | Montáž talířového ventilu kruhové do d 200 mm | kus | 18 |  | 0 | CS ÚRS 01/2018 |  |  | základní |  | 0 | 0 | 0 | 0 | 0 | 16 | K | 1 | ROZPOCET | 0 | 0 | 0 | 0 | 0 | 1 | 0 | 16 | 38
| PP |  | Montáž talířového ventilu kruhové do d 200 mm | [15 empty] | PP | 1
20 | K | 728415522R00 | Montáž regulátoru konstantního průtoku do d 200mm | kus | 10 |  | 0 | CS ÚRS 01/2018 |  |  | základní |  | 0 | 0 | 0 | 0 | 0 | 16 | K | 1 | ROZPOCET | 0 | 0 | 0 | 0 | 0 | 1 | 0 | 16 | 40
| PP |  | Montáž regulátoru konstantního průtoku do d 200mm | [15 empty] | PP | 1
21 | K | 728_2 | POTRUBÍ SPIRO pr.125 MM | bm | 8 |  | 0 | R položka |  |  | základní |  | 0 | 0 | 0 | 0 | 0 | 16 | K | 1 | ROZPOCET | 0 | 0 | 0 | 0 | 0 | 1 | 0 | 16 | 42
| PP |  | POTRUBÍ SPIRO pr.125 MM | [15 empty] | PP | 1
22 | K | 728_3 | POTRUBÍ SPIRO PR.150MM | bm | 30 |  | 0 | R položka |  |  | základní |  | 0 | 0 | 0 | 0 | 0 | 16 | K | 1 | ROZPOCET | 0 | 0 | 0 | 0 | 0 | 1 | 0 | 16 | 44
| PP |  | POTRUBÍ SPIRO PR.150MM | [15 empty] | PP | 1
23 | K | 728_4 | POTRUBÍ SPIRO PR.160MM | bm | 10 |  | 0 | R položka |  |  | základní |  | 0 | 0 | 0 | 0 | 0 | 16 | K | 1 | ROZPOCET | 0 | 0 | 0 | 0 | 0 | 1 | 0 | 16 | 46
| PP |  | POTRUBÍ SPIRO PR.160MM | [15 empty] | PP | 1
24 | K | 728_6 | POTRUBÍ SPIRO PR.200MM | bm | 26 |  | 0 | R položka |  |  | základní |  | 0 | 0 | 0 | 0 | 0 | 16 | K | 1 | ROZPOCET | 0 | 0 | 0 | 0 | 0 | 1 | 0 | 16 | 48
| PP |  | POTRUBÍ SPIRO PR.200MM | [15 empty] | PP | 1
25 | K | 728_7 | POTRUBÍ SPIRO PR.225MM | bm | 54 |  | 0 | R položka |  |  | základní |  | 0 | 0 | 0 | 0 | 0 | 16 | K | 1 | ROZPOCET | 0 | 0 | 0 | 0 | 0 | 1 | 0 | 16 | 50
| PP |  | POTRUBÍ SPIRO PR.225MM | [15 empty] | PP | 1
26 | K | 728_15 | OS_TĚS PR.125MM 90° | ks | 12 |  | 0 | R položka |  |  | základní |  | 0 | 0 | 0 | 0 | 0 | 16 | K | 1 | ROZPOCET | 0 | 0 | 0 | 0 | 0 | 1 | 0 | 16 | 52
| PP |  | OS_TĚS PR.125MM 90° | [15 empty] | PP | 1
27 | K | 728_17 | OS_TĚS PR.150MM 90° | kus | 18 |  | 0 | R položka |  |  | základní |  | 0 | 0 | 0 | 0 | 0 | 16 | K | 1 | ROZPOCET | 0 | 0 | 0 | 0 | 0 | 1 | 0 | 16 | 54
| PP |  | OS_TĚS PR.150MM 90° | [15 empty] | PP | 1
28 | K | 728_18 | OS_TĚS PR.160MM 90° | KS | 6 |  | 0 | R položka |  |  | základní |  | 0 | 0 | 0 | 0 | 0 | 16 | K | 1 | ROZPOCET | 0 | 0 | 0 | 0 | 0 | 1 | 0 | 16 | 56
| PP |  | OS_TĚS PR.160MM 90° | [15 empty] | PP | 1
29 | K | 728_32 | OS_TĚS PR.400MM 45° | ks | 4 |  | 0 | R položka |  |  | základní |  | 0 | 0 | 0 | 0 | 0 | 16 | K | 1 | ROZPOCET | 0 | 0 | 0 | 0 | 0 | 1 | 0 | 16 | 58
| PP |  | OS_TĚS PR.400MM 45° | [15 empty] | PP | 1
30 | K | 240_4 | OBJ_TĚS PR.200/125MM | ks | 4 |  | 0 | R položka |  |  | základní |  | 0 | 0 | 0 | 0 | 0 | 16 | K | 1 | ROZPOCET | 0 | 0 | 0 | 0 | 0 | 1 | 0 | 16 | 60
| PP |  | OBJ_TĚS PR.200/125MM | [15 empty] | PP | 1
31 | K | 240_5 | OBJ_TĚS PR.225/125MM | kus | 8 |  | 0 | R položka |  |  | základní |  | 0 | 0 | 0 | 0 | 0 | 16 | K | 1 | ROZPOCET | 0 | 0 | 0 | 0 | 0 | 1 | 0 | 16 | 62
| PP |  | OBJ_TĚS PR.225/125MM | [15 empty] | PP | 1
32 | K | 240_7 | OBJ_TĚS PR.200/160MM | ks | 6 |  | 0 | R položka |  |  | základní |  | 0 | 0 | 0 | 0 | 0 | 16 | K | 1 | ROZPOCET | 0 | 0 | 0 | 0 | 0 | 1 | 0 | 16 | 64
| PP |  | OBJ_TĚS PR.200/160MM | [15 empty] | PP | 1
33 | K | 240_10 | OBJ_PR.TĚS 225/200MM | ks | 2 |  | 0 | R položka |  |  | základní |  | 0 | 0 | 0 | 0 | 0 | 16 | K | 1 | ROZPOCET | 0 | 0 | 0 | 0 | 0 | 1 | 0 | 16 | 66
| PP |  | OBJ_PR.TĚS 225/200MM | [15 empty] | PP | 1
34 | K | 1 | NEOBSAZENO, ZÁTKA-VÍKO PR.150 | ks | 12 |  | 0 | R položka |  |  | základní |  | 0 | 0 | 0 | 0 | 0 | 16 | K | 1 | ROZPOCET | 0 | 0 | 0 | 0 | 0 | 1 | 0 | 16 | 68
| PP |  | NEOBSAZENO, ZÁTKA-VÍKO PR.150 | [15 empty] | PP | 1
35 | K | 2 | ZÁTKA-VÍKO PR.200 | KUS | 4 |  | 0 | R položka |  |  | základní |  | 0 | 0 | 0 | 0 | 0 | 16 | K | 1 | ROZPOCET | 0 | 0 | 0 | 0 | 0 | 1 | 0 | 16 | 70
| PP |  | ZÁTKA-VÍKO PR.200 | [15 empty] | PP | 1
36 | K | 3 | ZÁTKA-VÍKO PR.225 | KUS | 6 |  | 0 | R položka |  |  | základní |  | 0 | 0 | 0 | 0 | 0 | 16 | K | 1 | ROZPOCET | 0 | 0 | 0 | 0 | 0 | 1 | 0 | 16 | 72
| PP |  | ZÁTKA-VÍKO PR.225 | [15 empty] | PP | 1
37 | K | Pol715 | PRO TĚS 200/160 | ks | 6 |  | 0 | R položka |  |  | základní |  | 0 | 0 | 0 | 0 | 0 | 16 | K | 1 | ROZPOCET | 0 | 0 | 0 | 0 | 0 | 1 | 0 | 16 | 74
| PP |  | PRO TĚS 200/160 | [15 empty] | PP | 1
38 | K | 24_1 | OBO_TĚS PR.150/125/125 | ks | 6 |  | 0 | R položka |  |  | základní |  | 0 | 0 | 0 | 0 | 0 | 16 | K | 1 | ROZPOCET | 0 | 0 | 0 | 0 | 0 | 1 | 0 | 16 | 76
| PP |  | OBO_TĚS PR.150/125/125 | [15 empty] | PP | 1
39 | K | VK/5 | VÝFUK A NAS.KUS TĚS.PR.400MM | KUS | 2 |  | 0 | R položka |  |  | základní |  | 0 | 0 | 0 | 0 | 0 | 16 | K | 1 | ROZPOCET | 0 | 0 | 0 | 0 | 0 | 1 | 0 | 16 | 78
| PP |  | VÝFUK A NAS.KUS TĚS.PR.400MM | [15 empty] | PP | 1
40 | K | M24/6 | TLUMIČ HLUKU PR.400MM/900/100MM | ks | 4 |  | 0 | R položka |  |  | základní |  | 0 | 0 | 0 | 0 | 0 | 16 | K | 1 | ROZPOCET | 0 | 0 | 0 | 0 | 0 | 1 | 0 | 16 | 80
| PP |  | TLUMIČ HLUKU PR.400MM/900/100MM | [15 empty] | PP | 1
41 | K | P4/2 | POTR 4HR OBV 1200MM 30%TVAR | BM | 10 |  | 0 | R položka |  |  | základní |  | 0 | 0 | 0 | 0 | 0 | 16 | K | 1 | ROZPOCET | 0 | 0 | 0 | 0 | 0 | 1 | 0 | 16 | 82
| PP |  | POTR 4HR OBV 1200MM 30%TVAR | [15 empty] | PP | 1
42 | K | P4/3 | POTR 4HR OBV 1500MM 30%TVAR | BM | 10 |  | 0 | R položka |  |  | základní |  | 0 | 0 | 0 | 0 | 0 | 16 | K | 1 | ROZPOCET | 0 | 0 | 0 | 0 | 0 | 1 | 0 | 16 | 84
| PP |  | POTR 4HR OBV 1500MM 30%TVAR | [15 empty] | PP | 1
43 | K | P4/4 | POTR 4HR OBV 1890MM 30%TVAR | BM | 10 |  | 0 | R položka |  |  | základní |  | 0 | 0 | 0 | 0 | 0 | 16 | K | 1 | ROZPOCET | 0 | 0 | 0 | 0 | 0 | 1 | 0 | 16 | 86
| PP |  | POTR 4HR OBV 1890MM 30%TVAR | [15 empty] | PP | 1
44 | K | D1/1 | DIFUZOR CAP F-125 600-16 | KUS | 12 |  | 0 | R položka |  |  | základní |  | 0 | 0 | 0 | 0 | 0 | 16 | K | 1 | ROZPOCET | 0 | 0 | 0 | 0 | 0 | 1 | 0 | 16 | 88
| PP |  | DIFUZOR CAP F-125 600-16 | [15 empty] | PP | 1
45 | K | D1/6 | ODVOD TV PR.125MM | KUS | 12 |  | 0 | R položka |  |  | základní |  | 0 | 0 | 0 | 0 | 0 | 16 | K | 1 | ROZPOCET | 0 | 0 | 0 | 0 | 0 | 1 | 0 | 16 | 90
| PP |  | ODVOD TV PR.125MM | [15 empty] | PP | 1
46 | K | D1/7 | ODVOD TV PR.150MM | KUS | 6 |  | 0 | R položka |  |  | základní |  | 0 | 0 | 0 | 0 | 0 | 16 | K | 1 | ROZPOCET | 0 | 0 | 0 | 0 | 0 | 1 | 0 | 16 | 92
| PP |  | ODVOD TV PR.150MM | [15 empty] | PP | 1
47 | K | D1/9 | VÍŘIVÝ DIFUZOR VVKR A S 600-8 | kus | 6 |  | 0 | R položka |  |  | základní |  | 0 | 0 | 0 | 0 | 0 | 16 | K | 1 | ROZPOCET | 0 | 0 | 0 | 0 | 0 | 1 | 0 | 16 | 94
| PP |  | VÍŘIVÝ DIFUZOR VVKR A S 600-8 | [15 empty] | PP | 1
48 | K | Pol716 | PB VVK -S-600-S-H DS2 | KS | 6 |  | 0 | R položka |  |  | základní |  | 0 | 0 | 0 | 0 | 0 | 16 | K | 1 | ROZPOCET | 0 | 0 | 0 | 0 | 0 | 1 | 0 | 16 | 96
| PP |  | PB VVK -S-600-S-H DS2 | [15 empty] | PP | 1
49 | K | R/2 | REG.KPR.RAD HP PR.125MM | KUS | 12 |  | 0 | R položka |  |  | základní |  | 0 | 0 | 0 | 0 | 0 | 16 | K | 1 | ROZPOCET | 0 | 0 | 0 | 0 | 0 | 1 | 0 | 16 | 98
| PP |  | REG.KPR.RAD HP PR.125MM | [15 empty] | PP | 1
50 | K | 4 | RD INSTABOX PR.125 | KUS | 12 |  | 0 | R položka |  |  | základní |  | 0 | 0 | 0 | 0 | 0 | 16 | K | 1 | ROZPOCET | 0 | 0 | 0 | 0 | 0 | 1 | 0 | 16 | 100
| PP |  | RD INSTABOX PR.125 | [15 empty] | PP | 1
51 | K | 240/1 | DOD.VZT JED.SX/C06L | SBR | 1 |  | 0 | R položka |  |  | základní |  | 0 | 0 | 0 | 0 | 0 | 16 | K | 1 | ROZPOCET | 0 | 0 | 0 | 0 | 0 | 1 | 0 | 16 | 102
| PP |  | DOD.VZT JED.SX/C06L | [15 empty] | PP | 1
52 | K | 240/02 | CAV SADA 127688 | KPL | 1 |  | 0 | R položka |  |  | základní |  | 0 | 0 | 0 | 0 | 0 | 16 | K | 1 | ROZPOCET | 0 | 0 | 0 | 0 | 0 | 1 | 0 | 16 | 104
| PP |  | CAV SADA 127688 | [15 empty] | PP | 1
53 | K | 240/03 | DS 60-30 1547 | KS | 4 |  | 0 | R položka |  |  | základní |  | 0 | 0 | 0 | 0 | 0 | 16 | K | 1 | ROZPOCET | 0 | 0 | 0 | 0 | 0 | 1 | 0 | 16 | 106
| PP |  | DS 60-30 1547 | [15 empty] | PP | 1
54 | K | 240/04 | KLAPKA EFD/S 60-30 | KUS | 2 |  | 0 | R položka |  |  | základní |  | 0 | 0 | 0 | 0 | 0 | 16 | K | 1 | ROZPOCET | 0 | 0 | 0 | 0 | 0 | 1 | 0 | 16 | 108
| PP |  | KLAPKA EFD/S 60-30 | [15 empty] | PP | 1
55 | K | 240/05 | ESH 28H/DX MODUL | KUS | 2 |  | 0 | R položka |  |  | základní |  | 0 | 0 | 0 | 0 | 0 | 16 | K | 1 | ROZPOCET | 0 | 0 | 0 | 0 | 0 | 1 | 0 | 16 | 110
| PP |  | ESH 28H/DX MODUL | [15 empty] | PP | 1
56 | K | 240/06 | DXRE 60-35-3-2,5 VÝPARNÍK T/CHL | KUS | 1 |  | 0 | R položka |  |  | základní |  | 0 | 0 | 0 | 0 | 0 | 16 | K | 1 | ROZPOCET | 0 | 0 | 0 | 0 | 0 | 1 | 0 | 16 | 112
| PP |  | DXRE 60-35-3-2,5 VÝPARNÍK T/CHL | [15 empty] | PP | 1
57 | K | 240/07 | DE 600x350 ODLUČ KAPEK | KUS | 1 |  | 0 | R položka |  |  | základní |  | 0 | 0 | 0 | 0 | 0 | 16 | K | 1 | ROZPOCET | 0 | 0 | 0 | 0 | 0 | 1 | 0 | 16 | 114
| PP |  | DE 600x350 ODLUČ KAPEK | [15 empty] | PP | 1
58 | K | 240/07.1 | SIFON PLAST | KUS | 3 |  | 0 | R položka |  |  | základní |  | 0 | 0 | 0 | 0 | 0 | 16 | K | 1 | ROZPOCET | 0 | 0 | 0 | 0 | 0 | 1 | 0 | 16 | 116
| PP |  | SIFON PLAST | [15 empty] | PP | 1
59 | K | M240/1 | MTZ VZT JEDNOTKY | kpl | 1 |  | 0 | R položka |  |  | základní |  | 0 | 0 | 0 | 0 | 0 | 16 | K | 1 | ROZPOCET | 0 | 0 | 0 | 0 | 0 | 1 | 0 | 16 | 118
| PP |  | MTZ VZT JEDNOTKY | [15 empty] | PP | 1
60 | K | M240/2 | UVEDENÍ DO PROVOZU VZT JED | KPL | 1 |  | 0 | R položka |  |  | základní |  | 0 | 0 | 0 | 0 | 0 | 16 | K | 1 | ROZPOCET | 0 | 0 | 0 | 0 | 0 | 1 | 0 | 16 | 120
| PP |  | UVEDENÍ DO PROVOZU VZT JED | [15 empty] | PP | 1
61 | K | M240/3 | DOPRAVNÉ | KPL | 1 |  | 0 | R položka |  |  | základní |  | 0 | 0 | 0 | 0 | 0 | 16 | K | 1 | ROZPOCET | 0 | 0 | 0 | 0 | 0 | 1 | 0 | 16 | 122
| PP |  | DOPRAVNÉ | [15 empty] | PP | 1
62 | K | M240/4 | ZAREGULOVÁNÍ VZT | KPL | 1 |  | 0 | R položka |  |  | základní |  | 0 | 0 | 0 | 0 | 0 | 16 | K | 1 | ROZPOCET | 0 | 0 | 0 | 0 | 0 | 1 | 0 | 16 | 124
| PP |  | ZAREGULOVÁNÍ VZT | [15 empty] | PP | 1
63 | K | M240/5 | PROV.ŘÁD -ZAUČENÍ OBSLUHY-HZS | HOD | 50 |  | 0 | R položka |  |  | základní |  | 0 | 0 | 0 | 0 | 0 | 16 | K | 1 | ROZPOCET | 0 | 0 | 0 | 0 | 0 | 1 | 0 | 16 | 126
| PP |  | PROV.ŘÁD -ZAUČENÍ OBSLUHY-HZS | [15 empty] | PP | 1
64 | K | M240/6 | UPEV.TECHNIKA ,ZÁVĚSY , OBJÍMKY,TÁHLA ,KONZOLY | KPL | 1 |  | 0 | R položka |  |  | základní |  | 0 | 0 | 0 | 0 | 0 | 16 | K | 1 | ROZPOCET | 0 | 0 | 0 | 0 | 0 | 1 | 0 | 16 | 128
| PP |  | UPEV.TECHNIKA ,ZÁVĚSY , OBJÍMKY,TÁHLA ,KONZOLY | [15 empty] | PP | 1
65 | K | M240/7 | POM.OK | KG | 280 |  | 0 | R položka |  |  | základní |  | 0 | 0 | 0 | 0 | 0 | 16 | K | 1 | ROZPOCET | 0 | 0 | 0 | 0 | 0 | 1 | 0 | 16 | 130
| PP |  | POM.OK | [15 empty] | PP | 1

## H00.07 - XII_ŠATNY
| List obsahuje: |  | 1) Krycí list soupisu | 2) Rekapitulace |  |  | 3) Soupis prací | Zpět na list: | Rekapitulace stavby
[9 empty] | >> skryté sloupce << | [9 empty] | {6842769b-9f13-4905-9f9d-80819abe3521}
2
| KRYCÍ LIST SOUPISU | [8 empty] | v --- níže se nacházejí doplnkové a pomocné údaje k sestavám --- v | [8 empty] | False
Stavba:
Rekonstrukce areálu HZS Ostrava
Objekt:
5 - SO 01 - Hlavní objekt
Soupis:
53 - SO 01 - Hlavní objekt - Zařízení vzduchotechniky a vytápění
Úroveň 3:
H00.07 - XII_ŠATNY
| KSO: |  |  |  |  | CC-CZ:
| Místo: |  | areál SŽDC, s.o., ulice Skladištní |  |  | Datum: | 21. 11. 2018
| Zadavatel: |  |  |  |  | IČ:
|  | Správa železniční dopravní cesty, státní organizac |  |  |  | DIČ:
| Uchazeč: |  |  |  |  | IČ:
DIČ:
| Projektant: |  |  |  |  | IČ:
|  | MORAVIA CONSULT Olomouc a.s., VPÚ DECO Praha, a.s. |  |  |  | DIČ:
Poznámka:
Soupis prací je sestaven s využitím Cenové soustavy ÚRS. Položky, které pochází z této cenové soustavy, jsou ve sloupci 'Cenová soustava' označeny popisem 'CS ÚRS' a úrovní příslušného kalendářního pololetí. Veškeré další informace vymezující popis a podmínky použití těchto položek z Cenové soustavy, které nejsou uvedeny přímo v soupisu prací, jsou neomezeně dálkově k dispozici na www.cs-urs.cz, sekce Cenové a technické podmínky.
| Cena bez DPH | [5 empty] | 0
|  |  | Základ daně |  |  | Sazba daně | Výše daně
| DPH | základní | 0 |  |  | 21% | 0
|  | snížená | 0 |  |  | 15% | 0
|  | zákl. přenesená | 0 |  |  | 21% | 0
|  | sníž. přenesená | 0 |  |  | 15% | 0
|  | nulová | 0 |  |  | 0% | 0
| Cena s DPH |  |  | v | CZK |  | 0
REKAPITULACE ČLENĚNÍ SOUPISU PRACÍ
Stavba:
Rekonstrukce areálu HZS Ostrava
Objekt:
5 - SO 01 - Hlavní objekt
Soupis:
53 - SO 01 - Hlavní objekt - Zařízení vzduchotechniky a vytápění
Úroveň 3:
H00.07 - XII_ŠATNY
Místo: |  |  | areál SŽDC, s.o., ulice Skladištní |  |  | Datum: | 21. 11. 2018
Zadavatel: |  |  | Správa železniční dopravní cesty, státní organizac |  |  | Projektant: | MORAVIA CONSULT Olomouc a.s., VPÚ DECO Praha, a.s.
Uchazeč:
Kód dílu - Popis | [6 empty] | Cena celkem [CZK]
Náklady soupisu celkem | [6 empty] | 0 | [12 empty] | -1
| 713 - Izolace tepelné | [5 empty] | 0
| 800 - VZT | [5 empty] | 0
SOUPIS PRACÍ
Stavba:
Rekonstrukce areálu HZS Ostrava
Objekt:
5 - SO 01 - Hlavní objekt
Soupis:
53 - SO 01 - Hlavní objekt - Zařízení vzduchotechniky a vytápění
Úroveň 3:
H00.07 - XII_ŠATNY
Místo: |  |  | areál SŽDC, s.o., ulice Skladištní |  |  | Datum: | 21. 11. 2018
Zadavatel: |  |  | Správa železniční dopravní cesty, státní organizac |  |  | Projektant: | MORAVIA CONSULT Olomouc a.s., VPÚ DECO Praha, a.s.
Uchazeč:
PČ | Typ | Kód | Popis | MJ | Množství | J.cena [CZK] | Cena celkem [CZK] | Cenová soustava |  | Poznámka | DPH | J. Nh [h] | Nh celkem [h] | J. hmotnost [t] | Hmotnost celkem [t] | J. suť [t] | Suť Celkem [t]
Náklady soupisu celkem | [6 empty] | 0 | [5 empty] | 0 |  | 0 |  | 0 |  | D | -1 | [7 empty] | 0
| D | 713 | Izolace tepelné |  |  |  | 0 | [5 empty] | 0 |  | 0 |  | 0 | 2 | D | 0 | ROZPOCET | [6 empty] | 0
1 | K | 713411121R00 | Izolace tepelná potrubí pásy LSP a drátem, 1vrstvá | m2 | 10 |  | 0 | CS ÚRS 01/2018 |  |  | základní |  | 0 | 0 | 0 | 0 | 0 | 16 | K | 1 | ROZPOCET | 0 | 0 | 0 | 0 | 0 | 1 | 0 | 16 | 2
| PP |  | Izolace tepelná potrubí pásy LSP a drátem, 1vrstvá | [15 empty] | PP | 1
2 | K | 713491111R00 | Izolace - montáž oplechování pevného potrubí | m2 | 10 |  | 0 | CS ÚRS 01/2018 |  |  | základní |  | 0 | 0 | 0 | 0 | 0 | 16 | K | 1 | ROZPOCET | 0 | 0 | 0 | 0 | 0 | 1 | 0 | 16 | 4
| PP |  | Izolace - montáž oplechování pevného potrubí | [15 empty] | PP | 1
3 | K | 713491112R00 | Izolace - montáž oplechování pevného ohybů | m2 | 3 |  | 0 | CS ÚRS 01/2018 |  |  | základní |  | 0 | 0 | 0 | 0 | 0 | 16 | K | 1 | ROZPOCET | 0 | 0 | 0 | 0 | 0 | 1 | 0 | 16 | 6
| PP |  | Izolace - montáž oplechování pevného ohybů | [15 empty] | PP | 1
4 | K | 998713103R00 | Přesun hmot pro izolace tepelné, výšky do 24 m | t | 1 |  | 0 | CS ÚRS 01/2018 |  |  | základní |  | 0 | 0 | 0 | 0 | 0 | 16 | K | 1 | ROZPOCET | 0 | 0 | 0 | 0 | 0 | 1 | 0 | 16 | 8
| PP |  | Přesun hmot pro izolace tepelné, výšky do 24 m | [15 empty] | PP | 1
5 | K | 713381311R00 | Izolace vzduchtech. kanálů - Izoma na trny | m2 | 35 |  | 0 | CS ÚRS 01/2018 |  |  | základní |  | 0 | 0 | 0 | 0 | 0 | 16 | K | 1 | ROZPOCET | 0 | 0 | 0 | 0 | 0 | 1 | 0 | 16 | 10
| PP |  | Izolace vzduchtech. kanálů - Izoma na trny | [15 empty] | PP | 1
6 | K | 63154126.AR | Rohož lamelová LAROCK 40 ALS 50x1000x5000 mm, skružovatelná, s hliníkovou fólií | m2 | 10 |  | 0 | R položka |  |  | základní |  | 0 | 0 | 0 | 0 | 0 | 16 | K | 1 | ROZPOCET | 0 | 0 | 0 | 0 | 0 | 1 | 0 | 16 | 12
| PP |  | Rohož lamelová LAROCK 40 ALS 50x1000x5000 mm, skružovatelná, s hliníkovou fólií | [15 empty] | PP | 1
7 | K | 63154126.AR.1 | PYROROCK EIS 45 ALS | m2 | 35 |  | 0 | R položka |  |  | základní |  | 0 | 0 | 0 | 0 | 0 | 16 | K | 1 | ROZPOCET | 0 | 0 | 0 | 0 | 0 | 1 | 0 | 16 | 14
| PP |  | PYROROCK EIS 45 ALS | [15 empty] | PP | 1
8 | K | 13814185R | Plech pozinkovaný tl.0,60 mm, 1000 x 2000 mm, povlak 200g/m2 | M2 | 10 |  | 0 | R položka |  |  | základní |  | 0 | 0 | 0 | 0 | 0 | 16 | K | 1 | ROZPOCET | 0 | 0 | 0 | 0 | 0 | 1 | 0 | 16 | 16
| PP |  | Plech pozinkovaný tl.0,60 mm, 1000 x 2000 mm, povlak 200g/m2 | [15 empty] | PP | 1
| D | 800 | VZT |  |  |  | 0 | [5 empty] | 0 |  | 0 |  | 0 | 2 | D | 0 | ROZPOCET | [6 empty] | 0
9 | K | 728112111R00 | Montáž potrubí plechového kruhového do d 100 mm | m | 1 |  | 0 | CS ÚRS 01/2018 |  |  | základní |  | 0 | 0 | 0 | 0 | 0 | 16 | K | 1 | ROZPOCET | 0 | 0 | 0 | 0 | 0 | 1 | 0 | 16 | 18
| PP |  | Montáž potrubí plechového kruhového do d 100 mm | [15 empty] | PP | 1
10 | K | 728112112R00 | Montáž potrubí plechového kruhového do d 200 mm | m | 56 |  | 0 | CS ÚRS 01/2018 |  |  | základní |  | 0 | 0 | 0 | 0 | 0 | 16 | K | 1 | ROZPOCET | 0 | 0 | 0 | 0 | 0 | 1 | 0 | 16 | 20
| PP |  | Montáž potrubí plechového kruhového do d 200 mm | [15 empty] | PP | 1
11 | K | 728112114R00 | Montáž potrubí plechového kruhového do d 400 mm | m | 1 |  | 0 | CS ÚRS 01/2018 |  |  | základní |  | 0 | 0 | 0 | 0 | 0 | 16 | K | 1 | ROZPOCET | 0 | 0 | 0 | 0 | 0 | 1 | 0 | 16 | 22
| PP |  | Montáž potrubí plechového kruhového do d 400 mm | [15 empty] | PP | 1
12 | K | 728212112R00 | Montáž oblouku plechového kruhového do d 200 mm | kus | 20 |  | 0 | CS ÚRS 01/2018 |  |  | základní |  | 0 | 0 | 0 | 0 | 0 | 16 | K | 1 | ROZPOCET | 0 | 0 | 0 | 0 | 0 | 1 | 0 | 16 | 24
| PP |  | Montáž oblouku plechového kruhového do d 200 mm | [15 empty] | PP | 1
13 | K | 728212113R00 | Montáž oblouku plechového kruhového do d 300 mm | kus | 4 |  | 0 | CS ÚRS 01/2018 |  |  | základní |  | 0 | 0 | 0 | 0 | 0 | 16 | K | 1 | ROZPOCET | 0 | 0 | 0 | 0 | 0 | 1 | 0 | 16 | 26
| PP |  | Montáž oblouku plechového kruhového do d 300 mm | [15 empty] | PP | 1
14 | K | 728111113R00 | Montáž potrubí plechového čtyřhranného do 0,07 m2 | m | 10 |  | 0 | CS ÚRS 01/2018 |  |  | základní |  | 0 | 0 | 0 | 0 | 0 | 16 | K | 1 | ROZPOCET | 0 | 0 | 0 | 0 | 0 | 1 | 0 | 16 | 28
| PP |  | Montáž potrubí plechového čtyřhranného do 0,07 m2 | [15 empty] | PP | 1
15 | K | 728111114R00 | Montáž potrubí plechového čtyřhranného do 0,13 m2 | m | 10 |  | 0 | CS ÚRS 01/2018 |  |  | základní |  | 0 | 0 | 0 | 0 | 0 | 16 | K | 1 | ROZPOCET | 0 | 0 | 0 | 0 | 0 | 1 | 0 | 16 | 30
| PP |  | Montáž potrubí plechového čtyřhranného do 0,13 m2 | [15 empty] | PP | 1
16 | K | 728312123R00 | Montáž tlumiče kruhového do d 300 mm | kus | 2 |  | 0 | CS ÚRS 01/2018 |  |  | základní |  | 0 | 0 | 0 | 0 | 0 | 16 | K | 1 | ROZPOCET | 0 | 0 | 0 | 0 | 0 | 1 | 0 | 16 | 32
| PP |  | Montáž tlumiče kruhového do d 300 mm | [15 empty] | PP | 1
17 | K | 728412121R00 | Montáž anemostatu kruhového do d 300 mm | kus | 5 |  | 0 | CS ÚRS 01/2018 |  |  | základní |  | 0 | 0 | 0 | 0 | 0 | 16 | K | 1 | ROZPOCET | 0 | 0 | 0 | 0 | 0 | 1 | 0 | 16 | 34
| PP |  | Montáž anemostatu kruhového do d 300 mm | [15 empty] | PP | 1
18 | K | 728413522R00 | Montáž talířového ventilu kruhové do d 200 mm | kus | 10 |  | 0 | CS ÚRS 01/2018 |  |  | základní |  | 0 | 0 | 0 | 0 | 0 | 16 | K | 1 | ROZPOCET | 0 | 0 | 0 | 0 | 0 | 1 | 0 | 16 | 36
| PP |  | Montáž talířového ventilu kruhové do d 200 mm | [15 empty] | PP | 1
19 | K | 728415522R00 | Montáž regulátoru konstantního průtoku do d 200mm | kus | 10 |  | 0 | CS ÚRS 01/2018 |  |  | základní |  | 0 | 0 | 0 | 0 | 0 | 16 | K | 1 | ROZPOCET | 0 | 0 | 0 | 0 | 0 | 1 | 0 | 16 | 38
| PP |  | Montáž regulátoru konstantního průtoku do d 200mm | [15 empty] | PP | 1
20 | K | 728_2 | POTRUBÍ SPIRO pr.125 MM | bm | 12 |  | 0 | R položka |  |  | základní |  | 0 | 0 | 0 | 0 | 0 | 16 | K | 1 | ROZPOCET | 0 | 0 | 0 | 0 | 0 | 1 | 0 | 16 | 40
| PP |  | POTRUBÍ SPIRO pr.125 MM | [15 empty] | PP | 1
21 | K | 728_5 | POTRUBÍ SPIRO PR.180MM | bm | 36 |  | 0 | R položka |  |  | základní |  | 0 | 0 | 0 | 0 | 0 | 16 | K | 1 | ROZPOCET | 0 | 0 | 0 | 0 | 0 | 1 | 0 | 16 | 42
| PP |  | POTRUBÍ SPIRO PR.180MM | [15 empty] | PP | 1
22 | K | 728_6 | POTRUBÍ SPIRO PR.200MM | bm | 8 |  | 0 | R položka |  |  | základní |  | 0 | 0 | 0 | 0 | 0 | 16 | K | 1 | ROZPOCET | 0 | 0 | 0 | 0 | 0 | 1 | 0 | 16 | 44
| PP |  | POTRUBÍ SPIRO PR.200MM | [15 empty] | PP | 1
23 | K | 728_8 | POTRUBÍ SPIRO PR.250MM | bm | 8 |  | 0 | R položka |  |  | základní |  | 0 | 0 | 0 | 0 | 0 | 16 | K | 1 | ROZPOCET | 0 | 0 | 0 | 0 | 0 | 1 | 0 | 16 | 46
| PP |  | POTRUBÍ SPIRO PR.250MM | [15 empty] | PP | 1
24 | K | 728_15 | OS_TĚS PR.125MM 90° | ks | 26 |  | 0 | R položka |  |  | základní |  | 0 | 0 | 0 | 0 | 0 | 16 | K | 1 | ROZPOCET | 0 | 0 | 0 | 0 | 0 | 1 | 0 | 16 | 48
| PP |  | OS_TĚS PR.125MM 90° | [15 empty] | PP | 1
25 | K | 728_20 | OS_TĚS PR.200MM 90° | ks | 4 |  | 0 | R položka |  |  | základní |  | 0 | 0 | 0 | 0 | 0 | 16 | K | 1 | ROZPOCET | 0 | 0 | 0 | 0 | 0 | 1 | 0 | 16 | 50
| PP |  | OS_TĚS PR.200MM 90° | [15 empty] | PP | 1
26 | K | 728_22 | OS_TĚS PR.250MM 90° | ks | 4 |  | 0 | R položka |  |  | základní |  | 0 | 0 | 0 | 0 | 0 | 16 | K | 1 | ROZPOCET | 0 | 0 | 0 | 0 | 0 | 1 | 0 | 16 | 52
| PP |  | OS_TĚS PR.250MM 90° | [15 empty] | PP | 1
27 | K | 240_3 | OBJ_TĚS PR.180/125MM | ks | 16 |  | 0 | R položka |  |  | základní |  | 0 | 0 | 0 | 0 | 0 | 16 | K | 1 | ROZPOCET | 0 | 0 | 0 | 0 | 0 | 1 | 0 | 16 | 54
| PP |  | OBJ_TĚS PR.180/125MM | [15 empty] | PP | 1
28 | K | 240_4 | OBJ_TĚS PR.200/125MM | ks | 4 |  | 0 | R položka |  |  | základní |  | 0 | 0 | 0 | 0 | 0 | 16 | K | 1 | ROZPOCET | 0 | 0 | 0 | 0 | 0 | 1 | 0 | 16 | 56
| PP |  | OBJ_TĚS PR.200/125MM | [15 empty] | PP | 1
29 | K | 24_2 | OBO_TĚS PR.250/200/200MM | ks | 2 |  | 0 | R položka |  |  | základní |  | 0 | 0 | 0 | 0 | 0 | 16 | K | 1 | ROZPOCET | 0 | 0 | 0 | 0 | 0 | 1 | 0 | 16 | 58
| PP |  | OBO_TĚS PR.250/200/200MM | [15 empty] | PP | 1
30 | K | VK/2 | VÝFUK A NAS.KUS TĚS.PR.250MM | KUS | 2 |  | 0 | R položka |  |  | základní |  | 0 | 0 | 0 | 0 | 0 | 16 | K | 1 | ROZPOCET | 0 | 0 | 0 | 0 | 0 | 1 | 0 | 16 | 60
| PP |  | VÝFUK A NAS.KUS TĚS.PR.250MM | [15 empty] | PP | 1
31 | K | M24/2 | TLUMIČ HLUKU PR.250MM/900/100MM | ks | 4 |  | 0 | R položka |  |  | základní |  | 0 | 0 | 0 | 0 | 0 | 16 | K | 1 | ROZPOCET | 0 | 0 | 0 | 0 | 0 | 1 | 0 | 16 | 62
| PP |  | TLUMIČ HLUKU PR.250MM/900/100MM | [15 empty] | PP | 1
32 | K | P4/2 | POTR 4HR OBV 1200MM 30%TVAR | BM | 10 |  | 0 | R položka |  |  | základní |  | 0 | 0 | 0 | 0 | 0 | 16 | K | 1 | ROZPOCET | 0 | 0 | 0 | 0 | 0 | 1 | 0 | 16 | 64
| PP |  | POTR 4HR OBV 1200MM 30%TVAR | [15 empty] | PP | 1
33 | K | P4/3 | POTR 4HR OBV 1500MM 30%TVAR | BM | 10 |  | 0 | R položka |  |  | základní |  | 0 | 0 | 0 | 0 | 0 | 16 | K | 1 | ROZPOCET | 0 | 0 | 0 | 0 | 0 | 1 | 0 | 16 | 66
| PP |  | POTR 4HR OBV 1500MM 30%TVAR | [15 empty] | PP | 1
34 | K | D1/1 | DIFUZOR CAP F-125-600-16 | KUS | 10 |  | 0 | R položka |  |  | základní |  | 0 | 0 | 0 | 0 | 0 | 16 | K | 1 | ROZPOCET | 0 | 0 | 0 | 0 | 0 | 1 | 0 | 16 | 68
| PP |  | DIFUZOR CAP F-125-600-16 | [15 empty] | PP | 1
35 | K | D1/6 | ODVOD TV PR.125MM | KUS | 8 |  | 0 | R položka |  |  | základní |  | 0 | 0 | 0 | 0 | 0 | 16 | K | 1 | ROZPOCET | 0 | 0 | 0 | 0 | 0 | 1 | 0 | 16 | 70
| PP |  | ODVOD TV PR.125MM | [15 empty] | PP | 1
36 | K | 240/1 | DOD.VZT JED.SX/C03L | SBR | 1 |  | 0 | R položka |  |  | základní |  | 0 | 0 | 0 | 0 | 0 | 16 | K | 1 | ROZPOCET | 0 | 0 | 0 | 0 | 0 | 1 | 0 | 16 | 72
| PP |  | DOD.VZT JED.SX/C03L | [15 empty] | PP | 1
37 | K | 240/02 | CAV SADA 127688 | KPL | 1 |  | 0 | R položka |  |  | základní |  | 0 | 0 | 0 | 0 | 0 | 16 | K | 1 | ROZPOCET | 0 | 0 | 0 | 0 | 0 | 1 | 0 | 16 | 74
| PP |  | CAV SADA 127688 | [15 empty] | PP | 1
38 | K | 240/03 | DS 50-25 1547 | KS | 4 |  | 0 | R položka |  |  | základní |  | 0 | 0 | 0 | 0 | 0 | 16 | K | 1 | ROZPOCET | 0 | 0 | 0 | 0 | 0 | 1 | 0 | 16 | 76
| PP |  | DS 50-25 1547 | [15 empty] | PP | 1
39 | K | 240/04 | KLAPKA EFD/S 50-25 | KUS | 2 |  | 0 | R položka |  |  | základní |  | 0 | 0 | 0 | 0 | 0 | 16 | K | 1 | ROZPOCET | 0 | 0 | 0 | 0 | 0 | 1 | 0 | 16 | 78
| PP |  | KLAPKA EFD/S 50-25 | [15 empty] | PP | 1
40 | K | 240/05 | ESH 28H/DX MODUL | KUS | 2 |  | 0 | R položka |  |  | základní |  | 0 | 0 | 0 | 0 | 0 | 16 | K | 1 | ROZPOCET | 0 | 0 | 0 | 0 | 0 | 1 | 0 | 16 | 80
| PP |  | ESH 28H/DX MODUL | [15 empty] | PP | 1
41 | K | 240/06 | DXRE 60-35-3-2,5 VÝPARNÍK T/CHL | KUS | 1 |  | 0 | R položka |  |  | základní |  | 0 | 0 | 0 | 0 | 0 | 16 | K | 1 | ROZPOCET | 0 | 0 | 0 | 0 | 0 | 1 | 0 | 16 | 82
| PP |  | DXRE 60-35-3-2,5 VÝPARNÍK T/CHL | [15 empty] | PP | 1
42 | K | 240/07 | DE 500x250 ODLUČ KAPEK | KUS | 1 |  | 0 | R položka |  |  | základní |  | 0 | 0 | 0 | 0 | 0 | 16 | K | 1 | ROZPOCET | 0 | 0 | 0 | 0 | 0 | 1 | 0 | 16 | 84
| PP |  | DE 500x250 ODLUČ KAPEK | [15 empty] | PP | 1
43 | K | 240/07.1 | SIFON PLAST | KUS | 3 |  | 0 | R položka |  |  | základní |  | 0 | 0 | 0 | 0 | 0 | 16 | K | 1 | ROZPOCET | 0 | 0 | 0 | 0 | 0 | 1 | 0 | 16 | 86
| PP |  | SIFON PLAST | [15 empty] | PP | 1
44 | K | M240/1 | MTZ VZT JEDNOTKY | kpl | 1 |  | 0 | R položka |  |  | základní |  | 0 | 0 | 0 | 0 | 0 | 16 | K | 1 | ROZPOCET | 0 | 0 | 0 | 0 | 0 | 1 | 0 | 16 | 88
| PP |  | MTZ VZT JEDNOTKY | [15 empty] | PP | 1
45 | K | M240/2 | UVEDENÍ DO PROVOZU VZT JED | KPL | 1 |  | 0 | R položka |  |  | základní |  | 0 | 0 | 0 | 0 | 0 | 16 | K | 1 | ROZPOCET | 0 | 0 | 0 | 0 | 0 | 1 | 0 | 16 | 90
| PP |  | UVEDENÍ DO PROVOZU VZT JED | [15 empty] | PP | 1
46 | K | M240/3 | DOPRAVNÉ | KPL | 1 |  | 0 | R položka |  |  | základní |  | 0 | 0 | 0 | 0 | 0 | 16 | K | 1 | ROZPOCET | 0 | 0 | 0 | 0 | 0 | 1 | 0 | 16 | 92
| PP |  | DOPRAVNÉ | [15 empty] | PP | 1
47 | K | M240/4 | ZAREGULOVÁNÍ VZT | KPL | 1 |  | 0 | R položka |  |  | základní |  | 0 | 0 | 0 | 0 | 0 | 16 | K | 1 | ROZPOCET | 0 | 0 | 0 | 0 | 0 | 1 | 0 | 16 | 94
| PP |  | ZAREGULOVÁNÍ VZT | [15 empty] | PP | 1
48 | K | M240/5 | PROV.ŘÁD -ZAUČENÍ OBSLUHY-HZS | HOD | 50 |  | 0 | R položka |  |  | základní |  | 0 | 0 | 0 | 0 | 0 | 16 | K | 1 | ROZPOCET | 0 | 0 | 0 | 0 | 0 | 1 | 0 | 16 | 96
| PP |  | PROV.ŘÁD -ZAUČENÍ OBSLUHY-HZS | [15 empty] | PP | 1
49 | K | M240/6 | UPEV.TECHNIKA ,ZÁVĚSY , OBJÍMKY,TÁHLA ,KONZOLY | KPL | 1 |  | 0 | R položka |  |  | základní |  | 0 | 0 | 0 | 0 | 0 | 16 | K | 1 | ROZPOCET | 0 | 0 | 0 | 0 | 0 | 1 | 0 | 16 | 98
| PP |  | UPEV.TECHNIKA ,ZÁVĚSY , OBJÍMKY,TÁHLA ,KONZOLY | [15 empty] | PP | 1
50 | K | M240/7 | POM.OK | KG | 250 |  | 0 | R položka |  |  | základní |  | 0 | 0 | 0 | 0 | 0 | 16 | K | 1 | ROZPOCET | 0 | 0 | 0 | 0 | 0 | 1 | 0 | 16 | 100
| PP |  | POM.OK | [15 empty] | PP | 1

## H00.08 - X SOC.ZAŘ.1-2NP
| List obsahuje: |  | 1) Krycí list soupisu | 2) Rekapitulace |  |  | 3) Soupis prací | Zpět na list: | Rekapitulace stavby
[9 empty] | >> skryté sloupce << | [9 empty] | {ad1c9cad-82d1-4817-84f1-73d576cad68f}
2
| KRYCÍ LIST SOUPISU | [8 empty] | v --- níže se nacházejí doplnkové a pomocné údaje k sestavám --- v | [8 empty] | False
Stavba:
Rekonstrukce areálu HZS Ostrava
Objekt:
5 - SO 01 - Hlavní objekt
Soupis:
53 - SO 01 - Hlavní objekt - Zařízení vzduchotechniky a vytápění
Úroveň 3:
H00.08 - X SOC.ZAŘ.1-2NP
| KSO: |  |  |  |  | CC-CZ:
| Místo: |  | areál SŽDC, s.o., ulice Skladištní |  |  | Datum: | 21. 11. 2018
| Zadavatel: |  |  |  |  | IČ:
|  | Správa železniční dopravní cesty, státní organizac |  |  |  | DIČ:
| Uchazeč: |  |  |  |  | IČ:
DIČ:
| Projektant: |  |  |  |  | IČ:
|  | MORAVIA CONSULT Olomouc a.s., VPÚ DECO Praha, a.s. |  |  |  | DIČ:
Poznámka:
Soupis prací je sestaven s využitím Cenové soustavy ÚRS. Položky, které pochází z této cenové soustavy, jsou ve sloupci 'Cenová soustava' označeny popisem 'CS ÚRS' a úrovní příslušného kalendářního pololetí. Veškeré další informace vymezující popis a podmínky použití těchto položek z Cenové soustavy, které nejsou uvedeny přímo v soupisu prací, jsou neomezeně dálkově k dispozici na www.cs-urs.cz, sekce Cenové a technické podmínky.
| Cena bez DPH | [5 empty] | 0
|  |  | Základ daně |  |  | Sazba daně | Výše daně
| DPH | základní | 0 |  |  | 21% | 0
|  | snížená | 0 |  |  | 15% | 0
|  | zákl. přenesená | 0 |  |  | 21% | 0
|  | sníž. přenesená | 0 |  |  | 15% | 0
|  | nulová | 0 |  |  | 0% | 0
| Cena s DPH |  |  | v | CZK |  | 0
REKAPITULACE ČLENĚNÍ SOUPISU PRACÍ
Stavba:
Rekonstrukce areálu HZS Ostrava
Objekt:
5 - SO 01 - Hlavní objekt
Soupis:
53 - SO 01 - Hlavní objekt - Zařízení vzduchotechniky a vytápění
Úroveň 3:
H00.08 - X SOC.ZAŘ.1-2NP
Místo: |  |  | areál SŽDC, s.o., ulice Skladištní |  |  | Datum: | 21. 11. 2018
Zadavatel: |  |  | Správa železniční dopravní cesty, státní organizac |  |  | Projektant: | MORAVIA CONSULT Olomouc a.s., VPÚ DECO Praha, a.s.
Uchazeč:
Kód dílu - Popis | [6 empty] | Cena celkem [CZK]
Náklady soupisu celkem | [6 empty] | 0 | [12 empty] | -1
| 713 - Izolace tepelné | [5 empty] | 0
| 800 - VZT | [5 empty] | 0
SOUPIS PRACÍ
Stavba:
Rekonstrukce areálu HZS Ostrava
Objekt:
5 - SO 01 - Hlavní objekt
Soupis:
53 - SO 01 - Hlavní objekt - Zařízení vzduchotechniky a vytápění
Úroveň 3:
H00.08 - X SOC.ZAŘ.1-2NP
Místo: |  |  | areál SŽDC, s.o., ulice Skladištní |  |  | Datum: | 21. 11. 2018
Zadavatel: |  |  | Správa železniční dopravní cesty, státní organizac |  |  | Projektant: | MORAVIA CONSULT Olomouc a.s., VPÚ DECO Praha, a.s.
Uchazeč:
PČ | Typ | Kód | Popis | MJ | Množství | J.cena [CZK] | Cena celkem [CZK] | Cenová soustava |  | Poznámka | DPH | J. Nh [h] | Nh celkem [h] | J. hmotnost [t] | Hmotnost celkem [t] | J. suť [t] | Suť Celkem [t]
Náklady soupisu celkem | [6 empty] | 0 | [5 empty] | 0 |  | 0 |  | 0 |  | D | -1 | [7 empty] | 0
| D | 713 | Izolace tepelné |  |  |  | 0 | [5 empty] | 0 |  | 0 |  | 0 | 2 | D | 0 | ROZPOCET | [6 empty] | 0
1 | K | 713411121R00 | Izolace tepelná potrubí pásy LSP a drátem, 1vrstvá | m2 | 20 |  | 0 | CS ÚRS 01/2018 |  |  | základní |  | 0 | 0 | 0 | 0 | 0 | 16 | K | 1 | ROZPOCET | 0 | 0 | 0 | 0 | 0 | 1 | 0 | 16 | 2
| PP |  | Izolace tepelná potrubí pásy LSP a drátem, 1vrstvá | [15 empty] | PP | 1
2 | K | 713491111R00 | Izolace - montáž oplechování pevného potrubí | m2 | 20 |  | 0 | CS ÚRS 01/2018 |  |  | základní |  | 0 | 0 | 0 | 0 | 0 | 16 | K | 1 | ROZPOCET | 0 | 0 | 0 | 0 | 0 | 1 | 0 | 16 | 4
| PP |  | Izolace - montáž oplechování pevného potrubí | [15 empty] | PP | 1
3 | K | 713491112R00 | Izolace - montáž oplechování pevného ohybů | m2 | 3 |  | 0 | CS ÚRS 01/2018 |  |  | základní |  | 0 | 0 | 0 | 0 | 0 | 16 | K | 1 | ROZPOCET | 0 | 0 | 0 | 0 | 0 | 1 | 0 | 16 | 6
| PP |  | Izolace - montáž oplechování pevného ohybů | [15 empty] | PP | 1
4 | K | 998713103R00 | Přesun hmot pro izolace tepelné, výšky do 24 m | t | 1 |  | 0 | CS ÚRS 01/2018 |  |  | základní |  | 0 | 0 | 0 | 0 | 0 | 16 | K | 1 | ROZPOCET | 0 | 0 | 0 | 0 | 0 | 1 | 0 | 16 | 8
| PP |  | Přesun hmot pro izolace tepelné, výšky do 24 m | [15 empty] | PP | 1
5 | K | 713381311R00 | Izolace vzduchtech. kanálů - Izoma na trny | m2 | 15 |  | 0 | CS ÚRS 01/2018 |  |  | základní |  | 0 | 0 | 0 | 0 | 0 | 16 | K | 1 | ROZPOCET | 0 | 0 | 0 | 0 | 0 | 1 | 0 | 16 | 10
| PP |  | Izolace vzduchtech. kanálů - Izoma na trny | [15 empty] | PP | 1
6 | K | 63154126.AR | Rohož lamelová LAROCK 40 ALS 50x1000x5000 mm, skružovatelná, s hliníkovou fólií | m2 | 20 |  | 0 | R položka |  |  | základní |  | 0 | 0 | 0 | 0 | 0 | 16 | K | 1 | ROZPOCET | 0 | 0 | 0 | 0 | 0 | 1 | 0 | 16 | 12
| PP |  | Rohož lamelová LAROCK 40 ALS 50x1000x5000 mm, skružovatelná, s hliníkovou fólií | [15 empty] | PP | 1
7 | K | 63154126.AR.1 | PYROROCK EIS 45 ALS | m2 | 15 |  | 0 | R položka |  |  | základní |  | 0 | 0 | 0 | 0 | 0 | 16 | K | 1 | ROZPOCET | 0 | 0 | 0 | 0 | 0 | 1 | 0 | 16 | 14
| PP |  | PYROROCK EIS 45 ALS | [15 empty] | PP | 1
8 | K | 13814185R | Plech pozinkovaný tl.0,60 mm, 1000 x 2000 mm, povlak 200g/m2 | M2 | 20 |  | 0 | R položka |  |  | základní |  | 0 | 0 | 0 | 0 | 0 | 16 | K | 1 | ROZPOCET | 0 | 0 | 0 | 0 | 0 | 1 | 0 | 16 | 16
| PP |  | Plech pozinkovaný tl.0,60 mm, 1000 x 2000 mm, povlak 200g/m2 | [15 empty] | PP | 1
| D | 800 | VZT |  |  |  | 0 | [5 empty] | 0 |  | 0 |  | 0 | 2 | D | 0 | ROZPOCET | [6 empty] | 0
9 | K | 728112112R00 | Montáž potrubí plechového kruhového do d 200 mm | m | 24 |  | 0 | CS ÚRS 01/2018 |  |  | základní |  | 0 | 0 | 0 | 0 | 0 | 16 | K | 1 | ROZPOCET | 0 | 0 | 0 | 0 | 0 | 1 | 0 | 16 | 18
| PP |  | Montáž potrubí plechového kruhového do d 200 mm | [15 empty] | PP | 1
10 | K | 728112113R00 | Montáž potrubí plechového kruhového do d 300 mm | m | 24 |  | 0 | CS ÚRS 01/2018 |  |  | základní |  | 0 | 0 | 0 | 0 | 0 | 16 | K | 1 | ROZPOCET | 0 | 0 | 0 | 0 | 0 | 1 | 0 | 16 | 20
| PP |  | Montáž potrubí plechového kruhového do d 300 mm | [15 empty] | PP | 1
11 | K | 728212112R00 | Montáž oblouku plechového kruhového do d 200 mm | kus | 1 |  | 0 | CS ÚRS 01/2018 |  |  | základní |  | 0 | 0 | 0 | 0 | 0 | 16 | K | 1 | ROZPOCET | 0 | 0 | 0 | 0 | 0 | 1 | 0 | 16 | 22
| PP |  | Montáž oblouku plechového kruhového do d 200 mm | [15 empty] | PP | 1
12 | K | 728212113R00 | Montáž oblouku plechového kruhového do d 300 mm | kus | 23 |  | 0 | CS ÚRS 01/2018 |  |  | základní |  | 0 | 0 | 0 | 0 | 0 | 16 | K | 1 | ROZPOCET | 0 | 0 | 0 | 0 | 0 | 1 | 0 | 16 | 24
| PP |  | Montáž oblouku plechového kruhového do d 300 mm | [15 empty] | PP | 1
13 | K | 728111115R00 | Montáž potrubí plechového čtyřhranného do 0,22 m2 | m | 1 |  | 0 | CS ÚRS 01/2018 |  |  | základní |  | 0 | 0 | 0 | 0 | 0 | 16 | K | 1 | ROZPOCET | 0 | 0 | 0 | 0 | 0 | 1 | 0 | 16 | 26
| PP |  | Montáž potrubí plechového čtyřhranného do 0,22 m2 | [15 empty] | PP | 1
14 | K | 728111116R00 | Montáž potrubí plechového čtyřhranného do 0,28 m2 | m | 1 |  | 0 | CS ÚRS 01/2018 |  |  | základní |  | 0 | 0 | 0 | 0 | 0 | 16 | K | 1 | ROZPOCET | 0 | 0 | 0 | 0 | 0 | 1 | 0 | 16 | 28
| PP |  | Montáž potrubí plechového čtyřhranného do 0,28 m2 | [15 empty] | PP | 1
15 | K | 728312123R00 | Montáž tlumiče kruhového do d 300 mm | kus | 4 |  | 0 | CS ÚRS 01/2018 |  |  | základní |  | 0 | 0 | 0 | 0 | 0 | 16 | K | 1 | ROZPOCET | 0 | 0 | 0 | 0 | 0 | 1 | 0 | 16 | 30
| PP |  | Montáž tlumiče kruhového do d 300 mm | [15 empty] | PP | 1
16 | K | 728412214R00 | Montáž anemostatu čtyřhranného vířivého do 0,5 m2 | kus | 5 |  | 0 | CS ÚRS 01/2018 |  |  | základní |  | 0 | 0 | 0 | 0 | 0 | 16 | K | 1 | ROZPOCET | 0 | 0 | 0 | 0 | 0 | 1 | 0 | 16 | 32
| PP |  | Montáž anemostatu čtyřhranného vířivého do 0,5 m2 | [15 empty] | PP | 1
17 | K | 728413522R00 | Montáž talířového ventilu kruhové do d 200 mm | kus | 10 |  | 0 | CS ÚRS 01/2018 |  |  | základní |  | 0 | 0 | 0 | 0 | 0 | 16 | K | 1 | ROZPOCET | 0 | 0 | 0 | 0 | 0 | 1 | 0 | 16 | 34
| PP |  | Montáž talířového ventilu kruhové do d 200 mm | [15 empty] | PP | 1
18 | K | 728415522R00 | Montáž regulátoru konstantního průtoku do d 200mm | kus | 2 |  | 0 | CS ÚRS 01/2018 |  |  | základní |  | 0 | 0 | 0 | 0 | 0 | 16 | K | 1 | ROZPOCET | 0 | 0 | 0 | 0 | 0 | 1 | 0 | 16 | 36
| PP |  | Montáž regulátoru konstantního průtoku do d 200mm | [15 empty] | PP | 1
19 | K | 728_2 | POTRUBÍ SPIRO pr.125 MM | bm | 8 |  | 0 | R položka |  |  | základní |  | 0 | 0 | 0 | 0 | 0 | 16 | K | 1 | ROZPOCET | 0 | 0 | 0 | 0 | 0 | 1 | 0 | 16 | 38
| PP |  | POTRUBÍ SPIRO pr.125 MM | [15 empty] | PP | 1
20 | K | 728_3 | POTRUBÍ SPIRO PR.150MM | bm | 1 |  | 0 | R položka |  |  | základní |  | 0 | 0 | 0 | 0 | 0 | 16 | K | 1 | ROZPOCET | 0 | 0 | 0 | 0 | 0 | 1 | 0 | 16 | 40
| PP |  | POTRUBÍ SPIRO PR.150MM | [15 empty] | PP | 1
21 | K | 728_4 | POTRUBÍ SPIRO PR.160MM | bm | 10 |  | 0 | R položka |  |  | základní |  | 0 | 0 | 0 | 0 | 0 | 16 | K | 1 | ROZPOCET | 0 | 0 | 0 | 0 | 0 | 1 | 0 | 16 | 42
| PP |  | POTRUBÍ SPIRO PR.160MM | [15 empty] | PP | 1
22 | K | 728_6 | POTRUBÍ SPIRO PR.200MM | bm | 14 |  | 0 | R položka |  |  | základní |  | 0 | 0 | 0 | 0 | 0 | 16 | K | 1 | ROZPOCET | 0 | 0 | 0 | 0 | 0 | 1 | 0 | 16 | 44
| PP |  | POTRUBÍ SPIRO PR.200MM | [15 empty] | PP | 1
23 | K | 728_8 | POTRUBÍ SPIRO PR.250MM | bm | 24 |  | 0 | R položka |  |  | základní |  | 0 | 0 | 0 | 0 | 0 | 16 | K | 1 | ROZPOCET | 0 | 0 | 0 | 0 | 0 | 1 | 0 | 16 | 46
| PP |  | POTRUBÍ SPIRO PR.250MM | [15 empty] | PP | 1
24 | K | 728_15 | OS_TĚS PR.125MM 90° | ks | 3 |  | 0 | R položka |  |  | základní |  | 0 | 0 | 0 | 0 | 0 | 16 | K | 1 | ROZPOCET | 0 | 0 | 0 | 0 | 0 | 1 | 0 | 16 | 48
| PP |  | OS_TĚS PR.125MM 90° | [15 empty] | PP | 1
25 | K | 728_20 | OS_TĚS PR.200MM 90° | ks | 5 |  | 0 | R položka |  |  | základní |  | 0 | 0 | 0 | 0 | 0 | 16 | K | 1 | ROZPOCET | 0 | 0 | 0 | 0 | 0 | 1 | 0 | 16 | 50
| PP |  | OS_TĚS PR.200MM 90° | [15 empty] | PP | 1
26 | K | 728_22 | OS_TĚS PR.250MM 90° | ks | 13 |  | 0 | R položka |  |  | základní |  | 0 | 0 | 0 | 0 | 0 | 16 | K | 1 | ROZPOCET | 0 | 0 | 0 | 0 | 0 | 1 | 0 | 16 | 52
| PP |  | OS_TĚS PR.250MM 90° | [15 empty] | PP | 1
27 | K | 728_28 | OS_TĚS PR.250MM 45° | kus | 2 |  | 0 | R položka |  |  | základní |  | 0 | 0 | 0 | 0 | 0 | 16 | K | 1 | ROZPOCET | 0 | 0 | 0 | 0 | 0 | 1 | 0 | 16 | 54
| PP |  | OS_TĚS PR.250MM 45° | [15 empty] | PP | 1
28 | K | 240_4 | OBJ_TĚS PR.200/125MM | ks | 3 |  | 0 | R položka |  |  | základní |  | 0 | 0 | 0 | 0 | 0 | 16 | K | 1 | ROZPOCET | 0 | 0 | 0 | 0 | 0 | 1 | 0 | 16 | 56
| PP |  | OBJ_TĚS PR.200/125MM | [15 empty] | PP | 1
29 | K | 240_7 | OBJ_TĚS PR.200/160MM | ks | 1 |  | 0 | R položka |  |  | základní |  | 0 | 0 | 0 | 0 | 0 | 16 | K | 1 | ROZPOCET | 0 | 0 | 0 | 0 | 0 | 1 | 0 | 16 | 58
| PP |  | OBJ_TĚS PR.200/160MM | [15 empty] | PP | 1
30 | K | 240_8 | OBJ_TĚS PR.250/200MM | kus | 2 |  | 0 | R položka |  |  | základní |  | 0 | 0 | 0 | 0 | 0 | 16 | K | 1 | ROZPOCET | 0 | 0 | 0 | 0 | 0 | 1 | 0 | 16 | 60
| PP |  | OBJ_TĚS PR.250/200MM | [15 empty] | PP | 1
31 | K | 24_1 | OBO_TĚS PR.160/125/125 | ks | 2 |  | 0 | R položka |  |  | základní |  | 0 | 0 | 0 | 0 | 0 | 16 | K | 1 | ROZPOCET | 0 | 0 | 0 | 0 | 0 | 1 | 0 | 16 | 62
| PP |  | OBO_TĚS PR.160/125/125 | [15 empty] | PP | 1
32 | K | 24_2 | OBO_TĚS PR.200/200/200MM | ks | 2 |  | 0 | R položka |  |  | základní |  | 0 | 0 | 0 | 0 | 0 | 16 | K | 1 | ROZPOCET | 0 | 0 | 0 | 0 | 0 | 1 | 0 | 16 | 64
| PP |  | OBO_TĚS PR.200/200/200MM | [15 empty] | PP | 1
33 | K | 24_2.1 | OBO_TĚS PR.2500/200/200MM | ks | 2 |  | 0 | R položka |  |  | základní |  | 0 | 0 | 0 | 0 | 0 | 16 | K | 1 | ROZPOCET | 0 | 0 | 0 | 0 | 0 | 1 | 0 | 16 | 66
| PP |  | OBO_TĚS PR.2500/200/200MM | [15 empty] | PP | 1
34 | K | VK/2 | VÝFUK A NAS.KUS TĚS.PR.250MM | KUS | 2 |  | 0 | R položka |  |  | základní |  | 0 | 0 | 0 | 0 | 0 | 16 | K | 1 | ROZPOCET | 0 | 0 | 0 | 0 | 0 | 1 | 0 | 16 | 68
| PP |  | VÝFUK A NAS.KUS TĚS.PR.250MM | [15 empty] | PP | 1
35 | K | M24/2 | TLUMIČ HLUKU PR.250MM/900/100MM | ks | 4 |  | 0 | R položka |  |  | základní |  | 0 | 0 | 0 | 0 | 0 | 16 | K | 1 | ROZPOCET | 0 | 0 | 0 | 0 | 0 | 1 | 0 | 16 | 70
| PP |  | TLUMIČ HLUKU PR.250MM/900/100MM | [15 empty] | PP | 1
36 | K | P4/2 | POTR 4HR OBV 1200MM 30%TVAR | BM | 10 |  | 0 | R položka |  |  | základní |  | 0 | 0 | 0 | 0 | 0 | 16 | K | 1 | ROZPOCET | 0 | 0 | 0 | 0 | 0 | 1 | 0 | 16 | 72
| PP |  | POTR 4HR OBV 1200MM 30%TVAR | [15 empty] | PP | 1
37 | K | P4/3 | POTR 4HR OBV 1500MM 30%TVAR | BM | 10 |  | 0 | R položka |  |  | základní |  | 0 | 0 | 0 | 0 | 0 | 16 | K | 1 | ROZPOCET | 0 | 0 | 0 | 0 | 0 | 1 | 0 | 16 | 74
| PP |  | POTR 4HR OBV 1500MM 30%TVAR | [15 empty] | PP | 1
38 | K | D1/6 | ODVOD TV PR.125MM | KUS | 5 |  | 0 | R položka |  |  | základní |  | 0 | 0 | 0 | 0 | 0 | 16 | K | 1 | ROZPOCET | 0 | 0 | 0 | 0 | 0 | 1 | 0 | 16 | 76
| PP |  | ODVOD TV PR.125MM | [15 empty] | PP | 1
39 | K | D1/7 | ODVOD TV PR.150MM | KUS | 2 |  | 0 | R položka |  |  | základní |  | 0 | 0 | 0 | 0 | 0 | 16 | K | 1 | ROZPOCET | 0 | 0 | 0 | 0 | 0 | 1 | 0 | 16 | 78
| PP |  | ODVOD TV PR.150MM | [15 empty] | PP | 1
40 | K | D1/9 | VÍŘIVÝ DIFUZOR VVKR 600-8 | kus | 4 |  | 0 | R položka |  |  | základní |  | 0 | 0 | 0 | 0 | 0 | 16 | K | 1 | ROZPOCET | 0 | 0 | 0 | 0 | 0 | 1 | 0 | 16 | 80
| PP |  | VÍŘIVÝ DIFUZOR VVKR 600-8 | [15 empty] | PP | 1
41 | K | 1 | PB VVK 600 | KUS | 4 |  | 0 | R položka |  |  | základní |  | 0 | 0 | 0 | 0 | 0 | 16 | K | 1 | ROZPOCET | 0 | 0 | 0 | 0 | 0 | 1 | 0 | 16 | 82
| PP |  | PB VVK 600 | [15 empty] | PP | 1
42 | K | R/4 | REG.KPR. RAD HP PR.200MM | KUS | 2 |  | 0 | R položka |  |  | základní |  | 0 | 0 | 0 | 0 | 0 | 16 | K | 1 | ROZPOCET | 0 | 0 | 0 | 0 | 0 | 1 | 0 | 16 | 84
| PP |  | REG.KPR. RAD HP PR.200MM | [15 empty] | PP | 1
43 | K | 2 | RD INSTABOX PR.200 | KUS | 4 |  | 0 | R položka |  |  | základní |  | 0 | 0 | 0 | 0 | 0 | 16 | K | 1 | ROZPOCET | 0 | 0 | 0 | 0 | 0 | 1 | 0 | 16 | 86
| PP |  | RD INSTABOX PR.200 | [15 empty] | PP | 1
44 | K | 240/1 | DOD.VZT JED.SX/C03L | SBR | 1 |  | 0 | R položka |  |  | základní |  | 0 | 0 | 0 | 0 | 0 | 16 | K | 1 | ROZPOCET | 0 | 0 | 0 | 0 | 0 | 1 | 0 | 16 | 88
| PP |  | DOD.VZT JED.SX/C03L | [15 empty] | PP | 1
45 | K | 240/02 | CAV SADA 127688 | KPL | 1 |  | 0 | R položka |  |  | základní |  | 0 | 0 | 0 | 0 | 0 | 16 | K | 1 | ROZPOCET | 0 | 0 | 0 | 0 | 0 | 1 | 0 | 16 | 90
| PP |  | CAV SADA 127688 | [15 empty] | PP | 1
46 | K | 240/03 | DS 50-25 1547 | KS | 4 |  | 0 | R položka |  |  | základní |  | 0 | 0 | 0 | 0 | 0 | 16 | K | 1 | ROZPOCET | 0 | 0 | 0 | 0 | 0 | 1 | 0 | 16 | 92
| PP |  | DS 50-25 1547 | [15 empty] | PP | 1
47 | K | 240/04 | KLAPKA EFD/S 50-25 | KUS | 2 |  | 0 | R položka |  |  | základní |  | 0 | 0 | 0 | 0 | 0 | 16 | K | 1 | ROZPOCET | 0 | 0 | 0 | 0 | 0 | 1 | 0 | 16 | 94
| PP |  | KLAPKA EFD/S 50-25 | [15 empty] | PP | 1
48 | K | 240/05 | ESH 28H/DX MODUL | KUS | 2 |  | 0 | R položka |  |  | základní |  | 0 | 0 | 0 | 0 | 0 | 16 | K | 1 | ROZPOCET | 0 | 0 | 0 | 0 | 0 | 1 | 0 | 16 | 96
| PP |  | ESH 28H/DX MODUL | [15 empty] | PP | 1
49 | K | 240/06 | DXRE 50-25-3-2,5 VÝPARNÍK T/CHL | KUS | 1 |  | 0 | R položka |  |  | základní |  | 0 | 0 | 0 | 0 | 0 | 16 | K | 1 | ROZPOCET | 0 | 0 | 0 | 0 | 0 | 1 | 0 | 16 | 98
| PP |  | DXRE 50-25-3-2,5 VÝPARNÍK T/CHL | [15 empty] | PP | 1
50 | K | 240/07 | DE 500x250 ODLUČ KAPEK | KUS | 1 |  | 0 | R položka |  |  | základní |  | 0 | 0 | 0 | 0 | 0 | 16 | K | 1 | ROZPOCET | 0 | 0 | 0 | 0 | 0 | 1 | 0 | 16 | 100
| PP |  | DE 500x250 ODLUČ KAPEK | [15 empty] | PP | 1
51 | K | 240/07.1 | SIFON PLAST | KUS | 3 |  | 0 | R položka |  |  | základní |  | 0 | 0 | 0 | 0 | 0 | 16 | K | 1 | ROZPOCET | 0 | 0 | 0 | 0 | 0 | 1 | 0 | 16 | 102
| PP |  | SIFON PLAST | [15 empty] | PP | 1
52 | K | M240/1 | MTZ VZT JEDNOTKY | kpl | 1 |  | 0 | R položka |  |  | základní |  | 0 | 0 | 0 | 0 | 0 | 16 | K | 1 | ROZPOCET | 0 | 0 | 0 | 0 | 0 | 1 | 0 | 16 | 104
| PP |  | MTZ VZT JEDNOTKY | [15 empty] | PP | 1
53 | K | M240/2 | UVEDENÍ DO PROVOZU VZT JED | KPL | 1 |  | 0 | R položka |  |  | základní |  | 0 | 0 | 0 | 0 | 0 | 16 | K | 1 | ROZPOCET | 0 | 0 | 0 | 0 | 0 | 1 | 0 | 16 | 106
| PP |  | UVEDENÍ DO PROVOZU VZT JED | [15 empty] | PP | 1
54 | K | M240/3 | DOPRAVNÉ | KPL | 1 |  | 0 | R položka |  |  | základní |  | 0 | 0 | 0 | 0 | 0 | 16 | K | 1 | ROZPOCET | 0 | 0 | 0 | 0 | 0 | 1 | 0 | 16 | 108
| PP |  | DOPRAVNÉ | [15 empty] | PP | 1
55 | K | M240/4 | ZAREGULOVÁNÍ VZT | KPL | 1 |  | 0 | R položka |  |  | základní |  | 0 | 0 | 0 | 0 | 0 | 16 | K | 1 | ROZPOCET | 0 | 0 | 0 | 0 | 0 | 1 | 0 | 16 | 110
| PP |  | ZAREGULOVÁNÍ VZT | [15 empty] | PP | 1
56 | K | M240/5 | PROV.ŘÁD -ZAUČENÍ OBSLUHY-HZS | HOD | 50 |  | 0 | R položka |  |  | základní |  | 0 | 0 | 0 | 0 | 0 | 16 | K | 1 | ROZPOCET | 0 | 0 | 0 | 0 | 0 | 1 | 0 | 16 | 112
| PP |  | PROV.ŘÁD -ZAUČENÍ OBSLUHY-HZS | [15 empty] | PP | 1
57 | K | M240/6 | UPEV.TECHNIKA ,ZÁVĚSY , OBJÍMKY,TÁHLA ,KONZOLY | KPL | 1 |  | 0 | R položka |  |  | základní |  | 0 | 0 | 0 | 0 | 0 | 16 | K | 1 | ROZPOCET | 0 | 0 | 0 | 0 | 0 | 1 | 0 | 16 | 114
| PP |  | UPEV.TECHNIKA ,ZÁVĚSY , OBJÍMKY,TÁHLA ,KONZOLY | [15 empty] | PP | 1
58 | K | M240/7 | POM.OK | KG | 250 |  | 0 | R položka |  |  | základní |  | 0 | 0 | 0 | 0 | 0 | 16 | K | 1 | ROZPOCET | 0 | 0 | 0 | 0 | 0 | 1 | 0 | 16 | 116
| PP |  | POM.OK | [15 empty] | PP | 1

## H00.09 - XI KANC. 1NP
| List obsahuje: |  | 1) Krycí list soupisu | 2) Rekapitulace |  |  | 3) Soupis prací | Zpět na list: | Rekapitulace stavby
[9 empty] | >> skryté sloupce << | [9 empty] | {0c43d9cc-9888-4306-a612-913bd0cbd3db}
2
| KRYCÍ LIST SOUPISU | [8 empty] | v --- níže se nacházejí doplnkové a pomocné údaje k sestavám --- v | [8 empty] | False
Stavba:
Rekonstrukce areálu HZS Ostrava
Objekt:
5 - SO 01 - Hlavní objekt
Soupis:
53 - SO 01 - Hlavní objekt - Zařízení vzduchotechniky a vytápění
Úroveň 3:
H00.09 - XI KANC. 1NP
| KSO: |  |  |  |  | CC-CZ:
| Místo: |  | areál SŽDC, s.o., ulice Skladištní |  |  | Datum: | 21. 11. 2018
| Zadavatel: |  |  |  |  | IČ:
|  | Správa železniční dopravní cesty, státní organizac |  |  |  | DIČ:
| Uchazeč: |  |  |  |  | IČ:
DIČ:
| Projektant: |  |  |  |  | IČ:
|  | MORAVIA CONSULT Olomouc a.s., VPÚ DECO Praha, a.s. |  |  |  | DIČ:
Poznámka:
Soupis prací je sestaven s využitím Cenové soustavy ÚRS. Položky, které pochází z této cenové soustavy, jsou ve sloupci 'Cenová soustava' označeny popisem 'CS ÚRS' a úrovní příslušného kalendářního pololetí. Veškeré další informace vymezující popis a podmínky použití těchto položek z Cenové soustavy, které nejsou uvedeny přímo v soupisu prací, jsou neomezeně dálkově k dispozici na www.cs-urs.cz, sekce Cenové a technické podmínky.
| Cena bez DPH | [5 empty] | 0
|  |  | Základ daně |  |  | Sazba daně | Výše daně
| DPH | základní | 0 |  |  | 21% | 0
|  | snížená | 0 |  |  | 15% | 0
|  | zákl. přenesená | 0 |  |  | 21% | 0
|  | sníž. přenesená | 0 |  |  | 15% | 0
|  | nulová | 0 |  |  | 0% | 0
| Cena s DPH |  |  | v | CZK |  | 0
REKAPITULACE ČLENĚNÍ SOUPISU PRACÍ
Stavba:
Rekonstrukce areálu HZS Ostrava
Objekt:
5 - SO 01 - Hlavní objekt
Soupis:
53 - SO 01 - Hlavní objekt - Zařízení vzduchotechniky a vytápění
Úroveň 3:
H00.09 - XI KANC. 1NP
Místo: |  |  | areál SŽDC, s.o., ulice Skladištní |  |  | Datum: | 21. 11. 2018
Zadavatel: |  |  | Správa železniční dopravní cesty, státní organizac |  |  | Projektant: | MORAVIA CONSULT Olomouc a.s., VPÚ DECO Praha, a.s.
Uchazeč:
Kód dílu - Popis | [6 empty] | Cena celkem [CZK]
Náklady soupisu celkem | [6 empty] | 0 | [12 empty] | -1
| 713 - Izolace tepelné | [5 empty] | 0
| 800 - VZT | [5 empty] | 0
SOUPIS PRACÍ
Stavba:
Rekonstrukce areálu HZS Ostrava
Objekt:
5 - SO 01 - Hlavní objekt
Soupis:
53 - SO 01 - Hlavní objekt - Zařízení vzduchotechniky a vytápění
Úroveň 3:
H00.09 - XI KANC. 1NP
Místo: |  |  | areál SŽDC, s.o., ulice Skladištní |  |  | Datum: | 21. 11. 2018
Zadavatel: |  |  | Správa železniční dopravní cesty, státní organizac |  |  | Projektant: | MORAVIA CONSULT Olomouc a.s., VPÚ DECO Praha, a.s.
Uchazeč:
PČ | Typ | Kód | Popis | MJ | Množství | J.cena [CZK] | Cena celkem [CZK] | Cenová soustava |  | Poznámka | DPH | J. Nh [h] | Nh celkem [h] | J. hmotnost [t] | Hmotnost celkem [t] | J. suť [t] | Suť Celkem [t]
Náklady soupisu celkem | [6 empty] | 0 | [5 empty] | 0 |  | 0 |  | 0 |  | D | -1 | [7 empty] | 0
| D | 713 | Izolace tepelné |  |  |  | 0 | [5 empty] | 0 |  | 0 |  | 0 | 2 | D | 0 | ROZPOCET | [6 empty] | 0
1 | K | 713411121R00 | Izolace tepelná potrubí pásy LSP a drátem, 1vrstvá | m2 | 20 |  | 0 | CS ÚRS 01/2018 |  |  | základní |  | 0 | 0 | 0 | 0 | 0 | 16 | K | 1 | ROZPOCET | 0 | 0 | 0 | 0 | 0 | 1 | 0 | 16 | 2
| PP |  | Izolace tepelná potrubí pásy LSP a drátem, 1vrstvá | [15 empty] | PP | 1
2 | K | 713491111R00 | Izolace - montáž oplechování pevného potrubí | m2 | 30 |  | 0 | CS ÚRS 01/2018 |  |  | základní |  | 0 | 0 | 0 | 0 | 0 | 16 | K | 1 | ROZPOCET | 0 | 0 | 0 | 0 | 0 | 1 | 0 | 16 | 4
| PP |  | Izolace - montáž oplechování pevného potrubí | [15 empty] | PP | 1
3 | K | 713491112R00 | Izolace - montáž oplechování pevného ohybů | m2 | 6 |  | 0 | CS ÚRS 01/2018 |  |  | základní |  | 0 | 0 | 0 | 0 | 0 | 16 | K | 1 | ROZPOCET | 0 | 0 | 0 | 0 | 0 | 1 | 0 | 16 | 6
| PP |  | Izolace - montáž oplechování pevného ohybů | [15 empty] | PP | 1
4 | K | 998713103R00 | Přesun hmot pro izolace tepelné, výšky do 24 m | t | 1 |  | 0 | CS ÚRS 01/2018 |  |  | základní |  | 0 | 0 | 0 | 0 | 0 | 16 | K | 1 | ROZPOCET | 0 | 0 | 0 | 0 | 0 | 1 | 0 | 16 | 8
| PP |  | Přesun hmot pro izolace tepelné, výšky do 24 m | [15 empty] | PP | 1
5 | K | 713381311R00 | Izolace vzduchtech. kanálů - Izoma na trny | m2 | 20 |  | 0 | CS ÚRS 01/2018 |  |  | základní |  | 0 | 0 | 0 | 0 | 0 | 16 | K | 1 | ROZPOCET | 0 | 0 | 0 | 0 | 0 | 1 | 0 | 16 | 10
| PP |  | Izolace vzduchtech. kanálů - Izoma na trny | [15 empty] | PP | 1
6 | K | 63154126.AR | Rohož lamelová LAROCK 40 ALS 50x1000x5000 mm, skružovatelná, s hliníkovou fólií | m2 | 20 |  | 0 | R položka |  |  | základní |  | 0 | 0 | 0 | 0 | 0 | 16 | K | 1 | ROZPOCET | 0 | 0 | 0 | 0 | 0 | 1 | 0 | 16 | 12
| PP |  | Rohož lamelová LAROCK 40 ALS 50x1000x5000 mm, skružovatelná, s hliníkovou fólií | [15 empty] | PP | 1
7 | K | 63154126.AR.1 | PYROROCK EIS 45 ALS | m2 | 20 |  | 0 | R položka |  |  | základní |  | 0 | 0 | 0 | 0 | 0 | 16 | K | 1 | ROZPOCET | 0 | 0 | 0 | 0 | 0 | 1 | 0 | 16 | 14
| PP |  | PYROROCK EIS 45 ALS | [15 empty] | PP | 1
8 | K | 13814185R | Plech pozinkovaný tl.0,60 mm, 1000 x 2000 mm, povlak 200g/m2 | M2 | 30 |  | 0 | R položka |  |  | základní |  | 0 | 0 | 0 | 0 | 0 | 16 | K | 1 | ROZPOCET | 0 | 0 | 0 | 0 | 0 | 1 | 0 | 16 | 16
| PP |  | Plech pozinkovaný tl.0,60 mm, 1000 x 2000 mm, povlak 200g/m2 | [15 empty] | PP | 1
| D | 800 | VZT |  |  |  | 0 | [5 empty] | 0 |  | 0 |  | 0 | 2 | D | 0 | ROZPOCET | [6 empty] | 0
9 | K | 728112112R00 | Montáž potrubí plechového kruhového do d 200 mm | m | 53 |  | 0 | CS ÚRS 01/2018 |  |  | základní |  | 0 | 0 | 0 | 0 | 0 | 16 | K | 1 | ROZPOCET | 0 | 0 | 0 | 0 | 0 | 1 | 0 | 16 | 18
| PP |  | Montáž potrubí plechového kruhového do d 200 mm | [15 empty] | PP | 1
10 | K | 728112113R00 | Montáž potrubí plechového kruhového do d 300 mm | m | 15 |  | 0 | CS ÚRS 01/2018 |  |  | základní |  | 0 | 0 | 0 | 0 | 0 | 16 | K | 1 | ROZPOCET | 0 | 0 | 0 | 0 | 0 | 1 | 0 | 16 | 20
| PP |  | Montáž potrubí plechového kruhového do d 300 mm | [15 empty] | PP | 1
11 | K | 728212112R00 | Montáž oblouku plechového kruhového do d 200 mm | kus | 5 |  | 0 | CS ÚRS 01/2018 |  |  | základní |  | 0 | 0 | 0 | 0 | 0 | 16 | K | 1 | ROZPOCET | 0 | 0 | 0 | 0 | 0 | 1 | 0 | 16 | 22
| PP |  | Montáž oblouku plechového kruhového do d 200 mm | [15 empty] | PP | 1
12 | K | 728212113R00 | Montáž oblouku plechového kruhového do d 300 mm | kus | 1 |  | 0 | CS ÚRS 01/2018 |  |  | základní |  | 0 | 0 | 0 | 0 | 0 | 16 | K | 1 | ROZPOCET | 0 | 0 | 0 | 0 | 0 | 1 | 0 | 16 | 24
| PP |  | Montáž oblouku plechového kruhového do d 300 mm | [15 empty] | PP | 1
13 | K | 728111113R00 | Montáž potrubí plechového čtyřhranného do 0,07 m2 | m | 1 |  | 0 | CS ÚRS 01/2018 |  |  | základní |  | 0 | 0 | 0 | 0 | 0 | 16 | K | 1 | ROZPOCET | 0 | 0 | 0 | 0 | 0 | 1 | 0 | 16 | 26
| PP |  | Montáž potrubí plechového čtyřhranného do 0,07 m2 | [15 empty] | PP | 1
14 | K | 728111114R00 | Montáž potrubí plechového čtyřhranného do 0,13 m2 | m | 1 |  | 0 | CS ÚRS 01/2018 |  |  | základní |  | 0 | 0 | 0 | 0 | 0 | 16 | K | 1 | ROZPOCET | 0 | 0 | 0 | 0 | 0 | 1 | 0 | 16 | 28
| PP |  | Montáž potrubí plechového čtyřhranného do 0,13 m2 | [15 empty] | PP | 1
15 | K | 728111115R00 | Montáž potrubí plechového čtyřhranného do 0,22 m2 | m | 1 |  | 0 | CS ÚRS 01/2018 |  |  | základní |  | 0 | 0 | 0 | 0 | 0 | 16 | K | 1 | ROZPOCET | 0 | 0 | 0 | 0 | 0 | 1 | 0 | 16 | 30
| PP |  | Montáž potrubí plechového čtyřhranného do 0,22 m2 | [15 empty] | PP | 1
16 | K | 728312123R00 | Montáž tlumiče kruhového do d 300 mm | kus | 2 |  | 0 | CS ÚRS 01/2018 |  |  | základní |  | 0 | 0 | 0 | 0 | 0 | 16 | K | 1 | ROZPOCET | 0 | 0 | 0 | 0 | 0 | 1 | 0 | 16 | 32
| PP |  | Montáž tlumiče kruhového do d 300 mm | [15 empty] | PP | 1
17 | K | 728412121R00 | Montáž anemostatu kruhového do d 300 mm | kus | 10 |  | 0 | CS ÚRS 01/2018 |  |  | základní |  | 0 | 0 | 0 | 0 | 0 | 16 | K | 1 | ROZPOCET | 0 | 0 | 0 | 0 | 0 | 1 | 0 | 16 | 34
| PP |  | Montáž anemostatu kruhového do d 300 mm | [15 empty] | PP | 1
18 | K | 728413522R00 | Montáž talířového ventilu kruhové do d 200 mm | kus | 10 |  | 0 | CS ÚRS 01/2018 |  |  | základní |  | 0 | 0 | 0 | 0 | 0 | 16 | K | 1 | ROZPOCET | 0 | 0 | 0 | 0 | 0 | 1 | 0 | 16 | 36
| PP |  | Montáž talířového ventilu kruhové do d 200 mm | [15 empty] | PP | 1
19 | K | 728415522R00 | Montáž regulátoru konstantního průtoku do d 200mm | kus | 10 |  | 0 | CS ÚRS 01/2018 |  |  | základní |  | 0 | 0 | 0 | 0 | 0 | 16 | K | 1 | ROZPOCET | 0 | 0 | 0 | 0 | 0 | 1 | 0 | 16 | 38
| PP |  | Montáž regulátoru konstantního průtoku do d 200mm | [15 empty] | PP | 1
20 | K | 728_2 | POTRUBÍ SPIRO pr.125 MM | bm | 17 |  | 0 | R položka |  |  | základní |  | 0 | 0 | 0 | 0 | 0 | 16 | K | 1 | ROZPOCET | 0 | 0 | 0 | 0 | 0 | 1 | 0 | 16 | 40
| PP |  | POTRUBÍ SPIRO pr.125 MM | [15 empty] | PP | 1
21 | K | 728_4 | POTRUBÍ SPIRO PR.150MM | bm | 5 |  | 0 | R položka |  |  | základní |  | 0 | 0 | 0 | 0 | 0 | 16 | K | 1 | ROZPOCET | 0 | 0 | 0 | 0 | 0 | 1 | 0 | 16 | 42
| PP |  | POTRUBÍ SPIRO PR.150MM | [15 empty] | PP | 1
22 | K | 728_7 | POTRUBÍ SPIRO PR.225MM | bm | 26 |  | 0 | R položka |  |  | základní |  | 0 | 0 | 0 | 0 | 0 | 16 | K | 1 | ROZPOCET | 0 | 0 | 0 | 0 | 0 | 1 | 0 | 16 | 44
| PP |  | POTRUBÍ SPIRO PR.225MM | [15 empty] | PP | 1
23 | K | 728_15 | OS_TĚS PR.125MM 90° | ks | 12 |  | 0 | R položka |  |  | základní |  | 0 | 0 | 0 | 0 | 0 | 16 | K | 1 | ROZPOCET | 0 | 0 | 0 | 0 | 0 | 1 | 0 | 16 | 46
| PP |  | OS_TĚS PR.125MM 90° | [15 empty] | PP | 1
24 | K | 728_17 | OS_TĚS PR.150MM 90° | kus | 6 |  | 0 | R položka |  |  | základní |  | 0 | 0 | 0 | 0 | 0 | 16 | K | 1 | ROZPOCET | 0 | 0 | 0 | 0 | 0 | 1 | 0 | 16 | 48
| PP |  | OS_TĚS PR.150MM 90° | [15 empty] | PP | 1
25 | K | 728_21 | OS_TĚS PR.225MM 90° | ks | 4 |  | 0 | R položka |  |  | základní |  | 0 | 0 | 0 | 0 | 0 | 16 | K | 1 | ROZPOCET | 0 | 0 | 0 | 0 | 0 | 1 | 0 | 16 | 50
| PP |  | OS_TĚS PR.225MM 90° | [15 empty] | PP | 1
26 | K | 728_27 | OS_TĚS PR.225MM 45° | ks | 2 |  | 0 | R položka |  |  | základní |  | 0 | 0 | 0 | 0 | 0 | 16 | K | 1 | ROZPOCET | 0 | 0 | 0 | 0 | 0 | 1 | 0 | 16 | 52
| PP |  | OS_TĚS PR.225MM 45° | [15 empty] | PP | 1
27 | K | Pol681 | NEOBSAZENO | KUS | 1 |  | 0 | R položka |  |  | základní |  | 0 | 0 | 0 | 0 | 0 | 16 | K | 1 | ROZPOCET | 0 | 0 | 0 | 0 | 0 | 1 | 0 | 16 | 54
| PP |  | NEOBSAZENO | [15 empty] | PP | 1
28 | K | 240_1 | OBJ_TĚS PR.150/125 MM | ks | 2 |  | 0 | R položka |  |  | základní |  | 0 | 0 | 0 | 0 | 0 | 16 | K | 1 | ROZPOCET | 0 | 0 | 0 | 0 | 0 | 1 | 0 | 16 | 56
| PP |  | OBJ_TĚS PR.150/125 MM | [15 empty] | PP | 1
29 | K | 240_5 | OBJ_TĚS PR.225/150MM | kus | 4 |  | 0 | R položka |  |  | základní |  | 0 | 0 | 0 | 0 | 0 | 16 | K | 1 | ROZPOCET | 0 | 0 | 0 | 0 | 0 | 1 | 0 | 16 | 58
| PP |  | OBJ_TĚS PR.225/150MM | [15 empty] | PP | 1
30 | K | 24_1 | OBO_TĚS PR.150/125/125 | ks | 1 |  | 0 | R položka |  |  | základní |  | 0 | 0 | 0 | 0 | 0 | 16 | K | 1 | ROZPOCET | 0 | 0 | 0 | 0 | 0 | 1 | 0 | 16 | 60
| PP |  | OBO_TĚS PR.150/125/125 | [15 empty] | PP | 1
31 | K | 24_2 | OBO_TĚS PR.200/160/160MM | ks | 2 |  | 0 | R položka |  |  | základní |  | 0 | 0 | 0 | 0 | 0 | 16 | K | 1 | ROZPOCET | 0 | 0 | 0 | 0 | 0 | 1 | 0 | 16 | 62
| PP |  | OBO_TĚS PR.200/160/160MM | [15 empty] | PP | 1
32 | K | Pol717 | VÍKO-ZÁTKA PR.225 | ks | 2 |  | 0 | R položka |  |  | základní |  | 0 | 0 | 0 | 0 | 0 | 16 | K | 1 | ROZPOCET | 0 | 0 | 0 | 0 | 0 | 1 | 0 | 16 | 64
| PP |  | VÍKO-ZÁTKA PR.225 | [15 empty] | PP | 1
33 | K | Pol683 | NEOBSAZENO | kus | 1 |  | 0 | R položka |  |  | základní |  | 0 | 0 | 0 | 0 | 0 | 16 | K | 1 | ROZPOCET | 0 | 0 | 0 | 0 | 0 | 1 | 0 | 16 | 66
| PP |  | NEOBSAZENO | [15 empty] | PP | 1
34 | K | VK/1 | VÝFUK A NAS.KUS TĚS.PR.225MM | KUS | 2 |  | 0 | R položka |  |  | základní |  | 0 | 0 | 0 | 0 | 0 | 16 | K | 1 | ROZPOCET | 0 | 0 | 0 | 0 | 0 | 1 | 0 | 16 | 68
| PP |  | VÝFUK A NAS.KUS TĚS.PR.225MM | [15 empty] | PP | 1
35 | K | VK/2 | VÝFUK A NAS.KUS TĚS.PR.250MM | KUS | 2 |  | 0 | R položka |  |  | základní |  | 0 | 0 | 0 | 0 | 0 | 16 | K | 1 | ROZPOCET | 0 | 0 | 0 | 0 | 0 | 1 | 0 | 16 | 70
| PP |  | VÝFUK A NAS.KUS TĚS.PR.250MM | [15 empty] | PP | 1
36 | K | M24/1 | TLUMIČ HLUKU PR.225MM/900/100MM | ks | 4 |  | 0 | R položka |  |  | základní |  | 0 | 0 | 0 | 0 | 0 | 16 | K | 1 | ROZPOCET | 0 | 0 | 0 | 0 | 0 | 1 | 0 | 16 | 72
| PP |  | TLUMIČ HLUKU PR.225MM/900/100MM | [15 empty] | PP | 1
37 | K | P4/2 | POTR 4HR OBV 1200MM 30%TVAR | BM | 15 |  | 0 | R položka |  |  | základní |  | 0 | 0 | 0 | 0 | 0 | 16 | K | 1 | ROZPOCET | 0 | 0 | 0 | 0 | 0 | 1 | 0 | 16 | 74
| PP |  | POTR 4HR OBV 1200MM 30%TVAR | [15 empty] | PP | 1
38 | K | P4/3 | POTR 4HR OBV 1500MM 30%TVAR | BM | 15 |  | 0 | R položka |  |  | základní |  | 0 | 0 | 0 | 0 | 0 | 16 | K | 1 | ROZPOCET | 0 | 0 | 0 | 0 | 0 | 1 | 0 | 16 | 76
| PP |  | POTR 4HR OBV 1500MM 30%TVAR | [15 empty] | PP | 1
39 | K | D1/1 | DIFUZOR CAP F-125 600-16 | KUS | 7 |  | 0 | R položka |  |  | základní |  | 0 | 0 | 0 | 0 | 0 | 16 | K | 1 | ROZPOCET | 0 | 0 | 0 | 0 | 0 | 1 | 0 | 16 | 78
| PP |  | DIFUZOR CAP F-125 600-16 | [15 empty] | PP | 1
40 | K | D1/6 | ODVOD TV PR.125MM | KUS | 8 |  | 0 | R položka |  |  | základní |  | 0 | 0 | 0 | 0 | 0 | 16 | K | 1 | ROZPOCET | 0 | 0 | 0 | 0 | 0 | 1 | 0 | 16 | 80
| PP |  | ODVOD TV PR.125MM | [15 empty] | PP | 1
41 | K | R/1 | REG.KPR.RAD HP PR125MM | KUS | 7 |  | 0 | R položka |  |  | základní |  | 0 | 0 | 0 | 0 | 0 | 16 | K | 1 | ROZPOCET | 0 | 0 | 0 | 0 | 0 | 1 | 0 | 16 | 82
| PP |  | REG.KPR.RAD HP PR125MM | [15 empty] | PP | 1
42 | K | 240/1 | DOD.VZT JED.SX/C03L | SBR | 1 |  | 0 | R položka |  |  | základní |  | 0 | 0 | 0 | 0 | 0 | 16 | K | 1 | ROZPOCET | 0 | 0 | 0 | 0 | 0 | 1 | 0 | 16 | 84
| PP |  | DOD.VZT JED.SX/C03L | [15 empty] | PP | 1
43 | K | 240/02 | CAV SADA 127688 | KPL | 1 |  | 0 | R položka |  |  | základní |  | 0 | 0 | 0 | 0 | 0 | 16 | K | 1 | ROZPOCET | 0 | 0 | 0 | 0 | 0 | 1 | 0 | 16 | 86
| PP |  | CAV SADA 127688 | [15 empty] | PP | 1
44 | K | 240/03 | DS 50-25 1547 | KS | 4 |  | 0 | R položka |  |  | základní |  | 0 | 0 | 0 | 0 | 0 | 16 | K | 1 | ROZPOCET | 0 | 0 | 0 | 0 | 0 | 1 | 0 | 16 | 88
| PP |  | DS 50-25 1547 | [15 empty] | PP | 1
45 | K | 240/04 | KLAPKA EFD/S 50-25 | KUS | 2 |  | 0 | R položka |  |  | základní |  | 0 | 0 | 0 | 0 | 0 | 16 | K | 1 | ROZPOCET | 0 | 0 | 0 | 0 | 0 | 1 | 0 | 16 | 90
| PP |  | KLAPKA EFD/S 50-25 | [15 empty] | PP | 1
46 | K | 240/05 | ESH 28H/DX MODUL | KUS | 2 |  | 0 | R položka |  |  | základní |  | 0 | 0 | 0 | 0 | 0 | 16 | K | 1 | ROZPOCET | 0 | 0 | 0 | 0 | 0 | 1 | 0 | 16 | 92
| PP |  | ESH 28H/DX MODUL | [15 empty] | PP | 1
47 | K | 240/06 | DXRE 40-20-3-2,5 VÝPARNÍK T/CHL | KUS | 1 |  | 0 | R položka |  |  | základní |  | 0 | 0 | 0 | 0 | 0 | 16 | K | 1 | ROZPOCET | 0 | 0 | 0 | 0 | 0 | 1 | 0 | 16 | 94
| PP |  | DXRE 40-20-3-2,5 VÝPARNÍK T/CHL | [15 empty] | PP | 1
48 | K | 240/07 | DE 400x200 ODLUČ KAPEK | KUS | 1 |  | 0 | R položka |  |  | základní |  | 0 | 0 | 0 | 0 | 0 | 16 | K | 1 | ROZPOCET | 0 | 0 | 0 | 0 | 0 | 1 | 0 | 16 | 96
| PP |  | DE 400x200 ODLUČ KAPEK | [15 empty] | PP | 1
49 | K | 240/07.1 | SIFON PLAST | KUS | 3 |  | 0 | R položka |  |  | základní |  | 0 | 0 | 0 | 0 | 0 | 16 | K | 1 | ROZPOCET | 0 | 0 | 0 | 0 | 0 | 1 | 0 | 16 | 98
| PP |  | SIFON PLAST | [15 empty] | PP | 1
50 | K | M240/1 | MTZ VZT JEDNOTKY | kpl | 1 |  | 0 | R položka |  |  | základní |  | 0 | 0 | 0 | 0 | 0 | 16 | K | 1 | ROZPOCET | 0 | 0 | 0 | 0 | 0 | 1 | 0 | 16 | 100
| PP |  | MTZ VZT JEDNOTKY | [15 empty] | PP | 1
51 | K | M240/2 | UVEDENÍ DO PROVOZU VZT JED | KPL | 1 |  | 0 | R položka |  |  | základní |  | 0 | 0 | 0 | 0 | 0 | 16 | K | 1 | ROZPOCET | 0 | 0 | 0 | 0 | 0 | 1 | 0 | 16 | 102
| PP |  | UVEDENÍ DO PROVOZU VZT JED | [15 empty] | PP | 1
52 | K | M240/3 | DOPRAVNÉ | KPL | 1 |  | 0 | R položka |  |  | základní |  | 0 | 0 | 0 | 0 | 0 | 16 | K | 1 | ROZPOCET | 0 | 0 | 0 | 0 | 0 | 1 | 0 | 16 | 104
| PP |  | DOPRAVNÉ | [15 empty] | PP | 1
53 | K | M240/4 | ZAREGULOVÁNÍ VZT | KPL | 1 |  | 0 | R položka |  |  | základní |  | 0 | 0 | 0 | 0 | 0 | 16 | K | 1 | ROZPOCET | 0 | 0 | 0 | 0 | 0 | 1 | 0 | 16 | 106
| PP |  | ZAREGULOVÁNÍ VZT | [15 empty] | PP | 1
54 | K | M240/5 | PROV.ŘÁD -ZAUČENÍ OBSLUHY-HZS | HOD | 50 |  | 0 | R položka |  |  | základní |  | 0 | 0 | 0 | 0 | 0 | 16 | K | 1 | ROZPOCET | 0 | 0 | 0 | 0 | 0 | 1 | 0 | 16 | 108
| PP |  | PROV.ŘÁD -ZAUČENÍ OBSLUHY-HZS | [15 empty] | PP | 1
55 | K | M240/6 | UPEV.TECHNIKA ,ZÁVĚSY , OBJÍMKY,TÁHLA ,KONZOLY | KPL | 1 |  | 0 | R položka |  |  | základní |  | 0 | 0 | 0 | 0 | 0 | 16 | K | 1 | ROZPOCET | 0 | 0 | 0 | 0 | 0 | 1 | 0 | 16 | 110
| PP |  | UPEV.TECHNIKA ,ZÁVĚSY , OBJÍMKY,TÁHLA ,KONZOLY | [15 empty] | PP | 1
56 | K | M240/7 | POM.OK | KG | 250 |  | 0 | R položka |  |  | základní |  | 0 | 0 | 0 | 0 | 0 | 16 | K | 1 | ROZPOCET | 0 | 0 | 0 | 0 | 0 | 1 | 0 | 16 | 112
| PP |  | POM.OK | [15 empty] | PP | 1

## H00.10 - XII_ŠATNY
| List obsahuje: |  | 1) Krycí list soupisu | 2) Rekapitulace |  |  | 3) Soupis prací | Zpět na list: | Rekapitulace stavby
[9 empty] | >> skryté sloupce << | [9 empty] | {fbb1067c-db4c-4950-ba46-913aec8fe2e7}
2
| KRYCÍ LIST SOUPISU | [8 empty] | v --- níže se nacházejí doplnkové a pomocné údaje k sestavám --- v | [8 empty] | False
Stavba:
Rekonstrukce areálu HZS Ostrava
Objekt:
5 - SO 01 - Hlavní objekt
Soupis:
53 - SO 01 - Hlavní objekt - Zařízení vzduchotechniky a vytápění
Úroveň 3:
H00.10 - XII_ŠATNY
| KSO: |  |  |  |  | CC-CZ:
| Místo: |  | areál SŽDC, s.o., ulice Skladištní |  |  | Datum: | 21. 11. 2018
| Zadavatel: |  |  |  |  | IČ:
|  | Správa železniční dopravní cesty, státní organizac |  |  |  | DIČ:
| Uchazeč: |  |  |  |  | IČ:
DIČ:
| Projektant: |  |  |  |  | IČ:
|  | MORAVIA CONSULT Olomouc a.s., VPÚ DECO Praha, a.s. |  |  |  | DIČ:
Poznámka:
Soupis prací je sestaven s využitím Cenové soustavy ÚRS. Položky, které pochází z této cenové soustavy, jsou ve sloupci 'Cenová soustava' označeny popisem 'CS ÚRS' a úrovní příslušného kalendářního pololetí. Veškeré další informace vymezující popis a podmínky použití těchto položek z Cenové soustavy, které nejsou uvedeny přímo v soupisu prací, jsou neomezeně dálkově k dispozici na www.cs-urs.cz, sekce Cenové a technické podmínky.
| Cena bez DPH | [5 empty] | 0
|  |  | Základ daně |  |  | Sazba daně | Výše daně
| DPH | základní | 0 |  |  | 21% | 0
|  | snížená | 0 |  |  | 15% | 0
|  | zákl. přenesená | 0 |  |  | 21% | 0
|  | sníž. přenesená | 0 |  |  | 15% | 0
|  | nulová | 0 |  |  | 0% | 0
| Cena s DPH |  |  | v | CZK |  | 0
REKAPITULACE ČLENĚNÍ SOUPISU PRACÍ
Stavba:
Rekonstrukce areálu HZS Ostrava
Objekt:
5 - SO 01 - Hlavní objekt
Soupis:
53 - SO 01 - Hlavní objekt - Zařízení vzduchotechniky a vytápění
Úroveň 3:
H00.10 - XII_ŠATNY
Místo: |  |  | areál SŽDC, s.o., ulice Skladištní |  |  | Datum: | 21. 11. 2018
Zadavatel: |  |  | Správa železniční dopravní cesty, státní organizac |  |  | Projektant: | MORAVIA CONSULT Olomouc a.s., VPÚ DECO Praha, a.s.
Uchazeč:
Kód dílu - Popis | [6 empty] | Cena celkem [CZK]
Náklady soupisu celkem | [6 empty] | 0 | [12 empty] | -1
| 713 - Izolace tepelné | [5 empty] | 0
| 800 - VZT | [5 empty] | 0
SOUPIS PRACÍ
Stavba:
Rekonstrukce areálu HZS Ostrava
Objekt:
5 - SO 01 - Hlavní objekt
Soupis:
53 - SO 01 - Hlavní objekt - Zařízení vzduchotechniky a vytápění
Úroveň 3:
H00.10 - XII_ŠATNY
Místo: |  |  | areál SŽDC, s.o., ulice Skladištní |  |  | Datum: | 21. 11. 2018
Zadavatel: |  |  | Správa železniční dopravní cesty, státní organizac |  |  | Projektant: | MORAVIA CONSULT Olomouc a.s., VPÚ DECO Praha, a.s.
Uchazeč:
PČ | Typ | Kód | Popis | MJ | Množství | J.cena [CZK] | Cena celkem [CZK] | Cenová soustava |  | Poznámka | DPH | J. Nh [h] | Nh celkem [h] | J. hmotnost [t] | Hmotnost celkem [t] | J. suť [t] | Suť Celkem [t]
Náklady soupisu celkem | [6 empty] | 0 | [5 empty] | 0 |  | 0 |  | 0 |  | D | -1 | [7 empty] | 0
| D | 713 | Izolace tepelné |  |  |  | 0 | [5 empty] | 0 |  | 0 |  | 0 | 2 | D | 0 | ROZPOCET | [6 empty] | 0
1 | K | 713411121R00 | Izolace tepelná potrubí pásy LSP a drátem, 1vrstvá | m2 | 10 |  | 0 | CS ÚRS 01/2018 |  |  | základní |  | 0 | 0 | 0 | 0 | 0 | 16 | K | 1 | ROZPOCET | 0 | 0 | 0 | 0 | 0 | 1 | 0 | 16 | 2
| PP |  | Izolace tepelná potrubí pásy LSP a drátem, 1vrstvá | [15 empty] | PP | 1
2 | K | 713491111R00 | Izolace - montáž oplechování pevného potrubí | m2 | 10 |  | 0 | CS ÚRS 01/2018 |  |  | základní |  | 0 | 0 | 0 | 0 | 0 | 16 | K | 1 | ROZPOCET | 0 | 0 | 0 | 0 | 0 | 1 | 0 | 16 | 4
| PP |  | Izolace - montáž oplechování pevného potrubí | [15 empty] | PP | 1
3 | K | 713491112R00 | Izolace - montáž oplechování pevného ohybů | m2 | 5 |  | 0 | CS ÚRS 01/2018 |  |  | základní |  | 0 | 0 | 0 | 0 | 0 | 16 | K | 1 | ROZPOCET | 0 | 0 | 0 | 0 | 0 | 1 | 0 | 16 | 6
| PP |  | Izolace - montáž oplechování pevného ohybů | [15 empty] | PP | 1
4 | K | 998713103R00 | Přesun hmot pro izolace tepelné, výšky do 24 m | t | 2 |  | 0 | CS ÚRS 01/2018 |  |  | základní |  | 0 | 0 | 0 | 0 | 0 | 16 | K | 1 | ROZPOCET | 0 | 0 | 0 | 0 | 0 | 1 | 0 | 16 | 8
| PP |  | Přesun hmot pro izolace tepelné, výšky do 24 m | [15 empty] | PP | 1
5 | K | 713381311R00 | Izolace vzduchtech. kanálů - Izoma na trny | m2 | 15 |  | 0 | CS ÚRS 01/2018 |  |  | základní |  | 0 | 0 | 0 | 0 | 0 | 16 | K | 1 | ROZPOCET | 0 | 0 | 0 | 0 | 0 | 1 | 0 | 16 | 10
| PP |  | Izolace vzduchtech. kanálů - Izoma na trny | [15 empty] | PP | 1
6 | K | 63154126.AR | Rohož lamelová LAROCK 40 ALS 50x1000x5000 mm, skružovatelná, s hliníkovou fólií | m2 | 15 |  | 0 | R položka |  |  | základní |  | 0 | 0 | 0 | 0 | 0 | 16 | K | 1 | ROZPOCET | 0 | 0 | 0 | 0 | 0 | 1 | 0 | 16 | 12
| PP |  | Rohož lamelová LAROCK 40 ALS 50x1000x5000 mm, skružovatelná, s hliníkovou fólií | [15 empty] | PP | 1
7 | K | 63154126.AR.1 | PYROROCK EIS 45 ALS | m2 | 12 |  | 0 | R položka |  |  | základní |  | 0 | 0 | 0 | 0 | 0 | 16 | K | 1 | ROZPOCET | 0 | 0 | 0 | 0 | 0 | 1 | 0 | 16 | 14
| PP |  | PYROROCK EIS 45 ALS | [15 empty] | PP | 1
8 | K | 13814185R | Plech pozinkovaný tl.0,60 mm, 1000 x 2000 mm, povlak 200g/m2 | M2 | 15 |  | 0 | R položka |  |  | základní |  | 0 | 0 | 0 | 0 | 0 | 16 | K | 1 | ROZPOCET | 0 | 0 | 0 | 0 | 0 | 1 | 0 | 16 | 16
| PP |  | Plech pozinkovaný tl.0,60 mm, 1000 x 2000 mm, povlak 200g/m2 | [15 empty] | PP | 1
| D | 800 | VZT |  |  |  | 0 | [5 empty] | 0 |  | 0 |  | 0 | 2 | D | 0 | ROZPOCET | [6 empty] | 0
9 | K | 728112112R00 | Montáž potrubí plechového kruhového do d 200 mm | m | 10 |  | 0 | CS ÚRS 01/2018 |  |  | základní |  | 0 | 0 | 0 | 0 | 0 | 16 | K | 1 | ROZPOCET | 0 | 0 | 0 | 0 | 0 | 1 | 0 | 16 | 18
| PP |  | Montáž potrubí plechového kruhového do d 200 mm | [15 empty] | PP | 1
10 | K | 728112113R00 | Montáž potrubí plechového kruhového do d 300 mm | m | 22 |  | 0 | CS ÚRS 01/2018 |  |  | základní |  | 0 | 0 | 0 | 0 | 0 | 16 | K | 1 | ROZPOCET | 0 | 0 | 0 | 0 | 0 | 1 | 0 | 16 | 20
| PP |  | Montáž potrubí plechového kruhového do d 300 mm | [15 empty] | PP | 1
11 | K | 728112114R00 | Montáž potrubí plechového kruhového do d 400 mm | m | 3 |  | 0 | CS ÚRS 01/2018 |  |  | základní |  | 0 | 0 | 0 | 0 | 0 | 16 | K | 1 | ROZPOCET | 0 | 0 | 0 | 0 | 0 | 1 | 0 | 16 | 22
| PP |  | Montáž potrubí plechového kruhového do d 400 mm | [15 empty] | PP | 1
12 | K | 728212112R00 | Montáž oblouku plechového kruhového do d 200 mm | kus | 8 |  | 0 | CS ÚRS 01/2018 |  |  | základní |  | 0 | 0 | 0 | 0 | 0 | 16 | K | 1 | ROZPOCET | 0 | 0 | 0 | 0 | 0 | 1 | 0 | 16 | 24
| PP |  | Montáž oblouku plechového kruhového do d 200 mm | [15 empty] | PP | 1
13 | K | 728212113R00 | Montáž oblouku plechového kruhového do d 300 mm | kus | 7 |  | 0 | CS ÚRS 01/2018 |  |  | základní |  | 0 | 0 | 0 | 0 | 0 | 16 | K | 1 | ROZPOCET | 0 | 0 | 0 | 0 | 0 | 1 | 0 | 16 | 26
| PP |  | Montáž oblouku plechového kruhového do d 300 mm | [15 empty] | PP | 1
14 | K | 728111115R00 | Montáž potrubí plechového čtyřhranného do 0,22 m2 | m | 1 |  | 0 | CS ÚRS 01/2018 |  |  | základní |  | 0 | 0 | 0 | 0 | 0 | 16 | K | 1 | ROZPOCET | 0 | 0 | 0 | 0 | 0 | 1 | 0 | 16 | 28
| PP |  | Montáž potrubí plechového čtyřhranného do 0,22 m2 | [15 empty] | PP | 1
15 | K | 728111116R00 | Montáž potrubí plechového čtyřhranného do 0,28 m2 | m | 1 |  | 0 | CS ÚRS 01/2018 |  |  | základní |  | 0 | 0 | 0 | 0 | 0 | 16 | K | 1 | ROZPOCET | 0 | 0 | 0 | 0 | 0 | 1 | 0 | 16 | 30
| PP |  | Montáž potrubí plechového čtyřhranného do 0,28 m2 | [15 empty] | PP | 1
16 | K | 728312123R00 | Montáž tlumiče kruhového do d 300 mm | kus | 4 |  | 0 | CS ÚRS 01/2018 |  |  | základní |  | 0 | 0 | 0 | 0 | 0 | 16 | K | 1 | ROZPOCET | 0 | 0 | 0 | 0 | 0 | 1 | 0 | 16 | 32
| PP |  | Montáž tlumiče kruhového do d 300 mm | [15 empty] | PP | 1
17 | K | 728412121R00 | Montáž anemostatu kruhového do d 300 mm | kus | 6 |  | 0 | CS ÚRS 01/2018 |  |  | základní |  | 0 | 0 | 0 | 0 | 0 | 16 | K | 1 | ROZPOCET | 0 | 0 | 0 | 0 | 0 | 1 | 0 | 16 | 34
| PP |  | Montáž anemostatu kruhového do d 300 mm | [15 empty] | PP | 1
18 | K | 728413522R00 | Montáž talířového ventilu kruhové do d 200 mm | kus | 10 |  | 0 | CS ÚRS 01/2018 |  |  | základní |  | 0 | 0 | 0 | 0 | 0 | 16 | K | 1 | ROZPOCET | 0 | 0 | 0 | 0 | 0 | 1 | 0 | 16 | 36
| PP |  | Montáž talířového ventilu kruhové do d 200 mm | [15 empty] | PP | 1
19 | K | 728415522R00 | Montáž regulátoru konstantního průtoku do d 200mm | kus | 6 |  | 0 | CS ÚRS 01/2018 |  |  | základní |  | 0 | 0 | 0 | 0 | 0 | 16 | K | 1 | ROZPOCET | 0 | 0 | 0 | 0 | 0 | 1 | 0 | 16 | 38
| PP |  | Montáž regulátoru konstantního průtoku do d 200mm | [15 empty] | PP | 1
20 | K | 728_2 | POTRUBÍ SPIRO pr.125 MM | bm | 2 |  | 0 | R položka |  |  | základní |  | 0 | 0 | 0 | 0 | 0 | 16 | K | 1 | ROZPOCET | 0 | 0 | 0 | 0 | 0 | 1 | 0 | 16 | 40
| PP |  | POTRUBÍ SPIRO pr.125 MM | [15 empty] | PP | 1
21 | K | 728_4 | POTRUBÍ SPIRO PR.160MM | bm | 4 |  | 0 | R položka |  |  | základní |  | 0 | 0 | 0 | 0 | 0 | 16 | K | 1 | ROZPOCET | 0 | 0 | 0 | 0 | 0 | 1 | 0 | 16 | 42
| PP |  | POTRUBÍ SPIRO PR.160MM | [15 empty] | PP | 1
22 | K | 728_5 | POTRUBÍ SPIRO PR.180MM | bm | 4 |  | 0 | R položka |  |  | základní |  | 0 | 0 | 0 | 0 | 0 | 16 | K | 1 | ROZPOCET | 0 | 0 | 0 | 0 | 0 | 1 | 0 | 16 | 44
| PP |  | POTRUBÍ SPIRO PR.180MM | [15 empty] | PP | 1
23 | K | 728_6 | POTRUBÍ SPIRO PR.200MM | bm | 16 |  | 0 | R položka |  |  | základní |  | 0 | 0 | 0 | 0 | 0 | 16 | K | 1 | ROZPOCET | 0 | 0 | 0 | 0 | 0 | 1 | 0 | 16 | 46
| PP |  | POTRUBÍ SPIRO PR.200MM | [15 empty] | PP | 1
24 | K | 728_8 | POTRUBÍ SPIRO PR.250MM | bm | 6 |  | 0 | R položka |  |  | základní |  | 0 | 0 | 0 | 0 | 0 | 16 | K | 1 | ROZPOCET | 0 | 0 | 0 | 0 | 0 | 1 | 0 | 16 | 48
| PP |  | POTRUBÍ SPIRO PR.250MM | [15 empty] | PP | 1
25 | K | 728_9 | POTRUBÍ SPIRO PR.280MM | bm | 3 |  | 0 | R položka |  |  | základní |  | 0 | 0 | 0 | 0 | 0 | 16 | K | 1 | ROZPOCET | 0 | 0 | 0 | 0 | 0 | 1 | 0 | 16 | 50
| PP |  | POTRUBÍ SPIRO PR.280MM | [15 empty] | PP | 1
26 | K | 728_15 | OS_TĚS PR.125MM 90° | ks | 4 |  | 0 | R položka |  |  | základní |  | 0 | 0 | 0 | 0 | 0 | 16 | K | 1 | ROZPOCET | 0 | 0 | 0 | 0 | 0 | 1 | 0 | 16 | 52
| PP |  | OS_TĚS PR.125MM 90° | [15 empty] | PP | 1
27 | K | 728_18 | OS_TĚS PR.160MM 90° | KS | 4 |  | 0 | R položka |  |  | základní |  | 0 | 0 | 0 | 0 | 0 | 16 | K | 1 | ROZPOCET | 0 | 0 | 0 | 0 | 0 | 1 | 0 | 16 | 54
| PP |  | OS_TĚS PR.160MM 90° | [15 empty] | PP | 1
28 | K | 728_20 | OS_TĚS PR.200MM 90° | ks | 1 |  | 0 | R položka |  |  | základní |  | 0 | 0 | 0 | 0 | 0 | 16 | K | 1 | ROZPOCET | 0 | 0 | 0 | 0 | 0 | 1 | 0 | 16 | 56
| PP |  | OS_TĚS PR.200MM 90° | [15 empty] | PP | 1
29 | K | 728_22 | OS_TĚS PR.250MM 90° | ks | 3 |  | 0 | R položka |  |  | základní |  | 0 | 0 | 0 | 0 | 0 | 16 | K | 1 | ROZPOCET | 0 | 0 | 0 | 0 | 0 | 1 | 0 | 16 | 58
| PP |  | OS_TĚS PR.250MM 90° | [15 empty] | PP | 1
30 | K | 728_22.1 | OS_TĚS PR.280MM 90° | ks | 4 |  | 0 | R položka |  |  | základní |  | 0 | 0 | 0 | 0 | 0 | 16 | K | 1 | ROZPOCET | 0 | 0 | 0 | 0 | 0 | 1 | 0 | 16 | 60
| PP |  | OS_TĚS PR.280MM 90° | [15 empty] | PP | 1
31 | K | 240_2 | OBJ_TĚS PR.180/125 MM | ks | 1 |  | 0 | R položka |  |  | základní |  | 0 | 0 | 0 | 0 | 0 | 16 | K | 1 | ROZPOCET | 0 | 0 | 0 | 0 | 0 | 1 | 0 | 16 | 62
| PP |  | OBJ_TĚS PR.180/125 MM | [15 empty] | PP | 1
32 | K | 240_3 | OBJ_TĚS PR.180/160MM | ks | 1 |  | 0 | R položka |  |  | základní |  | 0 | 0 | 0 | 0 | 0 | 16 | K | 1 | ROZPOCET | 0 | 0 | 0 | 0 | 0 | 1 | 0 | 16 | 64
| PP |  | OBJ_TĚS PR.180/160MM | [15 empty] | PP | 1
33 | K | 240_4 | OBJ_TĚS PR.200/125MM | ks | 1 |  | 0 | R položka |  |  | základní |  | 0 | 0 | 0 | 0 | 0 | 16 | K | 1 | ROZPOCET | 0 | 0 | 0 | 0 | 0 | 1 | 0 | 16 | 66
| PP |  | OBJ_TĚS PR.200/125MM | [15 empty] | PP | 1
34 | K | 240_4.1 | OBJ_TĚS PR.200/180MM | ks | 1 |  | 0 | R položka |  |  | základní |  | 0 | 0 | 0 | 0 | 0 | 16 | K | 1 | ROZPOCET | 0 | 0 | 0 | 0 | 0 | 1 | 0 | 16 | 68
| PP |  | OBJ_TĚS PR.200/180MM | [15 empty] | PP | 1
35 | K | 240_5 | OBJ_TĚS PR.250/125MM | kus | 1 |  | 0 | R položka |  |  | základní |  | 0 | 0 | 0 | 0 | 0 | 16 | K | 1 | ROZPOCET | 0 | 0 | 0 | 0 | 0 | 1 | 0 | 16 | 70
| PP |  | OBJ_TĚS PR.250/125MM | [15 empty] | PP | 1
36 | K | 240_7 | OBJ_TĚS PR.225/160MM | ks | 3 |  | 0 | R položka |  |  | základní |  | 0 | 0 | 0 | 0 | 0 | 16 | K | 1 | ROZPOCET | 0 | 0 | 0 | 0 | 0 | 1 | 0 | 16 | 72
| PP |  | OBJ_TĚS PR.225/160MM | [15 empty] | PP | 1
37 | K | 240_8 | OBJ_TĚS PR.250/200MM | kus | 3 |  | 0 | R položka |  |  | základní |  | 0 | 0 | 0 | 0 | 0 | 16 | K | 1 | ROZPOCET | 0 | 0 | 0 | 0 | 0 | 1 | 0 | 16 | 74
| PP |  | OBJ_TĚS PR.250/200MM | [15 empty] | PP | 1
38 | K | 240_9 | OBJ_TĚS PR.160/160MM | ks | 1 |  | 0 | R položka |  |  | základní |  | 0 | 0 | 0 | 0 | 0 | 16 | K | 1 | ROZPOCET | 0 | 0 | 0 | 0 | 0 | 1 | 0 | 16 | 76
| PP |  | OBJ_TĚS PR.160/160MM | [15 empty] | PP | 1
39 | K | 240_10 | OBJ_PR.TĚS 225/160MM | ks | 1 |  | 0 | R položka |  |  | základní |  | 0 | 0 | 0 | 0 | 0 | 16 | K | 1 | ROZPOCET | 0 | 0 | 0 | 0 | 0 | 1 | 0 | 16 | 78
| PP |  | OBJ_PR.TĚS 225/160MM | [15 empty] | PP | 1
40 | K | 24_1 | OBO_TĚS PR.150/125/125 | ks | 1 |  | 0 | R položka |  |  | základní |  | 0 | 0 | 0 | 0 | 0 | 16 | K | 1 | ROZPOCET | 0 | 0 | 0 | 0 | 0 | 1 | 0 | 16 | 80
| PP |  | OBO_TĚS PR.150/125/125 | [15 empty] | PP | 1
41 | K | 24_2 | OBO_TĚS PR.200/160/160MM | ks | 3 |  | 0 | R položka |  |  | základní |  | 0 | 0 | 0 | 0 | 0 | 16 | K | 1 | ROZPOCET | 0 | 0 | 0 | 0 | 0 | 1 | 0 | 16 | 82
| PP |  | OBO_TĚS PR.200/160/160MM | [15 empty] | PP | 1
42 | K | Pol682 | NEOBSAZENO | ks | 1 |  | 0 | R položka |  |  | základní |  | 0 | 0 | 0 | 0 | 0 | 16 | K | 1 | ROZPOCET | 0 | 0 | 0 | 0 | 0 | 1 | 0 | 16 | 84
| PP |  | NEOBSAZENO | [15 empty] | PP | 1
43 | K | Pol683 | NEOBSAZENO | kus | 1 |  | 0 | R položka |  |  | základní |  | 0 | 0 | 0 | 0 | 0 | 16 | K | 1 | ROZPOCET | 0 | 0 | 0 | 0 | 0 | 1 | 0 | 16 | 86
| PP |  | NEOBSAZENO | [15 empty] | PP | 1
44 | K | VK/3 | VÝFUK A NAS.KUS TĚS.PR.280MM | KUS | 2 |  | 0 | R položka |  |  | základní |  | 0 | 0 | 0 | 0 | 0 | 16 | K | 1 | ROZPOCET | 0 | 0 | 0 | 0 | 0 | 1 | 0 | 16 | 88
| PP |  | VÝFUK A NAS.KUS TĚS.PR.280MM | [15 empty] | PP | 1
45 | K | M24/3 | TLUMIČ HLUKU PR.280MM/900/100MM | ks | 4 |  | 0 | R položka |  |  | základní |  | 0 | 0 | 0 | 0 | 0 | 16 | K | 1 | ROZPOCET | 0 | 0 | 0 | 0 | 0 | 1 | 0 | 16 | 90
| PP |  | TLUMIČ HLUKU PR.280MM/900/100MM | [15 empty] | PP | 1
46 | K | Pol682 | NEOBSAZENO | ks | 1 |  | 0 | R položka |  |  | základní |  | 0 | 0 | 0 | 0 | 0 | 16 | K | 1 | ROZPOCET | 0 | 0 | 0 | 0 | 0 | 1 | 0 | 16 | 92
| PP |  | NEOBSAZENO | [15 empty] | PP | 1
47 | K | Pol683 | NEOBSAZENO | kus | 1 |  | 0 | R položka |  |  | základní |  | 0 | 0 | 0 | 0 | 0 | 16 | K | 1 | ROZPOCET | 0 | 0 | 0 | 0 | 0 | 1 | 0 | 16 | 94
| PP |  | NEOBSAZENO | [15 empty] | PP | 1
48 | K | P4/2 | POTR 4HR OBV 1200MM 30%TVAR | BM | 5 |  | 0 | R položka |  |  | základní |  | 0 | 0 | 0 | 0 | 0 | 16 | K | 1 | ROZPOCET | 0 | 0 | 0 | 0 | 0 | 1 | 0 | 16 | 96
| PP |  | POTR 4HR OBV 1200MM 30%TVAR | [15 empty] | PP | 1
49 | K | P4/3 | POTR 4HR OBV 1500MM 30%TVAR | BM | 5 |  | 0 | R položka |  |  | základní |  | 0 | 0 | 0 | 0 | 0 | 16 | K | 1 | ROZPOCET | 0 | 0 | 0 | 0 | 0 | 1 | 0 | 16 | 98
| PP |  | POTR 4HR OBV 1500MM 30%TVAR | [15 empty] | PP | 1
50 | K | Pol684 | NEOBSAZENO | KS | 1 |  | 0 | R položka |  |  | základní |  | 0 | 0 | 0 | 0 | 0 | 16 | K | 1 | ROZPOCET | 0 | 0 | 0 | 0 | 0 | 1 | 0 | 16 | 100
| PP |  | NEOBSAZENO | [15 empty] | PP | 1
51 | K | Pol684 | NEOBSAZENO | KS | 1 |  | 0 | R položka |  |  | základní |  | 0 | 0 | 0 | 0 | 0 | 16 | K | 1 | ROZPOCET | 0 | 0 | 0 | 0 | 0 | 1 | 0 | 16 | 102
| PP |  | NEOBSAZENO | [15 empty] | PP | 1
52 | K | D1/6 | ODVOD TV PR.125MM | KUS | 3 |  | 0 | R položka |  |  | základní |  | 0 | 0 | 0 | 0 | 0 | 16 | K | 1 | ROZPOCET | 0 | 0 | 0 | 0 | 0 | 1 | 0 | 16 | 104
| PP |  | ODVOD TV PR.125MM | [15 empty] | PP | 1
53 | K | D1/7 | ODVOD TV PR.160MM | KUS | 5 |  | 0 | R položka |  |  | základní |  | 0 | 0 | 0 | 0 | 0 | 16 | K | 1 | ROZPOCET | 0 | 0 | 0 | 0 | 0 | 1 | 0 | 16 | 106
| PP |  | ODVOD TV PR.160MM | [15 empty] | PP | 1
54 | K | D1/9 | VÍŘIVÝ DIFUZOR VVKR -600-8 | kus | 6 |  | 0 | R položka |  |  | základní |  | 0 | 0 | 0 | 0 | 0 | 16 | K | 1 | ROZPOCET | 0 | 0 | 0 | 0 | 0 | 1 | 0 | 16 | 108
| PP |  | VÍŘIVÝ DIFUZOR VVKR -600-8 | [15 empty] | PP | 1
55 | K | D1/10 | PRO TĚS PR.200/160MM | kus | 6 |  | 0 | R položka |  |  | základní |  | 0 | 0 | 0 | 0 | 0 | 16 | K | 1 | ROZPOCET | 0 | 0 | 0 | 0 | 0 | 1 | 0 | 16 | 110
| PP |  | PRO TĚS PR.200/160MM | [15 empty] | PP | 1
56 | K | 1 | PB VVK 600-H | KS | 6 |  | 0 | R položka |  |  | základní |  | 0 | 0 | 0 | 0 | 0 | 16 | K | 1 | ROZPOCET | 0 | 0 | 0 | 0 | 0 | 1 | 0 | 16 | 112
| PP |  | PB VVK 600-H | [15 empty] | PP | 1
57 | K | R/4 | REG.KPR. RAD HP PR.200MM | KUS | 6 |  | 0 | R položka |  |  | základní |  | 0 | 0 | 0 | 0 | 0 | 16 | K | 1 | ROZPOCET | 0 | 0 | 0 | 0 | 0 | 1 | 0 | 16 | 114
| PP |  | REG.KPR. RAD HP PR.200MM | [15 empty] | PP | 1
58 | K | 240/1 | DOD.VZT JED.SX/C03L | SBR | 1 |  | 0 | R položka |  |  | základní |  | 0 | 0 | 0 | 0 | 0 | 16 | K | 1 | ROZPOCET | 0 | 0 | 0 | 0 | 0 | 1 | 0 | 16 | 116
| PP |  | DOD.VZT JED.SX/C03L | [15 empty] | PP | 1
59 | K | 240/02 | CAV SADA 127688 | KPL | 1 |  | 0 | R položka |  |  | základní |  | 0 | 0 | 0 | 0 | 0 | 16 | K | 1 | ROZPOCET | 0 | 0 | 0 | 0 | 0 | 1 | 0 | 16 | 118
| PP |  | CAV SADA 127688 | [15 empty] | PP | 1
60 | K | 240/03 | DS 50-25 1547 | KS | 4 |  | 0 | R položka |  |  | základní |  | 0 | 0 | 0 | 0 | 0 | 16 | K | 1 | ROZPOCET | 0 | 0 | 0 | 0 | 0 | 1 | 0 | 16 | 120
| PP |  | DS 50-25 1547 | [15 empty] | PP | 1
61 | K | 240/04 | KLAPKA EFD/S 50-25 | KUS | 2 |  | 0 | R položka |  |  | základní |  | 0 | 0 | 0 | 0 | 0 | 16 | K | 1 | ROZPOCET | 0 | 0 | 0 | 0 | 0 | 1 | 0 | 16 | 122
| PP |  | KLAPKA EFD/S 50-25 | [15 empty] | PP | 1
62 | K | 240/05 | ESH 28H/DX MODUL | KUS | 2 |  | 0 | R položka |  |  | základní |  | 0 | 0 | 0 | 0 | 0 | 16 | K | 1 | ROZPOCET | 0 | 0 | 0 | 0 | 0 | 1 | 0 | 16 | 124
| PP |  | ESH 28H/DX MODUL | [15 empty] | PP | 1
63 | K | 240/06 | DXRE 50-25-3-2,5 VÝPARNÍK T/CHL | KUS | 1 |  | 0 | R položka |  |  | základní |  | 0 | 0 | 0 | 0 | 0 | 16 | K | 1 | ROZPOCET | 0 | 0 | 0 | 0 | 0 | 1 | 0 | 16 | 126
| PP |  | DXRE 50-25-3-2,5 VÝPARNÍK T/CHL | [15 empty] | PP | 1
64 | K | 240/07 | DE 500x250 ODLUČ KAPEK | KUS | 1 |  | 0 | R položka |  |  | základní |  | 0 | 0 | 0 | 0 | 0 | 16 | K | 1 | ROZPOCET | 0 | 0 | 0 | 0 | 0 | 1 | 0 | 16 | 128
| PP |  | DE 500x250 ODLUČ KAPEK | [15 empty] | PP | 1
65 | K | 240/07.1 | SIFON PLAST | KUS | 3 |  | 0 | R položka |  |  | základní |  | 0 | 0 | 0 | 0 | 0 | 16 | K | 1 | ROZPOCET | 0 | 0 | 0 | 0 | 0 | 1 | 0 | 16 | 130
| PP |  | SIFON PLAST | [15 empty] | PP | 1
66 | K | M240/1 | MTZ VZT JEDNOTKY | kpl | 1 |  | 0 | R položka |  |  | základní |  | 0 | 0 | 0 | 0 | 0 | 16 | K | 1 | ROZPOCET | 0 | 0 | 0 | 0 | 0 | 1 | 0 | 16 | 132
| PP |  | MTZ VZT JEDNOTKY | [15 empty] | PP | 1
67 | K | M240/2 | UVEDENÍ DO PROVOZU VZT JED | KPL | 1 |  | 0 | R položka |  |  | základní |  | 0 | 0 | 0 | 0 | 0 | 16 | K | 1 | ROZPOCET | 0 | 0 | 0 | 0 | 0 | 1 | 0 | 16 | 134
| PP |  | UVEDENÍ DO PROVOZU VZT JED | [15 empty] | PP | 1
68 | K | M240/3 | DOPRAVNÉ | KPL | 1 |  | 0 | R položka |  |  | základní |  | 0 | 0 | 0 | 0 | 0 | 16 | K | 1 | ROZPOCET | 0 | 0 | 0 | 0 | 0 | 1 | 0 | 16 | 136
| PP |  | DOPRAVNÉ | [15 empty] | PP | 1
69 | K | M240/4 | ZAREGULOVÁNÍ VZT | KPL | 1 |  | 0 | R položka |  |  | základní |  | 0 | 0 | 0 | 0 | 0 | 16 | K | 1 | ROZPOCET | 0 | 0 | 0 | 0 | 0 | 1 | 0 | 16 | 138
| PP |  | ZAREGULOVÁNÍ VZT | [15 empty] | PP | 1
70 | K | M240/5 | PROV.ŘÁD -ZAUČENÍ OBSLUHY-HZS | HOD | 50 |  | 0 | R položka |  |  | základní |  | 0 | 0 | 0 | 0 | 0 | 16 | K | 1 | ROZPOCET | 0 | 0 | 0 | 0 | 0 | 1 | 0 | 16 | 140
| PP |  | PROV.ŘÁD -ZAUČENÍ OBSLUHY-HZS | [15 empty] | PP | 1
71 | K | M240/6 | UPEV.TECHNIKA ,ZÁVĚSY , OBJÍMKY,TÁHLA ,KONZOLY | KPL | 1 |  | 0 | R položka |  |  | základní |  | 0 | 0 | 0 | 0 | 0 | 16 | K | 1 | ROZPOCET | 0 | 0 | 0 | 0 | 0 | 1 | 0 | 16 | 142
| PP |  | UPEV.TECHNIKA ,ZÁVĚSY , OBJÍMKY,TÁHLA ,KONZOLY | [15 empty] | PP | 1
72 | K | M240/7 | POM.OK | KG | 250 |  | 0 | R položka |  |  | základní |  | 0 | 0 | 0 | 0 | 0 | 16 | K | 1 | ROZPOCET | 0 | 0 | 0 | 0 | 0 | 1 | 0 | 16 | 144
| PP |  | POM.OK | [15 empty] | PP | 1

## H00.11 - XIII
| List obsahuje: |  | 1) Krycí list soupisu | 2) Rekapitulace |  |  | 3) Soupis prací | Zpět na list: | Rekapitulace stavby
[9 empty] | >> skryté sloupce << | [9 empty] | {746aa5c8-36b2-490d-8969-8d5230c98fe7}
2
| KRYCÍ LIST SOUPISU | [8 empty] | v --- níže se nacházejí doplnkové a pomocné údaje k sestavám --- v | [8 empty] | False
Stavba:
Rekonstrukce areálu HZS Ostrava
Objekt:
5 - SO 01 - Hlavní objekt
Soupis:
53 - SO 01 - Hlavní objekt - Zařízení vzduchotechniky a vytápění
Úroveň 3:
H00.11 - XIII
| KSO: |  |  |  |  | CC-CZ:
| Místo: |  | areál SŽDC, s.o., ulice Skladištní |  |  | Datum: | 21. 11. 2018
| Zadavatel: |  |  |  |  | IČ:
|  | Správa železniční dopravní cesty, státní organizac |  |  |  | DIČ:
| Uchazeč: |  |  |  |  | IČ:
DIČ:
| Projektant: |  |  |  |  | IČ:
|  | MORAVIA CONSULT Olomouc a.s., VPÚ DECO Praha, a.s. |  |  |  | DIČ:
Poznámka:
Soupis prací je sestaven s využitím Cenové soustavy ÚRS. Položky, které pochází z této cenové soustavy, jsou ve sloupci 'Cenová soustava' označeny popisem 'CS ÚRS' a úrovní příslušného kalendářního pololetí. Veškeré další informace vymezující popis a podmínky použití těchto položek z Cenové soustavy, které nejsou uvedeny přímo v soupisu prací, jsou neomezeně dálkově k dispozici na www.cs-urs.cz, sekce Cenové a technické podmínky.
| Cena bez DPH | [5 empty] | 0
|  |  | Základ daně |  |  | Sazba daně | Výše daně
| DPH | základní | 0 |  |  | 21% | 0
|  | snížená | 0 |  |  | 15% | 0
|  | zákl. přenesená | 0 |  |  | 21% | 0
|  | sníž. přenesená | 0 |  |  | 15% | 0
|  | nulová | 0 |  |  | 0% | 0
| Cena s DPH |  |  | v | CZK |  | 0
REKAPITULACE ČLENĚNÍ SOUPISU PRACÍ
Stavba:
Rekonstrukce areálu HZS Ostrava
Objekt:
5 - SO 01 - Hlavní objekt
Soupis:
53 - SO 01 - Hlavní objekt - Zařízení vzduchotechniky a vytápění
Úroveň 3:
H00.11 - XIII
Místo: |  |  | areál SŽDC, s.o., ulice Skladištní |  |  | Datum: | 21. 11. 2018
Zadavatel: |  |  | Správa železniční dopravní cesty, státní organizac |  |  | Projektant: | MORAVIA CONSULT Olomouc a.s., VPÚ DECO Praha, a.s.
Uchazeč:
Kód dílu - Popis | [6 empty] | Cena celkem [CZK]
Náklady soupisu celkem | [6 empty] | 0 | [12 empty] | -1
| 713 - Izolace tepelné | [5 empty] | 0
| 800 - VZT | [5 empty] | 0
SOUPIS PRACÍ
Stavba:
Rekonstrukce areálu HZS Ostrava
Objekt:
5 - SO 01 - Hlavní objekt
Soupis:
53 - SO 01 - Hlavní objekt - Zařízení vzduchotechniky a vytápění
Úroveň 3:
H00.11 - XIII
Místo: |  |  | areál SŽDC, s.o., ulice Skladištní |  |  | Datum: | 21. 11. 2018
Zadavatel: |  |  | Správa železniční dopravní cesty, státní organizac |  |  | Projektant: | MORAVIA CONSULT Olomouc a.s., VPÚ DECO Praha, a.s.
Uchazeč:
PČ | Typ | Kód | Popis | MJ | Množství | J.cena [CZK] | Cena celkem [CZK] | Cenová soustava |  | Poznámka | DPH | J. Nh [h] | Nh celkem [h] | J. hmotnost [t] | Hmotnost celkem [t] | J. suť [t] | Suť Celkem [t]
Náklady soupisu celkem | [6 empty] | 0 | [5 empty] | 0 |  | 0 |  | 0 |  | D | -1 | [7 empty] | 0
| D | 713 | Izolace tepelné |  |  |  | 0 | [5 empty] | 0 |  | 0 |  | 0 | 2 | D | 0 | ROZPOCET | [6 empty] | 0
1 | K | 713411121R00 | Izolace tepelná potrubí pásy LSP a drátem, 1vrstvá | m2 | 10 |  | 0 | CS ÚRS 01/2018 |  |  | základní |  | 0 | 0 | 0 | 0 | 0 | 16 | K | 1 | ROZPOCET | 0 | 0 | 0 | 0 | 0 | 1 | 0 | 16 | 2
| PP |  | Izolace tepelná potrubí pásy LSP a drátem, 1vrstvá | [15 empty] | PP | 1
2 | K | 713491111R00 | Izolace - montáž oplechování pevného potrubí | m2 | 15 |  | 0 | CS ÚRS 01/2018 |  |  | základní |  | 0 | 0 | 0 | 0 | 0 | 16 | K | 1 | ROZPOCET | 0 | 0 | 0 | 0 | 0 | 1 | 0 | 16 | 4
| PP |  | Izolace - montáž oplechování pevného potrubí | [15 empty] | PP | 1
3 | K | 713491112R00 | Izolace - montáž oplechování pevného ohybů | m2 | 5 |  | 0 | CS ÚRS 01/2018 |  |  | základní |  | 0 | 0 | 0 | 0 | 0 | 16 | K | 1 | ROZPOCET | 0 | 0 | 0 | 0 | 0 | 1 | 0 | 16 | 6
| PP |  | Izolace - montáž oplechování pevného ohybů | [15 empty] | PP | 1
4 | K | 998713103R00 | Přesun hmot pro izolace tepelné, výšky do 24 m | t | 1 |  | 0 | CS ÚRS 01/2018 |  |  | základní |  | 0 | 0 | 0 | 0 | 0 | 16 | K | 1 | ROZPOCET | 0 | 0 | 0 | 0 | 0 | 1 | 0 | 16 | 8
| PP |  | Přesun hmot pro izolace tepelné, výšky do 24 m | [15 empty] | PP | 1
5 | K | 713381311R00 | Izolace vzduchtech. kanálů - Izoma na trny | m2 | 20 |  | 0 | CS ÚRS 01/2018 |  |  | základní |  | 0 | 0 | 0 | 0 | 0 | 16 | K | 1 | ROZPOCET | 0 | 0 | 0 | 0 | 0 | 1 | 0 | 16 | 10
| PP |  | Izolace vzduchtech. kanálů - Izoma na trny | [15 empty] | PP | 1
6 | K | 63154126.AR | Rohož lamelová LAROCK 40 ALS 50x1000x5000 mm, skružovatelná, s hliníkovou fólií | m2 | 10 |  | 0 | R položka |  |  | základní |  | 0 | 0 | 0 | 0 | 0 | 16 | K | 1 | ROZPOCET | 0 | 0 | 0 | 0 | 0 | 1 | 0 | 16 | 12
| PP |  | Rohož lamelová LAROCK 40 ALS 50x1000x5000 mm, skružovatelná, s hliníkovou fólií | [15 empty] | PP | 1
7 | K | 63154126.AR.1 | PYROROCK EIS 45 ALS | m2 | 20 |  | 0 | R položka |  |  | základní |  | 0 | 0 | 0 | 0 | 0 | 16 | K | 1 | ROZPOCET | 0 | 0 | 0 | 0 | 0 | 1 | 0 | 16 | 14
| PP |  | PYROROCK EIS 45 ALS | [15 empty] | PP | 1
8 | K | 13814185R | Plech pozinkovaný tl.0,60 mm, 1000 x 2000 mm, povlak 200g/m2 | M2 | 15 |  | 0 | R položka |  |  | základní |  | 0 | 0 | 0 | 0 | 0 | 16 | K | 1 | ROZPOCET | 0 | 0 | 0 | 0 | 0 | 1 | 0 | 16 | 16
| PP |  | Plech pozinkovaný tl.0,60 mm, 1000 x 2000 mm, povlak 200g/m2 | [15 empty] | PP | 1
| D | 800 | VZT |  |  |  | 0 | [5 empty] | 0 |  | 0 |  | 0 | 2 | D | 0 | ROZPOCET | [6 empty] | 0
9 | K | 728112112R00 | Montáž potrubí plechového kruhového do d 200 mm | m | 20 |  | 0 | CS ÚRS 01/2018 |  |  | základní |  | 0 | 0 | 0 | 0 | 0 | 16 | K | 1 | ROZPOCET | 0 | 0 | 0 | 0 | 0 | 1 | 0 | 16 | 18
| PP |  | Montáž potrubí plechového kruhového do d 200 mm | [15 empty] | PP | 1
10 | K | 728112113R00 | Montáž potrubí plechového kruhového do d 300 mm | m | 1 |  | 0 | CS ÚRS 01/2018 |  |  | základní |  | 0 | 0 | 0 | 0 | 0 | 16 | K | 1 | ROZPOCET | 0 | 0 | 0 | 0 | 0 | 1 | 0 | 16 | 20
| PP |  | Montáž potrubí plechového kruhového do d 300 mm | [15 empty] | PP | 1
11 | K | 728112114R00 | Montáž potrubí plechového kruhového do d 400 mm | m | 4 |  | 0 | CS ÚRS 01/2018 |  |  | základní |  | 0 | 0 | 0 | 0 | 0 | 16 | K | 1 | ROZPOCET | 0 | 0 | 0 | 0 | 0 | 1 | 0 | 16 | 22
| PP |  | Montáž potrubí plechového kruhového do d 400 mm | [15 empty] | PP | 1
12 | K | 728212114R00 | Montáž oblouku plechového kruhového do d 400 mm | kus | 1 |  | 0 | CS ÚRS 01/2018 |  |  | základní |  | 0 | 0 | 0 | 0 | 0 | 16 | K | 1 | ROZPOCET | 0 | 0 | 0 | 0 | 0 | 1 | 0 | 16 | 24
| PP |  | Montáž oblouku plechového kruhového do d 400 mm | [15 empty] | PP | 1
13 | K | 728111114R00 | Montáž potrubí plechového čtyřhranného do 0,13 m2 | m | 7 |  | 0 | CS ÚRS 01/2018 |  |  | základní |  | 0 | 0 | 0 | 0 | 0 | 16 | K | 1 | ROZPOCET | 0 | 0 | 0 | 0 | 0 | 1 | 0 | 16 | 26
| PP |  | Montáž potrubí plechového čtyřhranného do 0,13 m2 | [15 empty] | PP | 1
14 | K | 728111115R00 | Montáž potrubí plechového čtyřhranného do 0,22 m2 | m | 7 |  | 0 | CS ÚRS 01/2018 |  |  | základní |  | 0 | 0 | 0 | 0 | 0 | 16 | K | 1 | ROZPOCET | 0 | 0 | 0 | 0 | 0 | 1 | 0 | 16 | 28
| PP |  | Montáž potrubí plechového čtyřhranného do 0,22 m2 | [15 empty] | PP | 1
15 | K | 728312124R00 | Montáž tlumiče kruhového do d 400 mm | kus | 4 |  | 0 | CS ÚRS 01/2018 |  |  | základní |  | 0 | 0 | 0 | 0 | 0 | 16 | K | 1 | ROZPOCET | 0 | 0 | 0 | 0 | 0 | 1 | 0 | 16 | 30
| PP |  | Montáž tlumiče kruhového do d 400 mm | [15 empty] | PP | 1
16 | K | 728412121R00 | Montáž anemostatu kruhového do d 300 mm | kus | 2 |  | 0 | CS ÚRS 01/2018 |  |  | základní |  | 0 | 0 | 0 | 0 | 0 | 16 | K | 1 | ROZPOCET | 0 | 0 | 0 | 0 | 0 | 1 | 0 | 16 | 32
| PP |  | Montáž anemostatu kruhového do d 300 mm | [15 empty] | PP | 1
17 | K | 728413522R00 | Montáž talířového ventilu kruhové do d 200 mm | kus | 10 |  | 0 | CS ÚRS 01/2018 |  |  | základní |  | 0 | 0 | 0 | 0 | 0 | 16 | K | 1 | ROZPOCET | 0 | 0 | 0 | 0 | 0 | 1 | 0 | 16 | 34
| PP |  | Montáž talířového ventilu kruhové do d 200 mm | [15 empty] | PP | 1
18 | K | 728415522R00 | Montáž regulátoru konstantního průtoku do d 200mm | kus | 10 |  | 0 | CS ÚRS 01/2018 |  |  | základní |  | 0 | 0 | 0 | 0 | 0 | 16 | K | 1 | ROZPOCET | 0 | 0 | 0 | 0 | 0 | 1 | 0 | 16 | 36
| PP |  | Montáž regulátoru konstantního průtoku do d 200mm | [15 empty] | PP | 1
19 | K | 728_2 | POTRUBÍ SPIRO pr.125 MM | bm | 24 |  | 0 | R položka |  |  | základní |  | 0 | 0 | 0 | 0 | 0 | 16 | K | 1 | ROZPOCET | 0 | 0 | 0 | 0 | 0 | 1 | 0 | 16 | 38
| PP |  | POTRUBÍ SPIRO pr.125 MM | [15 empty] | PP | 1
20 | K | 728_3 | POTRUBÍ SPIRO PR.150MM | bm | 48 |  | 0 | R položka |  |  | základní |  | 0 | 0 | 0 | 0 | 0 | 16 | K | 1 | ROZPOCET | 0 | 0 | 0 | 0 | 0 | 1 | 0 | 16 | 40
| PP |  | POTRUBÍ SPIRO PR.150MM | [15 empty] | PP | 1
21 | K | 728_4 | POTRUBÍ SPIRO PR.160MM | bm | 10 |  | 0 | R položka |  |  | základní |  | 0 | 0 | 0 | 0 | 0 | 16 | K | 1 | ROZPOCET | 0 | 0 | 0 | 0 | 0 | 1 | 0 | 16 | 42
| PP |  | POTRUBÍ SPIRO PR.160MM | [15 empty] | PP | 1
22 | K | 728_7 | POTRUBÍ SPIRO PR.225MM | bm | 37 |  | 0 | R položka |  |  | základní |  | 0 | 0 | 0 | 0 | 0 | 16 | K | 1 | ROZPOCET | 0 | 0 | 0 | 0 | 0 | 1 | 0 | 16 | 44
| PP |  | POTRUBÍ SPIRO PR.225MM | [15 empty] | PP | 1
23 | K | 728_11 | POTRUBÍ SPIRO PR.355MM | bm | 4 |  | 0 | R položka |  |  | základní |  | 0 | 0 | 0 | 0 | 0 | 16 | K | 1 | ROZPOCET | 0 | 0 | 0 | 0 | 0 | 1 | 0 | 16 | 46
| PP |  | POTRUBÍ SPIRO PR.355MM | [15 empty] | PP | 1
24 | K | 728_15 | OS_TĚS PR.125MM 90° | ks | 14 |  | 0 | R položka |  |  | základní |  | 0 | 0 | 0 | 0 | 0 | 16 | K | 1 | ROZPOCET | 0 | 0 | 0 | 0 | 0 | 1 | 0 | 16 | 48
| PP |  | OS_TĚS PR.125MM 90° | [15 empty] | PP | 1
25 | K | 728_17 | OS_TĚS PR.150MM 90° | kus | 19 |  | 0 | R položka |  |  | základní |  | 0 | 0 | 0 | 0 | 0 | 16 | K | 1 | ROZPOCET | 0 | 0 | 0 | 0 | 0 | 1 | 0 | 16 | 50
| PP |  | OS_TĚS PR.150MM 90° | [15 empty] | PP | 1
26 | K | 728_18 | OS_TĚS PR.160MM 90° | KS | 6 |  | 0 | R položka |  |  | základní |  | 0 | 0 | 0 | 0 | 0 | 16 | K | 1 | ROZPOCET | 0 | 0 | 0 | 0 | 0 | 1 | 0 | 16 | 52
| PP |  | OS_TĚS PR.160MM 90° | [15 empty] | PP | 1
27 | K | 728_25 | OS_TĚS PR.355MM 90° | ks | 1 |  | 0 | R položka |  |  | základní |  | 0 | 0 | 0 | 0 | 0 | 16 | K | 1 | ROZPOCET | 0 | 0 | 0 | 0 | 0 | 1 | 0 | 16 | 54
| PP |  | OS_TĚS PR.355MM 90° | [15 empty] | PP | 1
28 | K | 728_31 | OS_TĚS PR.355MM 45° | ks | 2 |  | 0 | R položka |  |  | základní |  | 0 | 0 | 0 | 0 | 0 | 16 | K | 1 | ROZPOCET | 0 | 0 | 0 | 0 | 0 | 1 | 0 | 16 | 56
| PP |  | OS_TĚS PR.355MM 45° | [15 empty] | PP | 1
29 | K | Pol718 | PRO 200/160 | KUS | 7 |  | 0 | R položka |  |  | základní |  | 0 | 0 | 0 | 0 | 0 | 16 | K | 1 | ROZPOCET | 0 | 0 | 0 | 0 | 0 | 1 | 0 | 16 | 58
| PP |  | PRO 200/160 | [15 empty] | PP | 1
30 | K | Pol681 | NEOBSAZENO | KUS | 1 |  | 0 | R položka |  |  | základní |  | 0 | 0 | 0 | 0 | 0 | 16 | K | 1 | ROZPOCET | 0 | 0 | 0 | 0 | 0 | 1 | 0 | 16 | 60
| PP |  | NEOBSAZENO | [15 empty] | PP | 1
31 | K | 240_1 | OBJ_TĚS PR.150/125 MM | ks | 1 |  | 0 | R položka |  |  | základní |  | 0 | 0 | 0 | 0 | 0 | 16 | K | 1 | ROZPOCET | 0 | 0 | 0 | 0 | 0 | 1 | 0 | 16 | 62
| PP |  | OBJ_TĚS PR.150/125 MM | [15 empty] | PP | 1
32 | K | 240_2 | OBJ_TĚS PR.160/125 MM | ks | 3 |  | 0 | R položka |  |  | základní |  | 0 | 0 | 0 | 0 | 0 | 16 | K | 1 | ROZPOCET | 0 | 0 | 0 | 0 | 0 | 1 | 0 | 16 | 64
| PP |  | OBJ_TĚS PR.160/125 MM | [15 empty] | PP | 1
33 | K | 240_5 | OBJ_TĚS PR.225/160MM | kus | 3 |  | 0 | R položka |  |  | základní |  | 0 | 0 | 0 | 0 | 0 | 16 | K | 1 | ROZPOCET | 0 | 0 | 0 | 0 | 0 | 1 | 0 | 16 | 66
| PP |  | OBJ_TĚS PR.225/160MM | [15 empty] | PP | 1
34 | K | 240_9 | OBJ_TĚS PR.160/160MM | ks | 3 |  | 0 | R položka |  |  | základní |  | 0 | 0 | 0 | 0 | 0 | 16 | K | 1 | ROZPOCET | 0 | 0 | 0 | 0 | 0 | 1 | 0 | 16 | 68
| PP |  | OBJ_TĚS PR.160/160MM | [15 empty] | PP | 1
35 | K | 240_10 | OBJ_PR.TĚS 225/150MM | ks | 7 |  | 0 | R položka |  |  | základní |  | 0 | 0 | 0 | 0 | 0 | 16 | K | 1 | ROZPOCET | 0 | 0 | 0 | 0 | 0 | 1 | 0 | 16 | 70
| PP |  | OBJ_PR.TĚS 225/150MM | [15 empty] | PP | 1
36 | K | Pol719 | VÍKO -ZÁTKA PR.225 | ks | 6 |  | 0 | R položka |  |  | základní |  | 0 | 0 | 0 | 0 | 0 | 16 | K | 1 | ROZPOCET | 0 | 0 | 0 | 0 | 0 | 1 | 0 | 16 | 72
| PP |  | VÍKO -ZÁTKA PR.225 | [15 empty] | PP | 1
37 | K | Pol682 | NEOBSAZENO | ks | 1 |  | 0 | R položka |  |  | základní |  | 0 | 0 | 0 | 0 | 0 | 16 | K | 1 | ROZPOCET | 0 | 0 | 0 | 0 | 0 | 1 | 0 | 16 | 74
| PP |  | NEOBSAZENO | [15 empty] | PP | 1
38 | K | 1 | VÍKO -ZÁTKA PR.150 | KUS | 8 |  | 0 | R položka |  |  | základní |  | 0 | 0 | 0 | 0 | 0 | 16 | K | 1 | ROZPOCET | 0 | 0 | 0 | 0 | 0 | 1 | 0 | 16 | 76
| PP |  | VÍKO -ZÁTKA PR.150 | [15 empty] | PP | 1
39 | K | 24_1 | OBO_TĚS PR.150/125/125 | ks | 7 |  | 0 | R položka |  |  | základní |  | 0 | 0 | 0 | 0 | 0 | 16 | K | 1 | ROZPOCET | 0 | 0 | 0 | 0 | 0 | 1 | 0 | 16 | 78
| PP |  | OBO_TĚS PR.150/125/125 | [15 empty] | PP | 1
40 | K | 24_2 | OBO_TĚS PR.225/125/125MM | ks | 2 |  | 0 | R položka |  |  | základní |  | 0 | 0 | 0 | 0 | 0 | 16 | K | 1 | ROZPOCET | 0 | 0 | 0 | 0 | 0 | 1 | 0 | 16 | 80
| PP |  | OBO_TĚS PR.225/125/125MM | [15 empty] | PP | 1
41 | K | 24_2.1 | OBO_TĚS PR.225/160/160MM | ks | 2 |  | 0 | R položka |  |  | základní |  | 0 | 0 | 0 | 0 | 0 | 16 | K | 1 | ROZPOCET | 0 | 0 | 0 | 0 | 0 | 1 | 0 | 16 | 82
| PP |  | OBO_TĚS PR.225/160/160MM | [15 empty] | PP | 1
42 | K | 24_2.2 | VÍKO_TĚS PR.225 | ks | 6 |  | 0 | R položka |  |  | základní |  | 0 | 0 | 0 | 0 | 0 | 16 | K | 1 | ROZPOCET | 0 | 0 | 0 | 0 | 0 | 1 | 0 | 16 | 84
| PP |  | VÍKO_TĚS PR.225 | [15 empty] | PP | 1
43 | K | 24_2.3 | VÍKO_TĚS PR.160 | ks | 3 |  | 0 | R položka |  |  | základní |  | 0 | 0 | 0 | 0 | 0 | 16 | K | 1 | ROZPOCET | 0 | 0 | 0 | 0 | 0 | 1 | 0 | 16 | 86
| PP |  | VÍKO_TĚS PR.160 | [15 empty] | PP | 1
44 | K | 24_2.4 | VÍKO_TĚS PR.150 | ks | 7 |  | 0 | R položka |  |  | základní |  | 0 | 0 | 0 | 0 | 0 | 16 | K | 1 | ROZPOCET | 0 | 0 | 0 | 0 | 0 | 1 | 0 | 16 | 88
| PP |  | VÍKO_TĚS PR.150 | [15 empty] | PP | 1
45 | K | Pol682 | NEOBSAZENO | ks | 1 |  | 0 | R položka |  |  | základní |  | 0 | 0 | 0 | 0 | 0 | 16 | K | 1 | ROZPOCET | 0 | 0 | 0 | 0 | 0 | 1 | 0 | 16 | 90
| PP |  | NEOBSAZENO | [15 empty] | PP | 1
46 | K | Pol683 | NEOBSAZENO | kus | 1 |  | 0 | R položka |  |  | základní |  | 0 | 0 | 0 | 0 | 0 | 16 | K | 1 | ROZPOCET | 0 | 0 | 0 | 0 | 0 | 1 | 0 | 16 | 92
| PP |  | NEOBSAZENO | [15 empty] | PP | 1
47 | K | VK/5 | VÝFUK A NAS.KUS TĚS.PR.355MM | kus | 2 |  | 0 | R položka |  |  | základní |  | 0 | 0 | 0 | 0 | 0 | 16 | K | 1 | ROZPOCET | 0 | 0 | 0 | 0 | 0 | 1 | 0 | 16 | 94
| PP |  | VÝFUK A NAS.KUS TĚS.PR.355MM | [15 empty] | PP | 1
48 | K | M24/5 | TLUMIČ HLUKU PR.355MM/900/100MM | ks | 4 |  | 0 | R položka |  |  | základní |  | 0 | 0 | 0 | 0 | 0 | 16 | K | 1 | ROZPOCET | 0 | 0 | 0 | 0 | 0 | 1 | 0 | 16 | 96
| PP |  | TLUMIČ HLUKU PR.355MM/900/100MM | [15 empty] | PP | 1
49 | K | Pol682 | NEOBSAZENO | ks | 1 |  | 0 | R položka |  |  | základní |  | 0 | 0 | 0 | 0 | 0 | 16 | K | 1 | ROZPOCET | 0 | 0 | 0 | 0 | 0 | 1 | 0 | 16 | 98
| PP |  | NEOBSAZENO | [15 empty] | PP | 1
50 | K | Pol683 | NEOBSAZENO | kus | 1 |  | 0 | R položka |  |  | základní |  | 0 | 0 | 0 | 0 | 0 | 16 | K | 1 | ROZPOCET | 0 | 0 | 0 | 0 | 0 | 1 | 0 | 16 | 100
| PP |  | NEOBSAZENO | [15 empty] | PP | 1
51 | K | P4/2 | POTR 4HR OBV 1200MM 30%TVAR | BM | 15 |  | 0 | R položka |  |  | základní |  | 0 | 0 | 0 | 0 | 0 | 16 | K | 1 | ROZPOCET | 0 | 0 | 0 | 0 | 0 | 1 | 0 | 16 | 102
| PP |  | POTR 4HR OBV 1200MM 30%TVAR | [15 empty] | PP | 1
52 | K | P4/3 | POTR 4HR OBV 1500MM 30%TVAR | BM | 15 |  | 0 | R položka |  |  | základní |  | 0 | 0 | 0 | 0 | 0 | 16 | K | 1 | ROZPOCET | 0 | 0 | 0 | 0 | 0 | 1 | 0 | 16 | 104
| PP |  | POTR 4HR OBV 1500MM 30%TVAR | [15 empty] | PP | 1
53 | K | Pol684 | NEOBSAZENO | KS | 1 |  | 0 | R položka |  |  | základní |  | 0 | 0 | 0 | 0 | 0 | 16 | K | 1 | ROZPOCET | 0 | 0 | 0 | 0 | 0 | 1 | 0 | 16 | 106
| PP |  | NEOBSAZENO | [15 empty] | PP | 1
54 | K | Pol684 | NEOBSAZENO | KS | 1 |  | 0 | R položka |  |  | základní |  | 0 | 0 | 0 | 0 | 0 | 16 | K | 1 | ROZPOCET | 0 | 0 | 0 | 0 | 0 | 1 | 0 | 16 | 108
| PP |  | NEOBSAZENO | [15 empty] | PP | 1
55 | K | D1/1 | DIFUZOR CAP F-125 600-16 | KUS | 14 |  | 0 | R položka |  |  | základní |  | 0 | 0 | 0 | 0 | 0 | 16 | K | 1 | ROZPOCET | 0 | 0 | 0 | 0 | 0 | 1 | 0 | 16 | 110
| PP |  | DIFUZOR CAP F-125 600-16 | [15 empty] | PP | 1
56 | K | D1/6 | ODVOD TV PR.125MM | KUS | 10 |  | 0 | R položka |  |  | základní |  | 0 | 0 | 0 | 0 | 0 | 16 | K | 1 | ROZPOCET | 0 | 0 | 0 | 0 | 0 | 1 | 0 | 16 | 112
| PP |  | ODVOD TV PR.125MM | [15 empty] | PP | 1
57 | K | D1/7 | ODVOD TV PR.150MM | KUS | 5 |  | 0 | R položka |  |  | základní |  | 0 | 0 | 0 | 0 | 0 | 16 | K | 1 | ROZPOCET | 0 | 0 | 0 | 0 | 0 | 1 | 0 | 16 | 114
| PP |  | ODVOD TV PR.150MM | [15 empty] | PP | 1
58 | K | D1/9 | VÍŘIVÝ DIFUZOR VVKR 600-8 | kus | 4 |  | 0 | R položka |  |  | základní |  | 0 | 0 | 0 | 0 | 0 | 16 | K | 1 | ROZPOCET | 0 | 0 | 0 | 0 | 0 | 1 | 0 | 16 | 116
| PP |  | VÍŘIVÝ DIFUZOR VVKR 600-8 | [15 empty] | PP | 1
59 | K | D1/10 | DIFUZOR IBIS W 200-1500 B | kus | 1 |  | 0 | R položka |  |  | základní |  | 0 | 0 | 0 | 0 | 0 | 16 | K | 1 | ROZPOCET | 0 | 0 | 0 | 0 | 0 | 1 | 0 | 16 | 118
| PP |  | DIFUZOR IBIS W 200-1500 B | [15 empty] | PP | 1
60 | K | Pol707 | PB VVK 600 | KS | 4 |  | 0 | R položka |  |  | základní |  | 0 | 0 | 0 | 0 | 0 | 16 | K | 1 | ROZPOCET | 0 | 0 | 0 | 0 | 0 | 1 | 0 | 16 | 120
| PP |  | PB VVK 600 | [15 empty] | PP | 1
61 | K | 1.1 | RD INSTABOX PR.125 | KUS | 14 |  | 0 | R položka |  |  | základní |  | 0 | 0 | 0 | 0 | 0 | 16 | K | 1 | ROZPOCET | 0 | 0 | 0 | 0 | 0 | 1 | 0 | 16 | 122
| PP |  | RD INSTABOX PR.125 | [15 empty] | PP | 1
62 | K | R/1 | REG.KPR.RAD HP PR125MM | KUS | 14 |  | 0 | R položka |  |  | základní |  | 0 | 0 | 0 | 0 | 0 | 16 | K | 1 | ROZPOCET | 0 | 0 | 0 | 0 | 0 | 1 | 0 | 16 | 124
| PP |  | REG.KPR.RAD HP PR125MM | [15 empty] | PP | 1
63 | K | R/3 | REG.KPR.RAD HP PR.160MM | KUS | 1 |  | 0 | R položka |  |  | základní |  | 0 | 0 | 0 | 0 | 0 | 16 | K | 1 | ROZPOCET | 0 | 0 | 0 | 0 | 0 | 1 | 0 | 16 | 126
| PP |  | REG.KPR.RAD HP PR.160MM | [15 empty] | PP | 1
64 | K | 240/1 | DOD.VZT JED.SX/C04L | SBR | 1 |  | 0 | R položka |  |  | základní |  | 0 | 0 | 0 | 0 | 0 | 16 | K | 1 | ROZPOCET | 0 | 0 | 0 | 0 | 0 | 1 | 0 | 16 | 128
| PP |  | DOD.VZT JED.SX/C04L | [15 empty] | PP | 1
65 | K | 240/02 | CAV SADA 127688 | KPL | 1 |  | 0 | R položka |  |  | základní |  | 0 | 0 | 0 | 0 | 0 | 16 | K | 1 | ROZPOCET | 0 | 0 | 0 | 0 | 0 | 1 | 0 | 16 | 130
| PP |  | CAV SADA 127688 | [15 empty] | PP | 1
66 | K | 240/03 | DS 60-30 1547 | KS | 4 |  | 0 | R položka |  |  | základní |  | 0 | 0 | 0 | 0 | 0 | 16 | K | 1 | ROZPOCET | 0 | 0 | 0 | 0 | 0 | 1 | 0 | 16 | 132
| PP |  | DS 60-30 1547 | [15 empty] | PP | 1
67 | K | 240/04 | KLAPKA EFD/S 60-30 | KUS | 2 |  | 0 | R položka |  |  | základní |  | 0 | 0 | 0 | 0 | 0 | 16 | K | 1 | ROZPOCET | 0 | 0 | 0 | 0 | 0 | 1 | 0 | 16 | 134
| PP |  | KLAPKA EFD/S 60-30 | [15 empty] | PP | 1
68 | K | 240/05 | ESH 28H/DX MODUL | KUS | 2 |  | 0 | R položka |  |  | základní |  | 0 | 0 | 0 | 0 | 0 | 16 | K | 1 | ROZPOCET | 0 | 0 | 0 | 0 | 0 | 1 | 0 | 16 | 136
| PP |  | ESH 28H/DX MODUL | [15 empty] | PP | 1
69 | K | 240/06 | DXRE 60-35-3-2,5 VÝPARNÍK T/CHL | KUS | 1 |  | 0 | R položka |  |  | základní |  | 0 | 0 | 0 | 0 | 0 | 16 | K | 1 | ROZPOCET | 0 | 0 | 0 | 0 | 0 | 1 | 0 | 16 | 138
| PP |  | DXRE 60-35-3-2,5 VÝPARNÍK T/CHL | [15 empty] | PP | 1
70 | K | 240/07 | DE 600x350 ODLUČ KAPEK | KUS | 1 |  | 0 | R položka |  |  | základní |  | 0 | 0 | 0 | 0 | 0 | 16 | K | 1 | ROZPOCET | 0 | 0 | 0 | 0 | 0 | 1 | 0 | 16 | 140
| PP |  | DE 600x350 ODLUČ KAPEK | [15 empty] | PP | 1
71 | K | 240/07.1 | SIFON PLAST | KUS | 3 |  | 0 | R položka |  |  | základní |  | 0 | 0 | 0 | 0 | 0 | 16 | K | 1 | ROZPOCET | 0 | 0 | 0 | 0 | 0 | 1 | 0 | 16 | 142
| PP |  | SIFON PLAST | [15 empty] | PP | 1
72 | K | M240/1 | MTZ VZT JEDNOTKY | kpl | 1 |  | 0 | R položka |  |  | základní |  | 0 | 0 | 0 | 0 | 0 | 16 | K | 1 | ROZPOCET | 0 | 0 | 0 | 0 | 0 | 1 | 0 | 16 | 144
| PP |  | MTZ VZT JEDNOTKY | [15 empty] | PP | 1
73 | K | M240/2 | UVEDENÍ DO PROVOZU VZT JED | KPL | 1 |  | 0 | R položka |  |  | základní |  | 0 | 0 | 0 | 0 | 0 | 16 | K | 1 | ROZPOCET | 0 | 0 | 0 | 0 | 0 | 1 | 0 | 16 | 146
| PP |  | UVEDENÍ DO PROVOZU VZT JED | [15 empty] | PP | 1
74 | K | M240/3 | DOPRAVNÉ | KPL | 1 |  | 0 | R položka |  |  | základní |  | 0 | 0 | 0 | 0 | 0 | 16 | K | 1 | ROZPOCET | 0 | 0 | 0 | 0 | 0 | 1 | 0 | 16 | 148
| PP |  | DOPRAVNÉ | [15 empty] | PP | 1
75 | K | M240/4 | ZAREGULOVÁNÍ VZT | KPL | 1 |  | 0 | R položka |  |  | základní |  | 0 | 0 | 0 | 0 | 0 | 16 | K | 1 | ROZPOCET | 0 | 0 | 0 | 0 | 0 | 1 | 0 | 16 | 150
| PP |  | ZAREGULOVÁNÍ VZT | [15 empty] | PP | 1
76 | K | M240/5 | PROV.ŘÁD -ZAUČENÍ OBSLUHY-HZS | HOD | 50 |  | 0 | R položka |  |  | základní |  | 0 | 0 | 0 | 0 | 0 | 16 | K | 1 | ROZPOCET | 0 | 0 | 0 | 0 | 0 | 1 | 0 | 16 | 152
| PP |  | PROV.ŘÁD -ZAUČENÍ OBSLUHY-HZS | [15 empty] | PP | 1
77 | K | M240/6 | UPEV.TECHNIKA ,ZÁVĚSY , OBJÍMKY,TÁHLA ,KONZOLY | KPL | 1 |  | 0 | R položka |  |  | základní |  | 0 | 0 | 0 | 0 | 0 | 16 | K | 1 | ROZPOCET | 0 | 0 | 0 | 0 | 0 | 1 | 0 | 16 | 154
| PP |  | UPEV.TECHNIKA ,ZÁVĚSY , OBJÍMKY,TÁHLA ,KONZOLY | [15 empty] | PP | 1
78 | K | M240/7 | POM.OK | KG | 250 |  | 0 | R položka |  |  | základní |  | 0 | 0 | 0 | 0 | 0 | 16 | K | 1 | ROZPOCET | 0 | 0 | 0 | 0 | 0 | 1 | 0 | 16 | 156
| PP |  | POM.OK | [15 empty] | PP | 1

## H00.12 - 1.PP
| List obsahuje: |  | 1) Krycí list soupisu | 2) Rekapitulace |  |  | 3) Soupis prací | Zpět na list: | Rekapitulace stavby
[9 empty] | >> skryté sloupce << | [9 empty] | {87631dd9-7e72-4f87-8307-fd010e85a9e4}
2
| KRYCÍ LIST SOUPISU | [8 empty] | v --- níže se nacházejí doplnkové a pomocné údaje k sestavám --- v | [8 empty] | False
Stavba:
Rekonstrukce areálu HZS Ostrava
Objekt:
5 - SO 01 - Hlavní objekt
Soupis:
53 - SO 01 - Hlavní objekt - Zařízení vzduchotechniky a vytápění
Úroveň 3:
H00.12 - 1.PP
| KSO: |  |  |  |  | CC-CZ:
| Místo: |  | areál SŽDC, s.o., ulice Skladištní |  |  | Datum: | 21. 11. 2018
| Zadavatel: |  |  |  |  | IČ:
|  | Správa železniční dopravní cesty, státní organizac |  |  |  | DIČ:
| Uchazeč: |  |  |  |  | IČ:
DIČ:
| Projektant: |  |  |  |  | IČ:
|  | MORAVIA CONSULT Olomouc a.s., VPÚ DECO Praha, a.s. |  |  |  | DIČ:
Poznámka:
Soupis prací je sestaven s využitím Cenové soustavy ÚRS. Položky, které pochází z této cenové soustavy, jsou ve sloupci 'Cenová soustava' označeny popisem 'CS ÚRS' a úrovní příslušného kalendářního pololetí. Veškeré další informace vymezující popis a podmínky použití těchto položek z Cenové soustavy, které nejsou uvedeny přímo v soupisu prací, jsou neomezeně dálkově k dispozici na www.cs-urs.cz, sekce Cenové a technické podmínky.
| Cena bez DPH | [5 empty] | 0
|  |  | Základ daně |  |  | Sazba daně | Výše daně
| DPH | základní | 0 |  |  | 21% | 0
|  | snížená | 0 |  |  | 15% | 0
|  | zákl. přenesená | 0 |  |  | 21% | 0
|  | sníž. přenesená | 0 |  |  | 15% | 0
|  | nulová | 0 |  |  | 0% | 0
| Cena s DPH |  |  | v | CZK |  | 0
REKAPITULACE ČLENĚNÍ SOUPISU PRACÍ
Stavba:
Rekonstrukce areálu HZS Ostrava
Objekt:
5 - SO 01 - Hlavní objekt
Soupis:
53 - SO 01 - Hlavní objekt - Zařízení vzduchotechniky a vytápění
Úroveň 3:
H00.12 - 1.PP
Místo: |  |  | areál SŽDC, s.o., ulice Skladištní |  |  | Datum: | 21. 11. 2018
Zadavatel: |  |  | Správa železniční dopravní cesty, státní organizac |  |  | Projektant: | MORAVIA CONSULT Olomouc a.s., VPÚ DECO Praha, a.s.
Uchazeč:
Kód dílu - Popis | [6 empty] | Cena celkem [CZK]
Náklady soupisu celkem | [6 empty] | 0 | [12 empty] | -1
| 713 - Izolace tepelné | [5 empty] | 0
| 800 - VZT | [5 empty] | 0
SOUPIS PRACÍ
Stavba:
Rekonstrukce areálu HZS Ostrava
Objekt:
5 - SO 01 - Hlavní objekt
Soupis:
53 - SO 01 - Hlavní objekt - Zařízení vzduchotechniky a vytápění
Úroveň 3:
H00.12 - 1.PP
Místo: |  |  | areál SŽDC, s.o., ulice Skladištní |  |  | Datum: | 21. 11. 2018
Zadavatel: |  |  | Správa železniční dopravní cesty, státní organizac |  |  | Projektant: | MORAVIA CONSULT Olomouc a.s., VPÚ DECO Praha, a.s.
Uchazeč:
PČ | Typ | Kód | Popis | MJ | Množství | J.cena [CZK] | Cena celkem [CZK] | Cenová soustava |  | Poznámka | DPH | J. Nh [h] | Nh celkem [h] | J. hmotnost [t] | Hmotnost celkem [t] | J. suť [t] | Suť Celkem [t]
Náklady soupisu celkem | [6 empty] | 0 | [5 empty] | 0 |  | 0 |  | 0 |  | D | -1 | [7 empty] | 0
| D | 713 | Izolace tepelné |  |  |  | 0 | [5 empty] | 0 |  | 0 |  | 0 | 2 | D | 0 | ROZPOCET | [6 empty] | 0
1 | K | 713411121R00 | Izolace tepelná potrubí pásy LSP a drátem, 1vrstvá | m2 | 30 |  | 0 | CS ÚRS 01/2018 |  |  | základní |  | 0 | 0 | 0 | 0 | 0 | 16 | K | 1 | ROZPOCET | 0 | 0 | 0 | 0 | 0 | 1 | 0 | 16 | 2
| PP |  | Izolace tepelná potrubí pásy LSP a drátem, 1vrstvá | [15 empty] | PP | 1
2 | K | 713491111R00 | Izolace - montáž oplechování pevného potrubí | m2 | 30 |  | 0 | CS ÚRS 01/2018 |  |  | základní |  | 0 | 0 | 0 | 0 | 0 | 16 | K | 1 | ROZPOCET | 0 | 0 | 0 | 0 | 0 | 1 | 0 | 16 | 4
| PP |  | Izolace - montáž oplechování pevného potrubí | [15 empty] | PP | 1
3 | K | 713491112R00 | Izolace - montáž oplechování pevného ohybů | m2 | 10 |  | 0 | CS ÚRS 01/2018 |  |  | základní |  | 0 | 0 | 0 | 0 | 0 | 16 | K | 1 | ROZPOCET | 0 | 0 | 0 | 0 | 0 | 1 | 0 | 16 | 6
| PP |  | Izolace - montáž oplechování pevného ohybů | [15 empty] | PP | 1
4 | K | 998713103R00 | Přesun hmot pro izolace tepelné, výšky do 24 m | t | 2 |  | 0 | CS ÚRS 01/2018 |  |  | základní |  | 0 | 0 | 0 | 0 | 0 | 16 | K | 1 | ROZPOCET | 0 | 0 | 0 | 0 | 0 | 1 | 0 | 16 | 8
| PP |  | Přesun hmot pro izolace tepelné, výšky do 24 m | [15 empty] | PP | 1
5 | K | 713381311R00 | Izolace vzduchtech. kanálů - Izoma na trny | m2 | 45 |  | 0 | CS ÚRS 01/2018 |  |  | základní |  | 0 | 0 | 0 | 0 | 0 | 16 | K | 1 | ROZPOCET | 0 | 0 | 0 | 0 | 0 | 1 | 0 | 16 | 10
| PP |  | Izolace vzduchtech. kanálů - Izoma na trny | [15 empty] | PP | 1
6 | K | 63154126.AR | Rohož lamelová LAROCK 40 ALS 50x1000x5000 mm, skružovatelná, s hliníkovou fólií | m2 | 30 |  | 0 | R položka |  |  | základní |  | 0 | 0 | 0 | 0 | 0 | 16 | K | 1 | ROZPOCET | 0 | 0 | 0 | 0 | 0 | 1 | 0 | 16 | 12
| PP |  | Rohož lamelová LAROCK 40 ALS 50x1000x5000 mm, skružovatelná, s hliníkovou fólií | [15 empty] | PP | 1
7 | K | 63154126.AR.1 | PYROROCK EIS 45 ALS | m2 | 45 |  | 0 | R položka |  |  | základní |  | 0 | 0 | 0 | 0 | 0 | 16 | K | 1 | ROZPOCET | 0 | 0 | 0 | 0 | 0 | 1 | 0 | 16 | 14
| PP |  | PYROROCK EIS 45 ALS | [15 empty] | PP | 1
8 | K | 13814185R | Plech pozinkovaný tl.0,60 mm, 1000 x 2000 mm, povlak 200g/m2 | M2 | 30 |  | 0 | R položka |  |  | základní |  | 0 | 0 | 0 | 0 | 0 | 16 | K | 1 | ROZPOCET | 0 | 0 | 0 | 0 | 0 | 1 | 0 | 16 | 16
| PP |  | Plech pozinkovaný tl.0,60 mm, 1000 x 2000 mm, povlak 200g/m2 | [15 empty] | PP | 1
| D | 800 | VZT |  |  |  | 0 | [5 empty] | 0 |  | 0 |  | 0 | 2 | D | 0 | ROZPOCET | [6 empty] | 0
9 | K | 728112112R00 | Montáž potrubí plechového kruhového do d 200 mm | m | 150 |  | 0 | CS ÚRS 01/2018 |  |  | základní |  | 0 | 0 | 0 | 0 | 0 | 16 | K | 1 | ROZPOCET | 0 | 0 | 0 | 0 | 0 | 1 | 0 | 16 | 18
| PP |  | Montáž potrubí plechového kruhového do d 200 mm | [15 empty] | PP | 1
10 | K | 728112113R00 | Montáž potrubí plechového kruhového do d 300 mm | m | 40 |  | 0 | CS ÚRS 01/2018 |  |  | základní |  | 0 | 0 | 0 | 0 | 0 | 16 | K | 1 | ROZPOCET | 0 | 0 | 0 | 0 | 0 | 1 | 0 | 16 | 20
| PP |  | Montáž potrubí plechového kruhového do d 300 mm | [15 empty] | PP | 1
11 | K | 728212112R00 | Montáž oblouku plechového kruhového do d 200 mm | kus | 50 |  | 0 | CS ÚRS 01/2018 |  |  | základní |  | 0 | 0 | 0 | 0 | 0 | 16 | K | 1 | ROZPOCET | 0 | 0 | 0 | 0 | 0 | 1 | 0 | 16 | 22
| PP |  | Montáž oblouku plechového kruhového do d 200 mm | [15 empty] | PP | 1
12 | K | 728212113R00 | Montáž oblouku plechového kruhového do d 300 mm | kus | 10 |  | 0 | CS ÚRS 01/2018 |  |  | základní |  | 0 | 0 | 0 | 0 | 0 | 16 | K | 1 | ROZPOCET | 0 | 0 | 0 | 0 | 0 | 1 | 0 | 16 | 24
| PP |  | Montáž oblouku plechového kruhového do d 300 mm | [15 empty] | PP | 1
13 | K | 728111115R00 | Montáž potrubí plechového čtyřhranného do 0,22 m2 | m | 20 |  | 0 | CS ÚRS 01/2018 |  |  | základní |  | 0 | 0 | 0 | 0 | 0 | 16 | K | 1 | ROZPOCET | 0 | 0 | 0 | 0 | 0 | 1 | 0 | 16 | 26
| PP |  | Montáž potrubí plechového čtyřhranného do 0,22 m2 | [15 empty] | PP | 1
14 | K | 728111116R00 | Montáž potrubí plechového čtyřhranného do 0,28 m2 | m | 10 |  | 0 | CS ÚRS 01/2018 |  |  | základní |  | 0 | 0 | 0 | 0 | 0 | 16 | K | 1 | ROZPOCET | 0 | 0 | 0 | 0 | 0 | 1 | 0 | 16 | 28
| PP |  | Montáž potrubí plechového čtyřhranného do 0,28 m2 | [15 empty] | PP | 1
15 | K | 728312123R00 | Montáž tlumiče kruhového do d 300 mm | kus | 4 |  | 0 | CS ÚRS 01/2018 |  |  | základní |  | 0 | 0 | 0 | 0 | 0 | 16 | K | 1 | ROZPOCET | 0 | 0 | 0 | 0 | 0 | 1 | 0 | 16 | 30
| PP |  | Montáž tlumiče kruhového do d 300 mm | [15 empty] | PP | 1
16 | K | 728413522R00 | Montáž talířového ventilu kruhové do d 200 mm | kus | 40 |  | 0 | CS ÚRS 01/2018 |  |  | základní |  | 0 | 0 | 0 | 0 | 0 | 16 | K | 1 | ROZPOCET | 0 | 0 | 0 | 0 | 0 | 1 | 0 | 16 | 32
| PP |  | Montáž talířového ventilu kruhové do d 200 mm | [15 empty] | PP | 1
17 | K | 728415522R00 | Montáž regulátoru konstantního průtoku do d 200mm | kus | 14 |  | 0 | CS ÚRS 01/2018 |  |  | základní |  | 0 | 0 | 0 | 0 | 0 | 16 | K | 1 | ROZPOCET | 0 | 0 | 0 | 0 | 0 | 1 | 0 | 16 | 34
| PP |  | Montáž regulátoru konstantního průtoku do d 200mm | [15 empty] | PP | 1
18 | K | 728_2 | POTRUBÍ SPIRO pr.125 MM | bm | 45 |  | 0 | R položka |  |  | základní |  | 0 | 0 | 0 | 0 | 0 | 16 | K | 1 | ROZPOCET | 0 | 0 | 0 | 0 | 0 | 1 | 0 | 16 | 36
| PP |  | POTRUBÍ SPIRO pr.125 MM | [15 empty] | PP | 1
19 | K | 728_3 | POTRUBÍ SPIRO PR.150MM | bm | 50 |  | 0 | R položka |  |  | základní |  | 0 | 0 | 0 | 0 | 0 | 16 | K | 1 | ROZPOCET | 0 | 0 | 0 | 0 | 0 | 1 | 0 | 16 | 38
| PP |  | POTRUBÍ SPIRO PR.150MM | [15 empty] | PP | 1
20 | K | 728_5 | POTRUBÍ SPIRO PR.180MM | bm | 16 |  | 0 | R položka |  |  | základní |  | 0 | 0 | 0 | 0 | 0 | 16 | K | 1 | ROZPOCET | 0 | 0 | 0 | 0 | 0 | 1 | 0 | 16 | 40
| PP |  | POTRUBÍ SPIRO PR.180MM | [15 empty] | PP | 1
21 | K | 728_6 | POTRUBÍ SPIRO PR.200MM | bm | 45 |  | 0 | R položka |  |  | základní |  | 0 | 0 | 0 | 0 | 0 | 16 | K | 1 | ROZPOCET | 0 | 0 | 0 | 0 | 0 | 1 | 0 | 16 | 42
| PP |  | POTRUBÍ SPIRO PR.200MM | [15 empty] | PP | 1
22 | K | 728_7 | POTRUBÍ SPIRO PR.225MM | bm | 6 |  | 0 | R položka |  |  | základní |  | 0 | 0 | 0 | 0 | 0 | 16 | K | 1 | ROZPOCET | 0 | 0 | 0 | 0 | 0 | 1 | 0 | 16 | 44
| PP |  | POTRUBÍ SPIRO PR.225MM | [15 empty] | PP | 1
23 | K | 728_8 | POTRUBÍ SPIRO PR.250MM | bm | 20 |  | 0 | R položka |  |  | základní |  | 0 | 0 | 0 | 0 | 0 | 16 | K | 1 | ROZPOCET | 0 | 0 | 0 | 0 | 0 | 1 | 0 | 16 | 46
| PP |  | POTRUBÍ SPIRO PR.250MM | [15 empty] | PP | 1
24 | K | 728_15 | OS_TĚS PR.125MM 90° | ks | 31 |  | 0 | R položka |  |  | základní |  | 0 | 0 | 0 | 0 | 0 | 16 | K | 1 | ROZPOCET | 0 | 0 | 0 | 0 | 0 | 1 | 0 | 16 | 48
| PP |  | OS_TĚS PR.125MM 90° | [15 empty] | PP | 1
25 | K | 728_20 | OS_TĚS PR.180MM 45° | ks | 2 |  | 0 | R položka |  |  | základní |  | 0 | 0 | 0 | 0 | 0 | 16 | K | 1 | ROZPOCET | 0 | 0 | 0 | 0 | 0 | 1 | 0 | 16 | 50
| PP |  | OS_TĚS PR.180MM 45° | [15 empty] | PP | 1
26 | K | 728_21 | OS_TĚS PR.250MM 45° | ks | 2 |  | 0 | R položka |  |  | základní |  | 0 | 0 | 0 | 0 | 0 | 16 | K | 1 | ROZPOCET | 0 | 0 | 0 | 0 | 0 | 1 | 0 | 16 | 52
| PP |  | OS_TĚS PR.250MM 45° | [15 empty] | PP | 1
27 | K | 240_1 | OBJ_TĚS PR.150/125 MM | ks | 19 |  | 0 | R položka |  |  | základní |  | 0 | 0 | 0 | 0 | 0 | 16 | K | 1 | ROZPOCET | 0 | 0 | 0 | 0 | 0 | 1 | 0 | 16 | 54
| PP |  | OBJ_TĚS PR.150/125 MM | [15 empty] | PP | 1
28 | K | 240_2 | OBJ_TĚS PR.150/150 MM | ks | 1 |  | 0 | R položka |  |  | základní |  | 0 | 0 | 0 | 0 | 0 | 16 | K | 1 | ROZPOCET | 0 | 0 | 0 | 0 | 0 | 1 | 0 | 16 | 56
| PP |  | OBJ_TĚS PR.150/150 MM | [15 empty] | PP | 1
29 | K | 240_3 | OBJ_TĚS PR.180/125MM | ks | 3 |  | 0 | R položka |  |  | základní |  | 0 | 0 | 0 | 0 | 0 | 16 | K | 1 | ROZPOCET | 0 | 0 | 0 | 0 | 0 | 1 | 0 | 16 | 58
| PP |  | OBJ_TĚS PR.180/125MM | [15 empty] | PP | 1
30 | K | 240_4 | OBJ_TĚS PR.200/125MM | ks | 4 |  | 0 | R položka |  |  | základní |  | 0 | 0 | 0 | 0 | 0 | 16 | K | 1 | ROZPOCET | 0 | 0 | 0 | 0 | 0 | 1 | 0 | 16 | 60
| PP |  | OBJ_TĚS PR.200/125MM | [15 empty] | PP | 1
31 | K | 240_5 | OBJ_TĚS PR.225/150MM | kus | 2 |  | 0 | R položka |  |  | základní |  | 0 | 0 | 0 | 0 | 0 | 16 | K | 1 | ROZPOCET | 0 | 0 | 0 | 0 | 0 | 1 | 0 | 16 | 62
| PP |  | OBJ_TĚS PR.225/150MM | [15 empty] | PP | 1
32 | K | 240_7 | OBJ_TĚS PR.200/180MM | ks | 2 |  | 0 | R položka |  |  | základní |  | 0 | 0 | 0 | 0 | 0 | 16 | K | 1 | ROZPOCET | 0 | 0 | 0 | 0 | 0 | 1 | 0 | 16 | 64
| PP |  | OBJ_TĚS PR.200/180MM | [15 empty] | PP | 1
33 | K | 6 | OBJ_PR.TĚS 200/150MM | KUS | 9 |  | 0 | R položka |  |  | základní |  | 0 | 0 | 0 | 0 | 0 | 16 | K | 1 | ROZPOCET | 0 | 0 | 0 | 0 | 0 | 1 | 0 | 16 | 66
| PP |  | OBJ_PR.TĚS 200/150MM | [15 empty] | PP | 1
34 | K | 240_8 | OBJ_TĚS PR.250/200MM | kus | 2 |  | 0 | R položka |  |  | základní |  | 0 | 0 | 0 | 0 | 0 | 16 | K | 1 | ROZPOCET | 0 | 0 | 0 | 0 | 0 | 1 | 0 | 16 | 68
| PP |  | OBJ_TĚS PR.250/200MM | [15 empty] | PP | 1
35 | K | 240_10 | OBJ_PR.TĚS 225/150MM | ks | 2 |  | 0 | R položka |  |  | základní |  | 0 | 0 | 0 | 0 | 0 | 16 | K | 1 | ROZPOCET | 0 | 0 | 0 | 0 | 0 | 1 | 0 | 16 | 70
| PP |  | OBJ_PR.TĚS 225/150MM | [15 empty] | PP | 1
36 | K | 4 | OBJ_PR.TĚS 250/125MM | KUS | 2 |  | 0 | R položka |  |  | základní |  | 0 | 0 | 0 | 0 | 0 | 16 | K | 1 | ROZPOCET | 0 | 0 | 0 | 0 | 0 | 1 | 0 | 16 | 72
| PP |  | OBJ_PR.TĚS 250/125MM | [15 empty] | PP | 1
37 | K | 5 | OBJ_PR.TĚS 250/200MM | KUS | 2 |  | 0 | R položka |  |  | základní |  | 0 | 0 | 0 | 0 | 0 | 16 | K | 1 | ROZPOCET | 0 | 0 | 0 | 0 | 0 | 1 | 0 | 16 | 74
| PP |  | OBJ_PR.TĚS 250/200MM | [15 empty] | PP | 1
38 | K | Pol720 | ZÁTKA -PR.150MM | ks | 10 |  | 0 | R položka |  |  | základní |  | 0 | 0 | 0 | 0 | 0 | 16 | K | 1 | ROZPOCET | 0 | 0 | 0 | 0 | 0 | 1 | 0 | 16 | 76
| PP |  | ZÁTKA -PR.150MM | [15 empty] | PP | 1
39 | K | 1 | ZÁTKA -PR.180MM | KUS | 2 |  | 0 | R položka |  |  | základní |  | 0 | 0 | 0 | 0 | 0 | 16 | K | 1 | ROZPOCET | 0 | 0 | 0 | 0 | 0 | 1 | 0 | 16 | 78
| PP |  | ZÁTKA -PR.180MM | [15 empty] | PP | 1
40 | K | 2 | ZÁTKA -PR.200MM | KUS | 4 |  | 0 | R položka |  |  | základní |  | 0 | 0 | 0 | 0 | 0 | 16 | K | 1 | ROZPOCET | 0 | 0 | 0 | 0 | 0 | 1 | 0 | 16 | 80
| PP |  | ZÁTKA -PR.200MM | [15 empty] | PP | 1
41 | K | 3 | ZÁTKA -PR.250MM | KUS | 2 |  | 0 | R položka |  |  | základní |  | 0 | 0 | 0 | 0 | 0 | 16 | K | 1 | ROZPOCET | 0 | 0 | 0 | 0 | 0 | 1 | 0 | 16 | 82
| PP |  | ZÁTKA -PR.250MM | [15 empty] | PP | 1
42 | K | Pol682 | NEOBSAZENO | ks | 1 |  | 0 | R položka |  |  | základní |  | 0 | 0 | 0 | 0 | 0 | 16 | K | 1 | ROZPOCET | 0 | 0 | 0 | 0 | 0 | 1 | 0 | 16 | 84
| PP |  | NEOBSAZENO | [15 empty] | PP | 1
43 | K | 24_1 | OBO_TĚS PR.150/125/125 | ks | 1 |  | 0 | R položka |  |  | základní |  | 0 | 0 | 0 | 0 | 0 | 16 | K | 1 | ROZPOCET | 0 | 0 | 0 | 0 | 0 | 1 | 0 | 16 | 86
| PP |  | OBO_TĚS PR.150/125/125 | [15 empty] | PP | 1
44 | K | 24_2 | OBO_TĚS PR.200/125/125MM | ks | 1 |  | 0 | R položka |  |  | základní |  | 0 | 0 | 0 | 0 | 0 | 16 | K | 1 | ROZPOCET | 0 | 0 | 0 | 0 | 0 | 1 | 0 | 16 | 88
| PP |  | OBO_TĚS PR.200/125/125MM | [15 empty] | PP | 1
45 | K | Pol682 | NEOBSAZENO | ks | 1 |  | 0 | R položka |  |  | základní |  | 0 | 0 | 0 | 0 | 0 | 16 | K | 1 | ROZPOCET | 0 | 0 | 0 | 0 | 0 | 1 | 0 | 16 | 90
| PP |  | NEOBSAZENO | [15 empty] | PP | 1
46 | K | Pol683 | NEOBSAZENO | kus | 1 |  | 0 | R položka |  |  | základní |  | 0 | 0 | 0 | 0 | 0 | 16 | K | 1 | ROZPOCET | 0 | 0 | 0 | 0 | 0 | 1 | 0 | 16 | 92
| PP |  | NEOBSAZENO | [15 empty] | PP | 1
47 | K | VK/4 | VÝFUK A NAS.KUS TĚS.PR.315MM | KUS | 2 |  | 0 | R položka |  |  | základní |  | 0 | 0 | 0 | 0 | 0 | 16 | K | 1 | ROZPOCET | 0 | 0 | 0 | 0 | 0 | 1 | 0 | 16 | 94
| PP |  | VÝFUK A NAS.KUS TĚS.PR.315MM | [15 empty] | PP | 1
48 | K | M24/4 | TLUMIČ HLUKU PR.315MM/900/100MM | ks | 4 |  | 0 | R položka |  |  | základní |  | 0 | 0 | 0 | 0 | 0 | 16 | K | 1 | ROZPOCET | 0 | 0 | 0 | 0 | 0 | 1 | 0 | 16 | 96
| PP |  | TLUMIČ HLUKU PR.315MM/900/100MM | [15 empty] | PP | 1
49 | K | P4/2 | POTR 4HR OBV 1200MM 30%TVAR | BM | 15 |  | 0 | R položka |  |  | základní |  | 0 | 0 | 0 | 0 | 0 | 16 | K | 1 | ROZPOCET | 0 | 0 | 0 | 0 | 0 | 1 | 0 | 16 | 98
| PP |  | POTR 4HR OBV 1200MM 30%TVAR | [15 empty] | PP | 1
50 | K | P4/3 | POTR 4HR OBV 1500MM 30%TVAR | BM | 20 |  | 0 | R položka |  |  | základní |  | 0 | 0 | 0 | 0 | 0 | 16 | K | 1 | ROZPOCET | 0 | 0 | 0 | 0 | 0 | 1 | 0 | 16 | 100
| PP |  | POTR 4HR OBV 1500MM 30%TVAR | [15 empty] | PP | 1
51 | K | P4/4 | POTR 4HR OBV 1890MM 30%TVAR | BM | 15 |  | 0 | R položka |  |  | základní |  | 0 | 0 | 0 | 0 | 0 | 16 | K | 1 | ROZPOCET | 0 | 0 | 0 | 0 | 0 | 1 | 0 | 16 | 102
| PP |  | POTR 4HR OBV 1890MM 30%TVAR | [15 empty] | PP | 1
52 | K | D1/4 | PŘÍVOD TV PR.125MM | KUS | 20 |  | 0 | R položka |  |  | základní |  | 0 | 0 | 0 | 0 | 0 | 16 | K | 1 | ROZPOCET | 0 | 0 | 0 | 0 | 0 | 1 | 0 | 16 | 104
| PP |  | PŘÍVOD TV PR.125MM | [15 empty] | PP | 1
53 | K | D1/6 | ODVOD TV PR.125MM | KUS | 20 |  | 0 | R položka |  |  | základní |  | 0 | 0 | 0 | 0 | 0 | 16 | K | 1 | ROZPOCET | 0 | 0 | 0 | 0 | 0 | 1 | 0 | 16 | 106
| PP |  | ODVOD TV PR.125MM | [15 empty] | PP | 1
54 | K | R/1 | REG.KPR.RAD HP PR125MM | KUS | 12 |  | 0 | R položka |  |  | základní |  | 0 | 0 | 0 | 0 | 0 | 16 | K | 1 | ROZPOCET | 0 | 0 | 0 | 0 | 0 | 1 | 0 | 16 | 108
| PP |  | REG.KPR.RAD HP PR125MM | [15 empty] | PP | 1
55 | K | 7 | RD INSTABOX PR.125 | KUS | 12 |  | 0 | R položka |  |  | základní |  | 0 | 0 | 0 | 0 | 0 | 16 | K | 1 | ROZPOCET | 0 | 0 | 0 | 0 | 0 | 1 | 0 | 16 | 110
| PP |  | RD INSTABOX PR.125 | [15 empty] | PP | 1
56 | K | R/4 | REG.KPR. RAD HP PR.200MM | KUS | 1 |  | 0 | R položka |  |  | základní |  | 0 | 0 | 0 | 0 | 0 | 16 | K | 1 | ROZPOCET | 0 | 0 | 0 | 0 | 0 | 1 | 0 | 16 | 112
| PP |  | REG.KPR. RAD HP PR.200MM | [15 empty] | PP | 1
57 | K | 8 | RD INSTABOX PR.200 | KUS | 1 |  | 0 | R položka |  |  | základní |  | 0 | 0 | 0 | 0 | 0 | 16 | K | 1 | ROZPOCET | 0 | 0 | 0 | 0 | 0 | 1 | 0 | 16 | 114
| PP |  | RD INSTABOX PR.200 | [15 empty] | PP | 1
58 | K | 240/1 | DOD.VZT JED.SX/C03L | SBR | 1 |  | 0 | R položka |  |  | základní |  | 0 | 0 | 0 | 0 | 0 | 16 | K | 1 | ROZPOCET | 0 | 0 | 0 | 0 | 0 | 1 | 0 | 16 | 116
| PP |  | DOD.VZT JED.SX/C03L | [15 empty] | PP | 1
59 | K | 240/02 | CAV SADA 127688 | KPL | 1 |  | 0 | R položka |  |  | základní |  | 0 | 0 | 0 | 0 | 0 | 16 | K | 1 | ROZPOCET | 0 | 0 | 0 | 0 | 0 | 1 | 0 | 16 | 118
| PP |  | CAV SADA 127688 | [15 empty] | PP | 1
60 | K | 240/03 | DS 50-25 1547 | KS | 4 |  | 0 | R položka |  |  | základní |  | 0 | 0 | 0 | 0 | 0 | 16 | K | 1 | ROZPOCET | 0 | 0 | 0 | 0 | 0 | 1 | 0 | 16 | 120
| PP |  | DS 50-25 1547 | [15 empty] | PP | 1
61 | K | 240/04 | KLAPKA EFD/S 50-25 | KUS | 2 |  | 0 | R položka |  |  | základní |  | 0 | 0 | 0 | 0 | 0 | 16 | K | 1 | ROZPOCET | 0 | 0 | 0 | 0 | 0 | 1 | 0 | 16 | 122
| PP |  | KLAPKA EFD/S 50-25 | [15 empty] | PP | 1
62 | K | 240/05 | ESH 28H/DX MODUL | KUS | 2 |  | 0 | R položka |  |  | základní |  | 0 | 0 | 0 | 0 | 0 | 16 | K | 1 | ROZPOCET | 0 | 0 | 0 | 0 | 0 | 1 | 0 | 16 | 124
| PP |  | ESH 28H/DX MODUL | [15 empty] | PP | 1
63 | K | 240/06 | DXRE 50-25-3-2,5 VÝPARNÍK T/CHL | KUS | 1 |  | 0 | R položka |  |  | základní |  | 0 | 0 | 0 | 0 | 0 | 16 | K | 1 | ROZPOCET | 0 | 0 | 0 | 0 | 0 | 1 | 0 | 16 | 126
| PP |  | DXRE 50-25-3-2,5 VÝPARNÍK T/CHL | [15 empty] | PP | 1
64 | K | 240/07 | DE 500x250 ODLUČ KAPEK | KUS | 1 |  | 0 | R položka |  |  | základní |  | 0 | 0 | 0 | 0 | 0 | 16 | K | 1 | ROZPOCET | 0 | 0 | 0 | 0 | 0 | 1 | 0 | 16 | 128
| PP |  | DE 500x250 ODLUČ KAPEK | [15 empty] | PP | 1
65 | K | 240/07.1 | SIFON PLAST | KUS | 3 |  | 0 | R položka |  |  | základní |  | 0 | 0 | 0 | 0 | 0 | 16 | K | 1 | ROZPOCET | 0 | 0 | 0 | 0 | 0 | 1 | 0 | 16 | 130
| PP |  | SIFON PLAST | [15 empty] | PP | 1
66 | K | M240/1 | MTZ VZT JEDNOTKY | kpl | 1 |  | 0 | R položka |  |  | základní |  | 0 | 0 | 0 | 0 | 0 | 16 | K | 1 | ROZPOCET | 0 | 0 | 0 | 0 | 0 | 1 | 0 | 16 | 132
| PP |  | MTZ VZT JEDNOTKY | [15 empty] | PP | 1
67 | K | M240/2 | UVEDENÍ DO PROVOZU VZT JED | KPL | 1 |  | 0 | R položka |  |  | základní |  | 0 | 0 | 0 | 0 | 0 | 16 | K | 1 | ROZPOCET | 0 | 0 | 0 | 0 | 0 | 1 | 0 | 16 | 134
| PP |  | UVEDENÍ DO PROVOZU VZT JED | [15 empty] | PP | 1
68 | K | M240/3 | DOPRAVNÉ | KPL | 1 |  | 0 | R položka |  |  | základní |  | 0 | 0 | 0 | 0 | 0 | 16 | K | 1 | ROZPOCET | 0 | 0 | 0 | 0 | 0 | 1 | 0 | 16 | 136
| PP |  | DOPRAVNÉ | [15 empty] | PP | 1
69 | K | M240/4 | ZAREGULOVÁNÍ VZT | KPL | 1 |  | 0 | R položka |  |  | základní |  | 0 | 0 | 0 | 0 | 0 | 16 | K | 1 | ROZPOCET | 0 | 0 | 0 | 0 | 0 | 1 | 0 | 16 | 138
| PP |  | ZAREGULOVÁNÍ VZT | [15 empty] | PP | 1
70 | K | M240/5 | PROV.ŘÁD -ZAUČENÍ OBSLUHY-HZS | HOD | 50 |  | 0 | R položka |  |  | základní |  | 0 | 0 | 0 | 0 | 0 | 16 | K | 1 | ROZPOCET | 0 | 0 | 0 | 0 | 0 | 1 | 0 | 16 | 140
| PP |  | PROV.ŘÁD -ZAUČENÍ OBSLUHY-HZS | [15 empty] | PP | 1
71 | K | M240/6 | UPEV.TECHNIKA ,ZÁVĚSY , OBJÍMKY,TÁHLA ,KONZOLY | KPL | 1 |  | 0 | R položka |  |  | základní |  | 0 | 0 | 0 | 0 | 0 | 16 | K | 1 | ROZPOCET | 0 | 0 | 0 | 0 | 0 | 1 | 0 | 16 | 142
| PP |  | UPEV.TECHNIKA ,ZÁVĚSY , OBJÍMKY,TÁHLA ,KONZOLY | [15 empty] | PP | 1
72 | K | M240/7 | POM.OK | KG | 250 |  | 0 | R položka |  |  | základní |  | 0 | 0 | 0 | 0 | 0 | 16 | K | 1 | ROZPOCET | 0 | 0 | 0 | 0 | 0 | 1 | 0 | 16 | 144
| PP |  | POM.OK | [15 empty] | PP | 1

## H00.13 - VII KANC.1-2.NP
| List obsahuje: |  | 1) Krycí list soupisu | 2) Rekapitulace |  |  | 3) Soupis prací | Zpět na list: | Rekapitulace stavby
[9 empty] | >> skryté sloupce << | [9 empty] | {4e5bef2b-4f43-43f7-b983-f351faca4806}
2
| KRYCÍ LIST SOUPISU | [8 empty] | v --- níže se nacházejí doplnkové a pomocné údaje k sestavám --- v | [8 empty] | False
Stavba:
Rekonstrukce areálu HZS Ostrava
Objekt:
5 - SO 01 - Hlavní objekt
Soupis:
53 - SO 01 - Hlavní objekt - Zařízení vzduchotechniky a vytápění
Úroveň 3:
H00.13 - VII KANC.1-2.NP
| KSO: |  |  |  |  | CC-CZ:
| Místo: |  | areál SŽDC, s.o., ulice Skladištní |  |  | Datum: | 21. 11. 2018
| Zadavatel: |  |  |  |  | IČ:
|  | Správa železniční dopravní cesty, státní organizac |  |  |  | DIČ:
| Uchazeč: |  |  |  |  | IČ:
DIČ:
| Projektant: |  |  |  |  | IČ:
|  | MORAVIA CONSULT Olomouc a.s., VPÚ DECO Praha, a.s. |  |  |  | DIČ:
Poznámka:
Soupis prací je sestaven s využitím Cenové soustavy ÚRS. Položky, které pochází z této cenové soustavy, jsou ve sloupci 'Cenová soustava' označeny popisem 'CS ÚRS' a úrovní příslušného kalendářního pololetí. Veškeré další informace vymezující popis a podmínky použití těchto položek z Cenové soustavy, které nejsou uvedeny přímo v soupisu prací, jsou neomezeně dálkově k dispozici na www.cs-urs.cz, sekce Cenové a technické podmínky.
| Cena bez DPH | [5 empty] | 0
|  |  | Základ daně |  |  | Sazba daně | Výše daně
| DPH | základní | 0 |  |  | 21% | 0
|  | snížená | 0 |  |  | 15% | 0
|  | zákl. přenesená | 0 |  |  | 21% | 0
|  | sníž. přenesená | 0 |  |  | 15% | 0
|  | nulová | 0 |  |  | 0% | 0
| Cena s DPH |  |  | v | CZK |  | 0
REKAPITULACE ČLENĚNÍ SOUPISU PRACÍ
Stavba:
Rekonstrukce areálu HZS Ostrava
Objekt:
5 - SO 01 - Hlavní objekt
Soupis:
53 - SO 01 - Hlavní objekt - Zařízení vzduchotechniky a vytápění
Úroveň 3:
H00.13 - VII KANC.1-2.NP
Místo: |  |  | areál SŽDC, s.o., ulice Skladištní |  |  | Datum: | 21. 11. 2018
Zadavatel: |  |  | Správa železniční dopravní cesty, státní organizac |  |  | Projektant: | MORAVIA CONSULT Olomouc a.s., VPÚ DECO Praha, a.s.
Uchazeč:
Kód dílu - Popis | [6 empty] | Cena celkem [CZK]
Náklady soupisu celkem | [6 empty] | 0 | [12 empty] | -1
| 713 - Izolace tepelné | [5 empty] | 0
| 800 - VZT | [5 empty] | 0
SOUPIS PRACÍ
Stavba:
Rekonstrukce areálu HZS Ostrava
Objekt:
5 - SO 01 - Hlavní objekt
Soupis:
53 - SO 01 - Hlavní objekt - Zařízení vzduchotechniky a vytápění
Úroveň 3:
H00.13 - VII KANC.1-2.NP
Místo: |  |  | areál SŽDC, s.o., ulice Skladištní |  |  | Datum: | 21. 11. 2018
Zadavatel: |  |  | Správa železniční dopravní cesty, státní organizac |  |  | Projektant: | MORAVIA CONSULT Olomouc a.s., VPÚ DECO Praha, a.s.
Uchazeč:
PČ | Typ | Kód | Popis | MJ | Množství | J.cena [CZK] | Cena celkem [CZK] | Cenová soustava |  | Poznámka | DPH | J. Nh [h] | Nh celkem [h] | J. hmotnost [t] | Hmotnost celkem [t] | J. suť [t] | Suť Celkem [t]
Náklady soupisu celkem | [6 empty] | 0 | [5 empty] | 0 |  | 0 |  | 0 |  | D | -1 | [7 empty] | 0
| D | 713 | Izolace tepelné |  |  |  | 0 | [5 empty] | 0 |  | 0 |  | 0 | 2 | D | 0 | ROZPOCET | [6 empty] | 0
1 | K | 713411121R00 | Izolace tepelná potrubí pásy LSP a drátem, 1vrstvá | m2 | 10 |  | 0 | CS ÚRS 01/2018 |  |  | základní |  | 0 | 0 | 0 | 0 | 0 | 16 | K | 1 | ROZPOCET | 0 | 0 | 0 | 0 | 0 | 1 | 0 | 16 | 2
| PP |  | Izolace tepelná potrubí pásy LSP a drátem, 1vrstvá | [15 empty] | PP | 1
2 | K | 713491111R00 | Izolace - montáž oplechování pevného potrubí | m2 | 10 |  | 0 | CS ÚRS 01/2018 |  |  | základní |  | 0 | 0 | 0 | 0 | 0 | 16 | K | 1 | ROZPOCET | 0 | 0 | 0 | 0 | 0 | 1 | 0 | 16 | 4
| PP |  | Izolace - montáž oplechování pevného potrubí | [15 empty] | PP | 1
3 | K | 713491112R00 | Izolace - montáž oplechování pevného ohybů | m2 | 3 |  | 0 | CS ÚRS 01/2018 |  |  | základní |  | 0 | 0 | 0 | 0 | 0 | 16 | K | 1 | ROZPOCET | 0 | 0 | 0 | 0 | 0 | 1 | 0 | 16 | 6
| PP |  | Izolace - montáž oplechování pevného ohybů | [15 empty] | PP | 1
4 | K | 998713103R00 | Přesun hmot pro izolace tepelné, výšky do 24 m | t | 1 |  | 0 | CS ÚRS 01/2018 |  |  | základní |  | 0 | 0 | 0 | 0 | 0 | 16 | K | 1 | ROZPOCET | 0 | 0 | 0 | 0 | 0 | 1 | 0 | 16 | 8
| PP |  | Přesun hmot pro izolace tepelné, výšky do 24 m | [15 empty] | PP | 1
5 | K | 713381311R00 | Izolace vzduchtech. kanálů - Izoma na trny | m2 | 25 |  | 0 | CS ÚRS 01/2018 |  |  | základní |  | 0 | 0 | 0 | 0 | 0 | 16 | K | 1 | ROZPOCET | 0 | 0 | 0 | 0 | 0 | 1 | 0 | 16 | 10
| PP |  | Izolace vzduchtech. kanálů - Izoma na trny | [15 empty] | PP | 1
6 | K | 63154126.AR | Rohož lamelová LAROCK 40 ALS 50x1000x5000 mm, skružovatelná, s hliníkovou fólií | m2 | 10 |  | 0 | R položka |  |  | základní |  | 0 | 0 | 0 | 0 | 0 | 16 | K | 1 | ROZPOCET | 0 | 0 | 0 | 0 | 0 | 1 | 0 | 16 | 12
| PP |  | Rohož lamelová LAROCK 40 ALS 50x1000x5000 mm, skružovatelná, s hliníkovou fólií | [15 empty] | PP | 1
7 | K | 63154126.AR.1 | PYROROCK EIS 45 ALS | m2 | 25 |  | 0 | R položka |  |  | základní |  | 0 | 0 | 0 | 0 | 0 | 16 | K | 1 | ROZPOCET | 0 | 0 | 0 | 0 | 0 | 1 | 0 | 16 | 14
| PP |  | PYROROCK EIS 45 ALS | [15 empty] | PP | 1
8 | K | 13814185R | Plech pozinkovaný tl.0,60 mm, 1000 x 2000 mm, povlak 200g/m2 | M2 | 10 |  | 0 | R položka |  |  | základní |  | 0 | 0 | 0 | 0 | 0 | 16 | K | 1 | ROZPOCET | 0 | 0 | 0 | 0 | 0 | 1 | 0 | 16 | 16
| PP |  | Plech pozinkovaný tl.0,60 mm, 1000 x 2000 mm, povlak 200g/m2 | [15 empty] | PP | 1
| D | 800 | VZT |  |  |  | 0 | [5 empty] | 0 |  | 0 |  | 0 | 2 | D | 0 | ROZPOCET | [6 empty] | 0
9 | K | 728112112R00 | Montáž potrubí plechového kruhového do d 200 mm | m | 42 |  | 0 | CS ÚRS 01/2018 |  |  | základní |  | 0 | 0 | 0 | 0 | 0 | 16 | K | 1 | ROZPOCET | 0 | 0 | 0 | 0 | 0 | 1 | 0 | 16 | 18
| PP |  | Montáž potrubí plechového kruhového do d 200 mm | [15 empty] | PP | 1
10 | K | 728112114R00 | Montáž potrubí plechového kruhového do d 400 mm | m | 6 |  | 0 | CS ÚRS 01/2018 |  |  | základní |  | 0 | 0 | 0 | 0 | 0 | 16 | K | 1 | ROZPOCET | 0 | 0 | 0 | 0 | 0 | 1 | 0 | 16 | 20
| PP |  | Montáž potrubí plechového kruhového do d 400 mm | [15 empty] | PP | 1
11 | K | 728212112R00 | Montáž oblouku plechového kruhového do d 200 mm | kus | 4 |  | 0 | CS ÚRS 01/2018 |  |  | základní |  | 0 | 0 | 0 | 0 | 0 | 16 | K | 1 | ROZPOCET | 0 | 0 | 0 | 0 | 0 | 1 | 0 | 16 | 22
| PP |  | Montáž oblouku plechového kruhového do d 200 mm | [15 empty] | PP | 1
12 | K | 728212113R00 | Montáž oblouku plechového kruhového do d 300 mm | kus | 21 |  | 0 | CS ÚRS 01/2018 |  |  | základní |  | 0 | 0 | 0 | 0 | 0 | 16 | K | 1 | ROZPOCET | 0 | 0 | 0 | 0 | 0 | 1 | 0 | 16 | 24
| PP |  | Montáž oblouku plechového kruhového do d 300 mm | [15 empty] | PP | 1
13 | K | 728212114R00 | Montáž oblouku plechového kruhového do d 400 mm | kus | 4 |  | 0 | CS ÚRS 01/2018 |  |  | základní |  | 0 | 0 | 0 | 0 | 0 | 16 | K | 1 | ROZPOCET | 0 | 0 | 0 | 0 | 0 | 1 | 0 | 16 | 26
| PP |  | Montáž oblouku plechového kruhového do d 400 mm | [15 empty] | PP | 1
14 | K | 728111115R00 | Montáž potrubí plechového čtyřhranného do 0,22 m2 | m | 10 |  | 0 | CS ÚRS 01/2018 |  |  | základní |  | 0 | 0 | 0 | 0 | 0 | 16 | K | 1 | ROZPOCET | 0 | 0 | 0 | 0 | 0 | 1 | 0 | 16 | 28
| PP |  | Montáž potrubí plechového čtyřhranného do 0,22 m2 | [15 empty] | PP | 1
15 | K | 728111116R00 | Montáž potrubí plechového čtyřhranného do 0,28 m2 | m | 10 |  | 0 | CS ÚRS 01/2018 |  |  | základní |  | 0 | 0 | 0 | 0 | 0 | 16 | K | 1 | ROZPOCET | 0 | 0 | 0 | 0 | 0 | 1 | 0 | 16 | 30
| PP |  | Montáž potrubí plechového čtyřhranného do 0,28 m2 | [15 empty] | PP | 1
16 | K | 728312124R00 | Montáž tlumiče kruhového do d 400 mm | kus | 4 |  | 0 | CS ÚRS 01/2018 |  |  | základní |  | 0 | 0 | 0 | 0 | 0 | 16 | K | 1 | ROZPOCET | 0 | 0 | 0 | 0 | 0 | 1 | 0 | 16 | 32
| PP |  | Montáž tlumiče kruhového do d 400 mm | [15 empty] | PP | 1
17 | K | 728413522R00 | Montáž talířového ventilu kruhové do d 200 mm | kus | 16 |  | 0 | CS ÚRS 01/2018 |  |  | základní |  | 0 | 0 | 0 | 0 | 0 | 16 | K | 1 | ROZPOCET | 0 | 0 | 0 | 0 | 0 | 1 | 0 | 16 | 34
| PP |  | Montáž talířového ventilu kruhové do d 200 mm | [15 empty] | PP | 1
18 | K | 728415522R00 | Montáž regulátoru konstantního průtoku do d 200mm | kus | 7 |  | 0 | CS ÚRS 01/2018 |  |  | základní |  | 0 | 0 | 0 | 0 | 0 | 16 | K | 1 | ROZPOCET | 0 | 0 | 0 | 0 | 0 | 1 | 0 | 16 | 36
| PP |  | Montáž regulátoru konstantního průtoku do d 200mm | [15 empty] | PP | 1
19 | K | 728_2 | POTRUBÍ SPIRO pr.125 MM | bm | 12 |  | 0 | R položka |  |  | základní |  | 0 | 0 | 0 | 0 | 0 | 16 | K | 1 | ROZPOCET | 0 | 0 | 0 | 0 | 0 | 1 | 0 | 16 | 38
| PP |  | POTRUBÍ SPIRO pr.125 MM | [15 empty] | PP | 1
20 | K | 728_3 | POTRUBÍ SPIRO PR.150MM | bm | 30 |  | 0 | R položka |  |  | základní |  | 0 | 0 | 0 | 0 | 0 | 16 | K | 1 | ROZPOCET | 0 | 0 | 0 | 0 | 0 | 1 | 0 | 16 | 40
| PP |  | POTRUBÍ SPIRO PR.150MM | [15 empty] | PP | 1
21 | K | 728_5 | POTRUBÍ SPIRO PR.180MM | bm | 4 |  | 0 | R položka |  |  | základní |  | 0 | 0 | 0 | 0 | 0 | 16 | K | 1 | ROZPOCET | 0 | 0 | 0 | 0 | 0 | 1 | 0 | 16 | 42
| PP |  | POTRUBÍ SPIRO PR.180MM | [15 empty] | PP | 1
22 | K | 728_7 | POTRUBÍ SPIRO PR.225MM | bm | 40 |  | 0 | R položka |  |  | základní |  | 0 | 0 | 0 | 0 | 0 | 16 | K | 1 | ROZPOCET | 0 | 0 | 0 | 0 | 0 | 1 | 0 | 16 | 44
| PP |  | POTRUBÍ SPIRO PR.225MM | [15 empty] | PP | 1
23 | K | 728_15 | OS_TĚS PR.125MM 90° | ks | 17 |  | 0 | R položka |  |  | základní |  | 0 | 0 | 0 | 0 | 0 | 16 | K | 1 | ROZPOCET | 0 | 0 | 0 | 0 | 0 | 1 | 0 | 16 | 46
| PP |  | OS_TĚS PR.125MM 90° | [15 empty] | PP | 1
24 | K | 728_17 | OS_TĚS PR.150MM 90° | kus | 21 |  | 0 | R položka |  |  | základní |  | 0 | 0 | 0 | 0 | 0 | 16 | K | 1 | ROZPOCET | 0 | 0 | 0 | 0 | 0 | 1 | 0 | 16 | 48
| PP |  | OS_TĚS PR.150MM 90° | [15 empty] | PP | 1
25 | K | 728_24 | OS_TĚS PR.315MM 90° | ks | 2 |  | 0 | R položka |  |  | základní |  | 0 | 0 | 0 | 0 | 0 | 16 | K | 1 | ROZPOCET | 0 | 0 | 0 | 0 | 0 | 1 | 0 | 16 | 50
| PP |  | OS_TĚS PR.315MM 90° | [15 empty] | PP | 1
26 | K | 728_30 | OS_TĚS PR.315MM 45° | ks | 2 |  | 0 | R položka |  |  | základní |  | 0 | 0 | 0 | 0 | 0 | 16 | K | 1 | ROZPOCET | 0 | 0 | 0 | 0 | 0 | 1 | 0 | 16 | 52
| PP |  | OS_TĚS PR.315MM 45° | [15 empty] | PP | 1
27 | K | 240_1 | OBJ_TĚS PR.140/125 MM | ks | 1 |  | 0 | R položka |  |  | základní |  | 0 | 0 | 0 | 0 | 0 | 16 | K | 1 | ROZPOCET | 0 | 0 | 0 | 0 | 0 | 1 | 0 | 16 | 54
| PP |  | OBJ_TĚS PR.140/125 MM | [15 empty] | PP | 1
28 | K | 240_3 | OBJ_TĚS PR.180/125MM | ks | 1 |  | 0 | R položka |  |  | základní |  | 0 | 0 | 0 | 0 | 0 | 16 | K | 1 | ROZPOCET | 0 | 0 | 0 | 0 | 0 | 1 | 0 | 16 | 56
| PP |  | OBJ_TĚS PR.180/125MM | [15 empty] | PP | 1
29 | K | 240_5 | OBJ_TĚS PR.225/125MM | kus | 12 |  | 0 | R položka |  |  | základní |  | 0 | 0 | 0 | 0 | 0 | 16 | K | 1 | ROZPOCET | 0 | 0 | 0 | 0 | 0 | 1 | 0 | 16 | 58
| PP |  | OBJ_TĚS PR.225/125MM | [15 empty] | PP | 1
30 | K | 240_7 | OBJ_TĚS PR.225/150MM | ks | 7 |  | 0 | R položka |  |  | základní |  | 0 | 0 | 0 | 0 | 0 | 16 | K | 1 | ROZPOCET | 0 | 0 | 0 | 0 | 0 | 1 | 0 | 16 | 60
| PP |  | OBJ_TĚS PR.225/150MM | [15 empty] | PP | 1
31 | K | Pol721 | ZÁTKA-VÍKO PR.150 | ks | 7 |  | 0 | R položka |  |  | základní |  | 0 | 0 | 0 | 0 | 0 | 16 | K | 1 | ROZPOCET | 0 | 0 | 0 | 0 | 0 | 1 | 0 | 16 | 62
| PP |  | ZÁTKA-VÍKO PR.150 | [15 empty] | PP | 1
32 | K | 1 | ZÁTKA-VÍKO PR.180 | KUS | 4 |  | 0 | R položka |  |  | základní |  | 0 | 0 | 0 | 0 | 0 | 16 | K | 1 | ROZPOCET | 0 | 0 | 0 | 0 | 0 | 1 | 0 | 16 | 64
| PP |  | ZÁTKA-VÍKO PR.180 | [15 empty] | PP | 1
33 | K | 2 | ZÁTKA-VÍKO PR.225 | KUS | 2 |  | 0 | R položka |  |  | základní |  | 0 | 0 | 0 | 0 | 0 | 16 | K | 1 | ROZPOCET | 0 | 0 | 0 | 0 | 0 | 1 | 0 | 16 | 66
| PP |  | ZÁTKA-VÍKO PR.225 | [15 empty] | PP | 1
34 | K | Pol682 | NEOBSAZENO | ks | 1 |  | 0 | R položka |  |  | základní |  | 0 | 0 | 0 | 0 | 0 | 16 | K | 1 | ROZPOCET | 0 | 0 | 0 | 0 | 0 | 1 | 0 | 16 | 68
| PP |  | NEOBSAZENO | [15 empty] | PP | 1
35 | K | 24_1 | OBO_TĚS PR.150/125/125 | ks | 1 |  | 0 | R položka |  |  | základní |  | 0 | 0 | 0 | 0 | 0 | 16 | K | 1 | ROZPOCET | 0 | 0 | 0 | 0 | 0 | 1 | 0 | 16 | 70
| PP |  | OBO_TĚS PR.150/125/125 | [15 empty] | PP | 1
36 | K | 24_2 | OBO_TĚS PR.200/160/160MM | ks | 1 |  | 0 | R položka |  |  | základní |  | 0 | 0 | 0 | 0 | 0 | 16 | K | 1 | ROZPOCET | 0 | 0 | 0 | 0 | 0 | 1 | 0 | 16 | 72
| PP |  | OBO_TĚS PR.200/160/160MM | [15 empty] | PP | 1
37 | K | Pol682 | NEOBSAZENO | ks | 1 |  | 0 | R položka |  |  | základní |  | 0 | 0 | 0 | 0 | 0 | 16 | K | 1 | ROZPOCET | 0 | 0 | 0 | 0 | 0 | 1 | 0 | 16 | 74
| PP |  | NEOBSAZENO | [15 empty] | PP | 1
38 | K | Pol683 | NEOBSAZENO | kus | 1 |  | 0 | R položka |  |  | základní |  | 0 | 0 | 0 | 0 | 0 | 16 | K | 1 | ROZPOCET | 0 | 0 | 0 | 0 | 0 | 1 | 0 | 16 | 76
| PP |  | NEOBSAZENO | [15 empty] | PP | 1
39 | K | VK/4 | VÝFUK A NAS.KUS TĚS.PR.315MM | KUS | 2 |  | 0 | R položka |  |  | základní |  | 0 | 0 | 0 | 0 | 0 | 16 | K | 1 | ROZPOCET | 0 | 0 | 0 | 0 | 0 | 1 | 0 | 16 | 78
| PP |  | VÝFUK A NAS.KUS TĚS.PR.315MM | [15 empty] | PP | 1
40 | K | M24/4 | TLUMIČ HLUKU PR.315MM/900/100MM | ks | 4 |  | 0 | R položka |  |  | základní |  | 0 | 0 | 0 | 0 | 0 | 16 | K | 1 | ROZPOCET | 0 | 0 | 0 | 0 | 0 | 1 | 0 | 16 | 80
| PP |  | TLUMIČ HLUKU PR.315MM/900/100MM | [15 empty] | PP | 1
41 | K | Pol682 | NEOBSAZENO | ks | 1 |  | 0 | R položka |  |  | základní |  | 0 | 0 | 0 | 0 | 0 | 16 | K | 1 | ROZPOCET | 0 | 0 | 0 | 0 | 0 | 1 | 0 | 16 | 82
| PP |  | NEOBSAZENO | [15 empty] | PP | 1
42 | K | Pol683 | NEOBSAZENO | kus | 1 |  | 0 | R položka |  |  | základní |  | 0 | 0 | 0 | 0 | 0 | 16 | K | 1 | ROZPOCET | 0 | 0 | 0 | 0 | 0 | 1 | 0 | 16 | 84
| PP |  | NEOBSAZENO | [15 empty] | PP | 1
43 | K | P4/2 | POTR 4HR OBV 1200MM 30%TVAR | BM | 10 |  | 0 | R položka |  |  | základní |  | 0 | 0 | 0 | 0 | 0 | 16 | K | 1 | ROZPOCET | 0 | 0 | 0 | 0 | 0 | 1 | 0 | 16 | 86
| PP |  | POTR 4HR OBV 1200MM 30%TVAR | [15 empty] | PP | 1
44 | K | P4/3 | POTR 4HR OBV 1500MM 30%TVAR | BM | 10 |  | 0 | R položka |  |  | základní |  | 0 | 0 | 0 | 0 | 0 | 16 | K | 1 | ROZPOCET | 0 | 0 | 0 | 0 | 0 | 1 | 0 | 16 | 88
| PP |  | POTR 4HR OBV 1500MM 30%TVAR | [15 empty] | PP | 1
45 | K | D1/1 | DIFUZOR CAP F-125 600-16 | KUS | 15 |  | 0 | R položka |  |  | základní |  | 0 | 0 | 0 | 0 | 0 | 16 | K | 1 | ROZPOCET | 0 | 0 | 0 | 0 | 0 | 1 | 0 | 16 | 90
| PP |  | DIFUZOR CAP F-125 600-16 | [15 empty] | PP | 1
46 | K | D1/6 | ODVOD TV PR.125MM | KUS | 13 |  | 0 | R položka |  |  | základní |  | 0 | 0 | 0 | 0 | 0 | 16 | K | 1 | ROZPOCET | 0 | 0 | 0 | 0 | 0 | 1 | 0 | 16 | 92
| PP |  | ODVOD TV PR.125MM | [15 empty] | PP | 1
47 | K | R/1 | REG.KPR.RAD HP PR125MM | KUS | 15 |  | 0 | R položka |  |  | základní |  | 0 | 0 | 0 | 0 | 0 | 16 | K | 1 | ROZPOCET | 0 | 0 | 0 | 0 | 0 | 1 | 0 | 16 | 94
| PP |  | REG.KPR.RAD HP PR125MM | [15 empty] | PP | 1
48 | K | 240/1 | DOD.VZT JED.SX/C03L | SBR | 1 |  | 0 | R položka |  |  | základní |  | 0 | 0 | 0 | 0 | 0 | 16 | K | 1 | ROZPOCET | 0 | 0 | 0 | 0 | 0 | 1 | 0 | 16 | 96
| PP |  | DOD.VZT JED.SX/C03L | [15 empty] | PP | 1
49 | K | 240/02 | CAV SADA 127688 | KPL | 1 |  | 0 | R položka |  |  | základní |  | 0 | 0 | 0 | 0 | 0 | 16 | K | 1 | ROZPOCET | 0 | 0 | 0 | 0 | 0 | 1 | 0 | 16 | 98
| PP |  | CAV SADA 127688 | [15 empty] | PP | 1
50 | K | 240/03 | DS 50-25 1547 | KS | 4 |  | 0 | R položka |  |  | základní |  | 0 | 0 | 0 | 0 | 0 | 16 | K | 1 | ROZPOCET | 0 | 0 | 0 | 0 | 0 | 1 | 0 | 16 | 100
| PP |  | DS 50-25 1547 | [15 empty] | PP | 1
51 | K | 240/04 | KLAPKA EFD/S 50-25 | KUS | 2 |  | 0 | R položka |  |  | základní |  | 0 | 0 | 0 | 0 | 0 | 16 | K | 1 | ROZPOCET | 0 | 0 | 0 | 0 | 0 | 1 | 0 | 16 | 102
| PP |  | KLAPKA EFD/S 50-25 | [15 empty] | PP | 1
52 | K | 240/05 | ESH 28H/DX MODUL | KUS | 2 |  | 0 | R položka |  |  | základní |  | 0 | 0 | 0 | 0 | 0 | 16 | K | 1 | ROZPOCET | 0 | 0 | 0 | 0 | 0 | 1 | 0 | 16 | 104
| PP |  | ESH 28H/DX MODUL | [15 empty] | PP | 1
53 | K | 240/06 | DXRE 50-25-3-2,5 VÝPARNÍK T/CHL | KUS | 1 |  | 0 | R položka |  |  | základní |  | 0 | 0 | 0 | 0 | 0 | 16 | K | 1 | ROZPOCET | 0 | 0 | 0 | 0 | 0 | 1 | 0 | 16 | 106
| PP |  | DXRE 50-25-3-2,5 VÝPARNÍK T/CHL | [15 empty] | PP | 1
54 | K | 240/07 | DE 500x250 ODLUČ KAPEK | KUS | 1 |  | 0 | R položka |  |  | základní |  | 0 | 0 | 0 | 0 | 0 | 16 | K | 1 | ROZPOCET | 0 | 0 | 0 | 0 | 0 | 1 | 0 | 16 | 108
| PP |  | DE 500x250 ODLUČ KAPEK | [15 empty] | PP | 1
55 | K | 240/07.1 | SIFON PLAST | KUS | 3 |  | 0 | R položka |  |  | základní |  | 0 | 0 | 0 | 0 | 0 | 16 | K | 1 | ROZPOCET | 0 | 0 | 0 | 0 | 0 | 1 | 0 | 16 | 110
| PP |  | SIFON PLAST | [15 empty] | PP | 1
56 | K | M240/1 | MTZ VZT JEDNOTKY | kpl | 1 |  | 0 | R položka |  |  | základní |  | 0 | 0 | 0 | 0 | 0 | 16 | K | 1 | ROZPOCET | 0 | 0 | 0 | 0 | 0 | 1 | 0 | 16 | 112
| PP |  | MTZ VZT JEDNOTKY | [15 empty] | PP | 1
57 | K | M240/2 | UVEDENÍ DO PROVOZU VZT JED | KPL | 1 |  | 0 | R položka |  |  | základní |  | 0 | 0 | 0 | 0 | 0 | 16 | K | 1 | ROZPOCET | 0 | 0 | 0 | 0 | 0 | 1 | 0 | 16 | 114
| PP |  | UVEDENÍ DO PROVOZU VZT JED | [15 empty] | PP | 1
58 | K | M240/3 | DOPRAVNÉ | KPL | 1 |  | 0 | R položka |  |  | základní |  | 0 | 0 | 0 | 0 | 0 | 16 | K | 1 | ROZPOCET | 0 | 0 | 0 | 0 | 0 | 1 | 0 | 16 | 116
| PP |  | DOPRAVNÉ | [15 empty] | PP | 1
59 | K | M240/4 | ZAREGULOVÁNÍ VZT | KPL | 1 |  | 0 | R položka |  |  | základní |  | 0 | 0 | 0 | 0 | 0 | 16 | K | 1 | ROZPOCET | 0 | 0 | 0 | 0 | 0 | 1 | 0 | 16 | 118
| PP |  | ZAREGULOVÁNÍ VZT | [15 empty] | PP | 1
60 | K | M240/5 | PROV.ŘÁD -ZAUČENÍ OBSLUHY-HZS | HOD | 50 |  | 0 | R položka |  |  | základní |  | 0 | 0 | 0 | 0 | 0 | 16 | K | 1 | ROZPOCET | 0 | 0 | 0 | 0 | 0 | 1 | 0 | 16 | 120
| PP |  | PROV.ŘÁD -ZAUČENÍ OBSLUHY-HZS | [15 empty] | PP | 1
61 | K | M240/6 | UPEV.TECHNIKA ,ZÁVĚSY , OBJÍMKY,TÁHLA ,KONZOLY | KPL | 1 |  | 0 | R položka |  |  | základní |  | 0 | 0 | 0 | 0 | 0 | 16 | K | 1 | ROZPOCET | 0 | 0 | 0 | 0 | 0 | 1 | 0 | 16 | 122
| PP |  | UPEV.TECHNIKA ,ZÁVĚSY , OBJÍMKY,TÁHLA ,KONZOLY | [15 empty] | PP | 1
62 | K | M240/7 | POM.OK | KG | 250 |  | 0 | R položka |  |  | základní |  | 0 | 0 | 0 | 0 | 0 | 16 | K | 1 | ROZPOCET | 0 | 0 | 0 | 0 | 0 | 1 | 0 | 16 | 124
| PP |  | POM.OK | [15 empty] | PP | 1

## H01 - Klima a TČ
| List obsahuje: |  | 1) Krycí list soupisu | 2) Rekapitulace |  |  | 3) Soupis prací | Zpět na list: | Rekapitulace stavby
[9 empty] | >> skryté sloupce << | [9 empty] | {fcde17a7-6265-4506-aeea-66511f02acf4}
2
| KRYCÍ LIST SOUPISU | [8 empty] | v --- níže se nacházejí doplnkové a pomocné údaje k sestavám --- v | [8 empty] | False
Stavba:
Rekonstrukce areálu HZS Ostrava
Objekt:
5 - SO 01 - Hlavní objekt
Soupis:
53 - SO 01 - Hlavní objekt - Zařízení vzduchotechniky a vytápění
Úroveň 3:
H01 - Klima a TČ
| KSO: |  |  |  |  | CC-CZ:
| Místo: |  | areál SŽDC, s.o., ulice Skladištní |  |  | Datum: | 21. 11. 2018
| Zadavatel: |  |  |  |  | IČ:
|  | Správa železniční dopravní cesty, státní organizac |  |  |  | DIČ:
| Uchazeč: |  |  |  |  | IČ:
DIČ:
| Projektant: |  |  |  |  | IČ:
|  | MORAVIA CONSULT Olomouc a.s., VPÚ DECO Praha, a.s. |  |  |  | DIČ:
Poznámka:
Soupis prací je sestaven s využitím Cenové soustavy ÚRS. Položky, které pochází z této cenové soustavy, jsou ve sloupci 'Cenová soustava' označeny popisem 'CS ÚRS' a úrovní příslušného kalendářního pololetí. Veškeré další informace vymezující popis a podmínky použití těchto položek z Cenové soustavy, které nejsou uvedeny přímo v soupisu prací, jsou neomezeně dálkově k dispozici na www.cs-urs.cz, sekce Cenové a technické podmínky.
| Cena bez DPH | [5 empty] | 0
|  |  | Základ daně |  |  | Sazba daně | Výše daně
| DPH | základní | 0 |  |  | 21% | 0
|  | snížená | 0 |  |  | 15% | 0
|  | zákl. přenesená | 0 |  |  | 21% | 0
|  | sníž. přenesená | 0 |  |  | 15% | 0
|  | nulová | 0 |  |  | 0% | 0
| Cena s DPH |  |  | v | CZK |  | 0
REKAPITULACE ČLENĚNÍ SOUPISU PRACÍ
Stavba:
Rekonstrukce areálu HZS Ostrava
Objekt:
5 - SO 01 - Hlavní objekt
Soupis:
53 - SO 01 - Hlavní objekt - Zařízení vzduchotechniky a vytápění
Úroveň 3:
H01 - Klima a TČ
Místo: |  |  | areál SŽDC, s.o., ulice Skladištní |  |  | Datum: | 21. 11. 2018
Zadavatel: |  |  | Správa železniční dopravní cesty, státní organizac |  |  | Projektant: | MORAVIA CONSULT Olomouc a.s., VPÚ DECO Praha, a.s.
Uchazeč:
Kód dílu - Popis | [6 empty] | Cena celkem [CZK]
Náklady soupisu celkem | [6 empty] | 0 | [12 empty] | -1
| 732 - Klimatizace a tepelná čerpadla | [5 empty] | 0
SOUPIS PRACÍ
Stavba:
Rekonstrukce areálu HZS Ostrava
Objekt:
5 - SO 01 - Hlavní objekt
Soupis:
53 - SO 01 - Hlavní objekt - Zařízení vzduchotechniky a vytápění
Úroveň 3:
H01 - Klima a TČ
Místo: |  |  | areál SŽDC, s.o., ulice Skladištní |  |  | Datum: | 21. 11. 2018
Zadavatel: |  |  | Správa železniční dopravní cesty, státní organizac |  |  | Projektant: | MORAVIA CONSULT Olomouc a.s., VPÚ DECO Praha, a.s.
Uchazeč:
PČ | Typ | Kód | Popis | MJ | Množství | J.cena [CZK] | Cena celkem [CZK] | Cenová soustava |  | Poznámka | DPH | J. Nh [h] | Nh celkem [h] | J. hmotnost [t] | Hmotnost celkem [t] | J. suť [t] | Suť Celkem [t]
Náklady soupisu celkem | [6 empty] | 0 | [5 empty] | 0 |  | 0 |  | 0 |  | D | -1 | [7 empty] | 0
| D | 732 | Klimatizace a tepelná čerpadla |  |  |  | 0 | [5 empty] | 0 |  | 0 |  | 0 | 2 | D | 0 | ROZPOCET | [6 empty] | 0
1 | K | 1.1 | Např.KJ MultiV S, 400V | ks | 1 |  | 0 | R položka |  |  | základní |  | 0 | 0 | 0 | 0 | 0 | 16 | K | 1 | ROZPOCET | 0 | 0 | 0 | 0 | 0 | 1 | 0 | 16 | 2
| PP |  | Např.KJ MultiV S, 400V | [15 empty] | PP | 1
| P |  | Poznámka k položce: Referenční standard: ARUN040LSS0 | [15 empty] | P | 1
2 | K | 1.2 | Řídící box, bipolární výstup EEV, Modbus | ks | 1 |  | 0 | R položka |  |  | základní |  | 0 | 0 | 0 | 0 | 0 | 16 | K | 1 | ROZPOCET | 0 | 0 | 0 | 0 | 0 | 1 | 0 | 16 | 4
| PP |  | Řídící box, bipolární výstup EEV, Modbus | [15 empty] | PP | 1
| P |  | Poznámka k položce: Referenční standard: KM113.12MV2 | [15 empty] | P | 1
3 | K | 1.3 | Modul omezení výkonu (doporučené přísl.) | ks | 1 |  | 0 | R položka |  |  | základní |  | 0 | 0 | 0 | 0 | 0 | 16 | K | 1 | ROZPOCET | 0 | 0 | 0 | 0 | 0 | 1 | 0 | 16 | 6
| PP |  | Modul omezení výkonu (doporučené přísl.) požadovaný vypařovací tlak synchronně s požadavkem na výkon | [15 empty] | PP | 1
4 | K | 1.4 | El.expanzní ventil EX5 (6~58 kW) | ks | 1 |  | 0 | R položka |  |  | základní |  | 0 | 0 | 0 | 0 | 0 | 16 | K | 1 | ROZPOCET | 0 | 0 | 0 | 0 | 0 | 1 | 0 | 16 | 8
| PP |  | El.expanzní ventil EX5 (6~58 kW) | [15 empty] | PP | 1
| P |  | Poznámka k položce: Referenční standard: EX5-U21 | [15 empty] | P | 1
5 | K | 1.5 | Kabel pro EX5, EX6, EX7, délka 3 m | ks | 1 |  | 0 | R položka |  |  | základní |  | 0 | 0 | 0 | 0 | 0 | 16 | K | 1 | ROZPOCET | 0 | 0 | 0 | 0 | 0 | 1 | 0 | 16 | 10
| PP |  | Kabel pro EX5, EX6, EX7, délka 3 m | [15 empty] | PP | 1
| P |  | Poznámka k položce: Referenční standard: EXV-M30 | [15 empty] | P | 1
6 | K | 2.1 | Např KJ jednotka MultiV S, 400V | ks | 1 |  | 0 | R položka |  |  | základní |  | 0 | 0 | 0 | 0 | 0 | 16 | K | 1 | ROZPOCET | 0 | 0 | 0 | 0 | 0 | 1 | 0 | 16 | 12
| PP |  | Např KJ jednotka MultiV S, 400V | [15 empty] | PP | 1
| P |  | Poznámka k položce: Referenční standard: ARUN040LSS0 | [15 empty] | P | 1
7 | K | 2.2 | Řídící box, bipolární výstup EEV, Modbus | ks | 2 |  | 0 | R položka |  |  | základní |  | 0 | 0 | 0 | 0 | 0 | 16 | K | 1 | ROZPOCET | 0 | 0 | 0 | 0 | 0 | 1 | 0 | 16 | 14
| PP |  | Řídící box, bipolární výstup EEV, Modbus | [15 empty] | PP | 1
| P |  | Poznámka k položce: Referenční standard: KM113.12MV2 | [15 empty] | P | 1
8 | K | 2.3 | Modul omezení výkonu (doporučené přísl.) | ks | 1 |  | 0 | R položka |  |  | základní |  | 0 | 0 | 0 | 0 | 0 | 16 | K | 1 | ROZPOCET | 0 | 0 | 0 | 0 | 0 | 1 | 0 | 16 | 16
| PP |  | Modul omezení výkonu (doporučené přísl.) požadovaný vypařovací tlak synchronně s požadavkem na výkon | [15 empty] | PP | 1
9 | K | 2.4 | El.expanzní ventil EX4 (2~19 kW) | ks | 2 |  | 0 | R položka |  |  | základní |  | 0 | 0 | 0 | 0 | 0 | 16 | K | 1 | ROZPOCET | 0 | 0 | 0 | 0 | 0 | 1 | 0 | 16 | 18
| PP |  | El.expanzní ventil EX4 (2~19 kW) | [15 empty] | PP | 1
| P |  | Poznámka k položce: Referenční standard: EX4 | [15 empty] | P | 1
10 | K | 2.5 | Cu rozbočka | ks | 1 |  | 0 | R položka |  |  | základní |  | 0 | 0 | 0 | 0 | 0 | 16 | K | 1 | ROZPOCET | 0 | 0 | 0 | 0 | 0 | 1 | 0 | 16 | 20
| PP |  | Cu rozbočka | [15 empty] | PP | 1
| P |  | Poznámka k položce: Referenční standard: ARBLN01621 | [15 empty] | P | 1
11 | K | 3.1 | Např.KJ MultiV S, 400V | ks | 1 |  | 0 | R položka |  |  | základní |  | 0 | 0 | 0 | 0 | 0 | 16 | K | 1 | ROZPOCET | 0 | 0 | 0 | 0 | 0 | 1 | 0 | 16 | 22
| PP |  | Např.KJ MultiV S, 400V | [15 empty] | PP | 1
| P |  | Poznámka k položce: Referenční standard: ARUN050LSS0 | [15 empty] | P | 1
12 | K | 3.2 | Řídící box, bipolární výstup EEV, Modbus | ks | 3 |  | 0 | R položka |  |  | základní |  | 0 | 0 | 0 | 0 | 0 | 16 | K | 1 | ROZPOCET | 0 | 0 | 0 | 0 | 0 | 1 | 0 | 16 | 24
| PP |  | Řídící box, bipolární výstup EEV, Modbus | [15 empty] | PP | 1
| P |  | Poznámka k položce: Referenční standard: KM113.12MV2 | [15 empty] | P | 1
13 | K | 3.3 | Modul omezení výkonu (doporučené přísl.) | ks | 1 |  | 0 | R položka |  |  | základní |  | 0 | 0 | 0 | 0 | 0 | 16 | K | 1 | ROZPOCET | 0 | 0 | 0 | 0 | 0 | 1 | 0 | 16 | 26
| PP |  | Modul omezení výkonu (doporučené přísl.) požadovaný vypařovací tlak synchronně s požadavkem na výkon | [15 empty] | PP | 1
14 | K | 3.4 | El.expanzní ventil EX4 (2~19 kW) | ks | 3 |  | 0 | R položka |  |  | základní |  | 0 | 0 | 0 | 0 | 0 | 16 | K | 1 | ROZPOCET | 0 | 0 | 0 | 0 | 0 | 1 | 0 | 16 | 28
| PP |  | El.expanzní ventil EX4 (2~19 kW) | [15 empty] | PP | 1
| P |  | Poznámka k položce: Referenční standard: EX4 | [15 empty] | P | 1
15 | K | 3.5 | Cu rozbočka | ks | 2 |  | 0 | R položka |  |  | základní |  | 0 | 0 | 0 | 0 | 0 | 16 | K | 1 | ROZPOCET | 0 | 0 | 0 | 0 | 0 | 1 | 0 | 16 | 30
| PP |  | Cu rozbočka | [15 empty] | PP | 1
| P |  | Poznámka k položce: Referenční standard: ARBLN01621 | [15 empty] | P | 1
16 | K | 4.1 | Např.KJ MultiV S, 400V | ks | 1 |  | 0 | R položka |  |  | základní |  | 0 | 0 | 0 | 0 | 0 | 16 | K | 1 | ROZPOCET | 0 | 0 | 0 | 0 | 0 | 1 | 0 | 16 | 32
| PP |  | Např.KJ MultiV S, 400V | [15 empty] | PP | 1
| P |  | Poznámka k položce: Referenční standard: ARUN040LSS0 | [15 empty] | P | 1
17 | K | 4.2 | Řídící box, bipolární výstup EEV, Modbus | ks | 2 |  | 0 | R položka |  |  | základní |  | 0 | 0 | 0 | 0 | 0 | 16 | K | 1 | ROZPOCET | 0 | 0 | 0 | 0 | 0 | 1 | 0 | 16 | 34
| PP |  | Řídící box, bipolární výstup EEV, Modbus | [15 empty] | PP | 1
| P |  | Poznámka k položce: Referenční standard: KM113.12MV2 | [15 empty] | P | 1
18 | K | 4.3 | Modul omezení výkonu (doporučené přísl.) | ks | 1 |  | 0 | R položka |  |  | základní |  | 0 | 0 | 0 | 0 | 0 | 16 | K | 1 | ROZPOCET | 0 | 0 | 0 | 0 | 0 | 1 | 0 | 16 | 36
| PP |  | Modul omezení výkonu (doporučené přísl.) požadovaný vypařovací tlak synchronně s požadavkem na výkon | [15 empty] | PP | 1
19 | K | 4.4 | El.expanzní ventil EX4 (2~19 kW) | ks | 2 |  | 0 | R položka |  |  | základní |  | 0 | 0 | 0 | 0 | 0 | 16 | K | 1 | ROZPOCET | 0 | 0 | 0 | 0 | 0 | 1 | 0 | 16 | 38
| PP |  | El.expanzní ventil EX4 (2~19 kW) | [15 empty] | PP | 1
| P |  | Poznámka k položce: Referenční standard: EX4 | [15 empty] | P | 1
20 | K | 4.5 | Cu rozbočka např. | ks | 1 |  | 0 | R položka |  |  | základní |  | 0 | 0 | 0 | 0 | 0 | 16 | K | 1 | ROZPOCET | 0 | 0 | 0 | 0 | 0 | 1 | 0 | 16 | 40
| PP |  | Cu rozbočka např. | [15 empty] | PP | 1
| P |  | Poznámka k položce: Referenční standard: ARBLN01621 | [15 empty] | P | 1
21 | K | 5.1 | Např.KJ MultiV S, 400V | ks | 1 |  | 0 | R položka |  |  | základní |  | 0 | 0 | 0 | 0 | 0 | 16 | K | 1 | ROZPOCET | 0 | 0 | 0 | 0 | 0 | 1 | 0 | 16 | 42
| PP |  | Např.KJ MultiV S, 400V | [15 empty] | PP | 1
| P |  | Poznámka k položce: Referenční standard: ARUN040LSS0 | [15 empty] | P | 1
22 | K | 5.2 | Řídící box, bipolární výstup EEV, Modbus | ks | 3 |  | 0 | R položka |  |  | základní |  | 0 | 0 | 0 | 0 | 0 | 16 | K | 1 | ROZPOCET | 0 | 0 | 0 | 0 | 0 | 1 | 0 | 16 | 44
| PP |  | Řídící box, bipolární výstup EEV, Modbus | [15 empty] | PP | 1
| P |  | Poznámka k položce: Referenční standard: KM113.12MV2 | [15 empty] | P | 1
23 | K | 5.3 | Modul omezení výkonu (doporučené přísl.) | ks | 1 |  | 0 | R položka |  |  | základní |  | 0 | 0 | 0 | 0 | 0 | 16 | K | 1 | ROZPOCET | 0 | 0 | 0 | 0 | 0 | 1 | 0 | 16 | 46
| PP |  | Modul omezení výkonu (doporučené přísl.) požadovaný vypařovací tlak synchronně s požadavkem na výkon | [15 empty] | PP | 1
24 | K | 5.4 | El.expanzní ventil EX4 (2~19 kW) | ks | 3 |  | 0 | R položka |  |  | základní |  | 0 | 0 | 0 | 0 | 0 | 16 | K | 1 | ROZPOCET | 0 | 0 | 0 | 0 | 0 | 1 | 0 | 16 | 48
| PP |  | El.expanzní ventil EX4 (2~19 kW) | [15 empty] | PP | 1
| P |  | Poznámka k položce: Referenční standard: EX4 | [15 empty] | P | 1
25 | K | 5.5 | Cu rozbočka | ks | 2 |  | 0 | R položka |  |  | základní |  | 0 | 0 | 0 | 0 | 0 | 16 | K | 1 | ROZPOCET | 0 | 0 | 0 | 0 | 0 | 1 | 0 | 16 | 50
| PP |  | Cu rozbočka | [15 empty] | PP | 1
| P |  | Poznámka k položce: Referenční standard: ARBLN01621 | [15 empty] | P | 1
26 | K | 6.1 | Např.KJ MultiV S, 400V | ks | 1 |  | 0 | R položka |  |  | základní |  | 0 | 0 | 0 | 0 | 0 | 16 | K | 1 | ROZPOCET | 0 | 0 | 0 | 0 | 0 | 1 | 0 | 16 | 52
| PP |  | Např.KJ MultiV S, 400V | [15 empty] | PP | 1
| P |  | Poznámka k položce: Referenční standard: ARUN080LSS0 | [15 empty] | P | 1
27 | K | 6.2 | Např.Kaz. jedn.4 cestná 570x570 mm | ks | 8 |  | 0 | R položka |  |  | základní |  | 0 | 0 | 0 | 0 | 0 | 16 | K | 1 | ROZPOCET | 0 | 0 | 0 | 0 | 0 | 1 | 0 | 16 | 54
| PP |  | Např.Kaz. jedn.4 cestná 570x570 mm | [15 empty] | PP | 1
| P |  | Poznámka k položce: Referenční standard: ARNU05GTRC4 | [15 empty] | P | 1
28 | K | 6.3 | Čelní panel 4 cest.kazety 570*570 mm | ks | 8 |  | 0 | R položka |  |  | základní |  | 0 | 0 | 0 | 0 | 0 | 16 | K | 1 | ROZPOCET | 0 | 0 | 0 | 0 | 0 | 1 | 0 | 16 | 56
| PP |  | Čelní panel 4 cest.kazety 570*570 mm | [15 empty] | PP | 1
| P |  | Poznámka k položce: Referenční standard: PT-UQC | [15 empty] | P | 1
29 | K | 6.4 | Standardní kabelový ovladač s češtinou | ks | 8 |  | 0 | R položka |  |  | základní |  | 0 | 0 | 0 | 0 | 0 | 16 | K | 1 | ROZPOCET | 0 | 0 | 0 | 0 | 0 | 1 | 0 | 16 | 58
| PP |  | Standardní kabelový ovladač s češtinou | [15 empty] | PP | 1
| P |  | Poznámka k položce: Referenční standard: PREMTB100 | [15 empty] | P | 1
30 | K | 6.5 | Řídící box, bipolární výstup EEV, Modbus | ks | 2 |  | 0 | R položka |  |  | základní |  | 0 | 0 | 0 | 0 | 0 | 16 | K | 1 | ROZPOCET | 0 | 0 | 0 | 0 | 0 | 1 | 0 | 16 | 60
| PP |  | Řídící box, bipolární výstup EEV, Modbus | [15 empty] | PP | 1
| P |  | Poznámka k položce: Referenční standard: KM113.12MV2 | [15 empty] | P | 1
31 | K | 6.6 | Modul omezení výkonu (doporučené přísl.) | ks | 1 |  | 0 | R položka |  |  | základní |  | 0 | 0 | 0 | 0 | 0 | 16 | K | 1 | ROZPOCET | 0 | 0 | 0 | 0 | 0 | 1 | 0 | 16 | 62
| PP |  | Modul omezení výkonu (doporučené přísl.) požadovaný vypařovací tlak synchronně s požadavkem na výkon | [15 empty] | PP | 1
32 | K | 6.7 | El.expanzní ventil EX4 (2~19 kW) | ks | 2 |  | 0 | R položka |  |  | základní |  | 0 | 0 | 0 | 0 | 0 | 16 | K | 1 | ROZPOCET | 0 | 0 | 0 | 0 | 0 | 1 | 0 | 16 | 64
| PP |  | El.expanzní ventil EX4 (2~19 kW) | [15 empty] | PP | 1
| P |  | Poznámka k položce: Referenční standard: EX4 | [15 empty] | P | 1
33 | K | 6.8 | Cu rozbočka (orientačně, nutno vyjasnit velikosti a typy) | ks | 9 |  | 0 | R položka |  |  | základní |  | 0 | 0 | 0 | 0 | 0 | 16 | K | 1 | ROZPOCET | 0 | 0 | 0 | 0 | 0 | 1 | 0 | 16 | 66
| PP |  | Cu rozbočka (orientačně, nutno vyjasnit velikosti a typy) | [15 empty] | PP | 1
34 | K | 7.1 | Např.Split Standard Plus vč.infra ovl. | ks | 1 |  | 0 | R položka |  |  | základní |  | 0 | 0 | 0 | 0 | 0 | 16 | K | 1 | ROZPOCET | 0 | 0 | 0 | 0 | 0 | 1 | 0 | 16 | 68
| PP |  | Např.Split Standard Plus vč.infra ovl. | [15 empty] | PP | 1
| P |  | Poznámka k položce: Referenční standard: PM18SP.NSK / UL2 | [15 empty] | P | 1
35 | K | 7.2 | Např.KJ MultiV 5 | ks | 1 |  | 0 | R položka |  |  | základní |  | 0 | 0 | 0 | 0 | 0 | 16 | K | 1 | ROZPOCET | 0 | 0 | 0 | 0 | 0 | 1 | 0 | 16 | 70
| PP |  | Např.KJ MultiV 5 | [15 empty] | PP | 1
| P |  | Poznámka k položce: Referenční standard: ARUM180LTE5 | [15 empty] | P | 1
36 | K | 7.3 | Např.Kaz.jedn.4 cestná 570x570 mm | ks | 24 |  | 0 | R položka |  |  | základní |  | 0 | 0 | 0 | 0 | 0 | 16 | K | 1 | ROZPOCET | 0 | 0 | 0 | 0 | 0 | 1 | 0 | 16 | 72
| PP |  | Např.Kaz.jedn.4 cestná 570x570 mm | [15 empty] | PP | 1
| P |  | Poznámka k položce: Referenční standard: ARNU05GTRC4 | [15 empty] | P | 1
37 | K | 7.4 | Čelní panel 4 cest.kazety 570*570 mm | ks | 24 |  | 0 | R položka |  |  | základní |  | 0 | 0 | 0 | 0 | 0 | 16 | K | 1 | ROZPOCET | 0 | 0 | 0 | 0 | 0 | 1 | 0 | 16 | 74
| PP |  | Čelní panel 4 cest.kazety 570*570 mm | [15 empty] | PP | 1
| P |  | Poznámka k položce: Referenční standard: PT-UQC | [15 empty] | P | 1
38 | K | 7.5 | Standardní kabelový ovladač s češtinou | ks | 24 |  | 0 | R položka |  |  | základní |  | 0 | 0 | 0 | 0 | 0 | 16 | K | 1 | ROZPOCET | 0 | 0 | 0 | 0 | 0 | 1 | 0 | 16 | 76
| PP |  | Standardní kabelový ovladač s češtinou | [15 empty] | PP | 1
| P |  | Poznámka k položce: Referenční standard: PREMTB100 | [15 empty] | P | 1
39 | K | 7.6 | Např.Hydro kit vysokoteplotní | ks | 1 |  | 0 | R položka |  |  | základní |  | 0 | 0 | 0 | 0 | 0 | 16 | K | 1 | ROZPOCET | 0 | 0 | 0 | 0 | 0 | 1 | 0 | 16 | 78
| PP |  | Např.Hydro kit vysokoteplotní | [15 empty] | PP | 1
| P |  | Poznámka k položce: Referenční standard: ARNH08GK3A2 | [15 empty] | P | 1
40 | K | 7.7 | Distributor (HR box) | ks | 2 |  | 0 | R položka |  |  | základní |  | 0 | 0 | 0 | 0 | 0 | 16 | K | 1 | ROZPOCET | 0 | 0 | 0 | 0 | 0 | 1 | 0 | 16 | 80
| PP |  | Distributor (HR box) | [15 empty] | PP | 1
| P |  | Poznámka k položce: Referenční standard: PRHR022 | [15 empty] | P | 1
41 | K | 7.8 | Distributor (HR box) | ks | 6 |  | 0 | R položka |  |  | základní |  | 0 | 0 | 0 | 0 | 0 | 16 | K | 1 | ROZPOCET | 0 | 0 | 0 | 0 | 0 | 1 | 0 | 16 | 82
| PP |  | Distributor (HR box) | [15 empty] | PP | 1
| P |  | Poznámka k položce: Referenční standard: PRHR032 | [15 empty] | P | 1
42 | K | 7.9 | Distributor (HR box) | ks | 1 |  | 0 | R položka |  |  | základní |  | 0 | 0 | 0 | 0 | 0 | 16 | K | 1 | ROZPOCET | 0 | 0 | 0 | 0 | 0 | 1 | 0 | 16 | 84
| PP |  | Distributor (HR box) | [15 empty] | PP | 1
| P |  | Poznámka k položce: Referenční standard: PRHR042 | [15 empty] | P | 1
43 | K | 7.10 | Cu rozbočka (orientačně, nutno vyjasnit velikosti a typy) | ks | 3 |  | 0 | R položka |  |  | základní |  | 0 | 0 | 0 | 0 | 0 | 16 | K | 1 | ROZPOCET | 0 | 0 | 0 | 0 | 0 | 1 | 0 | 16 | 86
| PP |  | Cu rozbočka (orientačně, nutno vyjasnit velikosti a typy) | [15 empty] | PP | 1

## H03 - VZT
| List obsahuje: |  | 1) Krycí list soupisu | 2) Rekapitulace |  |  | 3) Soupis prací | Zpět na list: | Rekapitulace stavby
[9 empty] | >> skryté sloupce << | [9 empty] | {a09cf585-7052-4fff-b776-f565c2171e37}
2
| KRYCÍ LIST SOUPISU | [8 empty] | v --- níže se nacházejí doplnkové a pomocné údaje k sestavám --- v | [8 empty] | False
Stavba:
Rekonstrukce areálu HZS Ostrava
Objekt:
5 - SO 01 - Hlavní objekt
Soupis:
53 - SO 01 - Hlavní objekt - Zařízení vzduchotechniky a vytápění
Úroveň 3:
H03 - VZT
| KSO: |  |  |  |  | CC-CZ:
| Místo: |  | areál SŽDC, s.o., ulice Skladištní |  |  | Datum: | 21. 11. 2018
| Zadavatel: |  |  |  |  | IČ:
|  | Správa železniční dopravní cesty, státní organizac |  |  |  | DIČ:
| Uchazeč: |  |  |  |  | IČ:
DIČ:
| Projektant: |  |  |  |  | IČ:
|  | MORAVIA CONSULT Olomouc a.s., VPÚ DECO Praha, a.s. |  |  |  | DIČ:
Poznámka:
Soupis prací je sestaven s využitím Cenové soustavy ÚRS. Položky, které pochází z této cenové soustavy, jsou ve sloupci 'Cenová soustava' označeny popisem 'CS ÚRS' a úrovní příslušného kalendářního pololetí. Veškeré další informace vymezující popis a podmínky použití těchto položek z Cenové soustavy, které nejsou uvedeny přímo v soupisu prací, jsou neomezeně dálkově k dispozici na www.cs-urs.cz, sekce Cenové a technické podmínky.
| Cena bez DPH | [5 empty] | 0
|  |  | Základ daně |  |  | Sazba daně | Výše daně
| DPH | základní | 0 |  |  | 21% | 0
|  | snížená | 0 |  |  | 15% | 0
|  | zákl. přenesená | 0 |  |  | 21% | 0
|  | sníž. přenesená | 0 |  |  | 15% | 0
|  | nulová | 0 |  |  | 0% | 0
| Cena s DPH |  |  | v | CZK |  | 0
REKAPITULACE ČLENĚNÍ SOUPISU PRACÍ
Stavba:
Rekonstrukce areálu HZS Ostrava
Objekt:
5 - SO 01 - Hlavní objekt
Soupis:
53 - SO 01 - Hlavní objekt - Zařízení vzduchotechniky a vytápění
Úroveň 3:
H03 - VZT
Místo: |  |  | areál SŽDC, s.o., ulice Skladištní |  |  | Datum: | 21. 11. 2018
Zadavatel: |  |  | Správa železniční dopravní cesty, státní organizac |  |  | Projektant: | MORAVIA CONSULT Olomouc a.s., VPÚ DECO Praha, a.s.
Uchazeč:
Kód dílu - Popis | [6 empty] | Cena celkem [CZK]
Náklady soupisu celkem | [6 empty] | 0 | [12 empty] | -1
| 728 - VZT_ZAŘÍZENÍ SO_01_ODSÁVÁNÍ_PL | [5 empty] | 0
SOUPIS PRACÍ
Stavba:
Rekonstrukce areálu HZS Ostrava
Objekt:
5 - SO 01 - Hlavní objekt
Soupis:
53 - SO 01 - Hlavní objekt - Zařízení vzduchotechniky a vytápění
Úroveň 3:
H03 - VZT
Místo: |  |  | areál SŽDC, s.o., ulice Skladištní |  |  | Datum: | 21. 11. 2018
Zadavatel: |  |  | Správa železniční dopravní cesty, státní organizac |  |  | Projektant: | MORAVIA CONSULT Olomouc a.s., VPÚ DECO Praha, a.s.
Uchazeč:
PČ | Typ | Kód | Popis | MJ | Množství | J.cena [CZK] | Cena celkem [CZK] | Cenová soustava |  | Poznámka | DPH | J. Nh [h] | Nh celkem [h] | J. hmotnost [t] | Hmotnost celkem [t] | J. suť [t] | Suť Celkem [t]
Náklady soupisu celkem | [6 empty] | 0 | [5 empty] | 0 |  | 0 |  | 0 |  | D | -1 | [7 empty] | 0
| D | 728 | VZT_ZAŘÍZENÍ SO_01_ODSÁVÁNÍ_PL |  |  |  | 0 | [5 empty] | 0 |  | 0 |  | 0 | 2 | D | 0 | ROZPOCET | [6 empty] | 0
1 | K | 728112112R00 | Montáž potrubí SkII do d 200 mm | m | 4 |  | 0 | CS ÚRS 01/2018 |  |  | základní |  | 0 | 0 | 0 | 0 | 0 | 16 | K | 1 | ROZPOCET | 0 | 0 | 0 | 0 | 0 | 1 | 0 | 16 | 2
| PP |  | Montáž potrubí SkII do d 200 mm | [15 empty] | PP | 1
2 | K | 728112113R00 | Montáž potrubí SkII do d 300 mm | m | 4 |  | 0 | CS ÚRS 01/2018 |  |  | základní |  | 0 | 0 | 0 | 0 | 0 | 16 | K | 1 | ROZPOCET | 0 | 0 | 0 | 0 | 0 | 1 | 0 | 16 | 4
| PP |  | Montáž potrubí SkII do d 300 mm | [15 empty] | PP | 1
3 | K | 728212112R00 | Montáž oblouku plechového kruhového do d 200 mm | kus | 6 |  | 0 | CS ÚRS 01/2018 |  |  | základní |  | 0 | 0 | 0 | 0 | 0 | 16 | K | 1 | ROZPOCET | 0 | 0 | 0 | 0 | 0 | 1 | 0 | 16 | 10
| PP |  | Montáž oblouku plechového kruhového do d 200 mm | [15 empty] | PP | 1
4 | K | 728212114R00 | Montáž oblouku plechového kruhového do d 400 mm | kus | 5 |  | 0 | CS ÚRS 01/2018 |  |  | základní |  | 0 | 0 | 0 | 0 | 0 | 16 | K | 1 | ROZPOCET | 0 | 0 | 0 | 0 | 0 | 1 | 0 | 16 | 14
| PP |  | Montáž oblouku plechového kruhového do d 400 mm | [15 empty] | PP | 1
5 | K | 728212312R00 | Montáž odbočky plechové kruhové do d 200 mm | kus | 1 |  | 0 | CS ÚRS 01/2018 |  |  | základní |  | 0 | 0 | 0 | 0 | 0 | 16 | K | 1 | ROZPOCET | 0 | 0 | 0 | 0 | 0 | 1 | 0 | 16 | 18
| PP |  | Montáž odbočky plechové kruhové do d 200 mm | [15 empty] | PP | 1
6 | K | 728212313R00 | Montáž odbočky plechové kruhové do d 300 mm | kus | 3 |  | 0 | CS ÚRS 01/2018 |  |  | základní |  | 0 | 0 | 0 | 0 | 0 | 16 | K | 1 | ROZPOCET | 0 | 0 | 0 | 0 | 0 | 1 | 0 | 16 | 20
| PP |  | Montáž odbočky plechové kruhové do d 300 mm | [15 empty] | PP | 1
7 | K | 728212314R00 | Montáž odbočky plechové kruhové do d 400 mm | kus | 2 |  | 0 | CS ÚRS 01/2018 |  |  | základní |  | 0 | 0 | 0 | 0 | 0 | 16 | K | 1 | ROZPOCET | 0 | 0 | 0 | 0 | 0 | 1 | 0 | 16 | 22
| PP |  | Montáž odbočky plechové kruhové do d 400 mm | [15 empty] | PP | 1
8 | K | 728312125R00 | Montáž tlumiče kruhového do d 500 mm | kus | 1 |  | 0 | CS ÚRS 01/2018 |  |  | základní |  | 0 | 0 | 0 | 0 | 0 | 16 | K | 1 | ROZPOCET | 0 | 0 | 0 | 0 | 0 | 1 | 0 | 16 | 26
| PP |  | Montáž tlumiče kruhového do d 500 mm | [15 empty] | PP | 1
9 | K | 728111117R00 | Montáž potrubí plechového čtyřhranného do 0,40 m2 | m | 1 |  | 0 | CS ÚRS 01/2018 |  |  | základní |  | 0 | 0 | 0 | 0 | 0 | 16 | K | 1 | ROZPOCET | 0 | 0 | 0 | 0 | 0 | 1 | 0 | 16 | 28
| PP |  | Montáž potrubí plechového čtyřhranného do 0,40 m2 | [15 empty] | PP | 1
10 | K | 240/10 | POTR Sk.II PR.150MM 1.4404 PŘ | M | 4 |  | 0 | R položka |  |  | základní |  | 0 | 0 | 0 | 0 | 0 | 16 | K | 1 | ROZPOCET | 0 | 0 | 0 | 0 | 0 | 1 | 0 | 16 | 30
| PP |  | POTR Sk.II PR.150MM 1.4404 PŘ | [15 empty] | PP | 1
11 | K | 240/10.1 | POTR Sk.II PR.160MM 1.4404 PŘ | M | 30 |  | 0 | R položka |  |  | základní |  | 0 | 0 | 0 | 0 | 0 | 16 | K | 1 | ROZPOCET | 0 | 0 | 0 | 0 | 0 | 1 | 0 | 16 | 32
| PP |  | POTR Sk.II PR.160MM 1.4404 PŘ | [15 empty] | PP | 1
12 | K | 240/11 | POTR Sk.II PR.200MM 1.4404 PŘ | M | 4 |  | 0 | R položka |  |  | základní |  | 0 | 0 | 0 | 0 | 0 | 16 | K | 1 | ROZPOCET | 0 | 0 | 0 | 0 | 0 | 1 | 0 | 16 | 34
| PP |  | POTR Sk.II PR.200MM 1.4404 PŘ | [15 empty] | PP | 1
13 | K | 240/12 | POTR Sk.II PR.225MM 1.4404 PŘ | M | 4 |  | 0 | R položka |  |  | základní |  | 0 | 0 | 0 | 0 | 0 | 16 | K | 1 | ROZPOCET | 0 | 0 | 0 | 0 | 0 | 1 | 0 | 16 | 36
| PP |  | POTR Sk.II PR.225MM 1.4404 PŘ | [15 empty] | PP | 1
14 | K | 240/13 | POTR Sk.II PR.250MM 1.4404 PŘ | M | 4 |  | 0 | R položka |  |  | základní |  | 0 | 0 | 0 | 0 | 0 | 16 | K | 1 | ROZPOCET | 0 | 0 | 0 | 0 | 0 | 1 | 0 | 16 | 38
| PP |  | POTR Sk.II PR.250MM 1.4404 PŘ | [15 empty] | PP | 1
15 | K | 240/14 | POTR Sk.II PR.280MM 1.4404 PŘ | M | 4 |  | 0 | R položka |  |  | základní |  | 0 | 0 | 0 | 0 | 0 | 16 | K | 1 | ROZPOCET | 0 | 0 | 0 | 0 | 0 | 1 | 0 | 16 | 40
| PP |  | POTR Sk.II PR.280MM 1.4404 PŘ | [15 empty] | PP | 1
16 | K | 240/15 | POTR Sk.II PR.315MM 1.4404 PŘ | M | 25 |  | 0 | R položka |  |  | základní |  | 0 | 0 | 0 | 0 | 0 | 16 | K | 1 | ROZPOCET | 0 | 0 | 0 | 0 | 0 | 1 | 0 | 16 | 42
| PP |  | POTR Sk.II PR.315MM 1.4404 PŘ | [15 empty] | PP | 1
17 | K | P/10 | OBL Sk.II PR.200MM 1.4404 PŘ 90° | M | 1 |  | 0 | R položka |  |  | základní |  | 0 | 0 | 0 | 0 | 0 | 16 | K | 1 | ROZPOCET | 0 | 0 | 0 | 0 | 0 | 1 | 0 | 16 | 44
| PP |  | OBL Sk.II PR.200MM 1.4404 PŘ 90° | [15 empty] | PP | 1
18 | K | P/11 | OBL Sk.II PR.500MM 1.4404 PŘ 90° | M | 1 |  | 0 | R položka |  |  | základní |  | 0 | 0 | 0 | 0 | 0 | 16 | K | 1 | ROZPOCET | 0 | 0 | 0 | 0 | 0 | 1 | 0 | 16 | 46
| PP |  | OBL Sk.II PR.500MM 1.4404 PŘ 90° | [15 empty] | PP | 1
19 | K | P/12 | OBL Sk.II PR.315MM 1.4404 PŘ 90° | M | 5 |  | 0 | R položka |  |  | základní |  | 0 | 0 | 0 | 0 | 0 | 16 | K | 1 | ROZPOCET | 0 | 0 | 0 | 0 | 0 | 1 | 0 | 16 | 48
| PP |  | OBL Sk.II PR.315MM 1.4404 PŘ 90° | [15 empty] | PP | 1
20 | K | P/13 | OBL Sk.II PR.200MM 1.4404 PŘ 60° | M | 6 |  | 0 | R položka |  |  | základní |  | 0 | 0 | 0 | 0 | 0 | 16 | K | 1 | ROZPOCET | 0 | 0 | 0 | 0 | 0 | 1 | 0 | 16 | 50
| PP |  | OBL Sk.II PR.200MM 1.4404 PŘ 60° | [15 empty] | PP | 1
21 | K | P/14 | OBL Sk.II PR.160MM 1.4404 PŘ 90° | M | 12 |  | 0 | R položka |  |  | základní |  | 0 | 0 | 0 | 0 | 0 | 16 | K | 1 | ROZPOCET | 0 | 0 | 0 | 0 | 0 | 1 | 0 | 16 | 52
| PP |  | OBL Sk.II PR.160MM 1.4404 PŘ 90° | [15 empty] | PP | 1
22 | K | P/22 | PR Sk.II PR.315/322x229MM 1.4404 PŘ | M | 1 |  | 0 | R položka |  |  | základní |  | 0 | 0 | 0 | 0 | 0 | 16 | K | 1 | ROZPOCET | 0 | 0 | 0 | 0 | 0 | 1 | 0 | 16 | 54
| PP |  | PR Sk.II PR.315/322x229MM 1.4404 PŘ | [15 empty] | PP | 1
23 | K | P/23 | PRUŽNÝ SPOJ Sk.II PR.315 1.4404 PŘ | M | 1 |  | 0 | R položka |  |  | základní |  | 0 | 0 | 0 | 0 | 0 | 16 | K | 1 | ROZPOCET | 0 | 0 | 0 | 0 | 0 | 1 | 0 | 16 | 56
| PP |  | PRUŽNÝ SPOJ Sk.II PR.315 1.4404 PŘ | [15 empty] | PP | 1
24 | K | P/27 | VÝFUK KUS Sk.II PR.315 1.4404 PŘ | M | 1 |  | 0 | R položka |  |  | základní |  | 0 | 0 | 0 | 0 | 0 | 16 | K | 1 | ROZPOCET | 0 | 0 | 0 | 0 | 0 | 1 | 0 | 16 | 58
| PP |  | VÝFUK KUS Sk.II PR.315 1.4404 PŘ | [15 empty] | PP | 1
25 | K | P/30 | TL.HLUKU Sk.II PR.315MM 1.4404 PŘ | M | 1 |  | 0 | R položka |  |  | základní |  | 0 | 0 | 0 | 0 | 0 | 16 | K | 1 | ROZPOCET | 0 | 0 | 0 | 0 | 0 | 1 | 0 | 16 | 60
| PP |  | TL.HLUKU Sk.II PR.315MM 1.4404 PŘ | [15 empty] | PP | 1
26 | K | P/33 | REG.ŠOUP.-ŠÍBR Sk.II PR.150MM 1.4404 PŘ | M | 6 |  | 0 | R položka |  |  | základní |  | 0 | 0 | 0 | 0 | 0 | 16 | K | 1 | ROZPOCET | 0 | 0 | 0 | 0 | 0 | 1 | 0 | 16 | 62
| PP |  | REG.ŠOUP.-ŠÍBR Sk.II PR.150MM 1.4404 PŘ | [15 empty] | PP | 1
27 | K | P/35 | MUFNY Sk.II PR.150MM 1.4404 PŘ | M | 6 |  | 0 | R položka |  |  | základní |  | 0 | 0 | 0 | 0 | 0 | 16 | K | 1 | ROZPOCET | 0 | 0 | 0 | 0 | 0 | 1 | 0 | 16 | 64
| PP |  | MUFNY Sk.II PR.150MM 1.4404 PŘ | [15 empty] | PP | 1
28 | K | P/40 | MTZ POTRUBÍ A TVAROVEK | M | 1 |  | 0 | R položka |  |  | základní |  | 0 | 0 | 0 | 0 | 0 | 16 | K | 1 | ROZPOCET | 0 | 0 | 0 | 0 | 0 | 1 | 0 | 16 | 66
| PP |  | MTZ POTRUBÍ A TVAROVEK | [15 empty] | PP | 1
29 | K | P/41 | DOPRAVNÉ POTRUBÍ A TVAROVEK | M | 1 |  | 0 | R položka |  |  | základní |  | 0 | 0 | 0 | 0 | 0 | 16 | K | 1 | ROZPOCET | 0 | 0 | 0 | 0 | 0 | 1 | 0 | 16 | 68
| PP |  | DOPRAVNÉ POTRUBÍ A TVAROVEK | [15 empty] | PP | 1
30 | K | P/42 | UPEV.TECHNIKA ,OBJ.TÁHLA | M | 1 |  | 0 | R položka |  |  | základní |  | 0 | 0 | 0 | 0 | 0 | 16 | K | 1 | ROZPOCET | 0 | 0 | 0 | 0 | 0 | 1 | 0 | 16 | 70
| PP |  | UPEV.TECHNIKA ,OBJ.TÁHLA | [15 empty] | PP | 1
31 | K | P/43 | POM.OCEL. KCE | M | 1 |  | 0 | R položka |  |  | základní |  | 0 | 0 | 0 | 0 | 0 | 16 | K | 1 | ROZPOCET | 0 | 0 | 0 | 0 | 0 | 1 | 0 | 16 | 72
| PP |  | POM.OCEL. KCE | [15 empty] | PP | 1
32 | K | P/44 | ZAREGULOVÁNÍ ODS | M | 1 |  | 0 | R položka |  |  | základní |  | 0 | 0 | 0 | 0 | 0 | 16 | K | 1 | ROZPOCET | 0 | 0 | 0 | 0 | 0 | 1 | 0 | 16 | 74
| PP |  | ZAREGULOVÁNÍ ODS | [15 empty] | PP | 1
33 | K | P/45 | PŘESUN HMOT | M | 1 |  | 0 | R položka |  |  | základní |  | 0 | 0 | 0 | 0 | 0 | 16 | K | 1 | ROZPOCET | 0 | 0 | 0 | 0 | 0 | 1 | 0 | 16 | 76
| PP |  | PŘESUN HMOT | [15 empty] | PP | 1
34 | K | Pol692 | Např.NEDERMANN | M | 1 |  | 0 | R položka |  |  | základní |  | 0 | 0 | 0 | 0 | 0 | 16 | K | 1 | ROZPOCET | 0 | 0 | 0 | 0 | 0 | 1 | 0 | 16 | 78
| PP |  | Např.NEDERMANN | [15 empty] | PP | 1
35 | K | OS/1 | VENTILÁTOR N29 1,5kW + PŘÍSL STOJAN | KUS | 2 |  | 0 | R položka |  |  | základní |  | 0 | 0 | 0 | 0 | 0 | 16 | K | 1 | ROZPOCET | 0 | 0 | 0 | 0 | 0 | 1 | 0 | 16 | 80
| PP |  | VENTILÁTOR N29 1,5kW + PŘÍSL STOJAN | [15 empty] | PP | 1
36 | K | OS/2 | VENTILÁTOR NCF30/25 4,0kW + PŘÍSL | KUS | 1 |  | 0 | R položka |  |  | základní |  | 0 | 0 | 0 | 0 | 0 | 16 | K | 1 | ROZPOCET | 0 | 0 | 0 | 0 | 0 | 1 | 0 | 16 | 82
| PP |  | VENTILÁTOR NCF30/25 4,0kW + PŘÍSL | [15 empty] | PP | 1
37 | K | OS/6 | ODS.NAV.TYP865 S PRUŽ PR.125 10M HAD | KUS | 2 |  | 0 | R položka |  |  | základní |  | 0 | 0 | 0 | 0 | 0 | 16 | K | 1 | ROZPOCET | 0 | 0 | 0 | 0 | 0 | 1 | 0 | 16 | 84
| PP |  | ODS.NAV.TYP865 S PRUŽ PR.125 10M HAD | [15 empty] | PP | 1
38 | K | OS/11 | MAGNATRACK ST | KUS | 6 |  | 0 | R položka |  |  | základní |  | 0 | 0 | 0 | 0 | 0 | 16 | K | 1 | ROZPOCET | 0 | 0 | 0 | 0 | 0 | 1 | 0 | 16 | 86
| PP |  | MAGNATRACK ST | [15 empty] | PP | 1
39 | K | OS/13 | Exhaust nozzle, rubber. Nozzle for Car, Neophrene, | KUS | 2 |  | 0 | R položka |  |  | základní |  | 0 | 0 | 0 | 0 | 0 | 16 | K | 1 | ROZPOCET | 0 | 0 | 0 | 0 | 0 | 1 | 0 | 16 | 88
| PP |  | Exhaust nozzle, rubber. Nozzle for Car, Neophrene, | [15 empty] | PP | 1
40 | K | OS/15 | FAN Starter 5.5 (DOL), 2.2 - 5.5 kW, 400V 3fáze | KUS | 1 |  | 0 | R položka |  |  | základní |  | 0 | 0 | 0 | 0 | 0 | 16 | K | 1 | ROZPOCET | 0 | 0 | 0 | 0 | 0 | 1 | 0 | 16 | 90
| PP |  | FAN Starter 5.5 (DOL), 2.2 - 5.5 kW, 400V 3fáze | [15 empty] | PP | 1
41 | K | OS/17 | FMS 1.6-2.5 Manuální starter ventilátoru vč. motor | KUS | 2 |  | 0 | R položka |  |  | základní |  | 0 | 0 | 0 | 0 | 0 | 16 | K | 1 | ROZPOCET | 0 | 0 | 0 | 0 | 0 | 1 | 0 | 16 | 92
| PP |  | FMS 1.6-2.5 Manuální starter ventilátoru vč. motor | [15 empty] | PP | 1
42 | K | OS/18 | MTZ ZAŘ ODS NEDERMANN | KPL | 1 |  | 0 | R položka |  |  | základní |  | 0 | 0 | 0 | 0 | 0 | 16 | K | 1 | ROZPOCET | 0 | 0 | 0 | 0 | 0 | 1 | 0 | 16 | 94
| PP |  | MTZ ZAŘ ODS NEDERMANN | [15 empty] | PP | 1
43 | K | OS/18.1 | DOPRAVNÉ ODS ZAŘ | KPL | 1 |  | 0 | R položka |  |  | základní |  | 0 | 0 | 0 | 0 | 0 | 16 | K | 1 | ROZPOCET | 0 | 0 | 0 | 0 | 0 | 1 | 0 | 16 | 96
| PP |  | DOPRAVNÉ ODS ZAŘ | [15 empty] | PP | 1

## 54 - SO 01 - Hlavní objek...
| List obsahuje: |  | 1) Krycí list soupisu | 2) Rekapitulace |  |  | 3) Soupis prací | Zpět na list: | Rekapitulace stavby
[9 empty] | >> skryté sloupce << | [9 empty] | {e5c176c5-3595-4019-a364-b80a1181e9b7}
2
| KRYCÍ LIST SOUPISU | [8 empty] | v --- níže se nacházejí doplnkové a pomocné údaje k sestavám --- v | [8 empty] | False
Stavba:
Rekonstrukce areálu HZS Ostrava
Objekt:
5 - SO 01 - Hlavní objekt
Soupis:
54 - SO 01 - Hlavní objekt - Zařízení silnoproudé elektrotechniky
| KSO: |  |  |  |  | CC-CZ:
| Místo: |  | areál SŽDC, s.o., ulice Skladištní |  |  | Datum: | 21. 11. 2018
| Zadavatel: |  |  |  |  | IČ:
|  | Správa železniční dopravní cesty, státní organizac |  |  |  | DIČ:
| Uchazeč: |  |  |  |  | IČ:
DIČ:
| Projektant: |  |  |  |  | IČ:
|  | MORAVIA CONSULT Olomouc a.s., VPÚ DECO Praha, a.s. |  |  |  | DIČ:
Poznámka:
Soupis prací je sestaven s využitím Cenové soustavy ÚRS. Položky, které pochází z této cenové soustavy, jsou ve sloupci 'Cenová soustava' označeny popisem 'CS ÚRS' a úrovní příslušného kalendářního pololetí. Veškeré další informace vymezující popis a podmínky použití těchto položek z Cenové soustavy, které nejsou uvedeny přímo v soupisu prací, jsou neomezeně dálkově k dispozici na www.cs-urs.cz, sekce Cenové a technické podmínky.
| Cena bez DPH | [5 empty] | 0
|  |  | Základ daně |  |  | Sazba daně | Výše daně
| DPH | základní | 0 |  |  | 21% | 0
|  | snížená | 0 |  |  | 15% | 0
|  | zákl. přenesená | 0 |  |  | 21% | 0
|  | sníž. přenesená | 0 |  |  | 15% | 0
|  | nulová | 0 |  |  | 0% | 0
| Cena s DPH |  |  | v | CZK |  | 0
REKAPITULACE ČLENĚNÍ SOUPISU PRACÍ
Stavba:
Rekonstrukce areálu HZS Ostrava
Objekt:
5 - SO 01 - Hlavní objekt
Soupis:
54 - SO 01 - Hlavní objekt - Zařízení silnoproudé elektrotechniky
Místo: |  |  | areál SŽDC, s.o., ulice Skladištní |  |  | Datum: | 21. 11. 2018
Zadavatel: |  |  | Správa železniční dopravní cesty, státní organizac |  |  | Projektant: | MORAVIA CONSULT Olomouc a.s., VPÚ DECO Praha, a.s.
Uchazeč:
Kód dílu - Popis | [6 empty] | Cena celkem [CZK]
Náklady soupisu celkem | [6 empty] | 0 | [12 empty] | -1
| PSV - Práce a dodávky PSV | [5 empty] | 0
| 741 - Elektroinstalace - silnoproud | [5 empty] | 0
| SO01 - SO01 | [5 empty] | 0
| Ostatní práce - Montáže, revize, projekce | [5 empty] | 0
SOUPIS PRACÍ
Stavba:
Rekonstrukce areálu HZS Ostrava
Objekt:
5 - SO 01 - Hlavní objekt
Soupis:
54 - SO 01 - Hlavní objekt - Zařízení silnoproudé elektrotechniky
Místo: |  |  | areál SŽDC, s.o., ulice Skladištní |  |  | Datum: | 21. 11. 2018
Zadavatel: |  |  | Správa železniční dopravní cesty, státní organizac |  |  | Projektant: | MORAVIA CONSULT Olomouc a.s., VPÚ DECO Praha, a.s.
Uchazeč:
PČ | Typ | Kód | Popis | MJ | Množství | J.cena [CZK] | Cena celkem [CZK] | Cenová soustava |  | Poznámka | DPH | J. Nh [h] | Nh celkem [h] | J. hmotnost [t] | Hmotnost celkem [t] | J. suť [t] | Suť Celkem [t]
Náklady soupisu celkem | [6 empty] | 0 | [5 empty] | 0 |  | 0 |  | 0 |  | D | -1 | [7 empty] | 0
| D | PSV | Práce a dodávky PSV |  |  |  | 0 | [5 empty] | 0 |  | 0 |  | 0 | 2 | D | 0 | ROZPOCET | [6 empty] | 0
| D | 741 | Elektroinstalace - silnoproud |  |  |  | 0 | [5 empty] | 0 |  | 0 |  | 0 | 2 | D | 1 | ROZPOCET | [6 empty] | 0
| D | SO01 | SO01 |  |  |  | 0 | [5 empty] | 0 |  | 0 |  | 0 | 2 | D | 2 | ROZPOCET | [6 empty] | 0
1 | K | 1.6 | Rozvaděč RPO - skříňový rozvaděč OCP 2000x800x400 vč. soklu 100mm, IP56, vybavený dle schema rozvaděče a TZ | kpl | 1 |  | 0 | R - položka |  |  | základní |  | 0 | 0 | 0 | 0 | 0 | 16 | K | 3 | ROZPOCET | 0 | 0 | 0 | 0 | 0 | 1 | 0 | 16 | -622492691
| PP |  | Rozvaděč RPO - skříňový rozvaděč OCP 2000x800x400 vč. soklu 100mm, IP56, vybavený dle schema rozvaděče a TZ | [15 empty] | PP | 3
2 | K | 2.6 | UPS - bateriová stanice se sinusovým výstupem 400V a výkonem 30kW, záloha 20min | ks | 1 |  | 0 | R - položka |  |  | základní |  | 0 | 0 | 0 | 0 | 0 | 16 | K | 3 | ROZPOCET | 0 | 0 | 0 | 0 | 0 | 1 | 0 | 16 | 219245708
| PP |  | UPS - bateriová stanice se sinusovým výstupem 400V a výkonem 30kW, záloha 20min | [15 empty] | PP | 3
3 | K | 3.6 | Rozvaděč RH - skříňový rozvaděč OCP 2000x800x400 vč. soklu 100mm, IP56, vybavený dle schema rozvaděče a TZ | kpl | 1 |  | 0 | R - položka |  |  | základní |  | 0 | 0 | 0 | 0 | 0 | 16 | K | 3 | ROZPOCET | 0 | 0 | 0 | 0 | 0 | 1 | 0 | 16 | -1323066974
| PP |  | Rozvaděč RH - skříňový rozvaděč OCP 2000x800x400 vč. soklu 100mm, IP56, vybavený dle schema rozvaděče a TZ | [15 empty] | PP | 3
4 | K | 4.6 | Rozvaděč RMS0 - nástěnný rozvaděč pro zapuštěnou montáž 800x800x150, IP44, vybavený dle schema rozvaděče a TZ | kpl | 1 |  | 0 | R - položka |  |  | základní |  | 0 | 0 | 0 | 0 | 0 | 16 | K | 3 | ROZPOCET | 0 | 0 | 0 | 0 | 0 | 1 | 0 | 16 | 173761478
| PP |  | Rozvaděč RMS0 - nástěnný rozvaděč pro zapuštěnou montáž 800x800x150, IP44, vybavený dle schema rozvaděče a TZ | [15 empty] | PP | 3
5 | K | 5.6 | Rozvaděč RMS1 - nástěnný rozvaděč pro zapuštěnou montáž 800x800x150, IP44, vybavený dle schema rozvaděče a TZ | kpl | 1 |  | 0 | R - položka |  |  | základní |  | 0 | 0 | 0 | 0 | 0 | 16 | K | 3 | ROZPOCET | 0 | 0 | 0 | 0 | 0 | 1 | 0 | 16 | 1945932324
| PP |  | Rozvaděč RMS1 - nástěnný rozvaděč pro zapuštěnou montáž 800x800x150, IP44, vybavený dle schema rozvaděče a TZ | [15 empty] | PP | 3
6 | K | 6.9 | Rozvaděč RMS2 - nástěnný rozvaděč pro přisazenou montáž 900x800x150, IP44, vybavený dle schema rozvaděče a TZ | kpl | 1 |  | 0 | R - položka |  |  | základní |  | 0 | 0 | 0 | 0 | 0 | 16 | K | 3 | ROZPOCET | 0 | 0 | 0 | 0 | 0 | 1 | 0 | 16 | -2129425005
| PP |  | Rozvaděč RMS2 - nástěnný rozvaděč pro přisazenou montáž 900x800x150, IP44, vybavený dle schema rozvaděče a TZ | [15 empty] | PP | 3
7 | K | 7.11 | Zásuvková skříň | ks | 5 |  | 0 | R - položka |  |  | základní |  | 0 | 0 | 0 | 0 | 0 | 16 | K | 3 | ROZPOCET | 0 | 0 | 0 | 0 | 0 | 1 | 0 | 16 | 1337462201
| PP |  | Zásuvková skříň | [15 empty] | PP | 3
8 | K | 8.1 | Podlahový box, 4x zásuvky 230/16A + datová zásuvka 2x RJ45 | ks | 12 |  | 0 | R - položka |  |  | základní |  | 0 | 0 | 0 | 0 | 0 | 16 | K | 3 | ROZPOCET | 0 | 0 | 0 | 0 | 0 | 1 | 0 | 16 | 288680210
| PP |  | Podlahový box, 4x zásuvky 230/16A + datová zásuvka 2x RJ45 | [15 empty] | PP | 3
9 | K | 9.1 | Jednonásobná zásuvka ABB TANGO 230V/16A vč. montáže IP20 | ks | 285 |  | 0 | R - položka |  |  | základní |  | 0 | 0 | 0 | 0 | 0 | 16 | K | 3 | ROZPOCET | 0 | 0 | 0 | 0 | 0 | 1 | 0 | 16 | -1151945222
| PP |  | Jednonásobná zásuvka ABB TANGO 230V/16A vč. montáže IP20 | [15 empty] | PP | 3
10 | K | 10.1 | Vypínač 230V/10A řazení č.1/0 provedení pod omítku, krytí IP20 | ks | 56 |  | 0 | R - položka |  |  | základní |  | 0 | 0 | 0 | 0 | 0 | 16 | K | 3 | ROZPOCET | 0 | 0 | 0 | 0 | 0 | 1 | 0 | 16 | 168499470
| PP |  | Vypínač 230V/10A řazení č.1/0 provedení pod omítku, krytí IP20 | [15 empty] | PP | 3
11 | K | 11 | Vypínač 230V/10A řazení č.1 provedení pod omítku, krytí IP20 | ks | 78 |  | 0 | R - položka |  |  | základní |  | 0 | 0 | 0 | 0 | 0 | 16 | K | 3 | ROZPOCET | 0 | 0 | 0 | 0 | 0 | 1 | 0 | 16 | -622487266
| PP |  | Vypínač 230V/10A řazení č.1 provedení pod omítku, krytí IP20 | [15 empty] | PP | 3
12 | K | 12 | Vypínač 230V/10A řazení č.1 provedení pod omítku, krytí IP44 | ks | 18 |  | 0 | R - položka |  |  | základní |  | 0 | 0 | 0 | 0 | 0 | 16 | K | 3 | ROZPOCET | 0 | 0 | 0 | 0 | 0 | 1 | 0 | 16 | 200029434
| PP |  | Vypínač 230V/10A řazení č.1 provedení pod omítku, krytí IP44 | [15 empty] | PP | 3
13 | K | 13 | Vypínač 230V/10A řazení č.6 provedení pod omítku, krytí IP20 | ks | 40 |  | 0 | R - položka |  |  | základní |  | 0 | 0 | 0 | 0 | 0 | 16 | K | 3 | ROZPOCET | 0 | 0 | 0 | 0 | 0 | 1 | 0 | 16 | 90280426
| PP |  | Vypínač 230V/10A řazení č.6 provedení pod omítku, krytí IP20 | [15 empty] | PP | 3
14 | K | 14 | Vypínač 230V/10A řazení č.7 provedení pod omítku, krytí IP20 | ks | 22 |  | 0 | R - položka |  |  | základní |  | 0 | 0 | 0 | 0 | 0 | 16 | K | 3 | ROZPOCET | 0 | 0 | 0 | 0 | 0 | 1 | 0 | 16 | -2055180628
| PP |  | Vypínač 230V/10A řazení č.7 provedení pod omítku, krytí IP20 | [15 empty] | PP | 3
15 | K | 15 | Vypínač 230V/10A tlačítko provedení pod omítku, krytí IP20 | ks | 55 |  | 0 | R - položka |  |  | základní |  | 0 | 0 | 0 | 0 | 0 | 16 | K | 3 | ROZPOCET | 0 | 0 | 0 | 0 | 0 | 1 | 0 | 16 | 783611265
| PP |  | Vypínač 230V/10A tlačítko provedení pod omítku, krytí IP20 | [15 empty] | PP | 3
16 | K | 16 | Kabel CYKY-J 3x1,5 | m | 5245 |  | 0 | R - položka |  |  | základní |  | 0 | 0 | 0 | 0 | 0 | 16 | K | 3 | ROZPOCET | 0 | 0 | 0 | 0 | 0 | 1 | 0 | 16 | -106549264
| PP |  | Kabel CYKY-J 3x1,5 | [15 empty] | PP | 3
17 | K | 17 | Kabel CYKY-O 3x1,5 | m | 1140 |  | 0 | R - položka |  |  | základní |  | 0 | 0 | 0 | 0 | 0 | 16 | K | 3 | ROZPOCET | 0 | 0 | 0 | 0 | 0 | 1 | 0 | 16 | -1715502098
| PP |  | Kabel CYKY-O 3x1,5 | [15 empty] | PP | 3
18 | K | 18 | Kabel CYKY-J 3x2,5 | m | 3150 |  | 0 | R - položka |  |  | základní |  | 0 | 0 | 0 | 0 | 0 | 16 | K | 3 | ROZPOCET | 0 | 0 | 0 | 0 | 0 | 1 | 0 | 16 | -1284412488
| PP |  | Kabel CYKY-J 3x2,5 | [15 empty] | PP | 3
19 | K | 19 | Kabel CYKY-J 5x2,5 | m | 1250 |  | 0 | R - položka |  |  | základní |  | 0 | 0 | 0 | 0 | 0 | 16 | K | 3 | ROZPOCET | 0 | 0 | 0 | 0 | 0 | 1 | 0 | 16 | -2068464681
| PP |  | Kabel CYKY-J 5x2,5 | [15 empty] | PP | 3
20 | K | 20 | Kabel CYKY-J 5x4 | m | 285 |  | 0 | R - položka |  |  | základní |  | 0 | 0 | 0 | 0 | 0 | 16 | K | 3 | ROZPOCET | 0 | 0 | 0 | 0 | 0 | 1 | 0 | 16 | -1245860177
| PP |  | Kabel CYKY-J 5x4 | [15 empty] | PP | 3
21 | K | 21 | Kabel CYKY-J 5x6 | m | 240 |  | 0 | R - položka |  |  | základní |  | 0 | 0 | 0 | 0 | 0 | 16 | K | 3 | ROZPOCET | 0 | 0 | 0 | 0 | 0 | 1 | 0 | 16 | -1249512311
| PP |  | Kabel CYKY-J 5x6 | [15 empty] | PP | 3
22 | K | 22 | Kabel CYKY-J 5x16 | m | 240 |  | 0 | R - položka |  |  | základní |  | 0 | 0 | 0 | 0 | 0 | 16 | K | 3 | ROZPOCET | 0 | 0 | 0 | 0 | 0 | 1 | 0 | 16 | 1269493650
| PP |  | Kabel CYKY-J 5x16 | [15 empty] | PP | 3
23 | K | 23 | Kabel CYKY-J 5x25 | m | 265 |  | 0 | R - položka |  |  | základní |  | 0 | 0 | 0 | 0 | 0 | 16 | K | 3 | ROZPOCET | 0 | 0 | 0 | 0 | 0 | 1 | 0 | 16 | 1835003528
| PP |  | Kabel CYKY-J 5x25 | [15 empty] | PP | 3
24 | K | 24 | PRAFlaDur 5x6 | m | 285 |  | 0 | R - položka |  |  | základní |  | 0 | 0 | 0 | 0 | 0 | 16 | K | 3 | ROZPOCET | 0 | 0 | 0 | 0 | 0 | 1 | 0 | 16 | 1267039193
| PP |  | PRAFlaDur 5x6 | [15 empty] | PP | 3
25 | K | 25 | Elektromontážní krabice KU68 velká | ks | 265 |  | 0 | R - položka |  |  | základní |  | 0 | 0 | 0 | 0 | 0 | 16 | K | 3 | ROZPOCET | 0 | 0 | 0 | 0 | 0 | 1 | 0 | 16 | -252208555
| PP |  | Elektromontážní krabice KU68 velká | [15 empty] | PP | 3
26 | K | 26 | Elektromontážní krabice KU68 malá | ks | 315 |  | 0 | R - položka |  |  | základní |  | 0 | 0 | 0 | 0 | 0 | 16 | K | 3 | ROZPOCET | 0 | 0 | 0 | 0 | 0 | 1 | 0 | 16 | -1927516529
| PP |  | Elektromontážní krabice KU68 malá | [15 empty] | PP | 3
27 | K | 27 | Elektroinstalační krabice pro varnou desku | ks | 12 |  | 0 | R - položka |  |  | základní |  | 0 | 0 | 0 | 0 | 0 | 16 | K | 3 | ROZPOCET | 0 | 0 | 0 | 0 | 0 | 1 | 0 | 16 | 619452406
| PP |  | Elektroinstalační krabice pro varnou desku | [15 empty] | PP | 3
28 | K | 28 | Nouzové osvětlení | ks | 82 |  | 0 | R - položka |  |  | základní |  | 0 | 0 | 0 | 0 | 0 | 16 | K | 3 | ROZPOCET | 0 | 0 | 0 | 0 | 0 | 1 | 0 | 16 | 22616042
| PP |  | Nouzové osvětlení | [15 empty] | PP | 3
29 | K | 29 | 1x51W modrá | ks | 32 |  | 0 | R - položka |  |  | základní |  | 0 | 0 | 0 | 0 | 0 | 16 | K | 3 | ROZPOCET | 0 | 0 | 0 | 0 | 0 | 1 | 0 | 16 | -714449426
| PP |  | 1x51W modrá | [15 empty] | PP | 3
30 | K | 30 | 1x35W modrá | ks | 10 |  | 0 | R - položka |  |  | základní |  | 0 | 0 | 0 | 0 | 0 | 16 | K | 3 | ROZPOCET | 0 | 0 | 0 | 0 | 0 | 1 | 0 | 16 | 438778178
| PP |  | 1x35W modrá | [15 empty] | PP | 3
31 | K | 31 | 1x21W žlutá | ks | 75 |  | 0 | R - položka |  |  | základní |  | 0 | 0 | 0 | 0 | 0 | 16 | K | 3 | ROZPOCET | 0 | 0 | 0 | 0 | 0 | 1 | 0 | 16 | 1679405892
| PP |  | 1x21W žlutá | [15 empty] | PP | 3
32 | K | 32 | 1x35W zelená | ks | 40 |  | 0 | R - položka |  |  | základní |  | 0 | 0 | 0 | 0 | 0 | 16 | K | 3 | ROZPOCET | 0 | 0 | 0 | 0 | 0 | 1 | 0 | 16 | -2123361434
| PP |  | 1x35W zelená | [15 empty] | PP | 3
33 | K | 33 | 1x51W červená | ks | 50 |  | 0 | R - položka |  |  | základní |  | 0 | 0 | 0 | 0 | 0 | 16 | K | 3 | ROZPOCET | 0 | 0 | 0 | 0 | 0 | 1 | 0 | 16 | -2141149358
| PP |  | 1x51W červená | [15 empty] | PP | 3
34 | K | 34 | 1x37W fialová | ks | 50 |  | 0 | R - položka |  |  | základní |  | 0 | 0 | 0 | 0 | 0 | 16 | K | 3 | ROZPOCET | 0 | 0 | 0 | 0 | 0 | 1 | 0 | 16 | 395806508
| PP |  | 1x37W fialová | [15 empty] | PP | 3
35 | K | 35 | Trubka ohebna 1416 PVC | m | 450 |  | 0 | R - položka |  |  | základní |  | 0 | 0 | 0 | 0 | 0 | 16 | K | 3 | ROZPOCET | 0 | 0 | 0 | 0 | 0 | 1 | 0 | 16 | -171297007
| PP |  | Trubka ohebna 1416 PVC | [15 empty] | PP | 3
36 | K | 36 | Trubka ohebna 1420 PVC | m | 500 |  | 0 | R - položka |  |  | základní |  | 0 | 0 | 0 | 0 | 0 | 16 | K | 3 | ROZPOCET | 0 | 0 | 0 | 0 | 0 | 1 | 0 | 16 | -1847762533
| PP |  | Trubka ohebna 1420 PVC | [15 empty] | PP | 3
37 | K | 37 | Trubka tuha 4016 PVC vč. příchytek | m | 185 |  | 0 | R - položka |  |  | základní |  | 0 | 0 | 0 | 0 | 0 | 16 | K | 3 | ROZPOCET | 0 | 0 | 0 | 0 | 0 | 1 | 0 | 16 | -970617850
| PP |  | Trubka tuha 4016 PVC vč. příchytek | [15 empty] | PP | 3
38 | K | 38 | Trubka tuha 4020 PVC vč. příchytek | m | 185 |  | 0 | R - položka |  |  | základní |  | 0 | 0 | 0 | 0 | 0 | 16 | K | 3 | ROZPOCET | 0 | 0 | 0 | 0 | 0 | 1 | 0 | 16 | 1683151564
| PP |  | Trubka tuha 4020 PVC vč. příchytek | [15 empty] | PP | 3
39 | K | 39 | Trubka tuha 4028 PVC vč. příchytek | m | 250 |  | 0 | R - položka |  |  | základní |  | 0 | 0 | 0 | 0 | 0 | 16 | K | 3 | ROZPOCET | 0 | 0 | 0 | 0 | 0 | 1 | 0 | 16 | 257533544
| PP |  | Trubka tuha 4028 PVC vč. příchytek | [15 empty] | PP | 3
40 | K | 40 | Kabelový drátěný žlab pozink 50x62 vč. uchycení | bm | 285 |  | 0 | R - položka |  |  | základní |  | 0 | 0 | 0 | 0 | 0 | 16 | K | 3 | ROZPOCET | 0 | 0 | 0 | 0 | 0 | 1 | 0 | 16 | -1394304943
| PP |  | Kabelový drátěný žlab pozink 50x62 vč. uchycení | [15 empty] | PP | 3
41 | K | 41 | Kabelový drátěný žlab pozink 50x100 vč. uchycení | bm | 115 |  | 0 | R - položka |  |  | základní |  | 0 | 0 | 0 | 0 | 0 | 16 | K | 3 | ROZPOCET | 0 | 0 | 0 | 0 | 0 | 1 | 0 | 16 | -161062779
| PP |  | Kabelový drátěný žlab pozink 50x100 vč. uchycení | [15 empty] | PP | 3
42 | K | 42 | Kabelový drátěný žlab pozink 100x100 vč. uchycení | bm | 85 |  | 0 | R - položka |  |  | základní |  | 0 | 0 | 0 | 0 | 0 | 16 | K | 3 | ROZPOCET | 0 | 0 | 0 | 0 | 0 | 1 | 0 | 16 | 1932721934
| PP |  | Kabelový drátěný žlab pozink 100x100 vč. uchycení | [15 empty] | PP | 3
43 | K | 43 | Kabelový plastový držák KSH15, vel. střední | ks | 3500 |  | 0 | R - položka |  |  | základní |  | 0 | 0 | 0 | 0 | 0 | 16 | K | 3 | ROZPOCET | 0 | 0 | 0 | 0 | 0 | 1 | 0 | 16 | -392496493
| PP |  | Kabelový plastový držák KSH15, vel. střední | [15 empty] | PP | 3
44 | K | 44 | Kabelový plastový držák KSH30, vel. Velký | ks | 2500 |  | 0 | R - položka |  |  | základní |  | 0 | 0 | 0 | 0 | 0 | 16 | K | 3 | ROZPOCET | 0 | 0 | 0 | 0 | 0 | 1 | 0 | 16 | 499892685
| PP |  | Kabelový plastový držák KSH30, vel. Velký | [15 empty] | PP | 3
45 | K | 45 | Pospojení technologie vodičem Cu ZŽ průměru dle potřeby a schematu | kpl | 1 |  | 0 | R - položka |  |  | základní |  | 0 | 0 | 0 | 0 | 0 | 16 | K | 3 | ROZPOCET | 0 | 0 | 0 | 0 | 0 | 1 | 0 | 16 | -169845397
| PP |  | Pospojení technologie vodičem Cu ZŽ průměru dle potřeby a schematu | [15 empty] | PP | 3
46 | K | 46 | Zemníví sosustava na střeše pro pospojení technologie vodičem 8mm na vhodných podpěrách | kpl | 1 |  | 0 | R - položka |  |  | základní |  | 0 | 0 | 0 | 0 | 0 | 16 | K | 3 | ROZPOCET | 0 | 0 | 0 | 0 | 0 | 1 | 0 | 16 | -2047172325
| PP |  | Zemníví sosustava na střeše pro pospojení technologie vodičem 8mm na vhodných podpěrách | [15 empty] | PP | 3
47 | K | 47 | Svorkovnice HOP | ks | 8 |  | 0 | R - položka |  |  | základní |  | 0 | 0 | 0 | 0 | 0 | 16 | K | 3 | ROZPOCET | 0 | 0 | 0 | 0 | 0 | 1 | 0 | 16 | -25366836
| PP |  | Svorkovnice HOP | [15 empty] | PP | 3
48 | K | 48 | Svorkovnice US1 vč. připojení kabelem Cu 50mm2 na střechu objektu | kpl | 4 |  | 0 | R - položka |  |  | základní |  | 0 | 0 | 0 | 0 | 0 | 16 | K | 3 | ROZPOCET | 0 | 0 | 0 | 0 | 0 | 1 | 0 | 16 | -575526462
| PP |  | Svorkovnice US1 vč. připojení kabelem Cu 50mm2 na střechu objektu | [15 empty] | PP | 3
49 | K | 49 | Zamnící pásovina 30/4 FeZn (zdvojená) | bm | 450 |  | 0 | R - položka |  |  | základní |  | 0 | 0 | 0 | 0 | 0 | 16 | K | 3 | ROZPOCET | 0 | 0 | 0 | 0 | 0 | 1 | 0 | 16 | 220318515
| PP |  | Zamnící pásovina 30/4 FeZn (zdvojená) | [15 empty] | PP | 3
50 | K | 50 | Zemnící tyče l=120cm | ks | 150 |  | 0 | R - položka |  |  | základní |  | 0 | 0 | 0 | 0 | 0 | 16 | K | 3 | ROZPOCET | 0 | 0 | 0 | 0 | 0 | 1 | 0 | 16 | 2096861236
| PP |  | Zemnící tyče l=120cm | [15 empty] | PP | 3
51 | K | 51 | Kulatina 10mm FeZn pro praporce a vývod HOP | bm | 285 |  | 0 | R - položka |  |  | základní |  | 0 | 0 | 0 | 0 | 0 | 16 | K | 3 | ROZPOCET | 0 | 0 | 0 | 0 | 0 | 1 | 0 | 16 | -1269457334
| PP |  | Kulatina 10mm FeZn pro praporce a vývod HOP | [15 empty] | PP | 3
52 | K | 52 | Svár 100mm pásovina kulatina vč. 2x ochranného asfaltového nátěru | kpl | 165 |  | 0 | R - položka |  |  | základní |  | 0 | 0 | 0 | 0 | 0 | 16 | K | 3 | ROZPOCET | 0 | 0 | 0 | 0 | 0 | 1 | 0 | 16 | 1765174120
| PP |  | Svár 100mm pásovina kulatina vč. 2x ochranného asfaltového nátěru | [15 empty] | PP | 3
53 | K | 53 | DEHN - izolovaná podpěra GFK dl. 5200mm + hrot Al dl. 1000mm | kpl | 20 |  | 0 | R - položka |  |  | základní |  | 0 | 0 | 0 | 0 | 0 | 16 | K | 3 | ROZPOCET | 0 | 0 | 0 | 0 | 0 | 1 | 0 | 16 | -172426309
| PP |  | DEHN - izolovaná podpěra GFK dl. 5200mm + hrot Al dl. 1000mm | [15 empty] | PP | 3
54 | K | 54 | DEHN - držák izolované podpěry GFK, dl. 300mm + kotvení do pláště nebo stěny | kpl | 20 |  | 0 | R - položka |  |  | základní |  | 0 | 0 | 0 | 0 | 0 | 16 | K | 3 | ROZPOCET | 0 | 0 | 0 | 0 | 0 | 1 | 0 | 16 | -805063224
| PP |  | DEHN - držák izolované podpěry GFK, dl. 300mm + kotvení do pláště nebo stěny | [15 empty] | PP | 3
55 | K | 55 | DEHN - svod HVI vodičem vč. nerezových příchytek pod fasádou po 30cm | kpl | 21 |  | 0 | R - položka |  |  | základní |  | 0 | 0 | 0 | 0 | 0 | 16 | K | 3 | ROZPOCET | 0 | 0 | 0 | 0 | 0 | 1 | 0 | 16 | -1311307997
| PP |  | DEHN - svod HVI vodičem vč. nerezových příchytek pod fasádou po 30cm | [15 empty] | PP | 3
56 | K | 56 | DEHN - litinová chodníková krabice vč. zkušební svorky | ks | 20 |  | 0 | R - položka |  |  | základní |  | 0 | 0 | 0 | 0 | 0 | 16 | K | 3 | ROZPOCET | 0 | 0 | 0 | 0 | 0 | 1 | 0 | 16 | -153207942
| PP |  | DEHN - litinová chodníková krabice vč. zkušební svorky | [15 empty] | PP | 3
| D | Ostatní práce | Montáže, revize, projekce |  |  |  | 0 | [5 empty] | 0 |  | 0 |  | 0 | 2 | D | 2 | ROZPOCET | [6 empty] | 0
57 | K | 57 | Veškerý další materiál pro dokončení a sprovoznění díla | kpl | 1 |  | 0 | R - položka |  |  | základní |  | 0 | 0 | 0 | 0 | 0 | 16 | K | 3 | ROZPOCET | 0 | 0 | 0 | 0 | 0 | 1 | 0 | 16 | -1241996054
| PP |  | Veškerý další materiál pro dokončení a sprovoznění díla | [15 empty] | PP | 3
58 | K | 58 | PD skutečného provedení | kpl | 5 |  | 0 | R - položka |  |  | základní |  | 0 | 0 | 0 | 0 | 0 | 16 | K | 3 | ROZPOCET | 0 | 0 | 0 | 0 | 0 | 1 | 0 | 16 | 406909737
| PP |  | PD skutečného provedení | [15 empty] | PP | 3
59 | K | 59 | Montáž výše uvedeného zařízení | hod | 3450 |  | 0 | R - položka |  |  | základní |  | 0 | 0 | 0 | 0 | 0 | 16 | K | 3 | ROZPOCET | 0 | 0 | 0 | 0 | 0 | 1 | 0 | 16 | 331749252
| PP |  | Montáž výše uvedeného zařízení | [15 empty] | PP | 3
60 | K | 60 | Ekologická likvidace odpadu po montáži | kpl | 1 |  | 0 | R - položka |  |  | základní |  | 0 | 0 | 0 | 0 | 0 | 16 | K | 3 | ROZPOCET | 0 | 0 | 0 | 0 | 0 | 1 | 0 | 16 | 250504010
| PP |  | Ekologická likvidace odpadu po montáži | [15 empty] | PP | 3
61 | K | 61 | Výchozí revizní zpráva D | hod | 55 |  | 0 | R - položka |  |  | základní |  | 0 | 0 | 0 | 0 | 0 | 16 | K | 3 | ROZPOCET | 0 | 0 | 0 | 0 | 0 | 1 | 0 | 16 | -1781832588
| PP |  | Výchozí revizní zpráva D | [15 empty] | PP | 3

## 55 - SO 01 - Hlavní objek...
| List obsahuje: |  | 1) Krycí list soupisu | 2) Rekapitulace |  |  | 3) Soupis prací | Zpět na list: | Rekapitulace stavby
[9 empty] | >> skryté sloupce << | [9 empty] | {275bb2a8-5431-4d6e-ba02-789f428371d9}
2
| KRYCÍ LIST SOUPISU | [8 empty] | v --- níže se nacházejí doplnkové a pomocné údaje k sestavám --- v | [8 empty] | False
Stavba:
Rekonstrukce areálu HZS Ostrava
Objekt:
5 - SO 01 - Hlavní objekt
Soupis:
55 - SO 01 - Hlavní objekt - Zařízení slaboproudé elektrotechniky
| KSO: |  |  |  |  | CC-CZ:
| Místo: |  | areál SŽDC, s.o., ulice Skladištní |  |  | Datum: | 21. 11. 2018
| Zadavatel: |  |  |  |  | IČ:
|  | Správa železniční dopravní cesty, státní organizac |  |  |  | DIČ:
| Uchazeč: |  |  |  |  | IČ:
DIČ:
| Projektant: |  |  |  |  | IČ:
|  | MORAVIA CONSULT Olomouc a.s., VPÚ DECO Praha, a.s. |  |  |  | DIČ:
Poznámka:
Soupis prací je sestaven s využitím Cenové soustavy ÚRS. Položky, které pochází z této cenové soustavy, jsou ve sloupci 'Cenová soustava' označeny popisem 'CS ÚRS' a úrovní příslušného kalendářního pololetí. Veškeré další informace vymezující popis a podmínky použití těchto položek z Cenové soustavy, které nejsou uvedeny přímo v soupisu prací, jsou neomezeně dálkově k dispozici na www.cs-urs.cz, sekce Cenové a technické podmínky.
| Cena bez DPH | [5 empty] | 0
|  |  | Základ daně |  |  | Sazba daně | Výše daně
| DPH | základní | 0 |  |  | 21% | 0
|  | snížená | 0 |  |  | 15% | 0
|  | zákl. přenesená | 0 |  |  | 21% | 0
|  | sníž. přenesená | 0 |  |  | 15% | 0
|  | nulová | 0 |  |  | 0% | 0
| Cena s DPH |  |  | v | CZK |  | 0
REKAPITULACE ČLENĚNÍ SOUPISU PRACÍ
Stavba:
Rekonstrukce areálu HZS Ostrava
Objekt:
5 - SO 01 - Hlavní objekt
Soupis:
55 - SO 01 - Hlavní objekt - Zařízení slaboproudé elektrotechniky
Místo: |  |  | areál SŽDC, s.o., ulice Skladištní |  |  | Datum: | 21. 11. 2018
Zadavatel: |  |  | Správa železniční dopravní cesty, státní organizac |  |  | Projektant: | MORAVIA CONSULT Olomouc a.s., VPÚ DECO Praha, a.s.
Uchazeč:
Kód dílu - Popis | [6 empty] | Cena celkem [CZK]
Náklady soupisu celkem | [6 empty] | 0 | [12 empty] | -1
| PSV - Práce a dodávky PSV | [5 empty] | 0
| 742 - Elektroinstalace - slaboproud | [5 empty] | 0
| 742.1 - EPS | [5 empty] | 0
| 742.2 - NZS | [5 empty] | 0
| 742.3 - EZS | [5 empty] | 0
| 742.4 - UKS + telefony | [5 empty] | 0
| 742.5 - DOMÁCÍ TELEFON - DDZ | [5 empty] | 0
| 742.6 - DP HZS - MaR pro ovládání vrat | [5 empty] | 0
SOUPIS PRACÍ
Stavba:
Rekonstrukce areálu HZS Ostrava
Objekt:
5 - SO 01 - Hlavní objekt
Soupis:
55 - SO 01 - Hlavní objekt - Zařízení slaboproudé elektrotechniky
Místo: |  |  | areál SŽDC, s.o., ulice Skladištní |  |  | Datum: | 21. 11. 2018
Zadavatel: |  |  | Správa železniční dopravní cesty, státní organizac |  |  | Projektant: | MORAVIA CONSULT Olomouc a.s., VPÚ DECO Praha, a.s.
Uchazeč:
PČ | Typ | Kód | Popis | MJ | Množství | J.cena [CZK] | Cena celkem [CZK] | Cenová soustava |  | Poznámka | DPH | J. Nh [h] | Nh celkem [h] | J. hmotnost [t] | Hmotnost celkem [t] | J. suť [t] | Suť Celkem [t]
Náklady soupisu celkem | [6 empty] | 0 | [5 empty] | 0 |  | 0 |  | 0 |  | D | -1 | [7 empty] | 0
| D | PSV | Práce a dodávky PSV |  |  |  | 0 | [5 empty] | 0 |  | 0 |  | 0 | 2 | D | 0 | ROZPOCET | [6 empty] | 0
| D | 742 | Elektroinstalace - slaboproud |  |  |  | 0 | [5 empty] | 0 |  | 0 |  | 0 | 2 | D | 1 | ROZPOCET | [6 empty] | 0
| D | 742.1 | EPS |  |  |  | 0 | [5 empty] | 0 |  | 0 |  | 0 | 2 | D | 2 | ROZPOCET | [6 empty] | 0
1 | K | 7421R0001 | Ústředna EPS MHU LITES pro min 240 adres. | ks | 1 |  | 0 | R položka |  |  | základní |  | 0 | 0 | 0 | 0 | 0 | 16 | K | 3 | ROZPOCET | 0 | 0 | 0 | 0 | 0 | 1 | 0 | 16 | 1787168884
| PP |  | Ústředna EPS MHU LITES pro min 240 adres. | [15 empty] | PP | 3
2 | K | 7421R0002 | Zdroj k ústředně | kpl | 1 |  | 0 | R položka |  |  | základní |  | 0 | 0 | 0 | 0 | 0 | 16 | K | 3 | ROZPOCET | 0 | 0 | 0 | 0 | 0 | 1 | 0 | 16 | -1823938099
| PP |  | Zdroj k ústředně | [15 empty] | PP | 3
3 | K | 7421R0003 | Akumulátor 12V/9Ah | ks | 4 |  | 0 | R položka |  |  | základní |  | 0 | 0 | 0 | 0 | 0 | 16 | K | 3 | ROZPOCET | 0 | 0 | 0 | 0 | 0 | 1 | 0 | 16 | -1605365750
| PP |  | Akumulátor 12V/9Ah | [15 empty] | PP | 3
4 | K | 7421R0004 | ASA multisenzorový opticko teplotní hlásič s nastavitelnou parametrovou sadou | ks | 12 |  | 0 | R položka |  |  | základní |  | 0 | 0 | 0 | 0 | 0 | 16 | K | 3 | ROZPOCET | 0 | 0 | 0 | 0 | 0 | 1 | 0 | 16 | 1659541822
| PP |  | ASA multisenzorový opticko teplotní hlásič s nastavitelnou parametrovou sadou | [15 empty] | PP | 3
5 | K | 7421R0005 | LITES - optický a teplotní hlásič | ks | 92 |  | 0 | R položka |  |  | základní |  | 0 | 0 | 0 | 0 | 0 | 16 | K | 3 | ROZPOCET | 0 | 0 | 0 | 0 | 0 | 1 | 0 | 16 | -615408457
| PP |  | LITES - optický a teplotní hlásič | [15 empty] | PP | 3
6 | K | 7421R0006 | LITES - optický hlásič | ks | 95 |  | 0 | R položka |  |  | základní |  | 0 | 0 | 0 | 0 | 0 | 16 | K | 3 | ROZPOCET | 0 | 0 | 0 | 0 | 0 | 1 | 0 | 16 | -1497972498
| PP |  | LITES - optický hlásič | [15 empty] | PP | 3
7 | K | 7421R0007 | LITES - patice k hlásičům | ks | 187 |  | 0 | R položka |  |  | základní |  | 0 | 0 | 0 | 0 | 0 | 16 | K | 3 | ROZPOCET | 0 | 0 | 0 | 0 | 0 | 1 | 0 | 16 | 379969647
| PP |  | LITES - patice k hlásičům | [15 empty] | PP | 3
8 | K | 7421R0008 | LITES - červený inteligentní tlačítkový hlásič | ks | 15 |  | 0 | R položka |  |  | základní |  | 0 | 0 | 0 | 0 | 0 | 16 | K | 3 | ROZPOCET | 0 | 0 | 0 | 0 | 0 | 1 | 0 | 16 | 560376130
| PP |  | LITES - červený inteligentní tlačítkový hlásič | [15 empty] | PP | 3
9 | K | 7421R0009 | Akustická a světelná signalizace adresovatelná | ks | 14 |  | 0 | R položka |  |  | základní |  | 0 | 0 | 0 | 0 | 0 | 16 | K | 3 | ROZPOCET | 0 | 0 | 0 | 0 | 0 | 1 | 0 | 16 | 230932584
| PP |  | Akustická a světelná signalizace adresovatelná | [15 empty] | PP | 3
10 | K | 7421R0010 | Kabel PRAFlacom 2x2x0.8 oranžový stíněný kabel B2caS1Do | m | 585 |  | 0 | R položka |  |  | základní |  | 0 | 0 | 0 | 0 | 0 | 16 | K | 3 | ROZPOCET | 0 | 0 | 0 | 0 | 0 | 1 | 0 | 16 | -19141613
| PP |  | Kabel PRAFlacom 2x2x0.8 oranžový stíněný kabel B2caS1Do | [15 empty] | PP | 3
11 | K | 7421R0011 | Kabel PRAFlaGuard 2x2x0.8 hnědý stíněný kabel | m | 325 |  | 0 | R položka |  |  | základní |  | 0 | 0 | 0 | 0 | 0 | 16 | K | 3 | ROZPOCET | 0 | 0 | 0 | 0 | 0 | 1 | 0 | 16 | 106153849
| PP |  | Kabel PRAFlaGuard 2x2x0.8 hnědý stíněný kabel | [15 empty] | PP | 3
12 | K | 7421R0012 | Kabel JE-H(St)H 2x2x0,8 | m | 4580 |  | 0 | R položka |  |  | základní |  | 0 | 0 | 0 | 0 | 0 | 16 | K | 3 | ROZPOCET | 0 | 0 | 0 | 0 | 0 | 1 | 0 | 16 | 364825345
| PP |  | Kabel JE-H(St)H 2x2x0,8 | [15 empty] | PP | 3
13 | K | 7421R0013 | Kabel PRAFlaDur 2x2x0,8 | m | 855 |  | 0 | R položka |  |  | základní |  | 0 | 0 | 0 | 0 | 0 | 16 | K | 3 | ROZPOCET | 0 | 0 | 0 | 0 | 0 | 1 | 0 | 16 | 352079929
| PP |  | Kabel PRAFlaDur 2x2x0,8 | [15 empty] | PP | 3
14 | K | 7421R0014 | Instalační lišta 40x20 PVC | m | 354 |  | 0 | R položka |  |  | základní |  | 0 | 0 | 0 | 0 | 0 | 16 | K | 3 | ROZPOCET | 0 | 0 | 0 | 0 | 0 | 1 | 0 | 16 | 83963031
| PP |  | Instalační lišta 40x20 PVC | [15 empty] | PP | 3
15 | K | 7421R0015 | Trubka ohebna 1420 PVC | m | 150 |  | 0 | R položka |  |  | základní |  | 0 | 0 | 0 | 0 | 0 | 16 | K | 3 | ROZPOCET | 0 | 0 | 0 | 0 | 0 | 1 | 0 | 16 | 1124532879
| PP |  | Trubka ohebna 1420 PVC | [15 empty] | PP | 3
16 | K | 7421R0016 | Trubka tuha 4020 PVC vč. příchytek | m | 450 |  | 0 | R položka |  |  | základní |  | 0 | 0 | 0 | 0 | 0 | 16 | K | 3 | ROZPOCET | 0 | 0 | 0 | 0 | 0 | 1 | 0 | 16 | 999182079
| PP |  | Trubka tuha 4020 PVC vč. příchytek | [15 empty] | PP | 3
17 | K | 7421R0017 | Ocelové příchytky s požární odolností | ks | 8560 |  | 0 | R položka |  |  | základní |  | 0 | 0 | 0 | 0 | 0 | 16 | K | 3 | ROZPOCET | 0 | 0 | 0 | 0 | 0 | 1 | 0 | 16 | 1537882039
| PP |  | Ocelové příchytky s požární odolností | [15 empty] | PP | 3
18 | K | 7421R0018 | Zkušební tyč vč. montážního a testovacího nástavce na použité typy hlásičů vč. testovacího plynu | kpl | 1 |  | 0 | R položka |  |  | základní |  | 0 | 0 | 0 | 0 | 0 | 16 | K | 3 | ROZPOCET | 0 | 0 | 0 | 0 | 0 | 1 | 0 | 16 | 1247814086
| PP |  | Zkušební tyč vč. montážního a testovacího nástavce na použité typy hlásičů vč. testovacího plynu | [15 empty] | PP | 3
19 | K | 7421R0019 | Sada klíčů k tlačítkovým hlásičům | kpl | 1 |  | 0 | R položka |  |  | základní |  | 0 | 0 | 0 | 0 | 0 | 16 | K | 3 | ROZPOCET | 0 | 0 | 0 | 0 | 0 | 1 | 0 | 16 | 1010782455
| PP |  | Sada klíčů k tlačítkovým hlásičům | [15 empty] | PP | 3
20 | K | 7421R0020 | Veškerý další materiál pro dokončení a sprovoznění díla, dále úložný materiál v podhledech | kpl | 1 |  | 0 | R položka |  |  | základní |  | 0 | 0 | 0 | 0 | 0 | 16 | K | 3 | ROZPOCET | 0 | 0 | 0 | 0 | 0 | 1 | 0 | 16 | -1600230320
| PP |  | Veškerý další materiál pro dokončení a sprovoznění díla, dále úložný materiál v podhledech | [15 empty] | PP | 3
21 | K | 7421R0021 | PD skutečného provedení | kpl | 4 |  | 0 | R položka |  |  | základní |  | 0 | 0 | 0 | 0 | 0 | 16 | K | 3 | ROZPOCET | 0 | 0 | 0 | 0 | 0 | 1 | 0 | 16 | -1282405615
| PP |  | PD skutečného provedení | [15 empty] | PP | 3
22 | K | 7421R0022 | Montáž výše uvedeného zařízení | hod | 850 |  | 0 | R položka |  |  | základní |  | 0 | 0 | 0 | 0 | 0 | 16 | K | 3 | ROZPOCET | 0 | 0 | 0 | 0 | 0 | 1 | 0 | 16 | 1455630483
| PP |  | Montáž výše uvedeného zařízení | [15 empty] | PP | 3
23 | K | 7421R0023 | Měření a zkoušky funkčnosti | hod | 250 |  | 0 | R položka |  |  | základní |  | 0 | 0 | 0 | 0 | 0 | 16 | K | 3 | ROZPOCET | 0 | 0 | 0 | 0 | 0 | 1 | 0 | 16 | -252912114
| PP |  | Měření a zkoušky funkčnosti | [15 empty] | PP | 3
24 | K | 7421R0024 | Zaškolení obsluhy vč. vystavení osvědčení (certifikátu) pro určené pracovníky | hod | 25 |  | 0 | R položka |  |  | základní |  | 0 | 0 | 0 | 0 | 0 | 16 | K | 3 | ROZPOCET | 0 | 0 | 0 | 0 | 0 | 1 | 0 | 16 | 500846900
| PP |  | Zaškolení obsluhy vč. vystavení osvědčení (certifikátu) pro určené pracovníky | [15 empty] | PP | 3
25 | K | 7421R0025 | Ekologická likvidace odpadu po montáži | kpl | 1 |  | 0 | R položka |  |  | základní |  | 0 | 0 | 0 | 0 | 0 | 16 | K | 3 | ROZPOCET | 0 | 0 | 0 | 0 | 0 | 1 | 0 | 16 | 1411721084
| PP |  | Ekologická likvidace odpadu po montáži | [15 empty] | PP | 3
26 | K | 7421R0026 | Výchozí revizní zpráva | hod | 15 |  | 0 | R položka |  |  | základní |  | 0 | 0 | 0 | 0 | 0 | 16 | K | 3 | ROZPOCET | 0 | 0 | 0 | 0 | 0 | 1 | 0 | 16 | 1150024627
| PP |  | Výchozí revizní zpráva | [15 empty] | PP | 3
| D | 742.2 | NZS |  |  |  | 0 | [5 empty] | 0 |  | 0 |  | 0 | 2 | D | 2 | ROZPOCET | [6 empty] | 0
27 | K | 7422R0001 | VM-3240VA EN54-16 certifikovaný řídící zesilovač 240W, 6zón | ks | 1 |  | 0 | R položka |  |  | základní |  | 0 | 0 | 0 | 0 | 0 | 16 | K | 3 | ROZPOCET | 0 | 0 | 0 | 0 | 0 | 1 | 0 | 16 | -61279055
| PP |  | VM-3240VA EN54-16 certifikovaný řídící zesilovač 240W, 6zón | [15 empty] | PP | 3
28 | K | 7422R0002 | VM-3360E EN54-16 certifikovaný systémový rozšiřující zesilovač 360W | ks | 1 |  | 0 | R položka |  |  | základní |  | 0 | 0 | 0 | 0 | 0 | 16 | K | 3 | ROZPOCET | 0 | 0 | 0 | 0 | 0 | 1 | 0 | 16 | 1920733869
| PP |  | VM-3360E EN54-16 certifikovaný systémový rozšiřující zesilovač 360W | [15 empty] | PP | 3
29 | K | 7422R0003 | VP-200VX vstupní modul | ks | 1 |  | 0 | R položka |  |  | základní |  | 0 | 0 | 0 | 0 | 0 | 16 | K | 3 | ROZPOCET | 0 | 0 | 0 | 0 | 0 | 1 | 0 | 16 | 1267340065
| PP |  | VP-200VX vstupní modul | [15 empty] | PP | 3
30 | K | 7422R0004 | VP-2421 systémový výkonový zesilovač 420W | ks | 1 |  | 0 | R položka |  |  | základní |  | 0 | 0 | 0 | 0 | 0 | 16 | K | 3 | ROZPOCET | 0 | 0 | 0 | 0 | 0 | 1 | 0 | 16 | -2087941144
| PP |  | VP-2421 systémový výkonový zesilovač 420W | [15 empty] | PP | 3
31 | K | 7422R0005 | VX-RJA adaptér VX-RM | ks | 4 |  | 0 | R položka |  |  | základní |  | 0 | 0 | 0 | 0 | 0 | 16 | K | 3 | ROZPOCET | 0 | 0 | 0 | 0 | 0 | 1 | 0 | 16 | 1030364716
| PP |  | VX-RJA adaptér VX-RM | [15 empty] | PP | 3
32 | K | 7422R0006 | Cert. Reproduktor do podhledu 6W/100V, MDF, bílý | ks | 48 |  | 0 | R položka |  |  | základní |  | 0 | 0 | 0 | 0 | 0 | 16 | K | 3 | ROZPOCET | 0 | 0 | 0 | 0 | 0 | 1 | 0 | 16 | 1874257508
| PP |  | Cert. Reproduktor do podhledu 6W/100V, MDF, bílý | [15 empty] | PP | 3
33 | K | 7422R0007 | Cert. reproduktor přisazný 6W/100V, MDF, bílý | ks | 24 |  | 0 | R položka |  |  | základní |  | 0 | 0 | 0 | 0 | 0 | 16 | K | 3 | ROZPOCET | 0 | 0 | 0 | 0 | 0 | 1 | 0 | 16 | -1818668807
| PP |  | Cert. reproduktor přisazný 6W/100V, MDF, bílý | [15 empty] | PP | 3
34 | K | 7422R0008 | BS-678BSW EN54-24 cert. reproduktor nástěnný 6W/100V, MDF, bílý | ks | 14 |  | 0 | R položka |  |  | základní |  | 0 | 0 | 0 | 0 | 0 | 16 | K | 3 | ROZPOCET | 0 | 0 | 0 | 0 | 0 | 1 | 0 | 16 | 1188980247
| PP |  | BS-678BSW EN54-24 cert. reproduktor nástěnný 6W/100V, MDF, bílý | [15 empty] | PP | 3
35 | K | 7422R0009 | E-VOL40 regulátor hlasitosti 40W, relé nuceného poslechu | ks | 2 |  | 0 | R položka |  |  | základní |  | 0 | 0 | 0 | 0 | 0 | 16 | K | 3 | ROZPOCET | 0 | 0 | 0 | 0 | 0 | 1 | 0 | 16 | -113917695
| PP |  | E-VOL40 regulátor hlasitosti 40W, relé nuceného poslechu | [15 empty] | PP | 3
36 | K | 7422R0010 | RM-200M mikrofonní stanice | ks | 1 |  | 0 | R položka |  |  | základní |  | 0 | 0 | 0 | 0 | 0 | 16 | K | 3 | ROZPOCET | 0 | 0 | 0 | 0 | 0 | 1 | 0 | 16 | 703994221
| PP |  | RM-200M mikrofonní stanice | [15 empty] | PP | 3
37 | K | 7422R0011 | VX-2000DS EN54-4 certifikovaný manager napájení 24V a nabíječka akumulátoru 2x12V | ks | 1 |  | 0 | R položka |  |  | základní |  | 0 | 0 | 0 | 0 | 0 | 16 | K | 3 | ROZPOCET | 0 | 0 | 0 | 0 | 0 | 1 | 0 | 16 | -1094138513
| PP |  | VX-2000DS EN54-4 certifikovaný manager napájení 24V a nabíječka akumulátoru 2x12V | [15 empty] | PP | 3
38 | K | 7422R0012 | PS12750 AKU 12V/75Ah se šroubovými svorkami M6 a životností 10let | ks | 2 |  | 0 | R položka |  |  | základní |  | 0 | 0 | 0 | 0 | 0 | 16 | K | 3 | ROZPOCET | 0 | 0 | 0 | 0 | 0 | 1 | 0 | 16 | 1195955759
| PP |  | PS12750 AKU 12V/75Ah se šroubovými svorkami M6 a životností 10let | [15 empty] | PP | 3
39 | K | 7422R0013 | Servis VM3 VA HW/FW/SW/CZ konfigurace a propojovací kabely pro jednotky VM-3xx0VA | ks | 1 |  | 0 | R položka |  |  | základní |  | 0 | 0 | 0 | 0 | 0 | 16 | K | 3 | ROZPOCET | 0 | 0 | 0 | 0 | 0 | 1 | 0 | 16 | -55571935
| PP |  | Servis VM3 VA HW/FW/SW/CZ konfigurace a propojovací kabely pro jednotky VM-3xx0VA | [15 empty] | PP | 3
40 | K | 7422R0014 | Servis VM3 E HW/FW/SW/CZ konfigurace a propojovací kabely pro jednotky VM-3xx0E | ks | 1 |  | 0 | R položka |  |  | základní |  | 0 | 0 | 0 | 0 | 0 | 16 | K | 3 | ROZPOCET | 0 | 0 | 0 | 0 | 0 | 1 | 0 | 16 | -1713195835
| PP |  | Servis VM3 E HW/FW/SW/CZ konfigurace a propojovací kabely pro jednotky VM-3xx0E | [15 empty] | PP | 3
41 | K | 7422R0015 | HW/FW/SW/CZ konfigurace a propojovací kabely pro VP-2xx1 a VX-200PS | ks | 1 |  | 0 | R položka |  |  | základní |  | 0 | 0 | 0 | 0 | 0 | 16 | K | 3 | ROZPOCET | 0 | 0 | 0 | 0 | 0 | 1 | 0 | 16 | -1556521595
| PP |  | HW/FW/SW/CZ konfigurace a propojovací kabely pro VP-2xx1 a VX-200PS | [15 empty] | PP | 3
42 | K | 7422R0016 | Servis PKER provozní kniha ER | ks | 1 |  | 0 | R položka |  |  | základní |  | 0 | 0 | 0 | 0 | 0 | 16 | K | 3 | ROZPOCET | 0 | 0 | 0 | 0 | 0 | 1 | 0 | 16 | -928960218
| PP |  | Servis PKER provozní kniha ER | [15 empty] | PP | 3
43 | K | 7422R0017 | Servis AD_STI měření srozumitelnosti | ks | 1 |  | 0 | R položka |  |  | základní |  | 0 | 0 | 0 | 0 | 0 | 16 | K | 3 | ROZPOCET | 0 | 0 | 0 | 0 | 0 | 1 | 0 | 16 | 404419670
| PP |  | Servis AD_STI měření srozumitelnosti | [15 empty] | PP | 3
44 | K | 7422R0018 | RMA-27-A66-AAX-A1 Rozvaděč stojan. 27U/60x60, šedý, dveře sklo, DELTA_S | ks | 1 |  | 0 | R položka |  |  | základní |  | 0 | 0 | 0 | 0 | 0 | 16 | K | 3 | ROZPOCET | 0 | 0 | 0 | 0 | 0 | 1 | 0 | 16 | -772979433
| PP |  | RMA-27-A66-AAX-A1 Rozvaděč stojan. 27U/60x60, šedý, dveře sklo, DELTA_S | [15 empty] | PP | 3
45 | K | 7422R0019 | RAA-CH-X03-X3 Ventilační jednotka univerzální se 2 ventilátory do stropu nebo do podlahy | ks | 1 |  | 0 | R položka |  |  | základní |  | 0 | 0 | 0 | 0 | 0 | 16 | K | 3 | ROZPOCET | 0 | 0 | 0 | 0 | 0 | 1 | 0 | 16 | -901126962
| PP |  | RAA-CH-X03-X3 Ventilační jednotka univerzální se 2 ventilátory do stropu nebo do podlahy | [15 empty] | PP | 3
46 | K | 7422R0020 | I80593005 Rozvodný panel ACAR 5x 230V včetně vany 2U v černé barvě | ks | 1 |  | 0 | R položka |  |  | základní |  | 0 | 0 | 0 | 0 | 0 | 16 | K | 3 | ROZPOCET | 0 | 0 | 0 | 0 | 0 | 1 | 0 | 16 | -193908271
| PP |  | I80593005 Rozvodný panel ACAR 5x 230V včetně vany 2U v černé barvě | [15 empty] | PP | 3
47 | K | 7422R0021 | I80190033 Spojovací sada 4xM6 | ks | 4 |  | 0 | R položka |  |  | základní |  | 0 | 0 | 0 | 0 | 0 | 16 | K | 3 | ROZPOCET | 0 | 0 | 0 | 0 | 0 | 1 | 0 | 16 | -1995790349
| PP |  | I80190033 Spojovací sada 4xM6 | [15 empty] | PP | 3
48 | K | 7422R0022 | KABEL PRAFlaDur 2x2.5/100m Hnědý kabel PRAFlaDur-O 2x2,5 RE P60-R | m | 2150 |  | 0 | R položka |  |  | základní |  | 0 | 0 | 0 | 0 | 0 | 16 | K | 3 | ROZPOCET | 0 | 0 | 0 | 0 | 0 | 1 | 0 | 16 | -1224188932
| PP |  | KABEL PRAFlaDur 2x2.5/100m Hnědý kabel PRAFlaDur-O 2x2,5 RE P60-R | [15 empty] | PP | 3
49 | K | 7422R0023 | Montážní karabice se svorkovnicí ACIDUR | ks | 56 |  | 0 | R položka |  |  | základní |  | 0 | 0 | 0 | 0 | 0 | 16 | K | 3 | ROZPOCET | 0 | 0 | 0 | 0 | 0 | 1 | 0 | 16 | 2136151368
| PP |  | Montážní karabice se svorkovnicí ACIDUR | [15 empty] | PP | 3
50 | K | 7422R0024 | Trubka ohebna 1420 PVC | m | 85 |  | 0 | R položka |  |  | základní |  | 0 | 0 | 0 | 0 | 0 | 16 | K | 3 | ROZPOCET | 0 | 0 | 0 | 0 | 0 | 1 | 0 | 16 | 1665685347
| PP |  | Trubka ohebna 1420 PVC | [15 empty] | PP | 3
51 | K | 7422R0025 | Trubka tuha 4020 PVC vč. příchytek | m | 650 |  | 0 | R položka |  |  | základní |  | 0 | 0 | 0 | 0 | 0 | 16 | K | 3 | ROZPOCET | 0 | 0 | 0 | 0 | 0 | 1 | 0 | 16 | -2021064723
| PP |  | Trubka tuha 4020 PVC vč. příchytek | [15 empty] | PP | 3
52 | K | 7422R0026 | Příchytky pozink HLP 1.25E30-E90 | ks | 1350 |  | 0 | R položka |  |  | základní |  | 0 | 0 | 0 | 0 | 0 | 16 | K | 3 | ROZPOCET | 0 | 0 | 0 | 0 | 0 | 1 | 0 | 16 | -351504593
| PP |  | Příchytky pozink HLP 1.25E30-E90 | [15 empty] | PP | 3
53 | K | 7422R0027 | Svazkový držák OBO Grip M15, R90 | ks | 1450 |  | 0 | R položka |  |  | základní |  | 0 | 0 | 0 | 0 | 0 | 16 | K | 3 | ROZPOCET | 0 | 0 | 0 | 0 | 0 | 1 | 0 | 16 | -1146972636
| PP |  | Svazkový držák OBO Grip M15, R90 | [15 empty] | PP | 3
54 | K | 7422R0028 | Veškerý další materiál pro dokončení a sprovoznění díla, dále úložný materiál v podhledech | kpl | 1 |  | 0 | R položka |  |  | základní |  | 0 | 0 | 0 | 0 | 0 | 16 | K | 3 | ROZPOCET | 0 | 0 | 0 | 0 | 0 | 1 | 0 | 16 | 784054515
| PP |  | Veškerý další materiál pro dokončení a sprovoznění díla, dále úložný materiál v podhledech | [15 empty] | PP | 3
55 | K | 7422R0029 | PD skutečného provedení | kpl | 3 |  | 0 | R položka |  |  | základní |  | 0 | 0 | 0 | 0 | 0 | 16 | K | 3 | ROZPOCET | 0 | 0 | 0 | 0 | 0 | 1 | 0 | 16 | -1368897258
| PP |  | PD skutečného provedení | [15 empty] | PP | 3
56 | K | 7422R0030 | Montáž výše uvedeného zařízení | hod | 285 |  | 0 | R položka |  |  | základní |  | 0 | 0 | 0 | 0 | 0 | 16 | K | 3 | ROZPOCET | 0 | 0 | 0 | 0 | 0 | 1 | 0 | 16 | -924184321
| PP |  | Montáž výše uvedeného zařízení | [15 empty] | PP | 3
57 | K | 7422R0031 | Měření a zkoušky funkčnosti | hod | 10 |  | 0 | R položka |  |  | základní |  | 0 | 0 | 0 | 0 | 0 | 16 | K | 3 | ROZPOCET | 0 | 0 | 0 | 0 | 0 | 1 | 0 | 16 | -849797013
| PP |  | Měření a zkoušky funkčnosti | [15 empty] | PP | 3
58 | K | 7422R0032 | Zaškolení obsluhy vč. vystavení osvědčení (certifikátu) pro určené pracovníky | hod | 15 |  | 0 | R položka |  |  | základní |  | 0 | 0 | 0 | 0 | 0 | 16 | K | 3 | ROZPOCET | 0 | 0 | 0 | 0 | 0 | 1 | 0 | 16 | -372342322
| PP |  | Zaškolení obsluhy vč. vystavení osvědčení (certifikátu) pro určené pracovníky | [15 empty] | PP | 3
59 | K | 7422R0033 | Ekologická likvidace odpadu po montáži | kpl | 1 |  | 0 | R položka |  |  | základní |  | 0 | 0 | 0 | 0 | 0 | 16 | K | 3 | ROZPOCET | 0 | 0 | 0 | 0 | 0 | 1 | 0 | 16 | 284007402
| PP |  | Ekologická likvidace odpadu po montáži | [15 empty] | PP | 3
60 | K | 7422R0034 | Výchozí revizní zpráva | hod | 15 |  | 0 | R položka |  |  | základní |  | 0 | 0 | 0 | 0 | 0 | 16 | K | 3 | ROZPOCET | 0 | 0 | 0 | 0 | 0 | 1 | 0 | 16 | 1787007276
| PP |  | Výchozí revizní zpráva | [15 empty] | PP | 3
| D | 742.3 | EZS |  |  |  | 0 | [5 empty] | 0 |  | 0 |  | 0 | 2 | D | 2 | ROZPOCET | [6 empty] | 0
61 | K | 7423R0001 | GALAXYGD-264, ústředna v krytu bez klávesnice s komunikátorem a zdrojem | ks | 1 |  | 0 | R položka |  |  | základní |  | 0 | 0 | 0 | 0 | 0 | 16 | K | 3 | ROZPOCET | 0 | 0 | 0 | 0 | 0 | 1 | 0 | 16 | -591176908
| PP |  | GALAXYGD-264, ústředna v krytu bez klávesnice s komunikátorem a zdrojem | [15 empty] | PP | 3
62 | K | 7423R0002 | UT12180 Akumulátor 12V/18Ah | ks | 1 |  | 0 | R položka |  |  | základní |  | 0 | 0 | 0 | 0 | 0 | 16 | K | 3 | ROZPOCET | 0 | 0 | 0 | 0 | 0 | 1 | 0 | 16 | -1068668406
| PP |  | UT12180 Akumulátor 12V/18Ah | [15 empty] | PP | 3
63 | K | 7423R0003 | E080-08 Nový TCP/IP komunikátor pro Galaxygd | ks | 1 |  | 0 | R položka |  |  | základní |  | 0 | 0 | 0 | 0 | 0 | 16 | K | 3 | ROZPOCET | 0 | 0 | 0 | 0 | 0 | 1 | 0 | 16 | -196781793
| PP |  | E080-08 Nový TCP/IP komunikátor pro Galaxygd | [15 empty] | PP | 3
64 | K | 7423R0004 | GXYSMART GSM systémový GSM modul v kovovém krytu pro posílání SMS a volání uživateli | ks | 1 |  | 0 | R položka |  |  | základní |  | 0 | 0 | 0 | 0 | 0 | 16 | K | 3 | ROZPOCET | 0 | 0 | 0 | 0 | 0 | 1 | 0 | 16 | 1366661893
| PP |  | GXYSMART GSM systémový GSM modul v kovovém krytu pro posílání SMS a volání uživateli | [15 empty] | PP | 3
65 | K | 7423R0005 | G8P Koncentrátor v plastovém krytu pro 8 zón se 4 PGM výstupy | ks | 11 |  | 0 | R položka |  |  | základní |  | 0 | 0 | 0 | 0 | 0 | 16 | K | 3 | ROZPOCET | 0 | 0 | 0 | 0 | 0 | 1 | 0 | 16 | 1851383329
| PP |  | G8P Koncentrátor v plastovém krytu pro 8 zón se 4 PGM výstupy | [15 empty] | PP | 3
66 | K | 7423R0006 | IS3012 PIR detektor s dosahem 12m, pohledem pod sebe a PLUG-IN konstrukcí | ks | 69 |  | 0 | R položka |  |  | základní |  | 0 | 0 | 0 | 0 | 0 | 16 | K | 3 | ROZPOCET | 0 | 0 | 0 | 0 | 0 | 1 | 0 | 16 | 704569010
| PP |  | IS3012 PIR detektor s dosahem 12m, pohledem pod sebe a PLUG-IN konstrukcí | [15 empty] | PP | 3
67 | K | 7423R0007 | PRESTIGE DT Duální detektor s dosahem 15m a vestavěnými EOL rezistory | ks | 2 |  | 0 | R položka |  |  | základní |  | 0 | 0 | 0 | 0 | 0 | 16 | K | 3 | ROZPOCET | 0 | 0 | 0 | 0 | 0 | 1 | 0 | 16 | 967217793
| PP |  | PRESTIGE DT Duální detektor s dosahem 15m a vestavěnými EOL rezistory | [15 empty] | PP | 3
68 | K | 7423R0008 | 410TF4 MG kontakt čtyřdrátový kombinovaný s pracovní mezerou 15mm | ks | 13 |  | 0 | R položka |  |  | základní |  | 0 | 0 | 0 | 0 | 0 | 16 | K | 3 | ROZPOCET | 0 | 0 | 0 | 0 | 0 | 1 | 0 | 16 | 1365994676
| PP |  | 410TF4 MG kontakt čtyřdrátový kombinovaný s pracovní mezerou 15mm | [15 empty] | PP | 3
69 | K | 7423R0009 | MK7PROX EM LCD klávesnice s vestavěnou čtečkou EM karet a přívěsků | ks | 3 |  | 0 | R položka |  |  | základní |  | 0 | 0 | 0 | 0 | 0 | 16 | K | 3 | ROZPOCET | 0 | 0 | 0 | 0 | 0 | 1 | 0 | 16 | -9655703
| PP |  | MK7PROX EM LCD klávesnice s vestavěnou čtečkou EM karet a přívěsků | [15 empty] | PP | 3
70 | K | 7423R0010 | A7H Čtečka EM/HID Prox karet, úzké provedení | ks | 6 |  | 0 | R položka |  |  | základní |  | 0 | 0 | 0 | 0 | 0 | 16 | K | 3 | ROZPOCET | 0 | 0 | 0 | 0 | 0 | 1 | 0 | 16 | -852531472
| PP |  | A7H Čtečka EM/HID Prox karet, úzké provedení | [15 empty] | PP | 3
71 | K | 7423R0011 | C080 Řídící modul pro připojení dvou bezkontaktních čteček | ks | 6 |  | 0 | R položka |  |  | základní |  | 0 | 0 | 0 | 0 | 0 | 16 | K | 3 | ROZPOCET | 0 | 0 | 0 | 0 | 0 | 1 | 0 | 16 | 1092099228
| PP |  | C080 Řídící modul pro připojení dvou bezkontaktních čteček | [15 empty] | PP | 3
72 | K | 7423R0012 | SPRAVCE GALAXY 3.X Program pro uživatele (správce) celé řady ústředen GALAXY | ks | 1 |  | 0 | R položka |  |  | základní |  | 0 | 0 | 0 | 0 | 0 | 16 | K | 3 | ROZPOCET | 0 | 0 | 0 | 0 | 0 | 1 | 0 | 16 | 1535530519
| PP |  | SPRAVCE GALAXY 3.X Program pro uživatele (správce) celé řady ústředen GALAXY | [15 empty] | PP | 3
73 | K | 7423R0013 | BM200 Zálohovaná plastová siréna venkovní 110dB/1m s majákem a akumulátorem | ks | 2 |  | 0 | R položka |  |  | základní |  | 0 | 0 | 0 | 0 | 0 | 16 | K | 3 | ROZPOCET | 0 | 0 | 0 | 0 | 0 | 1 | 0 | 16 | -454038967
| PP |  | BM200 Zálohovaná plastová siréna venkovní 110dB/1m s majákem a akumulátorem | [15 empty] | PP | 3
74 | K | 7423R0014 | ZBPK 13,8V/3A-K17 Lineární zdroj v kovovém krytu 13,8Vss / 3A se signalizačními výstupy | ks | 4 |  | 0 | R položka |  |  | základní |  | 0 | 0 | 0 | 0 | 0 | 16 | K | 3 | ROZPOCET | 0 | 0 | 0 | 0 | 0 | 1 | 0 | 16 | -1716540284
| PP |  | ZBPK 13,8V/3A-K17 Lineární zdroj v kovovém krytu 13,8Vss / 3A se signalizačními výstupy | [15 empty] | PP | 3
75 | K | 7423R0015 | UT12180 Akumulátor 12V/18Ah | ks | 4 |  | 0 | R položka |  |  | základní |  | 0 | 0 | 0 | 0 | 0 | 16 | K | 3 | ROZPOCET | 0 | 0 | 0 | 0 | 0 | 1 | 0 | 16 | -846745163
| PP |  | UT12180 Akumulátor 12V/18Ah | [15 empty] | PP | 3
76 | K | 7423R0016 | C5E UTP PVC Kabel U/UTP drát CAT5e, Lacson, PVC, box 305m, šedý reakce na oheň Eca | ks | 2 |  | 0 | R položka |  |  | základní |  | 0 | 0 | 0 | 0 | 0 | 16 | K | 3 | ROZPOCET | 0 | 0 | 0 | 0 | 0 | 1 | 0 | 16 | 2119209686
| PP |  | C5E UTP PVC Kabel U/UTP drát CAT5e, Lacson, PVC, box 305m, šedý reakce na oheň Eca | [15 empty] | PP | 3
77 | K | 7423R0017 | FG730 Detektor tříštění skla s dosahem až 9m | ks | 1 |  | 0 | R položka |  |  | základní |  | 0 | 0 | 0 | 0 | 0 | 16 | K | 3 | ROZPOCET | 0 | 0 | 0 | 0 | 0 | 1 | 0 | 16 | -1768364550
| PP |  | FG730 Detektor tříštění skla s dosahem až 9m | [15 empty] | PP | 3
78 | K | 7423R0018 | SYKFY 2x2x0,8 | m | 786 |  | 0 | R položka |  |  | základní |  | 0 | 0 | 0 | 0 | 0 | 16 | K | 3 | ROZPOCET | 0 | 0 | 0 | 0 | 0 | 1 | 0 | 16 | -1812491785
| PP |  | SYKFY 2x2x0,8 | [15 empty] | PP | 3
79 | K | 7423R0019 | Instalační lišta 40x20 PVC | m | 350 |  | 0 | R položka |  |  | základní |  | 0 | 0 | 0 | 0 | 0 | 16 | K | 3 | ROZPOCET | 0 | 0 | 0 | 0 | 0 | 1 | 0 | 16 | 830609566
| PP |  | Instalační lišta 40x20 PVC | [15 empty] | PP | 3
80 | K | 7423R0020 | Trubka ohebna 1420 PVC | m | 50 |  | 0 | R položka |  |  | základní |  | 0 | 0 | 0 | 0 | 0 | 16 | K | 3 | ROZPOCET | 0 | 0 | 0 | 0 | 0 | 1 | 0 | 16 | 1670548572
| PP |  | Trubka ohebna 1420 PVC | [15 empty] | PP | 3
81 | K | 7423R0021 | Trubka tuha 4020 PVC vč. příchytek | m | 250 |  | 0 | R položka |  |  | základní |  | 0 | 0 | 0 | 0 | 0 | 16 | K | 3 | ROZPOCET | 0 | 0 | 0 | 0 | 0 | 1 | 0 | 16 | 797872839
| PP |  | Trubka tuha 4020 PVC vč. příchytek | [15 empty] | PP | 3
82 | K | 7423R0022 | Příchytka kabelová pozinkovaná | ks | 1000 |  | 0 | R položka |  |  | základní |  | 0 | 0 | 0 | 0 | 0 | 16 | K | 3 | ROZPOCET | 0 | 0 | 0 | 0 | 0 | 1 | 0 | 16 | 1580683903
| PP |  | Příchytka kabelová pozinkovaná | [15 empty] | PP | 3
83 | K | 7423R0023 | Veškerý další materiál pro dokončení a sprovoznění díla, dále úložný materiál v podhledech | kpl | 1 |  | 0 | R položka |  |  | základní |  | 0 | 0 | 0 | 0 | 0 | 16 | K | 3 | ROZPOCET | 0 | 0 | 0 | 0 | 0 | 1 | 0 | 16 | -429876759
| PP |  | Veškerý další materiál pro dokončení a sprovoznění díla, dále úložný materiál v podhledech | [15 empty] | PP | 3
84 | K | 7423R0024 | PD skutečného provedení | kpl | 3 |  | 0 | R položka |  |  | základní |  | 0 | 0 | 0 | 0 | 0 | 16 | K | 3 | ROZPOCET | 0 | 0 | 0 | 0 | 0 | 1 | 0 | 16 | -1853998035
| PP |  | PD skutečného provedení | [15 empty] | PP | 3
85 | K | 7423R0025 | Montáž výše uvedeného zařízení | hod | 240 |  | 0 | R položka |  |  | základní |  | 0 | 0 | 0 | 0 | 0 | 16 | K | 3 | ROZPOCET | 0 | 0 | 0 | 0 | 0 | 1 | 0 | 16 | -238660974
| PP |  | Montáž výše uvedeného zařízení | [15 empty] | PP | 3
86 | K | 7423R0026 | Zaškolení obsluhy vč. vystavení osvědčení (certifikátu) pro určené pracovníky | hod | 10 |  | 0 | R položka |  |  | základní |  | 0 | 0 | 0 | 0 | 0 | 16 | K | 3 | ROZPOCET | 0 | 0 | 0 | 0 | 0 | 1 | 0 | 16 | -901329293
| PP |  | Zaškolení obsluhy vč. vystavení osvědčení (certifikátu) pro určené pracovníky | [15 empty] | PP | 3
87 | K | 7423R0027 | Ekologická likvidace odpadu po montáži | kpl | 1 |  | 0 | R položka |  |  | základní |  | 0 | 0 | 0 | 0 | 0 | 16 | K | 3 | ROZPOCET | 0 | 0 | 0 | 0 | 0 | 1 | 0 | 16 | 403616800
| PP |  | Ekologická likvidace odpadu po montáži | [15 empty] | PP | 3
88 | K | 7423R0028 | Výchozí revizní zpráva D | hod | 15 |  | 0 | R položka |  |  | základní |  | 0 | 0 | 0 | 0 | 0 | 16 | K | 3 | ROZPOCET | 0 | 0 | 0 | 0 | 0 | 1 | 0 | 16 | -361666342
| PP |  | Výchozí revizní zpráva D | [15 empty] | PP | 3
| D | 742.4 | UKS + telefony |  |  |  | 0 | [5 empty] | 0 |  | 0 |  | 0 | 2 | D | 2 | ROZPOCET | [6 empty] | 0
89 | K | 7244R0001 | Datový rozvaděč SCHRACK typ RACK 44U, DS448080-A | kpl | 4 |  | 0 | R položka |  |  | základní |  | 0 | 0 | 0 | 0 | 0 | 16 | K | 3 | ROZPOCET | 0 | 0 | 0 | 0 | 0 | 1 | 0 | 16 | 229455108
| PP |  | Datový rozvaděč SCHRACK typ RACK 44U, DS448080-A | [15 empty] | PP | 3
90 | K | 7244R0002 | Vybavení rozvaděče pro telekomunikační linky - potřebné svorkovnice, aktivní prvky, propojovací kabely apod. tak, aby bylo dílo funkčí vč. atestů a zkouše | kpl | 1 |  | 0 | R položka |  |  | základní |  | 0 | 0 | 0 | 0 | 0 | 16 | K | 3 | ROZPOCET | 0 | 0 | 0 | 0 | 0 | 1 | 0 | 16 | 1366614223
| PP |  | Vybavení rozvaděče pro telekomunikační linky - potřebné svorkovnice, aktivní prvky, propojovací kabely apod. tak, aby bylo dílo funkčí vč. atestů a zkouše | [15 empty] | PP | 3
91 | K | 7244R0003 | Do aktivního rozvaděče RACK střešní ventiláční jednotka 6 ventilátorů, DLT44806-A | ks | 1 |  | 0 | R položka |  |  | základní |  | 0 | 0 | 0 | 0 | 0 | 16 | K | 3 | ROZPOCET | 0 | 0 | 0 | 0 | 0 | 1 | 0 | 16 | -1940844341
| PP |  | Do aktivního rozvaděče RACK střešní ventiláční jednotka 6 ventilátorů, DLT44806-A | [15 empty] | PP | 3
92 | K | 7244R0004 | Switch panel 1U 24 port | ks | 8 |  | 0 | R položka |  |  | základní |  | 0 | 0 | 0 | 0 | 0 | 16 | K | 3 | ROZPOCET | 0 | 0 | 0 | 0 | 0 | 1 | 0 | 16 | -1298385591
| PP |  | Switch panel 1U 24 port | [15 empty] | PP | 3
93 | K | 7244R0005 | Patch panel 1U 24 port, HSER024 OGS | ks | 8 |  | 0 | R položka |  |  | základní |  | 0 | 0 | 0 | 0 | 0 | 16 | K | 3 | ROZPOCET | 0 | 0 | 0 | 0 | 0 | 1 | 0 | 16 | 221367085
| PP |  | Patch panel 1U 24 port, HSER024 OGS | [15 empty] | PP | 3
94 | K | 7244R0006 | Rozvodný panel do aktivního datového rozvaděče s přepěťovou ochranou CSRAB-RPX3 | ks | 3 |  | 0 | R položka |  |  | základní |  | 0 | 0 | 0 | 0 | 0 | 16 | K | 3 | ROZPOCET | 0 | 0 | 0 | 0 | 0 | 1 | 0 | 16 | 2125394322
| PP |  | Rozvodný panel do aktivního datového rozvaděče s přepěťovou ochranou CSRAB-RPX3 | [15 empty] | PP | 3
95 | K | 7244R0007 | Keystone do Patch panelu, HSPM RJ6 | ks | 250 |  | 0 | R položka |  |  | základní |  | 0 | 0 | 0 | 0 | 0 | 16 | K | 3 | ROZPOCET | 0 | 0 | 0 | 0 | 0 | 1 | 0 | 16 | -142636654
| PP |  | Keystone do Patch panelu, HSPM RJ6 | [15 empty] | PP | 3
96 | K | 7244R0008 | Vyvazovací panely 1U, DBK14805 | ks | 8 |  | 0 | R položka |  |  | základní |  | 0 | 0 | 0 | 0 | 0 | 16 | K | 3 | ROZPOCET | 0 | 0 | 0 | 0 | 0 | 1 | 0 | 16 | 480927565
| PP |  | Vyvazovací panely 1U, DBK14805 | [15 empty] | PP | 3
97 | K | 7244R0009 | Patch kabely pro datové rozvaděče, 3m, H6GTG03 | ks | 120 |  | 0 | R položka |  |  | základní |  | 0 | 0 | 0 | 0 | 0 | 16 | K | 3 | ROZPOCET | 0 | 0 | 0 | 0 | 0 | 1 | 0 | 16 | 74950661
| PP |  | Patch kabely pro datové rozvaděče, 3m, H6GTG03 | [15 empty] | PP | 3
98 | K | 7244R0010 | Patch kabely pro datové rozvaděče, 5m, H6GTG05 | ks | 150 |  | 0 | R položka |  |  | základní |  | 0 | 0 | 0 | 0 | 0 | 16 | K | 3 | ROZPOCET | 0 | 0 | 0 | 0 | 0 | 1 | 0 | 16 | 499350516
| PP |  | Patch kabely pro datové rozvaděče, 5m, H6GTG05 | [15 empty] | PP | 3
99 | K | 7244R0011 | Kabel duplex F/FTP PiMF, Cat.6a, 500MHz, 2x (4x2xAWG23), FRNC LS0H (bezhalogénový a nehořlavý plášť) | m | 4450 |  | 0 | R položka |  |  | základní |  | 0 | 0 | 0 | 0 | 0 | 16 | K | 3 | ROZPOCET | 0 | 0 | 0 | 0 | 0 | 1 | 0 | 16 | -341916686
| PP |  | Kabel duplex F/FTP PiMF, Cat.6a, 500MHz, 2x (4x2xAWG23), FRNC LS0H (bezhalogénový a nehořlavý plášť) | [15 empty] | PP | 3
100 | K | 7244R0012 | Kabel F/FTP PiMF, Cat.6a, 500MHz, 4x2xAWG23, FRNC LS0H (bezhalogénový a nehořlavý plášť) | m | 350 |  | 0 | R položka |  |  | základní |  | 0 | 0 | 0 | 0 | 0 | 16 | K | 3 | ROZPOCET | 0 | 0 | 0 | 0 | 0 | 1 | 0 | 16 | -570393499
| PP |  | Kabel F/FTP PiMF, Cat.6a, 500MHz, 4x2xAWG23, FRNC LS0H (bezhalogénový a nehořlavý plášť) | [15 empty] | PP | 3
101 | K | 7244R0013 | Kabel JYSTY 2x2x0,5 | m | 850 |  | 0 | R položka |  |  | základní |  | 0 | 0 | 0 | 0 | 0 | 16 | K | 3 | ROZPOCET | 0 | 0 | 0 | 0 | 0 | 1 | 0 | 16 | -1486700099
| PP |  | Kabel JYSTY 2x2x0,5 | [15 empty] | PP | 3
102 | K | 7244R0014 | Účastnická zásuvka IT 2x RJ45 | ks | 75 |  | 0 | R položka |  |  | základní |  | 0 | 0 | 0 | 0 | 0 | 16 | K | 3 | ROZPOCET | 0 | 0 | 0 | 0 | 0 | 1 | 0 | 16 | -469718035
| PP |  | Účastnická zásuvka IT 2x RJ45 | [15 empty] | PP | 3
103 | K | 7244R0015 | Účastnická zásuvka telefonní 2x RJ11 | ks | 24 |  | 0 | R položka |  |  | základní |  | 0 | 0 | 0 | 0 | 0 | 16 | K | 3 | ROZPOCET | 0 | 0 | 0 | 0 | 0 | 1 | 0 | 16 | -1589007301
| PP |  | Účastnická zásuvka telefonní 2x RJ11 | [15 empty] | PP | 3
104 | K | 7244R0016 | Účastnická zásuvka 2x RJ45 vč. krabičky pro připojení WiFi | ks | 4 |  | 0 | R položka |  |  | základní |  | 0 | 0 | 0 | 0 | 0 | 16 | K | 3 | ROZPOCET | 0 | 0 | 0 | 0 | 0 | 1 | 0 | 16 | 822903159
| PP |  | Účastnická zásuvka 2x RJ45 vč. krabičky pro připojení WiFi | [15 empty] | PP | 3
105 | K | 7244R0017 | Keystone do účastnické zásuvky, HSPM RJ6 | ks | 250 |  | 0 | R položka |  |  | základní |  | 0 | 0 | 0 | 0 | 0 | 16 | K | 3 | ROZPOCET | 0 | 0 | 0 | 0 | 0 | 1 | 0 | 16 | -987822078
| PP |  | Keystone do účastnické zásuvky, HSPM RJ6 | [15 empty] | PP | 3
106 | K | 7244R0018 | Veškerý další materiál pro dokončení a sprovoznění díla | kpl | 4 |  | 0 | R položka |  |  | základní |  | 0 | 0 | 0 | 0 | 0 | 16 | K | 3 | ROZPOCET | 0 | 0 | 0 | 0 | 0 | 1 | 0 | 16 | 103878400
| PP |  | Veškerý další materiál pro dokončení a sprovoznění díla | [15 empty] | PP | 3
107 | K | 7244R0019 | Montáž výše uvedených zařízení pro UKS | hod | 330 |  | 0 | R položka |  |  | základní |  | 0 | 0 | 0 | 0 | 0 | 16 | K | 3 | ROZPOCET | 0 | 0 | 0 | 0 | 0 | 1 | 0 | 16 | 1761066042
| PP |  | Montáž výše uvedených zařízení pro UKS | [15 empty] | PP | 3
108 | K | 7244R0020 | Výchozí revizní zpráva D | kpl | 3 |  | 0 | R položka |  |  | základní |  | 0 | 0 | 0 | 0 | 0 | 16 | K | 3 | ROZPOCET | 0 | 0 | 0 | 0 | 0 | 1 | 0 | 16 | -1374559014
| PP |  | Výchozí revizní zpráva D | [15 empty] | PP | 3
109 | K | 7244R0021 | Měření datových kabelů vč. protokolu | kpl | 1 |  | 0 | R položka |  |  | základní |  | 0 | 0 | 0 | 0 | 0 | 16 | K | 3 | ROZPOCET | 0 | 0 | 0 | 0 | 0 | 1 | 0 | 16 | -2145903998
| PP |  | Měření datových kabelů vč. protokolu | [15 empty] | PP | 3
110 | K | 7244R0022 | Zaškolení obsluhy vč. vystavení osvědčení (certifikátu) pro určené pracovníky | kpl | 1 |  | 0 | R položka |  |  | základní |  | 0 | 0 | 0 | 0 | 0 | 16 | K | 3 | ROZPOCET | 0 | 0 | 0 | 0 | 0 | 1 | 0 | 16 | 1934039338
| PP |  | Zaškolení obsluhy vč. vystavení osvědčení (certifikátu) pro určené pracovníky | [15 empty] | PP | 3
111 | K | 7244R0023 | PD skutečného provedení | kpl | 3 |  | 0 | R položka |  |  | základní |  | 0 | 0 | 0 | 0 | 0 | 16 | K | 3 | ROZPOCET | 0 | 0 | 0 | 0 | 0 | 1 | 0 | 16 | 883816457
| PP |  | PD skutečného provedení | [15 empty] | PP | 3
| D | 742.5 | DOMÁCÍ TELEFON - DDZ |  |  |  | 0 | [5 empty] | 0 |  | 0 |  | 0 | 2 | D | 2 | ROZPOCET | [6 empty] | 0
112 | K | 7425R0001 | Rám pro instalaci na povrch, 3 moduly | ks | 6 |  | 0 | R položka |  |  | základní |  | 0 | 0 | 0 | 0 | 0 | 16 | K | 3 | ROZPOCET | 0 | 0 | 0 | 0 | 0 | 1 | 0 | 16 | 1550428695
| PP |  | Rám pro instalaci na povrch, 3 moduly | [15 empty] | PP | 3
113 | K | 7425R0002 | Základní audio jednotka s kamerou | ks | 6 |  | 0 | R položka |  |  | základní |  | 0 | 0 | 0 | 0 | 0 | 16 | K | 3 | ROZPOCET | 0 | 0 | 0 | 0 | 0 | 1 | 0 | 16 | 1060005216
| PP |  | Základní audio jednotka s kamerou | [15 empty] | PP | 3
114 | K | 7425R0003 | Modul 5 tlačítek | ks | 6 |  | 0 | R položka |  |  | základní |  | 0 | 0 | 0 | 0 | 0 | 16 | K | 3 | ROZPOCET | 0 | 0 | 0 | 0 | 0 | 1 | 0 | 16 | 285606951
| PP |  | Modul 5 tlačítek | [15 empty] | PP | 3
115 | K | 7425R0004 | Záslepka 1 tlačítka | ks | 24 |  | 0 | R položka |  |  | základní |  | 0 | 0 | 0 | 0 | 0 | 16 | K | 3 | ROZPOCET | 0 | 0 | 0 | 0 | 0 | 1 | 0 | 16 | -631812040
| PP |  | Záslepka 1 tlačítka | [15 empty] | PP | 3
116 | K | 7425R0005 | Modul čtečka RFID karet 125 kHz | ks | 6 |  | 0 | R položka |  |  | základní |  | 0 | 0 | 0 | 0 | 0 | 16 | K | 3 | ROZPOCET | 0 | 0 | 0 | 0 | 0 | 1 | 0 | 16 | 1990320419
| PP |  | Modul čtečka RFID karet 125 kHz | [15 empty] | PP | 3
117 | K | 7425R0006 | Elektrický otvírač 12V/230mA, stav. Střelka | ks | 6 |  | 0 | R položka |  |  | základní |  | 0 | 0 | 0 | 0 | 0 | 16 | K | 3 | ROZPOCET | 0 | 0 | 0 | 0 | 0 | 1 | 0 | 16 | -1521812458
| PP |  | Elektrický otvírač 12V/230mA, stav. Střelka | [15 empty] | PP | 3
118 | K | 7425R0007 | Licence pro 5 zařízení | ks | 2 |  | 0 | R položka |  |  | základní |  | 0 | 0 | 0 | 0 | 0 | 16 | K | 3 | ROZPOCET | 0 | 0 | 0 | 0 | 0 | 1 | 0 | 16 | -644116143
| PP |  | Licence pro 5 zařízení | [15 empty] | PP | 3
119 | K | 7425R0008 | Enhanced Integration Licence | ks | 6 |  | 0 | R položka |  |  | základní |  | 0 | 0 | 0 | 0 | 0 | 16 | K | 3 | ROZPOCET | 0 | 0 | 0 | 0 | 0 | 1 | 0 | 16 | -1798548619
| PP |  | Enhanced Integration Licence | [15 empty] | PP | 3
120 | K | 7425R0009 | Enhanced Video Licence | ks | 6 |  | 0 | R položka |  |  | základní |  | 0 | 0 | 0 | 0 | 0 | 16 | K | 3 | ROZPOCET | 0 | 0 | 0 | 0 | 0 | 1 | 0 | 16 | -1702788726
| PP |  | Enhanced Video Licence | [15 empty] | PP | 3
121 | K | 7425R0010 | Licence pro docházku, 25 uživatelů | ks | 4 |  | 0 | R položka |  |  | základní |  | 0 | 0 | 0 | 0 | 0 | 16 | K | 3 | ROZPOCET | 0 | 0 | 0 | 0 | 0 | 1 | 0 | 16 | 634939517
| PP |  | Licence pro docházku, 25 uživatelů | [15 empty] | PP | 3
122 | K | 7425R0011 | Bezkontaktní přívěšek ve tvaru hrušky (125kHz) | ks | 100 |  | 0 | R položka |  |  | základní |  | 0 | 0 | 0 | 0 | 0 | 16 | K | 3 | ROZPOCET | 0 | 0 | 0 | 0 | 0 | 1 | 0 | 16 | -995414082
| PP |  | Bezkontaktní přívěšek ve tvaru hrušky (125kHz) | [15 empty] | PP | 3
123 | K | 7425R0012 | Stolní videotelefon GXV3240 | ks | 3 |  | 0 | R položka |  |  | základní |  | 0 | 0 | 0 | 0 | 0 | 16 | K | 3 | ROZPOCET | 0 | 0 | 0 | 0 | 0 | 1 | 0 | 16 | -239533735
| PP |  | Stolní videotelefon GXV3240 | [15 empty] | PP | 3
124 | K | 7425R0013 | 1014176 2N StarPoint IP telefonní přístroj T19 PoE | ks | 12 |  | 0 | R položka |  |  | základní |  | 0 | 0 | 0 | 0 | 0 | 16 | K | 3 | ROZPOCET | 0 | 0 | 0 | 0 | 0 | 1 | 0 | 16 | 1359745496
| PP |  | 1014176 2N StarPoint IP telefonní přístroj T19 PoE | [15 empty] | PP | 3
125 | K | 7425R0014 | TPE-224WS Switch 24x 10/100Mbps PoE/PoE+, 4x Gigabit, 2x SFP, 12.8Gbps, 193W, kov | ks | 1 |  | 0 | R položka |  |  | základní |  | 0 | 0 | 0 | 0 | 0 | 16 | K | 3 | ROZPOCET | 0 | 0 | 0 | 0 | 0 | 1 | 0 | 16 | -2028784302
| PP |  | TPE-224WS Switch 24x 10/100Mbps PoE/PoE+, 4x Gigabit, 2x SFP, 12.8Gbps, 193W, kov | [15 empty] | PP | 3
126 | K | 7425R0015 | Videotelefon - 3x tlačítko, kamera | ks | 4 |  | 0 | R položka |  |  | základní |  | 0 | 0 | 0 | 0 | 0 | 16 | K | 3 | ROZPOCET | 0 | 0 | 0 | 0 | 0 | 1 | 0 | 16 | 1529633631
| PP |  | Videotelefon - 3x tlačítko, kamera | [15 empty] | PP | 3
127 | K | 7425R0016 | Box stříška pro 1 modul | ks | 4 |  | 0 | R položka |  |  | základní |  | 0 | 0 | 0 | 0 | 0 | 16 | K | 3 | ROZPOCET | 0 | 0 | 0 | 0 | 0 | 1 | 0 | 16 | 463525633
| PP |  | Box stříška pro 1 modul | [15 empty] | PP | 3
128 | K | 7425R0017 | Čipová klíčenka EM R/O/200 125kHz | ks | 100 |  | 0 | R položka |  |  | základní |  | 0 | 0 | 0 | 0 | 0 | 16 | K | 3 | ROZPOCET | 0 | 0 | 0 | 0 | 0 | 1 | 0 | 16 | 1594498570
| PP |  | Čipová klíčenka EM R/O/200 125kHz | [15 empty] | PP | 3
129 | K | 7425R0018 | Čtečka RFID karet | ks | 4 |  | 0 | R položka |  |  | základní |  | 0 | 0 | 0 | 0 | 0 | 16 | K | 3 | ROZPOCET | 0 | 0 | 0 | 0 | 0 | 1 | 0 | 16 | 1369904299
| PP |  | Čtečka RFID karet | [15 empty] | PP | 3
130 | K | 7425R0019 | Licence video | kpl | 8 |  | 0 | R položka |  |  | základní |  | 0 | 0 | 0 | 0 | 0 | 16 | K | 3 | ROZPOCET | 0 | 0 | 0 | 0 | 0 | 1 | 0 | 16 | 1450907862
| PP |  | Licence video | [15 empty] | PP | 3
131 | K | 7425R0020 | Licence integrace | kpl | 4 |  | 0 | R položka |  |  | základní |  | 0 | 0 | 0 | 0 | 0 | 16 | K | 3 | ROZPOCET | 0 | 0 | 0 | 0 | 0 | 1 | 0 | 16 | -717345082
| PP |  | Licence integrace | [15 empty] | PP | 3
132 | K | 7425R0021 | Napájecí zdroj 12V/2A 2n Helios IP | kpl | 4 |  | 0 | R položka |  |  | základní |  | 0 | 0 | 0 | 0 | 0 | 16 | K | 3 | ROZPOCET | 0 | 0 | 0 | 0 | 0 | 1 | 0 | 16 | -126966345
| PP |  | Napájecí zdroj 12V/2A 2n Helios IP | [15 empty] | PP | 3
133 | K | 7425R0022 | KOPOBOX MINI B pro napájecí zdroj DDZ | ks | 4 |  | 0 | R položka |  |  | základní |  | 0 | 0 | 0 | 0 | 0 | 16 | K | 3 | ROZPOCET | 0 | 0 | 0 | 0 | 0 | 1 | 0 | 16 | -1015761804
| PP |  | KOPOBOX MINI B pro napájecí zdroj DDZ | [15 empty] | PP | 3
134 | K | 7425R0023 | Kabel F/FTP PiMF, Cat.6a, 500MHz, 4x2xAWG23, FRNC LS0H (bezhalogénový a nehořlavý plášť) | m | 220 |  | 0 | R položka |  |  | základní |  | 0 | 0 | 0 | 0 | 0 | 16 | K | 3 | ROZPOCET | 0 | 0 | 0 | 0 | 0 | 1 | 0 | 16 | 479731320
| PP |  | Kabel F/FTP PiMF, Cat.6a, 500MHz, 4x2xAWG23, FRNC LS0H (bezhalogénový a nehořlavý plášť) | [15 empty] | PP | 3
135 | K | 7425R0024 | Ohebná plastová chránička pevnostní DN25 | m | 220 |  | 0 | R položka |  |  | základní |  | 0 | 0 | 0 | 0 | 0 | 16 | K | 3 | ROZPOCET | 0 | 0 | 0 | 0 | 0 | 1 | 0 | 16 | 661469452
| PP |  | Ohebná plastová chránička pevnostní DN25 | [15 empty] | PP | 3
136 | K | 7425R0025 | Veškerý další materiál pro dokončení a sprovoznění díla | kpl | 1 |  | 0 | R položka |  |  | základní |  | 0 | 0 | 0 | 0 | 0 | 16 | K | 3 | ROZPOCET | 0 | 0 | 0 | 0 | 0 | 1 | 0 | 16 | -1486210422
| PP |  | Veškerý další materiál pro dokončení a sprovoznění díla | [15 empty] | PP | 3
137 | K | 7425R0026 | Montáž výše uvedených zařízení pro UKS | hod | 85 |  | 0 | R položka |  |  | základní |  | 0 | 0 | 0 | 0 | 0 | 16 | K | 3 | ROZPOCET | 0 | 0 | 0 | 0 | 0 | 1 | 0 | 16 | 1178255135
| PP |  | Montáž výše uvedených zařízení pro UKS | [15 empty] | PP | 3
138 | K | 7425R0027 | Výchozí revizní zpráva D | kpl | 3 |  | 0 | R položka |  |  | základní |  | 0 | 0 | 0 | 0 | 0 | 16 | K | 3 | ROZPOCET | 0 | 0 | 0 | 0 | 0 | 1 | 0 | 16 | -1277910328
| PP |  | Výchozí revizní zpráva D | [15 empty] | PP | 3
139 | K | 7425R0028 | Zaškolení obsluhy vč. vystavení osvědčení (certifikátu) pro určené pracovníky | kpl | 1 |  | 0 | R položka |  |  | základní |  | 0 | 0 | 0 | 0 | 0 | 16 | K | 3 | ROZPOCET | 0 | 0 | 0 | 0 | 0 | 1 | 0 | 16 | -1456090914
| PP |  | Zaškolení obsluhy vč. vystavení osvědčení (certifikátu) pro určené pracovníky | [15 empty] | PP | 3
140 | K | 7425R0029 | PD skutečného provedení | kpl | 3 |  | 0 | R položka |  |  | základní |  | 0 | 0 | 0 | 0 | 0 | 16 | K | 3 | ROZPOCET | 0 | 0 | 0 | 0 | 0 | 1 | 0 | 16 | 1059239463
| PP |  | PD skutečného provedení | [15 empty] | PP | 3
| D | 742.6 | DP HZS - MaR pro ovládání vrat |  |  |  | 0 | [5 empty] | 0 |  | 0 |  | 0 | 2 | D | 2 | ROZPOCET | [6 empty] | 0
141 | K | 7426R0001 | DT1 - Rozvaděč ARIE86 vč. montážního plechu a vystrojení na dispečink | kpl | 1 |  | 0 | R položka |  |  | základní |  | 0 | 0 | 0 | 0 | 0 | 16 | K | 3 | ROZPOCET | 0 | 0 | 0 | 0 | 0 | 1 | 0 | 16 | 917722820
| PP |  | DT1 - Rozvaděč ARIE86 vč. montážního plechu a vystrojení na dispečink | [15 empty] | PP | 3
142 | K | 7426R0002 | Řídící systém: 2AI, 32DI, 24DO (230V), 2xAO vč. zdroje | kpl | 1 |  | 0 | R položka |  |  | základní |  | 0 | 0 | 0 | 0 | 0 | 16 | K | 3 | ROZPOCET | 0 | 0 | 0 | 0 | 0 | 1 | 0 | 16 | -249206491
| PP |  | Řídící systém: 2AI, 32DI, 24DO (230V), 2xAO vč. zdroje | [15 empty] | PP | 3
143 | K | 7426R0003 | Ovladač na DP HZS - systém RSC Kladno | ks | 1 |  | 0 | R položka |  |  | základní |  | 0 | 0 | 0 | 0 | 0 | 16 | K | 3 | ROZPOCET | 0 | 0 | 0 | 0 | 0 | 1 | 0 | 16 | 508340724
| PP |  | Ovladač na DP HZS - systém RSC Kladno | [15 empty] | PP | 3
144 | K | 7426R0004 | SW do řídícího systému vč odladění - ovládání garážových vrat požární techniky z DP HZS | kpl | 1 |  | 0 | R položka |  |  | základní |  | 0 | 0 | 0 | 0 | 0 | 16 | K | 3 | ROZPOCET | 0 | 0 | 0 | 0 | 0 | 1 | 0 | 16 | -41340350
| PP |  | SW do řídícího systému vč odladění - ovládání garážových vrat požární techniky z DP HZS | [15 empty] | PP | 3
145 | K | 7426R0005 | Licence | kpl | 1 |  | 0 | R položka |  |  | základní |  | 0 | 0 | 0 | 0 | 0 | 16 | K | 3 | ROZPOCET | 0 | 0 | 0 | 0 | 0 | 1 | 0 | 16 | -2036500350
| PP |  | Licence | [15 empty] | PP | 3
146 | K | 7426R0006 | Kabeláž do jednotlivých rozvaděčů garážových vrat vč. uložení | kpl | 16 |  | 0 | R položka |  |  | základní |  | 0 | 0 | 0 | 0 | 0 | 16 | K | 3 | ROZPOCET | 0 | 0 | 0 | 0 | 0 | 1 | 0 | 16 | -1202822349
| PP |  | Kabeláž do jednotlivých rozvaděčů garážových vrat vč. uložení | [15 empty] | PP | 3
147 | K | 7426R0007 | Veškerý další materiál pro dokončení a sprovoznění díla | kpl | 1 |  | 0 | R položka |  |  | základní |  | 0 | 0 | 0 | 0 | 0 | 16 | K | 3 | ROZPOCET | 0 | 0 | 0 | 0 | 0 | 1 | 0 | 16 | -760497770
| PP |  | Veškerý další materiál pro dokončení a sprovoznění díla | [15 empty] | PP | 3
148 | K | 7426R0008 | Montáž výše uvedených zařízení | hod | 320 |  | 0 | R položka |  |  | základní |  | 0 | 0 | 0 | 0 | 0 | 16 | K | 3 | ROZPOCET | 0 | 0 | 0 | 0 | 0 | 1 | 0 | 16 | 906143590
| PP |  | Montáž výše uvedených zařízení | [15 empty] | PP | 3
149 | K | 7426R0009 | Výchozí revizní zpráva D | kpl | 3 |  | 0 | R položka |  |  | základní |  | 0 | 0 | 0 | 0 | 0 | 16 | K | 3 | ROZPOCET | 0 | 0 | 0 | 0 | 0 | 1 | 0 | 16 | 2081738384
| PP |  | Výchozí revizní zpráva D | [15 empty] | PP | 3
150 | K | 7426R0010 | Zaškolení obsluhy vč. vystavení osvědčení (certifikátu) pro určené pracovníky | kpl | 1 |  | 0 | R položka |  |  | základní |  | 0 | 0 | 0 | 0 | 0 | 16 | K | 3 | ROZPOCET | 0 | 0 | 0 | 0 | 0 | 1 | 0 | 16 | -1161005075
| PP |  | Zaškolení obsluhy vč. vystavení osvědčení (certifikátu) pro určené pracovníky | [15 empty] | PP | 3
151 | K | 7426R0011 | PD skutečného provedení | kpl | 3 |  | 0 | R položka |  |  | základní |  | 0 | 0 | 0 | 0 | 0 | 16 | K | 3 | ROZPOCET | 0 | 0 | 0 | 0 | 0 | 1 | 0 | 16 | 442484421
| PP |  | PD skutečného provedení | [15 empty] | PP | 3

## 56 - SO 01 - Hlavní objek...
| List obsahuje: |  | 1) Krycí list soupisu | 2) Rekapitulace |  |  | 3) Soupis prací | Zpět na list: | Rekapitulace stavby
[9 empty] | >> skryté sloupce << | [9 empty] | {9a59aa05-6c22-4de4-9185-2099d754b4e0}
2
| KRYCÍ LIST SOUPISU | [8 empty] | v --- níže se nacházejí doplnkové a pomocné údaje k sestavám --- v | [8 empty] | False
Stavba:
Rekonstrukce areálu HZS Ostrava
Objekt:
5 - SO 01 - Hlavní objekt
Soupis:
56 - SO 01 - Hlavní objekt - Měření a regulace
| KSO: |  |  |  |  | CC-CZ:
| Místo: |  | areál SŽDC, s.o., ulice Skladištní |  |  | Datum: | 21. 11. 2018
| Zadavatel: |  |  |  |  | IČ:
|  | Správa železniční dopravní cesty, státní organizac |  |  |  | DIČ:
| Uchazeč: |  |  |  |  | IČ:
DIČ:
| Projektant: |  |  |  |  | IČ:
|  | MORAVIA CONSULT Olomouc a.s., VPÚ DECO Praha, a.s. |  |  |  | DIČ:
Poznámka:
Soupis prací je sestaven s využitím Cenové soustavy ÚRS. Položky, které pochází z této cenové soustavy, jsou ve sloupci 'Cenová soustava' označeny popisem 'CS ÚRS' a úrovní příslušného kalendářního pololetí. Veškeré další informace vymezující popis a podmínky použití těchto položek z Cenové soustavy, které nejsou uvedeny přímo v soupisu prací, jsou neomezeně dálkově k dispozici na www.cs-urs.cz, sekce Cenové a technické podmínky.
| Cena bez DPH | [5 empty] | 0
|  |  | Základ daně |  |  | Sazba daně | Výše daně
| DPH | základní | 0 |  |  | 21% | 0
|  | snížená | 0 |  |  | 15% | 0
|  | zákl. přenesená | 0 |  |  | 21% | 0
|  | sníž. přenesená | 0 |  |  | 15% | 0
|  | nulová | 0 |  |  | 0% | 0
| Cena s DPH |  |  | v | CZK |  | 0
REKAPITULACE ČLENĚNÍ SOUPISU PRACÍ
Stavba:
Rekonstrukce areálu HZS Ostrava
Objekt:
5 - SO 01 - Hlavní objekt
Soupis:
56 - SO 01 - Hlavní objekt - Měření a regulace
Místo: |  |  | areál SŽDC, s.o., ulice Skladištní |  |  | Datum: | 21. 11. 2018
Zadavatel: |  |  | Správa železniční dopravní cesty, státní organizac |  |  | Projektant: | MORAVIA CONSULT Olomouc a.s., VPÚ DECO Praha, a.s.
Uchazeč:
Kód dílu - Popis | [6 empty] | Cena celkem [CZK]
Náklady soupisu celkem | [6 empty] | 0 | [12 empty] | -1
| D.1.4.5 - Měření a regulace | [5 empty] | 0
| 1 - Rozvaděče | [5 empty] | 0
| 2 - Řídicí systém | [5 empty] | 0
| 3 - Čidla a zařízení | [5 empty] | 0
| 4 - Kabelové trasy | [5 empty] | 0
| 5 - Kabely | [5 empty] | 0
| 6 - Ukončení | [5 empty] | 0
| 7 - Vedlejší rozpočtové náklady | [5 empty] | 0
| 8 - Ostatní náklady | [5 empty] | 0
SOUPIS PRACÍ
Stavba:
Rekonstrukce areálu HZS Ostrava
Objekt:
5 - SO 01 - Hlavní objekt
Soupis:
56 - SO 01 - Hlavní objekt - Měření a regulace
Místo: |  |  | areál SŽDC, s.o., ulice Skladištní |  |  | Datum: | 21. 11. 2018
Zadavatel: |  |  | Správa železniční dopravní cesty, státní organizac |  |  | Projektant: | MORAVIA CONSULT Olomouc a.s., VPÚ DECO Praha, a.s.
Uchazeč:
PČ | Typ | Kód | Popis | MJ | Množství | J.cena [CZK] | Cena celkem [CZK] | Cenová soustava |  | Poznámka | DPH | J. Nh [h] | Nh celkem [h] | J. hmotnost [t] | Hmotnost celkem [t] | J. suť [t] | Suť Celkem [t]
Náklady soupisu celkem | [6 empty] | 0 | [5 empty] | 0 |  | 0 |  | 0 |  | D | -1 | [7 empty] | 0
| D | D.1.4.5 | Měření a regulace |  |  |  | 0 | [5 empty] | 0 |  | 0 |  | 0 | 3 | D | 0 | ROZPOCET | [6 empty] | 0
| D | 1 | Rozvaděče |  |  |  | 0 | [5 empty] | 0 |  | 0 |  | 0 | 3 | D | 1 | ROZPOCET | [6 empty] | 0
1 | K | Pol223 | Rozvaděč RB1 | ks | 1 |  | 0 | R položka |  |  | základní |  | 0 | 0 | 0 | 0 | 0 | 64 | K | 2 | ROZPOCET | 0 | 0 | 0 | 0 | 0 | 1 | 0 | 64 | 2
| PP |  | Rozvaděč RB1 | [15 empty] | PP | 2
| P |  | Poznámka k položce: Dle technické zprávy, specifikace a výkresových příloh | [15 empty] | P | 2
2 | K | Pol224 | Ovládací skříňka MS1 | ks | 1 |  | 0 | R položka |  |  | základní |  | 0 | 0 | 0 | 0 | 0 | 64 | K | 2 | ROZPOCET | 0 | 0 | 0 | 0 | 0 | 1 | 0 | 64 | 4
| PP |  | Ovládací skříňka MS1 | [15 empty] | PP | 2
| P |  | Poznámka k položce: Dle technické zprávy, specifikace a výkresových příloh | [15 empty] | P | 2
3 | K | Pol225 | Rozvaděč RB2 | ks | 1 |  | 0 | R položka |  |  | základní |  | 0 | 0 | 0 | 0 | 0 | 64 | K | 2 | ROZPOCET | 0 | 0 | 0 | 0 | 0 | 1 | 0 | 64 | 6
| PP |  | Rozvaděč RB2 | [15 empty] | PP | 2
| P |  | Poznámka k položce: Dle technické zprávy, specifikace a výkresových příloh | [15 empty] | P | 2
4 | K | Pol226 | Přechodové skříňky =01TCx-MX1 | ks | 7 |  | 0 | R položka |  |  | základní |  | 0 | 0 | 0 | 0 | 0 | 64 | K | 2 | ROZPOCET | 0 | 0 | 0 | 0 | 0 | 1 | 0 | 64 | 8
| PP |  | Přechodové skříňky =01TCx-MX1 | [15 empty] | PP | 2
| P |  | Poznámka k položce: Dle technické zprávy, specifikace a výkresových příloh | [15 empty] | P | 2
5 | K | Pol227 | Přechodové skříňky =06KJx-MX1 | ks | 8 |  | 0 | R položka |  |  | základní |  | 0 | 0 | 0 | 0 | 0 | 64 | K | 2 | ROZPOCET | 0 | 0 | 0 | 0 | 0 | 1 | 0 | 64 | 10
| PP |  | Přechodové skříňky =06KJx-MX1 | [15 empty] | PP | 2
| P |  | Poznámka k položce: Dle technické zprávy, specifikace a výkresových příloh | [15 empty] | P | 2
6 | K | Pol228 | Přechodové skříňky =08KJx-MX1 | ks | 24 |  | 0 | R položka |  |  | základní |  | 0 | 0 | 0 | 0 | 0 | 64 | K | 2 | ROZPOCET | 0 | 0 | 0 | 0 | 0 | 1 | 0 | 64 | 12
| PP |  | Přechodové skříňky =08KJx-MX1 | [15 empty] | PP | 2
| P |  | Poznámka k položce: Dle technické zprávy, specifikace a výkresových příloh | [15 empty] | P | 2
7 | K | Pol229 | Plastové krabice pro moduly KM | ks | 13 |  | 0 | R položka |  |  | základní |  | 0 | 0 | 0 | 0 | 0 | 64 | K | 2 | ROZPOCET | 0 | 0 | 0 | 0 | 0 | 1 | 0 | 64 | 14
| PP |  | Plastové krabice pro moduly KM | [15 empty] | PP | 2
| P |  | Poznámka k položce: Dle technické zprávy, specifikace a výkresových příloh | [15 empty] | P | 2
| D | 2 | Řídicí systém |  |  |  | 0 | [5 empty] | 0 |  | 0 |  | 0 | 3 | D | 1 | ROZPOCET | [6 empty] | 0
8 | K | Pol230 | PLC rozvaděč RB1 | ks | 1 |  | 0 | R položka |  |  | základní |  | 0 | 0 | 0 | 0 | 0 | 64 | K | 2 | ROZPOCET | 0 | 0 | 0 | 0 | 0 | 1 | 0 | 64 | 16
| PP |  | PLC rozvaděč RB1 | [15 empty] | PP | 2
| P |  | Poznámka k položce: Dle technické zprávy, specifikace a výkresových příloh | [15 empty] | P | 2
9 | K | Pol231 | PLC rozvaděč RB2 | ks | 1 |  | 0 | R položka |  |  | základní |  | 0 | 0 | 0 | 0 | 0 | 64 | K | 2 | ROZPOCET | 0 | 0 | 0 | 0 | 0 | 1 | 0 | 64 | 18
| PP |  | PLC rozvaděč RB2 | [15 empty] | PP | 2
| P |  | Poznámka k položce: Dle technické zprávy, specifikace a výkresových příloh | [15 empty] | P | 2
10 | K | Pol232 | HMI panel ovládací skříňka MS1 | ks | 1 |  | 0 | R položka |  |  | základní |  | 0 | 0 | 0 | 0 | 0 | 64 | K | 2 | ROZPOCET | 0 | 0 | 0 | 0 | 0 | 1 | 0 | 64 | 20
| PP |  | HMI panel ovládací skříňka MS1 | [15 empty] | PP | 2
| P |  | Poznámka k položce: Dle technické zprávy, specifikace a výkresových příloh | [15 empty] | P | 2
11 | K | Pol233 | Vizualizace HMI | ks | 1 |  | 0 | R položka |  |  | základní |  | 0 | 0 | 0 | 0 | 0 | 64 | K | 2 | ROZPOCET | 0 | 0 | 0 | 0 | 0 | 1 | 0 | 64 | 22
| PP |  | Vizualizace HMI | [15 empty] | PP | 2
| P |  | Poznámka k položce: Dle technické zprávy, specifikace a výkresových příloh | [15 empty] | P | 2
12 | K | Pol234 | Převodník PI485/RS485 | ks | 1 |  | 0 | R položka |  |  | základní |  | 0 | 0 | 0 | 0 | 0 | 64 | K | 2 | ROZPOCET | 0 | 0 | 0 | 0 | 0 | 1 | 0 | 64 | 24
| PP |  | Převodník PI485/RS485 | [15 empty] | PP | 2
13 | K | Pol235 | Software PLC | ks | 1 |  | 0 | R položka |  |  | základní |  | 0 | 0 | 0 | 0 | 0 | 64 | K | 2 | ROZPOCET | 0 | 0 | 0 | 0 | 0 | 1 | 0 | 64 | 26
| PP |  | Software PLC | [15 empty] | PP | 2
| P |  | Poznámka k položce: Dle technické zprávy, specifikace a výkresových příloh | [15 empty] | P | 2
14 | K | Pol236 | Systémová analýza | ks | 1 |  | 0 | R položka |  |  | základní |  | 0 | 0 | 0 | 0 | 0 | 64 | K | 2 | ROZPOCET | 0 | 0 | 0 | 0 | 0 | 1 | 0 | 64 | 28
| PP |  | Systémová analýza | [15 empty] | PP | 2
| P |  | Poznámka k položce: Dle technické zprávy, specifikace a výkresových příloh | [15 empty] | P | 2
| D | 3 | Čidla a zařízení |  |  |  | 0 | [5 empty] | 0 |  | 0 |  | 0 | 3 | D | 1 | ROZPOCET | [6 empty] | 0
15 | K | Pol237 | Čidlo venkovní teploty -50... +50°C, výstupní signál 0-10V | ks | 1 |  | 0 | R položka |  |  | základní |  | 0 | 0 | 0 | 0 | 0 | 64 | K | 2 | ROZPOCET | 0 | 0 | 0 | 0 | 0 | 1 | 0 | 64 | 30
| PP |  | Čidlo venkovní teploty -50... +50°C, výstupní signál 0-10V | [15 empty] | PP | 2
| P |  | Poznámka k položce: Dle technické zprávy, specifikace a výkresových příloh | [15 empty] | P | 2
16 | K | Pol238 | Teplotní čidlo do jímky -10...+120 °C, vč. jímky 100mm, výstupní signál 4-20mA | ks | 3 |  | 0 | R položka |  |  | základní |  | 0 | 0 | 0 | 0 | 0 | 64 | K | 2 | ROZPOCET | 0 | 0 | 0 | 0 | 0 | 1 | 0 | 64 | 32
| PP |  | Teplotní čidlo do jímky -10...+120 °C, vč. jímky 100mm, výstupní signál 4-20mA | [15 empty] | PP | 2
| P |  | Poznámka k položce: Dle technické zprávy, specifikace a výkresových příloh | [15 empty] | P | 2
17 | K | Pol239 | Topný samoregulační kabel 9W/m + Alu pásku 4m | ks | 7 |  | 0 | R položka |  |  | základní |  | 0 | 0 | 0 | 0 | 0 | 64 | K | 2 | ROZPOCET | 0 | 0 | 0 | 0 | 0 | 1 | 0 | 64 | 34
| PP |  | Topný samoregulační kabel 9W/m + Alu pásku 4m | [15 empty] | PP | 2
| P |  | Poznámka k položce: Dle technické zprávy, specifikace a výkresových příloh | [15 empty] | P | 2
18 | K | Pol240 | Komunikační modul VZT jednotek | ks | 13 |  | 0 | R položka |  |  | základní |  | 0 | 0 | 0 | 0 | 0 | 64 | K | 2 | ROZPOCET | 0 | 0 | 0 | 0 | 0 | 1 | 0 | 64 | 36
| PP |  | Komunikační modul VZT jednotek | [15 empty] | PP | 2
| P |  | Poznámka k položce: Dle technické zprávy, specifikace a výkresových příloh | [15 empty] | P | 2
19 | K | Pol241 | Parametrizace komunikačního modulu | ks | 13 |  | 0 | R položka |  |  | základní |  | 0 | 0 | 0 | 0 | 0 | 64 | K | 2 | ROZPOCET | 0 | 0 | 0 | 0 | 0 | 1 | 0 | 64 | 38
| PP |  | Parametrizace komunikačního modulu | [15 empty] | PP | 2
20 | K | Pol242 | Expanzní ventil | ks | 13 |  | 0 | R položka |  |  | základní |  | 0 | 0 | 0 | 0 | 0 | 64 | K | 2 | ROZPOCET | 0 | 0 | 0 | 0 | 0 | 1 | 0 | 64 | 40
| PP |  | Expanzní ventil | [15 empty] | PP | 2
| P |  | Poznámka k položce: Dle technické zprávy, specifikace a výkresových příloh | [15 empty] | P | 2
| D | 4 | Kabelové trasy |  |  |  | 0 | [5 empty] | 0 |  | 0 |  | 0 | 3 | D | 1 | ROZPOCET | [6 empty] | 0
21 | K | Pol243 | Perforovaný žlab 200x100, nerez, včetně spojek, šroubů, spojovacích výztuží, podpěr, kotev, přepážka, materiál nerez | m | 100 |  | 0 | R položka |  |  | základní |  | 0 | 0 | 0 | 0 | 0 | 64 | K | 2 | ROZPOCET | 0 | 0 | 0 | 0 | 0 | 1 | 0 | 64 | 42
| PP |  | Perforovaný žlab 200x100, nerez, včetně spojek, šroubů, spojovacích výztuží, podpěr, kotev, přepážka, materiál nerez | [15 empty] | PP | 2
| P |  | Poznámka k položce: Dle technické zprávy, specifikace a výkresových příloh | [15 empty] | P | 2
22 | K | Pol244 | Drátěný žláb 200x50, pozink, včetně víka, spojek, šroubů, spojovacích výztuží, podpěr, kotev, materiál žárový zinek | m | 20 |  | 0 | R položka |  |  | základní |  | 0 | 0 | 0 | 0 | 0 | 64 | K | 2 | ROZPOCET | 0 | 0 | 0 | 0 | 0 | 1 | 0 | 64 | 44
| PP |  | Drátěný žláb 200x50, pozink, včetně víka, spojek, šroubů, spojovacích výztuží, podpěr, kotev, materiál žárový zinek | [15 empty] | PP | 2
| P |  | Poznámka k položce: Dle technické zprávy, specifikace a výkresových příloh | [15 empty] | P | 2
23 | K | Pol245 | Drátěný žláb 50x50, pozink, včetně spojek, šroubů, spojovacích výztuží, podpěr, kotev, materiál žárový zinek | m | 150 |  | 0 | R položka |  |  | základní |  | 0 | 0 | 0 | 0 | 0 | 64 | K | 2 | ROZPOCET | 0 | 0 | 0 | 0 | 0 | 1 | 0 | 64 | 46
| PP |  | Drátěný žláb 50x50, pozink, včetně spojek, šroubů, spojovacích výztuží, podpěr, kotev, materiál žárový zinek | [15 empty] | PP | 2
| P |  | Poznámka k položce: Dle technické zprávy, specifikace a výkresových příloh | [15 empty] | P | 2
24 | K | Pol246 | Elektroinstalační trubka PVC, pevná, UV stabilní DN25 | m | 50 |  | 0 | R položka |  |  | základní |  | 0 | 0 | 0 | 0 | 0 | 64 | K | 2 | ROZPOCET | 0 | 0 | 0 | 0 | 0 | 1 | 0 | 64 | 48
| PP |  | Elektroinstalační trubka PVC, pevná, UV stabilní DN25 | [15 empty] | PP | 2
| P |  | Poznámka k položce: Dle technické zprávy, specifikace a výkresových příloh | [15 empty] | P | 2
25 | K | Pol247 | Elektroinstalační trubka PVC, ohebná, UV stabilní DN20 | m | 200 |  | 0 | R položka |  |  | základní |  | 0 | 0 | 0 | 0 | 0 | 64 | K | 2 | ROZPOCET | 0 | 0 | 0 | 0 | 0 | 1 | 0 | 64 | 50
| PP |  | Elektroinstalační trubka PVC, ohebná, UV stabilní DN20 | [15 empty] | PP | 2
| P |  | Poznámka k položce: Dle technické zprávy, specifikace a výkresových příloh | [15 empty] | P | 2
26 | K | Pol248 | Lišta vkládací bíla LHD 20x20 | m | 10 |  | 0 | R položka |  |  | základní |  | 0 | 0 | 0 | 0 | 0 | 64 | K | 2 | ROZPOCET | 0 | 0 | 0 | 0 | 0 | 1 | 0 | 64 | 52
| PP |  | Lišta vkládací bíla LHD 20x20 | [15 empty] | PP | 2
| P |  | Poznámka k položce: Dle technické zprávy, specifikace a výkresových příloh | [15 empty] | P | 2
27 | K | Pol249 | Protipožární ucpávka REI30 | ks | 10 |  | 0 | R položka |  |  | základní |  | 0 | 0 | 0 | 0 | 0 | 64 | K | 2 | ROZPOCET | 0 | 0 | 0 | 0 | 0 | 1 | 0 | 64 | 54
| PP |  | Protipožární ucpávka REI30 | [15 empty] | PP | 2
28 | K | Pol250 | Pomocné konstrukce nerez | kg | 300 |  | 0 | R položka |  |  | základní |  | 0 | 0 | 0 | 0 | 0 | 64 | K | 2 | ROZPOCET | 0 | 0 | 0 | 0 | 0 | 1 | 0 | 64 | 56
| PP |  | Pomocné konstrukce nerez | [15 empty] | PP | 2
| P |  | Poznámka k položce: Dle technické zprávy, specifikace a výkresových příloh | [15 empty] | P | 2
29 | K | Pol251 | Drobný montážní materiál | set | 1 |  | 0 | R položka |  |  | základní |  | 0 | 0 | 0 | 0 | 0 | 64 | K | 2 | ROZPOCET | 0 | 0 | 0 | 0 | 0 | 1 | 0 | 64 | 58
| PP |  | Drobný montážní materiál | [15 empty] | PP | 2
| P |  | Poznámka k položce: Dle technické zprávy, specifikace a výkresových příloh | [15 empty] | P | 2
| D | 5 | Kabely |  |  |  | 0 | [5 empty] | 0 |  | 0 |  | 0 | 3 | D | 1 | ROZPOCET | [6 empty] | 0
30 | K | Pol252 | 1-CYA 1x25 | m | 45 |  | 0 | R položka |  |  | základní |  | 0 | 0 | 0 | 0 | 0 | 64 | K | 2 | ROZPOCET | 0 | 0 | 0 | 0 | 0 | 1 | 0 | 64 | 60
| PP |  | 1-CYA 1x25 | [15 empty] | PP | 2
| P |  | Poznámka k položce: Dle technické zprávy, specifikace a výkresových příloh | [15 empty] | P | 2
31 | K | Pol253 | 1-CYA 1x6 | m | 30 |  | 0 | R položka |  |  | základní |  | 0 | 0 | 0 | 0 | 0 | 64 | K | 2 | ROZPOCET | 0 | 0 | 0 | 0 | 0 | 1 | 0 | 64 | 62
| PP |  | 1-CYA 1x6 | [15 empty] | PP | 2
| P |  | Poznámka k položce: Dle technické zprávy, specifikace a výkresových příloh | [15 empty] | P | 2
32 | K | Pol254 | CYKY-J 3x1,5 | m | 500 |  | 0 | R položka |  |  | základní |  | 0 | 0 | 0 | 0 | 0 | 64 | K | 2 | ROZPOCET | 0 | 0 | 0 | 0 | 0 | 1 | 0 | 64 | 64
| PP |  | CYKY-J 3x1,5 | [15 empty] | PP | 2
| P |  | Poznámka k položce: Dle technické zprávy, specifikace a výkresových příloh | [15 empty] | P | 2
33 | K | Pol255 | CYKY-J 3x2,5 | m | 841 |  | 0 | R položka |  |  | základní |  | 0 | 0 | 0 | 0 | 0 | 64 | K | 2 | ROZPOCET | 0 | 0 | 0 | 0 | 0 | 1 | 0 | 64 | 66
| PP |  | CYKY-J 3x2,5 | [15 empty] | PP | 2
| P |  | Poznámka k položce: Dle technické zprávy, specifikace a výkresových příloh | [15 empty] | P | 2
34 | K | Pol256 | CYKY-J 3x4 | m | 15 |  | 0 | R položka |  |  | základní |  | 0 | 0 | 0 | 0 | 0 | 64 | K | 2 | ROZPOCET | 0 | 0 | 0 | 0 | 0 | 1 | 0 | 64 | 68
| PP |  | CYKY-J 3x4 | [15 empty] | PP | 2
| P |  | Poznámka k položce: Dle technické zprávy, specifikace a výkresových příloh | [15 empty] | P | 2
35 | K | Pol257 | CYKY-J 4x25 | m | 45 |  | 0 | R položka |  |  | základní |  | 0 | 0 | 0 | 0 | 0 | 64 | K | 2 | ROZPOCET | 0 | 0 | 0 | 0 | 0 | 1 | 0 | 64 | 70
| PP |  | CYKY-J 4x25 | [15 empty] | PP | 2
| P |  | Poznámka k položce: Dle technické zprávy, specifikace a výkresových příloh | [15 empty] | P | 2
36 | K | Pol258 | CYKY-J 5x1,5 | m | 45 |  | 0 | R položka |  |  | základní |  | 0 | 0 | 0 | 0 | 0 | 64 | K | 2 | ROZPOCET | 0 | 0 | 0 | 0 | 0 | 1 | 0 | 64 | 72
| PP |  | CYKY-J 5x1,5 | [15 empty] | PP | 2
| P |  | Poznámka k položce: Dle technické zprávy, specifikace a výkresových příloh | [15 empty] | P | 2
37 | K | Pol259 | CYKY-J 5x2,5 | m | 205 |  | 0 | R položka |  |  | základní |  | 0 | 0 | 0 | 0 | 0 | 64 | K | 2 | ROZPOCET | 0 | 0 | 0 | 0 | 0 | 1 | 0 | 64 | 74
| PP |  | CYKY-J 5x2,5 | [15 empty] | PP | 2
| P |  | Poznámka k položce: Dle technické zprávy, specifikace a výkresových příloh | [15 empty] | P | 2
38 | K | Pol260 | CYKY-J 5x4 | m | 60 |  | 0 | R položka |  |  | základní |  | 0 | 0 | 0 | 0 | 0 | 64 | K | 2 | ROZPOCET | 0 | 0 | 0 | 0 | 0 | 1 | 0 | 64 | 76
| PP |  | CYKY-J 5x4 | [15 empty] | PP | 2
| P |  | Poznámka k položce: Dle technické zprávy, specifikace a výkresových příloh | [15 empty] | P | 2
39 | K | Pol261 | CYKY-J 5x6 | m | 50 |  | 0 | R položka |  |  | základní |  | 0 | 0 | 0 | 0 | 0 | 64 | K | 2 | ROZPOCET | 0 | 0 | 0 | 0 | 0 | 1 | 0 | 64 | 78
| PP |  | CYKY-J 5x6 | [15 empty] | PP | 2
| P |  | Poznámka k položce: Dle technické zprávy, specifikace a výkresových příloh | [15 empty] | P | 2
40 | K | Pol262 | ETHERLINE Cat 5e 4x2xAWG24 | m | 190 |  | 0 | R položka |  |  | základní |  | 0 | 0 | 0 | 0 | 0 | 64 | K | 2 | ROZPOCET | 0 | 0 | 0 | 0 | 0 | 1 | 0 | 64 | 80
| PP |  | ETHERLINE Cat 5e 4x2xAWG24 | [15 empty] | PP | 2
| P |  | Poznámka k položce: Dle technické zprávy, specifikace a výkresových příloh | [15 empty] | P | 2
41 | K | Pol263 | ÖLFLEX® CLASSIC 110 4x0,75 | m | 45 |  | 0 | R položka |  |  | základní |  | 0 | 0 | 0 | 0 | 0 | 64 | K | 2 | ROZPOCET | 0 | 0 | 0 | 0 | 0 | 1 | 0 | 64 | 82
| PP |  | ÖLFLEX® CLASSIC 110 4x0,75 | [15 empty] | PP | 2
| P |  | Poznámka k položce: Dle technické zprávy, specifikace a výkresových příloh | [15 empty] | P | 2
42 | K | Pol264 | ÖLFLEX® CLASSIC 110 BK 12x0,75 | m | 65 |  | 0 | R položka |  |  | základní |  | 0 | 0 | 0 | 0 | 0 | 64 | K | 2 | ROZPOCET | 0 | 0 | 0 | 0 | 0 | 1 | 0 | 64 | 84
| PP |  | ÖLFLEX® CLASSIC 110 BK 12x0,75 | [15 empty] | PP | 2
| P |  | Poznámka k položce: Dle technické zprávy, specifikace a výkresových příloh | [15 empty] | P | 2
43 | K | Pol265 | ÖLFLEX® CLASSIC 110 CY 4Gx0,75 | m | 60 |  | 0 | R položka |  |  | základní |  | 0 | 0 | 0 | 0 | 0 | 64 | K | 2 | ROZPOCET | 0 | 0 | 0 | 0 | 0 | 1 | 0 | 64 | 86
| PP |  | ÖLFLEX® CLASSIC 110 CY 4Gx0,75 | [15 empty] | PP | 2
| P |  | Poznámka k položce: Dle technické zprávy, specifikace a výkresových příloh | [15 empty] | P | 2
44 | K | Pol266 | ÖLFLEX® CLASSIC 110 CY BK 4x0,75 | m | 270 |  | 0 | R položka |  |  | základní |  | 0 | 0 | 0 | 0 | 0 | 64 | K | 2 | ROZPOCET | 0 | 0 | 0 | 0 | 0 | 1 | 0 | 64 | 88
| PP |  | ÖLFLEX® CLASSIC 110 CY BK 4x0,75 | [15 empty] | PP | 2
| P |  | Poznámka k položce: Dle technické zprávy, specifikace a výkresových příloh | [15 empty] | P | 2
45 | K | Pol267 | ÖLFLEX® CLASSIC 110 CY BK 7x0,75 | m | 65 |  | 0 | R položka |  |  | základní |  | 0 | 0 | 0 | 0 | 0 | 64 | K | 2 | ROZPOCET | 0 | 0 | 0 | 0 | 0 | 1 | 0 | 64 | 90
| PP |  | ÖLFLEX® CLASSIC 110 CY BK 7x0,75 | [15 empty] | PP | 2
| P |  | Poznámka k položce: Dle technické zprávy, specifikace a výkresových příloh | [15 empty] | P | 2
46 | K | Pol268 | PAAR Li2YCYv 4x2x0,5 | m | 700 |  | 0 | R položka |  |  | základní |  | 0 | 0 | 0 | 0 | 0 | 64 | K | 2 | ROZPOCET | 0 | 0 | 0 | 0 | 0 | 1 | 0 | 64 | 92
| PP |  | PAAR Li2YCYv 4x2x0,5 | [15 empty] | PP | 2
| P |  | Poznámka k položce: Dle technické zprávy, specifikace a výkresových příloh | [15 empty] | P | 2
| D | 6 | Ukončení |  |  |  | 0 | [5 empty] | 0 |  | 0 |  | 0 | 3 | D | 1 | ROZPOCET | [6 empty] | 0
47 | K | Pol269 | 12x0,75 | ks | 26 |  | 0 | R položka |  |  | základní |  | 0 | 0 | 0 | 0 | 0 | 64 | K | 2 | ROZPOCET | 0 | 0 | 0 | 0 | 0 | 1 | 0 | 64 | 94
| PP |  | 12x0,75 | [15 empty] | PP | 2
| P |  | Poznámka k položce: Dle technické zprávy, specifikace a výkresových příloh | [15 empty] | P | 2
48 | K | Pol270 | 1x25 | ks | 2 |  | 0 | R položka |  |  | základní |  | 0 | 0 | 0 | 0 | 0 | 64 | K | 2 | ROZPOCET | 0 | 0 | 0 | 0 | 0 | 1 | 0 | 64 | 96
| PP |  | 1x25 | [15 empty] | PP | 2
| P |  | Poznámka k položce: Dle technické zprávy, specifikace a výkresových příloh | [15 empty] | P | 2
49 | K | Pol271 | 1x6 | ks | 2 |  | 0 | R položka |  |  | základní |  | 0 | 0 | 0 | 0 | 0 | 64 | K | 2 | ROZPOCET | 0 | 0 | 0 | 0 | 0 | 1 | 0 | 64 | 98
| PP |  | 1x6 | [15 empty] | PP | 2
| P |  | Poznámka k položce: Dle technické zprávy, specifikace a výkresových příloh | [15 empty] | P | 2
50 | K | Pol272 | 3x1,5 | ks | 36 |  | 0 | R položka |  |  | základní |  | 0 | 0 | 0 | 0 | 0 | 64 | K | 2 | ROZPOCET | 0 | 0 | 0 | 0 | 0 | 1 | 0 | 64 | 100
| PP |  | 3x1,5 | [15 empty] | PP | 2
| P |  | Poznámka k položce: Dle technické zprávy, specifikace a výkresových příloh | [15 empty] | P | 2
51 | K | Pol273 | 3x2,5 | ks | 98 |  | 0 | R položka |  |  | základní |  | 0 | 0 | 0 | 0 | 0 | 64 | K | 2 | ROZPOCET | 0 | 0 | 0 | 0 | 0 | 1 | 0 | 64 | 102
| PP |  | 3x2,5 | [15 empty] | PP | 2
| P |  | Poznámka k položce: Dle technické zprávy, specifikace a výkresových příloh | [15 empty] | P | 2
52 | K | Pol274 | 3x4 | ks | 2 |  | 0 | R položka |  |  | základní |  | 0 | 0 | 0 | 0 | 0 | 64 | K | 2 | ROZPOCET | 0 | 0 | 0 | 0 | 0 | 1 | 0 | 64 | 104
| PP |  | 3x4 | [15 empty] | PP | 2
| P |  | Poznámka k položce: Dle technické zprávy, specifikace a výkresových příloh | [15 empty] | P | 2
53 | K | Pol275 | 4x0,75 | ks | 44 |  | 0 | R položka |  |  | základní |  | 0 | 0 | 0 | 0 | 0 | 64 | K | 2 | ROZPOCET | 0 | 0 | 0 | 0 | 0 | 1 | 0 | 64 | 106
| PP |  | 4x0,75 | [15 empty] | PP | 2
| P |  | Poznámka k položce: Dle technické zprávy, specifikace a výkresových příloh | [15 empty] | P | 2
54 | K | Pol276 | 4x25 | ks | 2 |  | 0 | R položka |  |  | základní |  | 0 | 0 | 0 | 0 | 0 | 64 | K | 2 | ROZPOCET | 0 | 0 | 0 | 0 | 0 | 1 | 0 | 64 | 108
| PP |  | 4x25 | [15 empty] | PP | 2
| P |  | Poznámka k položce: Dle technické zprávy, specifikace a výkresových příloh | [15 empty] | P | 2
55 | K | Pol277 | 4x2x0,5 | ks | 52 |  | 0 | R položka |  |  | základní |  | 0 | 0 | 0 | 0 | 0 | 64 | K | 2 | ROZPOCET | 0 | 0 | 0 | 0 | 0 | 1 | 0 | 64 | 110
| PP |  | 4x2x0,5 | [15 empty] | PP | 2
| P |  | Poznámka k položce: Dle technické zprávy, specifikace a výkresových příloh | [15 empty] | P | 2
56 | K | Pol278 | 5x1,5 | ks | 6 |  | 0 | R položka |  |  | základní |  | 0 | 0 | 0 | 0 | 0 | 64 | K | 2 | ROZPOCET | 0 | 0 | 0 | 0 | 0 | 1 | 0 | 64 | 112
| PP |  | 5x1,5 | [15 empty] | PP | 2
| P |  | Poznámka k položce: Dle technické zprávy, specifikace a výkresových příloh | [15 empty] | P | 2
57 | K | Pol279 | 5x2,5 | ks | 14 |  | 0 | R položka |  |  | základní |  | 0 | 0 | 0 | 0 | 0 | 64 | K | 2 | ROZPOCET | 0 | 0 | 0 | 0 | 0 | 1 | 0 | 64 | 114
| PP |  | 5x2,5 | [15 empty] | PP | 2
| P |  | Poznámka k položce: Dle technické zprávy, specifikace a výkresových příloh | [15 empty] | P | 2
58 | K | Pol280 | 5x4 | ks | 4 |  | 0 | R položka |  |  | základní |  | 0 | 0 | 0 | 0 | 0 | 64 | K | 2 | ROZPOCET | 0 | 0 | 0 | 0 | 0 | 1 | 0 | 64 | 116
| PP |  | 5x4 | [15 empty] | PP | 2
| P |  | Poznámka k položce: Dle technické zprávy, specifikace a výkresových příloh | [15 empty] | P | 2
59 | K | Pol281 | 5x6 | ks | 2 |  | 0 | R položka |  |  | základní |  | 0 | 0 | 0 | 0 | 0 | 64 | K | 2 | ROZPOCET | 0 | 0 | 0 | 0 | 0 | 1 | 0 | 64 | 118
| PP |  | 5x6 | [15 empty] | PP | 2
| P |  | Poznámka k položce: Dle technické zprávy, specifikace a výkresových příloh | [15 empty] | P | 2
60 | K | Pol282 | 7x0,75 | ks | 26 |  | 0 | R položka |  |  | základní |  | 0 | 0 | 0 | 0 | 0 | 64 | K | 2 | ROZPOCET | 0 | 0 | 0 | 0 | 0 | 1 | 0 | 64 | 120
| PP |  | 7x0,75 | [15 empty] | PP | 2
| P |  | Poznámka k položce: Dle technické zprávy, specifikace a výkresových příloh | [15 empty] | P | 2
61 | K | Pol283 | RJ45 průmyslový konektor | ks | 6 |  | 0 | R položka |  |  | základní |  | 0 | 0 | 0 | 0 | 0 | 64 | K | 2 | ROZPOCET | 0 | 0 | 0 | 0 | 0 | 1 | 0 | 64 | 122
| PP |  | RJ45 průmyslový konektor | [15 empty] | PP | 2
| P |  | Poznámka k položce: Dle technické zprávy, specifikace a výkresových příloh | [15 empty] | P | 2
62 | K | Pol284 | 9 pin průmyslový konektor | ks | 2 |  | 0 | R položka |  |  | základní |  | 0 | 0 | 0 | 0 | 0 | 64 | K | 2 | ROZPOCET | 0 | 0 | 0 | 0 | 0 | 1 | 0 | 64 | 124
| PP |  | 9 pin průmyslový konektor | [15 empty] | PP | 2
| P |  | Poznámka k položce: Dle technické zprávy, specifikace a výkresových příloh | [15 empty] | P | 2
| D | 7 | Vedlejší rozpočtové náklady |  |  |  | 0 | [5 empty] | 0 |  | 0 |  | 0 | 3 | D | 1 | ROZPOCET | [6 empty] | 0
63 | K | Pol285 | Doprava | % |  |  | 0 | R položka |  |  | základní |  | 0 | 0 | 0 | 0 | 0 | 64 | K | 2 | ROZPOCET | 0 | 0 | 0 | 0 | 0 | 1 | 0 | 64 | 126
| PP |  | Doprava | [15 empty] | PP | 2
64 | K | Pol286 | PPV | % |  |  | 0 | R položka |  |  | základní |  | 0 | 0 | 0 | 0 | 0 | 64 | K | 2 | ROZPOCET | 0 | 0 | 0 | 0 | 0 | 1 | 0 | 64 | 128
| PP |  | PPV | [15 empty] | PP | 2
65 | K | Pol287 | GZS | % |  |  | 0 | R položka |  |  | základní |  | 0 | 0 | 0 | 0 | 0 | 64 | K | 2 | ROZPOCET | 0 | 0 | 0 | 0 | 0 | 1 | 0 | 64 | 130
| PP |  | GZS | [15 empty] | PP | 2
66 | K | Pol288 | Provozní vlivy | % |  |  | 0 | R položka |  |  | základní |  | 0 | 0 | 0 | 0 | 0 | 64 | K | 2 | ROZPOCET | 0 | 0 | 0 | 0 | 0 | 1 | 0 | 64 | 132
| PP |  | Provozní vlivy | [15 empty] | PP | 2
| D | 8 | Ostatní náklady |  |  |  | 0 | [5 empty] | 0 |  | 0 |  | 0 | 3 | D | 1 | ROZPOCET | [6 empty] | 0
67 | K | Pol289 | Příprava na kompl. zkoušky a jejich provedení | ks | 1 |  | 0 | R položka |  |  | základní |  | 0 | 0 | 0 | 0 | 0 | 64 | K | 2 | ROZPOCET | 0 | 0 | 0 | 0 | 0 | 1 | 0 | 64 | 134
| PP |  | Příprava na kompl. zkoušky a jejich provedení | [15 empty] | PP | 2
68 | K | Pol290 | Výchozí revize | ks | 1 |  | 0 | R položka |  |  | základní |  | 0 | 0 | 0 | 0 | 0 | 64 | K | 2 | ROZPOCET | 0 | 0 | 0 | 0 | 0 | 1 | 0 | 64 | 136
| PP |  | Výchozí revize | [15 empty] | PP | 2
69 | K | Pol291 | Kompletační činnost | ks | 1 |  | 0 | R položka |  |  | základní |  | 0 | 0 | 0 | 0 | 0 | 64 | K | 2 | ROZPOCET | 0 | 0 | 0 | 0 | 0 | 1 | 0 | 64 | 138
| PP |  | Kompletační činnost | [15 empty] | PP | 2
70 | K | Pol292 | Dokumentace skutečného provedení | ks | 1 |  | 0 | R položka |  |  | základní |  | 0 | 0 | 0 | 0 | 0 | 64 | K | 2 | ROZPOCET | 0 | 0 | 0 | 0 | 0 | 1 | 0 | 64 | 140
| PP |  | Dokumentace skutečného provedení | [15 empty] | PP | 2

## 61 - SO 02 - Garáže požár...
| List obsahuje: |  | 1) Krycí list soupisu | 2) Rekapitulace |  |  | 3) Soupis prací | Zpět na list: | Rekapitulace stavby
[9 empty] | >> skryté sloupce << | [9 empty] | {f17c54d1-4a47-4c2e-9e90-387733c6f49c} | [5 empty] | bedněnístrop | m2 | 70,8 | 2
[19 empty] | 2 | [5 empty] | HLAVA1000 | m | 14,4 | 2
| KRYCÍ LIST SOUPISU | [8 empty] | v --- níže se nacházejí doplnkové a pomocné údaje k sestavám --- v | [8 empty] | False | [5 empty] | HLAVA750 | m | 2,4 | 2
[25 empty] | jámaTT3 | m3 | 263,548 | 2
| Stavba: | [23 empty] | jámaTT4 | m3 | 202,439 | 2
|  | Rekonstrukce areálu HZS Ostrava | [22 empty] | malba | m2 | 603,508 | 2
| Objekt: | [23 empty] | mozaika | m2 | 40,8 | 2
|  | 6 - SO 02 - Garáže požární techniky | [22 empty] | obklad | m2 | 176,64 | 2
| Soupis: | [23 empty] | obsyp | m3 | 104 | 2
|  | 61 - SO 02 - Garáže požární techniky - Architektonicko stavební řešení | [22 empty] | odvrt1 | m | 24 | 2
[25 empty] | odvrt2 | m | 144 | 2
| KSO: |  |  |  |  | CC-CZ: | [18 empty] | odvrt3 | m | 2,4 | 2
| Místo: |  | areál SŽDC, s.o., ulice Skladištní |  |  | Datum: | 21. 11. 2018 | [17 empty] | odvrt4 | m | 14,4 | 2
[25 empty] | okna | m2 | 2,8 | 2
| Zadavatel: |  |  |  |  | IČ: | [18 empty] | omítka | m2 | 96,9 | 2
|  | Správa železniční dopravní cesty, státní organizac |  |  |  | DIČ: | [18 empty] | OVC | m2 | 209,636 | 2
[25 empty] | P01 | m2 | 607,18 | 2
| Uchazeč: |  |  |  |  | IČ: | [18 empty] | P01sokl | m | 194,99 | 2
[6 empty] | DIČ: | [18 empty] | patkaTT4 | m3 | 0,451 | 2
[25 empty] | PD1 | m2 | 13,3 | 2
| Projektant: |  |  |  |  | IČ: | [18 empty] | PD2 | m | 16,19 | 2
|  | MORAVIA CONSULT Olomouc a.s., VPÚ DECO Praha, a.s. |  |  |  | DIČ: | [18 empty] | PIL400 | m | 24,9 | 2
[25 empty] | PIL600 | m | 149,4 | 2
| Poznámka: | [23 empty] | pilota400 | m | 0,9 | 2
|  | Soupis prací je sestaven s využitím Cenové soustavy ÚRS. Položky, které pochází z této cenové soustavy, jsou ve sloupci 'Cenová soustava' označeny popisem 'CS ÚRS' a úrovní příslušného kalendářního pololetí. Veškeré další informace vymezující popis a podmínky použití těchto položek z Cenové soustavy, které nejsou uvedeny přímo v soupisu prací, jsou neomezeně dálkově k dispozici na www.cs-urs.cz, sekce Cenové a technické podmínky. | [22 empty] | pilota600 | m | 5,4 | 2
[25 empty] | podesta | m3 | 0,825 | 2
[25 empty] | rámy | m2 | 21,46 | 2
| Cena bez DPH | [5 empty] | 0 | [17 empty] | rýhy2000TT3 | m3 | 11,759 | 2
[25 empty] | rýhy600TT4 | m3 | 7,402 | 2
|  |  | Základ daně |  |  | Sazba daně | Výše daně | [17 empty] | sokl | m3 | 11,34 | 2
| DPH | základní | 0 |  |  | 21% | 0 | [17 empty] | věnce | m3 | 5,771 | 2
|  | snížená | 0 |  |  | 15% | 0 | [17 empty] | XPS | m2 | 75,145 | 2
|  | zákl. přenesená | 0 |  |  | 21% | 0 | [17 empty] | ytong | m2 | 327,632 | 2
|  | sníž. přenesená | 0 |  |  | 15% | 0 | [17 empty] | ZD | m3 | 125,4 | 2
|  | nulová | 0 |  |  | 0% | 0 | [17 empty] | ŽBpřeklady | m3 | 1,482 | 2
[25 empty] | ŽBzdi | m3 | 2,46 | 2
| Cena s DPH |  |  | v | CZK |  | 0
REKAPITULACE ČLENĚNÍ SOUPISU PRACÍ
Stavba:
Rekonstrukce areálu HZS Ostrava
Objekt:
6 - SO 02 - Garáže požární techniky
Soupis:
61 - SO 02 - Garáže požární techniky - Architektonicko stavební řešení
Místo: |  |  | areál SŽDC, s.o., ulice Skladištní |  |  | Datum: | 21. 11. 2018
Zadavatel: |  |  | Správa železniční dopravní cesty, státní organizac |  |  | Projektant: | MORAVIA CONSULT Olomouc a.s., VPÚ DECO Praha, a.s.
Uchazeč:
Kód dílu - Popis | [6 empty] | Cena celkem [CZK]
Náklady soupisu celkem | [6 empty] | 0 | [12 empty] | -1
| HSV - Práce a dodávky HSV | [5 empty] | 0
| 1 - Zemní práce | [5 empty] | 0
| 2 - Zakládání | [5 empty] | 0
| 3 - Svislé a kompletní konstrukce | [5 empty] | 0
| 4 - Vodorovné konstrukce | [5 empty] | 0
| 6 - Úpravy povrchů, podlahy a osazování výplní | [5 empty] | 0
| 9 - Ostatní konstrukce a práce, bourání | [5 empty] | 0
| 997 - Přesun sutě | [5 empty] | 0
| 998 - Přesun hmot | [5 empty] | 0
| PSV - Práce a dodávky PSV | [5 empty] | 0
| 711 - Izolace proti vodě, vlhkosti a plynům | [5 empty] | 0
| 714 - Akustická a protiotřesová opatření | [5 empty] | 0
| 763 - Konstrukce suché výstavby | [5 empty] | 0
| 764 - Konstrukce klempířské | [5 empty] | 0
| 767 - Konstrukce zámečnické | [5 empty] | 0
| 777 - Podlahy lité | [5 empty] | 0
| 781 - Dokončovací práce - obklady | [5 empty] | 0
| 784 - Dokončovací práce - malby a tapety | [5 empty] | 0
| VRN - Vedlejší rozpočtové náklady | [5 empty] | 0
SOUPIS PRACÍ
Stavba:
Rekonstrukce areálu HZS Ostrava
Objekt:
6 - SO 02 - Garáže požární techniky
Soupis:
61 - SO 02 - Garáže požární techniky - Architektonicko stavební řešení
Místo: |  |  | areál SŽDC, s.o., ulice Skladištní |  |  | Datum: | 21. 11. 2018
Zadavatel: |  |  | Správa železniční dopravní cesty, státní organizac |  |  | Projektant: | MORAVIA CONSULT Olomouc a.s., VPÚ DECO Praha, a.s.
Uchazeč:
PČ | Typ | Kód | Popis | MJ | Množství | J.cena [CZK] | Cena celkem [CZK] | Cenová soustava |  | Poznámka | DPH | J. Nh [h] | Nh celkem [h] | J. hmotnost [t] | Hmotnost celkem [t] | J. suť [t] | Suť Celkem [t]
Náklady soupisu celkem | [6 empty] | 0 | [5 empty] | 0 |  | 1323.0785 |  | 10.8613 |  | D | -1 | [14 empty] | 0
| D | HSV | Práce a dodávky HSV |  |  |  | 0 | [5 empty] | 0 |  | 1246.1631 |  | 10.8613 | 1 | D | 0 |  |  |  | ROZPOCET | [10 empty] | 0
| D | 1 | Zemní práce |  |  |  | 0 | [5 empty] | 0 |  | 0 |  | 0 | 1 | D | 1 |  |  |  | ROZPOCET | [10 empty] | 0
1 | K | 131201102 | Hloubení jam nezapažených v hornině tř. 3 objemu do 1000 m3 | m3 | 263.548 |  | 0 | CS ÚRS 2017 01 |  |  | základní |  | 0 | 0 | 0 | 0 | 0 | 4 | K | 2 |  |  |  | ROZPOCET |  |  |  |  | 0 | 0 | 0 | 0 | 0 | 1 | 0 | 4 | -725525460
| PP |  | Hloubení nezapažených jam a zářezů s urovnáním dna do předepsaného profilu a spádu v hornině tř. 3 přes 100 do 1 000 m3 | [15 empty] | PP | 2
| PSC |  | Poznámka k souboru cen: 1. Hloubení jam ve stržích a jam pro základy pro příčná a podélná zpevnění dna a břehů pod obrysem výkopu pro koryta vodotečí při lesnicko-technických melioracích (LTM) zejména vykopávky pro konstrukce těles, stupňů, boků, předprahů, prahů, podháněk, výhonů a pro základy zdí, dlažeb, rovnanin, plůtků a hatí se oceňují cenami příslušnými pro objem výkopů do 100 m3, i když skutečný objem výkopu je větší. 2. Ceny lze použít i pro hloubení nezapažených jam a zářezů pro podzemní vedení, jsou-li tyto práce prováděny z povrchu území. 3. Předepisuje-li projekt hloubit jámy popsané v pozn. č. 1 v hornině 5 až 7 bez použití trhavin, oceňuje se toto hloubení a) v suchu nebo v mokru cenami 138 40-1101, 138 50-1101 a 138 60-1101 Dolamování zapažených nebo nezapažených hloubených vykopávek; b) v tekoucí vodě při jakékoliv její rychlosti individuálně. 4. Hloubení nezapažených jam hloubky přes 16 m se oceňuje individuálně. 5. V cenách jsou započteny i náklady na případné nutné přemístění výkopku ve výkopišti a na přehození výkopku na přilehlém terénu na vzdálenost do 3 m od okraje jámy nebo naložení na dopravní prostředek. 6. Náklady na svislé přemístění výkopku nad 1 m hloubky se určí dle ustanovení článku č. 3161 všeobecných podmínek katalogu. | [15 empty] | PSC | 2
| VV |  | "Půdorys výkopů_04" | [15 empty] | VV | 2 | 1 | True | 0 | ROZPOCET
| VV |  | "výkop na úroveň S.R. -0,29, plocha jámy x prům. hloubka" 773,3*0,34 "odměřeno digitálně" |  | 262.922 | [13 empty] | VV | 2 | 2 | True | 0 | ROZPOCET
| VV |  | "prohloubení jámy pro základ pod technologii, délka x šířka x hl." 2,53*1,65*(0,44-0,29) |  | 0.626 | [13 empty] | VV | 2 | 2 | True | 0 | ROZPOCET
| VV | jámaTT3 | Součet |  | 263.548 | [13 empty] | VV | 2 | 4 | True | 1 | ROZPOCET
2 | K | 131201109 | Příplatek za lepivost u hloubení jam nezapažených v hornině tř. 3 | m3 | 263.548 |  | 0 | CS ÚRS 2017 01 |  |  | základní |  | 0 | 0 | 0 | 0 | 0 | 4 | K | 2 |  |  |  | ROZPOCET |  |  |  |  | 0 | 0 | 0 | 0 | 0 | 1 | 0 | 4 | 44124622
| PP |  | Hloubení nezapažených jam a zářezů s urovnáním dna do předepsaného profilu a spádu Příplatek k cenám za lepivost horniny tř. 3 | [15 empty] | PP | 2
| PSC |  | Poznámka k souboru cen: 1. Hloubení jam ve stržích a jam pro základy pro příčná a podélná zpevnění dna a břehů pod obrysem výkopu pro koryta vodotečí při lesnicko-technických melioracích (LTM) zejména vykopávky pro konstrukce těles, stupňů, boků, předprahů, prahů, podháněk, výhonů a pro základy zdí, dlažeb, rovnanin, plůtků a hatí se oceňují cenami příslušnými pro objem výkopů do 100 m3, i když skutečný objem výkopu je větší. 2. Ceny lze použít i pro hloubení nezapažených jam a zářezů pro podzemní vedení, jsou-li tyto práce prováděny z povrchu území. 3. Předepisuje-li projekt hloubit jámy popsané v pozn. č. 1 v hornině 5 až 7 bez použití trhavin, oceňuje se toto hloubení a) v suchu nebo v mokru cenami 138 40-1101, 138 50-1101 a 138 60-1101 Dolamování zapažených nebo nezapažených hloubených vykopávek; b) v tekoucí vodě při jakékoliv její rychlosti individuálně. 4. Hloubení nezapažených jam hloubky přes 16 m se oceňuje individuálně. 5. V cenách jsou započteny i náklady na případné nutné přemístění výkopku ve výkopišti a na přehození výkopku na přilehlém terénu na vzdálenost do 3 m od okraje jámy nebo naložení na dopravní prostředek. 6. Náklady na svislé přemístění výkopku nad 1 m hloubky se určí dle ustanovení článku č. 3161 všeobecných podmínek katalogu. | [15 empty] | PSC | 2
| VV |  | jámaTT3 |  | 263.548 | [13 empty] | VV | 2 | 2 | True | 1 | ROZPOCET
3 | K | 131301101 | Hloubení jam nezapažených v hornině tř. 4 objemu do 100 m3 | m3 | 202.439 |  | 0 | CS ÚRS 2017 01 |  |  | základní |  | 0 | 0 | 0 | 0 | 0 | 4 | K | 2 |  |  |  | ROZPOCET |  |  |  |  | 0 | 0 | 0 | 0 | 0 | 1 | 0 | 4 | -75269061
| PP |  | Hloubení nezapažených jam a zářezů s urovnáním dna do předepsaného profilu a spádu v hornině tř. 4 do 100 m3 | [15 empty] | PP | 2
| PSC |  | Poznámka k souboru cen: 1. Hloubení jam ve stržích a jam pro základy pro příčná a podélná zpevnění dna a břehů pod obrysem výkopu pro koryta vodotečí při lesnicko-technických melioracích (LTM) zejména vykopávky pro konstrukce těles, stupňů, boků, předprahů, prahů, podháněk, výhonů a pro základy zdí, dlažeb, rovnanin, plůtků a hatí se oceňují cenami příslušnými pro objem výkopů do 100 m3, i když skutečný objem výkopu je větší. 2. Ceny lze použít i pro hloubení nezapažených jam a zářezů pro podzemní vedení, jsou-li tyto práce prováděny z povrchu území. 3. Předepisuje-li projekt hloubit jámy popsané v pozn. č. 1 v hornině 5 až 7 bez použití trhavin, oceňuje se toto hloubení a) v suchu nebo v mokru cenami 138 40-1101, 138 50-1101 a 138 60-1101 Dolamování zapažených nebo nezapažených hloubených vykopávek; b) v tekoucí vodě při jakékoliv její rychlosti individuálně. 4. Hloubení nezapažených jam hloubky přes 16 m se oceňuje individuálně. 5. V cenách jsou započteny i náklady na případné nutné přemístění výkopku ve výkopišti a na přehození výkopku na přilehlém terénu na vzdálenost do 3 m od okraje jámy nebo naložení na dopravní prostředek. 6. Náklady na svislé přemístění výkopku nad 1 m hloubky se určí dle ustanovení článku č. 3161 všeobecných podmínek katalogu. | [15 empty] | PSC | 2
| VV |  | "Půdorys výkopů_04" | [15 empty] | VV | 2 | 1 | True | 0 | ROZPOCET
| VV |  | "prohloubení výkopu SR pro základ na -0,5, šířka x délka x 0,21" 2,2*42,54*0,21 |  | 19.653 | [13 empty] | VV | 2 | 2 | True | 0 | ROZPOCET
| VV |  | "prohloubení výkopu SR pro základ na -0,93, šířka x délka x 0,21" 2,2*(37,94+13,95)*0,64 |  | 73.061 | [13 empty] | VV | 2 | 2 | True | 0 | ROZPOCET
| VV |  | "skladba P01 - náhrada nevhodného podloží - odborný odhad" 627*0,5*0,35 |  | 109.725 | [13 empty] | VV | 2 | 2 | True | 0 | ROZPOCET
| VV | jámaTT4 | Součet |  | 202.439 | [13 empty] | VV | 2 | 4 | True | 1 | ROZPOCET
4 | K | 131301109 | Příplatek za lepivost u hloubení jam nezapažených v hornině tř. 4 | m3 | 202.439 |  | 0 | CS ÚRS 2017 01 |  |  | základní |  | 0 | 0 | 0 | 0 | 0 | 4 | K | 2 |  |  |  | ROZPOCET |  |  |  |  | 0 | 0 | 0 | 0 | 0 | 1 | 0 | 4 | -1934128823
| PP |  | Hloubení nezapažených jam a zářezů s urovnáním dna do předepsaného profilu a spádu Příplatek k cenám za lepivost horniny tř. 4 | [15 empty] | PP | 2
| PSC |  | Poznámka k souboru cen: 1. Hloubení jam ve stržích a jam pro základy pro příčná a podélná zpevnění dna a břehů pod obrysem výkopu pro koryta vodotečí při lesnicko-technických melioracích (LTM) zejména vykopávky pro konstrukce těles, stupňů, boků, předprahů, prahů, podháněk, výhonů a pro základy zdí, dlažeb, rovnanin, plůtků a hatí se oceňují cenami příslušnými pro objem výkopů do 100 m3, i když skutečný objem výkopu je větší. 2. Ceny lze použít i pro hloubení nezapažených jam a zářezů pro podzemní vedení, jsou-li tyto práce prováděny z povrchu území. 3. Předepisuje-li projekt hloubit jámy popsané v pozn. č. 1 v hornině 5 až 7 bez použití trhavin, oceňuje se toto hloubení a) v suchu nebo v mokru cenami 138 40-1101, 138 50-1101 a 138 60-1101 Dolamování zapažených nebo nezapažených hloubených vykopávek; b) v tekoucí vodě při jakékoliv její rychlosti individuálně. 4. Hloubení nezapažených jam hloubky přes 16 m se oceňuje individuálně. 5. V cenách jsou započteny i náklady na případné nutné přemístění výkopku ve výkopišti a na přehození výkopku na přilehlém terénu na vzdálenost do 3 m od okraje jámy nebo naložení na dopravní prostředek. 6. Náklady na svislé přemístění výkopku nad 1 m hloubky se určí dle ustanovení článku č. 3161 všeobecných podmínek katalogu. | [15 empty] | PSC | 2
| VV |  | jámaTT4 |  | 202.439 | [13 empty] | VV | 2 | 2 | True | 1 | ROZPOCET
5 | K | 131303101 | Hloubení jam ručním nebo pneum nářadím v soudržných horninách tř. 4 | m3 | 0.451 |  | 0 | CS ÚRS 2017 01 |  |  | základní |  | 0 | 0 | 0 | 0 | 0 | 4 | K | 2 |  |  |  | ROZPOCET |  |  |  |  | 0 | 0 | 0 | 0 | 0 | 1 | 0 | 4 | 1274326469
| PP |  | Hloubení zapažených i nezapažených jam ručním nebo pneumatickým nářadím s urovnáním dna do předepsaného profilu a spádu v horninách tř. 4 soudržných | [15 empty] | PP | 2
| PSC |  | Poznámka k souboru cen: 1. V cenách jsou započteny i náklady na přehození výkopku na přilehlém terénu na vzdálenost do 3 m od okraje jámy nebo naložení na dopravní prostředek. 2. V cenách 10-3101 až 40-3102 jsou započteny i náklady na svislý přesun horniny po házečkách do 2 metrů. | [15 empty] | PSC | 2
| VV |  | "tvar základů_D1.2_02" | [15 empty] | VV | 2 | 1 | True | 0 | ROZPOCET
| VV |  | "patka D17, šířka x délka x hloubka" 0,94*0,6*0,8 |  | 0.451 | [13 empty] | VV | 2 | 2 | True | 0 | ROZPOCET
| VV | patkaTT4 | Součet |  | 0.451 | [13 empty] | VV | 2 | 4 | True | 1 | ROZPOCET
6 | K | 132201201 | Hloubení rýh š do 2000 mm v hornině tř. 3 objemu do 100 m3 | m3 | 11.759 |  | 0 | CS ÚRS 2017 01 |  |  | základní |  | 0 | 0 | 0 | 0 | 0 | 4 | K | 2 |  |  |  | ROZPOCET |  |  |  |  | 0 | 0 | 0 | 0 | 0 | 1 | 0 | 4 | 1941633824
| PP |  | Hloubení zapažených i nezapažených rýh šířky přes 600 do 2 000 mm s urovnáním dna do předepsaného profilu a spádu v hornině tř. 3 do 100 m3 | [15 empty] | PP | 2
| PSC |  | Poznámka k souboru cen: 1. V cenách jsou započteny i náklady na případné nutné přemístění výkopku ve výkopišti na vzdálenost do 3 m a na přehození výkopku na přilehlém terénu na vzdálenost do 5 m od okraje jámy nebo naložení na dopravní prostředek. 2. Hloubení rýh při lesnicko-technických melioracích se oceňuje: a) ve stržích cenami platnými pro objem výkopu do 100 m3, i když skutečný objem výkopu je větší, b) mimo strže pro příčná a podélná zpevnění dna a břehů pod obrysem výkopu pro koryta vodotečí, zejména pro konstrukce těles, stupňů, boků, předprahů, prahů, odháněk, výhonů a pro základy zdí, dlažeb, rovnanin, plůtků a hatí, pro jakoukoliv šířku rýhy, při objemu do 100 m3 cenami příslušnými pro objem výkopu do 100 m3 a při jakémkoliv objemu výkopu přes 100 m3 cenami příslušnými pro objem výkopu přes 100 do 1 000 m3. 3. Náklady na svislé přemístění výkopku nad 1 m hloubky se určí dle ustanovení článku č. 3161 všeobecných podmínek katalogu. 4. Předepisuje-li projekt hloubit rýhy 5 až 7 bez použití trhavin, oceňuje se toto hloubení: a) v suchu nebo mokru cenami 138 40-1201, 138 50-1201 a 138 60-1201 Dolamování hloubených vykopávek, b) v tekoucí vodě při jakékoliv její rychlosti individuálně. 5. Ceny nelze použít pro hloubení rýh a hloubky přes 16 m. Tyto práce se oceňují individuálně. | [15 empty] | PSC | 2
| VV |  | "Půdorys výkopů_04" | [15 empty] | VV | 2 | 1 | True | 0 | ROZPOCET
| VV |  | "rýmy pro odvodňovací žlaby od SR, šířka x délka x hloubka" (1,0+1,125)*9,3*(0,885-0,29) |  | 11.759 | [13 empty] | VV | 2 | 2 | True | 0 | ROZPOCET
| VV | rýhy2000TT3 | Součet |  | 11.759 | [13 empty] | VV | 2 | 4 | True | 1 | ROZPOCET
7 | K | 132201209 | Příplatek za lepivost k hloubení rýh š do 2000 mm v hornině tř. 3 | m3 | 11.759 |  | 0 | CS ÚRS 2017 01 |  |  | základní |  | 0 | 0 | 0 | 0 | 0 | 4 | K | 2 |  |  |  | ROZPOCET |  |  |  |  | 0 | 0 | 0 | 0 | 0 | 1 | 0 | 4 | 78093713
| PP |  | Hloubení zapažených i nezapažených rýh šířky přes 600 do 2 000 mm s urovnáním dna do předepsaného profilu a spádu v hornině tř. 3 Příplatek k cenám za lepivost horniny tř. 3 | [15 empty] | PP | 2
| PSC |  | Poznámka k souboru cen: 1. V cenách jsou započteny i náklady na případné nutné přemístění výkopku ve výkopišti na vzdálenost do 3 m a na přehození výkopku na přilehlém terénu na vzdálenost do 5 m od okraje jámy nebo naložení na dopravní prostředek. 2. Hloubení rýh při lesnicko-technických melioracích se oceňuje: a) ve stržích cenami platnými pro objem výkopu do 100 m3, i když skutečný objem výkopu je větší, b) mimo strže pro příčná a podélná zpevnění dna a břehů pod obrysem výkopu pro koryta vodotečí, zejména pro konstrukce těles, stupňů, boků, předprahů, prahů, odháněk, výhonů a pro základy zdí, dlažeb, rovnanin, plůtků a hatí, pro jakoukoliv šířku rýhy, při objemu do 100 m3 cenami příslušnými pro objem výkopu do 100 m3 a při jakémkoliv objemu výkopu přes 100 m3 cenami příslušnými pro objem výkopu přes 100 do 1 000 m3. 3. Náklady na svislé přemístění výkopku nad 1 m hloubky se určí dle ustanovení článku č. 3161 všeobecných podmínek katalogu. 4. Předepisuje-li projekt hloubit rýhy 5 až 7 bez použití trhavin, oceňuje se toto hloubení: a) v suchu nebo mokru cenami 138 40-1201, 138 50-1201 a 138 60-1201 Dolamování hloubených vykopávek, b) v tekoucí vodě při jakékoliv její rychlosti individuálně. 5. Ceny nelze použít pro hloubení rýh a hloubky přes 16 m. Tyto práce se oceňují individuálně. | [15 empty] | PSC | 2
| VV |  | rýhy2000TT3 |  | 11.759 | [13 empty] | VV | 2 | 2 | True | 1 | ROZPOCET
8 | K | 132212101 | Hloubení rýh š do 600 mm ručním nebo pneum nářadím v soudržných horninách tř. 3 | m3 | 11.34 |  | 0 | CS ÚRS 2017 01 |  |  | základní |  | 0 | 0 | 0 | 0 | 0 | 4 | K | 2 |  |  |  | ROZPOCET |  |  |  |  | 0 | 0 | 0 | 0 | 0 | 1 | 0 | 4 | -1556851645
| PP |  | Hloubení zapažených i nezapažených rýh šířky do 600 mm ručním nebo pneumatickým nářadím s urovnáním dna do předepsaného profilu a spádu v horninách tř. 3 soudržných | [15 empty] | PP | 2
| PSC |  | Poznámka k souboru cen: 1. V cenách jsou započteny i náklady na přehození výkopku na přilehlém terénu na vzdálenost do 3 m od podélné osy rýhy nebo naložení výkopku na dopravní prostředek. 2. V cenách 12-2101 až 41-2102 jsou započteny i náklady na i svislý přesun horniny po házečkách do 2 metrů. | [15 empty] | PSC | 2
| VV | sokl | "zateplení soklu+venkovní schodiště" 25*0,6*0,6+(3+1,1*2)*0,5*0,9 |  | 11.34 | [13 empty] | VV | 2 | 2 | True | 1 | ROZPOCET
9 | K | 132301101 | Hloubení rýh š do 600 mm v hornině tř. 4 objemu do 100 m3 | m3 | 7.402 |  | 0 | CS ÚRS 2017 01 |  |  | základní |  | 0 | 0 | 0 | 0 | 0 | 4 | K | 2 |  |  |  | ROZPOCET |  |  |  |  | 0 | 0 | 0 | 0 | 0 | 1 | 0 | 4 | -1040296433
| PP |  | Hloubení zapažených i nezapažených rýh šířky do 600 mm s urovnáním dna do předepsaného profilu a spádu v hornině tř. 4 do 100 m3 | [15 empty] | PP | 2
| PSC |  | Poznámka k souboru cen: 1. V cenách jsou započteny i náklady na přehození výkopku na přilehlém terénu na vzdálenost do 3 m od podélné osy rýhy nebo naložení na dopravní prostředek. 2. Ceny jsou určeny pro rýhy: a) šířky přes 200 do 300 mm a hloubky do 750 mm, b) šířky přes 300 do 400 mm a hloubky do 1 000 mm, c) šířky přes 400 do 500 mm a hloubky do 1 250 mm, d) šířky přes 500 do 600 mm a hloubky do 1 500 mm. 3. Náklady na svislé přemístění výkopku nad 1 m hloubky se určí dle ustanovení článku č. 3161 všeobecných podmínek katalogu. | [15 empty] | PSC | 2
| VV |  | "Půdorys výkopů_04" | [15 empty] | VV | 2 | 1 | True | 0 | ROZPOCET
| VV |  | "rýhy pro základové prahy od prohloubeného výkopu -0,5, šířka x délka x hloubka" 0,35*(3,24+3,42*7+4,59)*(0,79-0,5) |  | 3.225 | [13 empty] | VV | 2 | 2 | True | 0 | ROZPOCET
| VV |  | "rýhy pro základové prahy od prohloubeného výkopu -0,93, šířka x délka x hloubka" 0,35*(3,13+3,42*6+4,59+3,095*2+3,36*2)*(1,22-0,93) |  | 4.177 | [13 empty] | VV | 2 | 2 | True | 0 | ROZPOCET
| VV | rýhy600TT4 | Součet |  | 7.402 | [13 empty] | VV | 2 | 4 | True | 1 | ROZPOCET
10 | K | 132301109 | Příplatek za lepivost k hloubení rýh š do 600 mm v hornině tř. 4 | m3 | 7.402 |  | 0 | CS ÚRS 2017 01 |  |  | základní |  | 0 | 0 | 0 | 0 | 0 | 4 | K | 2 |  |  |  | ROZPOCET |  |  |  |  | 0 | 0 | 0 | 0 | 0 | 1 | 0 | 4 | -790767612
| PP |  | Hloubení zapažených i nezapažených rýh šířky do 600 mm s urovnáním dna do předepsaného profilu a spádu v hornině tř. 4 Příplatek k cenám za lepivost horniny tř. 4 | [15 empty] | PP | 2
| PSC |  | Poznámka k souboru cen: 1. V cenách jsou započteny i náklady na přehození výkopku na přilehlém terénu na vzdálenost do 3 m od podélné osy rýhy nebo naložení na dopravní prostředek. 2. Ceny jsou určeny pro rýhy: a) šířky přes 200 do 300 mm a hloubky do 750 mm, b) šířky přes 300 do 400 mm a hloubky do 1 000 mm, c) šířky přes 400 do 500 mm a hloubky do 1 250 mm, d) šířky přes 500 do 600 mm a hloubky do 1 500 mm. 3. Náklady na svislé přemístění výkopku nad 1 m hloubky se určí dle ustanovení článku č. 3161 všeobecných podmínek katalogu. | [15 empty] | PSC | 2
| VV |  | rýhy600TT4 |  | 7.402 | [13 empty] | VV | 2 | 2 | True | 1 | ROZPOCET
11 | K | 132312101 | Hloubení rýh š do 600 mm ručním nebo pneum nářadím v soudržných horninách tř. 4 | m3 | 1.11 |  | 0 | CS ÚRS 2017 01 |  |  | základní |  | 0 | 0 | 0 | 0 | 0 | 4 | K | 2 |  |  |  | ROZPOCET |  |  |  |  | 0 | 0 | 0 | 0 | 0 | 1 | 0 | 4 | 1353403169
| PP |  | Hloubení zapažených i nezapažených rýh šířky do 600 mm ručním nebo pneumatickým nářadím s urovnáním dna do předepsaného profilu a spádu v horninách tř. 4 soudržných | [15 empty] | PP | 2
| PSC |  | Poznámka k souboru cen: 1. V cenách jsou započteny i náklady na přehození výkopku na přilehlém terénu na vzdálenost do 3 m od podélné osy rýhy nebo naložení výkopku na dopravní prostředek. 2. V cenách 12-2101 až 41-2102 jsou započteny i náklady na i svislý přesun horniny po házečkách do 2 metrů. | [15 empty] | PSC | 2
| VV |  | rýhy600TT4*0,15 |  | 1.11 | [13 empty] | VV | 2 | 2 | True | 1 | ROZPOCET
12 | K | 162701105 | Vodorovné přemístění do 10000 m výkopku/sypaniny z horniny tř. 1 až 4 | m3 | 458.564 |  | 0 | CS ÚRS 2017 01 |  |  | základní |  | 0 | 0 | 0 | 0 | 0 | 4 | K | 2 |  |  |  | ROZPOCET |  |  |  |  | 0 | 0 | 0 | 0 | 0 | 1 | 0 | 4 | -1507253151
| PP |  | Vodorovné přemístění výkopku nebo sypaniny po suchu na obvyklém dopravním prostředku, bez naložení výkopku, avšak se složením bez rozhrnutí z horniny tř. 1 až 4 na vzdálenost přes 9 000 do 10 000 m | [15 empty] | PP | 2
| PSC |  | Poznámka k souboru cen: 1. Ceny nelze použít, předepisuje-li projekt přemístit výkopek na místo nepřístupné obvyklým dopravním prostředkům; toto přemístění se oceňuje individuálně. 2. V cenách jsou započteny i náhrady za jízdu loženého vozidla v terénu ve výkopišti nebo na násypišti. 3. V cenách nejsou započteny náklady na rozhrnutí výkopku na násypišti; toto rozhrnutí se oceňuje cenami souboru cen 171 . 0- . . Uložení sypaniny do násypů a 171 20-1201Uložení sypaniny na skládky. 4. Je-li na dopravní dráze pro vodorovné přemístění nějaká překážka, pro kterou je nutno překládat výkopek z jednoho obvyklého dopravního prostředku na jiný obvyklý dopravní prostředek, oceňuje se toto lomené vodorovné přemístění výkopku v každém úseku samostatně příslušnou cenou tohoto souboru cen a překládání výkopku cenami souboru cen 167 10-3 . Nakládání neulehlého výkopku z hromad s ohledem na ustanovení pozn. číslo 5. 5. Přemísťuje-li se výkopek z dočasných skládek vzdálených do 50 m, neoceňuje se nakládání výkopku, i když se provádí. Toto ustanovení neplatí, vylučuje-li projekt použití dozeru. 6. V cenách vodorovného přemístění sypaniny nejsou započteny náklady na dodávku materiálu, tyto se oceňují ve specifikaci. | [15 empty] | PSC | 2
| VV |  | jámaTT3+jámaTT4+rýhy2000TT3+rýhy600TT4*1,15+patkaTT4+sokl-obsyp |  | 394.049 | [13 empty] | VV | 2 | 2 | True | 0 | ROZPOCET
| VV |  | odvrt1*PI*0,2*0,2*1,15 |  | 3.468 | [13 empty] | VV | 2 | 2 | True | 0 | ROZPOCET
| VV |  | odvrt2*PI*0,3*0,3*1,15 |  | 46.822 | [13 empty] | VV | 2 | 2 | True | 0 | ROZPOCET
| VV |  | odvrt3*PI*0,375*0,375*1,15 |  | 1.219 | [13 empty] | VV | 2 | 2 | True | 0 | ROZPOCET
| VV |  | odvrt4*PI*0,5*0,5*1,15 |  | 13.006 | [13 empty] | VV | 2 | 2 | True | 0 | ROZPOCET
| VV |  | Součet |  | 458.564 | [13 empty] | VV | 2 | 4 | True | 1 | ROZPOCET
13 | K | 167101102 | Nakládání výkopku z hornin tř. 1 až 4 přes 100 m3 | m3 | 458.564 |  | 0 | CS ÚRS 2017 01 |  |  | základní |  | 0 | 0 | 0 | 0 | 0 | 4 | K | 2 |  |  |  | ROZPOCET |  |  |  |  | 0 | 0 | 0 | 0 | 0 | 1 | 0 | 4 | 1606733335
| PP |  | Nakládání, skládání a překládání neulehlého výkopku nebo sypaniny nakládání, množství přes 100 m3, z hornin tř. 1 až 4 | [15 empty] | PP | 2
| PSC |  | Poznámka k souboru cen: 1. Ceny -1101, -1151, -1102, -1152, -1103, -1153, jsou určeny pro nakládání, skládání a překládání na obvyklý nebo z obvyklého dopravního prostředku. Pro nakládání z lodi nebo na loď jsou určeny ceny -1105 a -1155. 2. Ceny -1105 a -1155 jsou určeny pro nakládání, překládání a vykládání na vzdálenost a) do 20 m vodorovně; vodorovná vzdálenost se měří od těžnice lodi k těžnici druhé lodi, nebo k těžišti hromady na břehu nebo k těžišti dopravního prostředku na suchu, b) do 4 m svisle; svislá vzdálenost se měří od pracovní hladiny vody k úrovni srovna- ného terénu v místě hromady nebo v místě dopravní plochy pro dopravní prostředek na suchu. Uvedenou svislou vzdálenost 4 m lze zvětšit, a to nejvýše do 6 m, jestliže je vodorovná vzdálenost uvedená v bodu a) kratší než 20 m nejméně o trojnásobek zvětšení výšky přes 4 m. 3. Množství měrných jednotek se určí v rostlém stavu horniny. | [15 empty] | PSC | 2
| VV |  | jámaTT3+jámaTT4+rýhy2000TT3+rýhy600TT4*1,15+patkaTT4+sokl-obsyp |  | 394.049 | [13 empty] | VV | 2 | 2 | True | 0 | ROZPOCET
| VV |  | odvrt1*PI*0,2*0,2*1,15 |  | 3.468 | [13 empty] | VV | 2 | 2 | True | 0 | ROZPOCET
| VV |  | odvrt2*PI*0,3*0,3*1,15 |  | 46.822 | [13 empty] | VV | 2 | 2 | True | 0 | ROZPOCET
| VV |  | odvrt3*PI*0,375*0,375*1,15 |  | 1.219 | [13 empty] | VV | 2 | 2 | True | 0 | ROZPOCET
| VV |  | odvrt4*PI*0,5*0,5*1,15 |  | 13.006 | [13 empty] | VV | 2 | 2 | True | 0 | ROZPOCET
| VV |  | Součet |  | 458.564 | [13 empty] | VV | 2 | 4 | True | 1 | ROZPOCET
14 | K | 171201201 | Uložení sypaniny na skládky | m3 | 447.224 |  | 0 | CS ÚRS 2017 01 |  |  | základní |  | 0 | 0 | 0 | 0 | 0 | 4 | K | 2 |  |  |  | ROZPOCET |  |  |  |  | 0 | 0 | 0 | 0 | 0 | 1 | 0 | 4 | -380506888
| PP |  | Uložení sypaniny na skládky | [15 empty] | PP | 2
| PSC |  | Poznámka k souboru cen: 1. Cena -1201 je určena i pro: a) uložení výkopku nebo ornice na dočasné skládky předepsané projektem tak, že na 1 m2 projektem určené plochy této skládky připadá přes 2 m3 výkopku nebo ornice; v opačném případě se uložení neoceňuje. Množství výkopku nebo ornice připadající na 1 m2 skládky se určí jako podíl množství výkopku nebo ornice, měřeného v rostlém stavu a projektem určené plochy dočasné skládky; b) zasypání koryt vodotečí a prohlubní v terénu bez předepsaného zhutnění sypaniny; c) uložení výkopku pod vodou do prohlubní ve dně vodotečí nebo nádrží. 2. Cenu -1201 nelze použít pro uložení výkopku nebo ornice: a) při vykopávkách pro podzemní vedení podél hrany výkopu, z něhož byl výkopek získán, a to ani tehdy, jestliže se výkopek po vyhození z výkopu na povrch území ještě dále přemisťuje na hromady podél výkopu; b) na dočasné skládky, které nejsou předepsány projektem; c) na dočasné skládky předepsané projektem tak, že na 1 m2 projektem určené plochy této skládky připadají nejvýše 2 m3 výkopku nebo ornice (viz. též poznámku č. 1 a); d) na dočasné skládky, oceňuje-li se cenou 121 10-1101 Sejmutí ornice nebo lesní půdy do 50 m, nebo oceňuje-li se vodorovné přemístění výkopku do 20 m a 50 m cenami 162 20-1101, 162 20-1102, 162 20-1151 a 162 20-1152. V těchto případech se uložení výkopku nebo ornice na dočasnou skládku neoceňuje. e) na trvalé skládky s předepsaným zhutněním; toto uložení výkopku se oceňuje cenami souboru cen 171 . 0- . . Uložení sypaniny do násypů. 3. V ceně -1201 jsou započteny i náklady na rozprostření sypaniny ve vrstvách s hrubým urovnáním na skládce. 4. V ceně -1201 nejsou započteny náklady na získání skládek ani na poplatky za skládku. 5. Množství jednotek uložení výkopku (sypaniny) se určí v m3 uloženého výkopku (sypaniny),v rostlém stavu zpravidla ve výkopišti. 6. Cenu -1211 lze po dohodě upravit podle místních podmínek. | [15 empty] | PSC | 2
| VV |  | jámaTT3+jámaTT4+rýhy2000TT3+rýhy600TT4*1,15+patkaTT4-obsyp |  | 382.709 | [13 empty] | VV | 2 | 2 | True | 0 | ROZPOCET
| VV |  | odvrt1*PI*0,2*0,2*1,15 |  | 3.468 | [13 empty] | VV | 2 | 2 | True | 0 | ROZPOCET
| VV |  | odvrt2*PI*0,3*0,3*1,15 |  | 46.822 | [13 empty] | VV | 2 | 2 | True | 0 | ROZPOCET
| VV |  | odvrt3*PI*0,375*0,375*1,15 |  | 1.219 | [13 empty] | VV | 2 | 2 | True | 0 | ROZPOCET
| VV |  | odvrt4*PI*0,5*0,5*1,15 |  | 13.006 | [13 empty] | VV | 2 | 2 | True | 0 | ROZPOCET
| VV |  | Součet |  | 447.224 | [13 empty] | VV | 2 | 4 | True | 1 | ROZPOCET
15 | K | 171201211 | Poplatek za uložení odpadu ze sypaniny na skládce (skládkovné) | t | 756.633 |  | 0 | CS ÚRS 2017 01 |  |  | základní |  | 0 | 0 | 0 | 0 | 0 | 4 | K | 2 |  |  |  | ROZPOCET |  |  |  |  | 0 | 0 | 0 | 0 | 0 | 1 | 0 | 4 | -1790163480
| PP |  | Uložení sypaniny poplatek za uložení sypaniny na skládce (skládkovné) | [15 empty] | PP | 2
| PSC |  | Poznámka k souboru cen: 1. Cena -1201 je určena i pro: a) uložení výkopku nebo ornice na dočasné skládky předepsané projektem tak, že na 1 m2 projektem určené plochy této skládky připadá přes 2 m3 výkopku nebo ornice; v opačném případě se uložení neoceňuje. Množství výkopku nebo ornice připadající na 1 m2 skládky se určí jako podíl množství výkopku nebo ornice, měřeného v rostlém stavu a projektem určené plochy dočasné skládky; b) zasypání koryt vodotečí a prohlubní v terénu bez předepsaného zhutnění sypaniny; c) uložení výkopku pod vodou do prohlubní ve dně vodotečí nebo nádrží. 2. Cenu -1201 nelze použít pro uložení výkopku nebo ornice: a) při vykopávkách pro podzemní vedení podél hrany výkopu, z něhož byl výkopek získán, a to ani tehdy, jestliže se výkopek po vyhození z výkopu na povrch území ještě dále přemisťuje na hromady podél výkopu; b) na dočasné skládky, které nejsou předepsány projektem; c) na dočasné skládky předepsané projektem tak, že na 1 m2 projektem určené plochy této skládky připadají nejvýše 2 m3 výkopku nebo ornice (viz. též poznámku č. 1 a); d) na dočasné skládky, oceňuje-li se cenou 121 10-1101 Sejmutí ornice nebo lesní půdy do 50 m, nebo oceňuje-li se vodorovné přemístění výkopku do 20 m a 50 m cenami 162 20-1101, 162 20-1102, 162 20-1151 a 162 20-1152. V těchto případech se uložení výkopku nebo ornice na dočasnou skládku neoceňuje. e) na trvalé skládky s předepsaným zhutněním; toto uložení výkopku se oceňuje cenami souboru cen 171 . 0- . . Uložení sypaniny do násypů. 3. V ceně -1201 jsou započteny i náklady na rozprostření sypaniny ve vrstvách s hrubým urovnáním na skládce. 4. V ceně -1201 nejsou započteny náklady na získání skládek ani na poplatky za skládku. 5. Množství jednotek uložení výkopku (sypaniny) se určí v m3 uloženého výkopku (sypaniny),v rostlém stavu zpravidla ve výkopišti. 6. Cenu -1211 lze po dohodě upravit podle místních podmínek. | [15 empty] | PSC | 2
| VV |  | (jámaTT3+jámaTT4+rýhy2000TT3+rýhy600TT4*1,15+patkaTT4+sokl-obsyp)*1,65 |  | 650.181 | [13 empty] | VV | 2 | 2 | True | 0 | ROZPOCET
| VV |  | (odvrt1*PI*0,2*0,2*1,15)*1,65 |  | 5.723 | [13 empty] | VV | 2 | 2 | True | 0 | ROZPOCET
| VV |  | (odvrt2*PI*0,3*0,3*1,15)*1,65 |  | 77.257 | [13 empty] | VV | 2 | 2 | True | 0 | ROZPOCET
| VV |  | (odvrt3*PI*0,375*0,375*1,15)*1,65 |  | 2.012 | [13 empty] | VV | 2 | 2 | True | 0 | ROZPOCET
| VV |  | (odvrt4*PI*0,5*0,5*1,15)*1,65 |  | 21.46 | [13 empty] | VV | 2 | 2 | True | 0 | ROZPOCET
| VV |  | Součet |  | 756.633 | [13 empty] | VV | 2 | 4 | True | 1 | ROZPOCET
16 | K | 175101201 | Obsypání objektu nad přilehlým původním terénem sypaninou bez prohození, uloženou do 3 m | m3 | 104 |  | 0 | CS ÚRS 2017 01 |  |  | základní |  | 0 | 0 | 0 | 0 | 0 | 4 | K | 2 |  |  |  | ROZPOCET |  |  |  |  | 0 | 0 | 0 | 0 | 0 | 1 | 0 | 4 | 833802225
| PP |  | Obsypání objektů nad přilehlým původním terénem sypaninou z vhodných hornin 1 až 4 nebo materiálem uloženým ve vzdálenosti do 3 m od vnějšího kraje objektu pro jakoukoliv míru zhutnění bez prohození sypaniny | [15 empty] | PP | 2
| PSC |  | Poznámka k souboru cen: 1. Ceny jsou určeny pro objem obsypu do vzdálenosti 3 m od přilehlého líce objektu nad přilehlým původním terénem. Zásyp pod tímto terénem se oceňuje jako zásyp okolo objektu cenami 174 10-1101, 174 10-1103 nebo 174 20-1101 a 174 20-1103; zbývající obsyp se ocení příslušnými cenami souboru cen 171 . 0-11 Uložení sypaniny do násypů. 2. Ceny platí i pro sypání ochranných valů nebo těch jejich částí, jejichž šířka je v koruně menší než 3 m. Uložení výkopku (sypaniny) do zmíněných valů nebo jejich částí, jejichž šířka v koruně je 3 m a více, se oceňuje cenou 171 20-1101 Uložení sypaniny do nezhutněných násypů. 3. Ceny nelze použít pro obsyp potrubí; tento se oceňuje cenami 175 11-11 Obsyp potrubí ručně, nebo 175 15-11 Obsypání potrubí strojně. 4. V cenách nejsou započteny náklady na: a) svahování obsypu; toto se oceňuje cenami souboru cen 182 . 0-11 Svahování, b) humusování obsypu; toto se oceňuje cenami souboru cen 18 . 30-11 Rozprostření a urovnání ornice, c) osetí obsypu; toto se oceňuje příslušnými cenami souborů cen části A Zřízení konstrukcí katalogu 823-2 Rekultivace. 5. Vzdáleností do 3 m uvedenou v popisu souboru cen se rozumí nejkratší vzdálenost těžiště hromady nebo dočasné skládky, z níž se sypanina odebírá, od vnějšího okraje objektu. Použije-li se pro obsyp objektů sypaniny ze zeminy, kterou je nutno přemisťovat ze vzdálenosti přes 30 m od vnějšího okraje objektu a rozpojovat, oceňuje se toto a) přemístění sypaniny cenami souboru cen 162 . 0-1 . Vodorovné přemístění výkopku, b) rozpojení dle čl. 3172 Všeobecných podmínek katalogu přičemž se vzdálenost 3 m od celkové vzdálenosti neodečítá. 6. Míru zhutnění předepisuje projekt. 7. V cenách nejsou zahrnuty náklady na nakupovanou sypaninu. Tato se oceňuje ve specifikaci. | [15 empty] | PSC | 2
| VV | obsyp | "obsypání soklu, délka x průřez" 80*1,3 |  | 104 | [13 empty] | VV | 2 | 2 | True | 1 | ROZPOCET
| D | 2 | Zakládání |  |  |  | 0 | [5 empty] | 0 |  | 1063.1319 |  | 3.4164 | 1 | D | 1 |  |  |  | ROZPOCET | [10 empty] | 0
17 | K | 215901101 | Zhutnění podloží z hornin soudržných do 92% PS nebo nesoudržných sypkých I(d) do 0,8 | m2 | 689.7 |  | 0 | CS ÚRS 2017 01 |  |  | základní |  | 0 | 0 | 0 | 0 | 0 | 4 | K | 2 |  |  |  | ROZPOCET |  |  |  |  | 0 | 0 | 0 | 0 | 0 | 1 | 0 | 4 | 1896191634
| PP |  | Zhutnění podloží pod násypy z rostlé horniny tř. 1 až 4 z hornin soudružných do 92 % PS a nesoudržných sypkých relativní ulehlosti I(d) do 0,8 | [15 empty] | PP | 2
| PSC |  | Poznámka k souboru cen: 1. Cena je určena pro zhutnění ploch vodorovných nebo ve sklonu do 1 : 5, je-li předepsáno zhutnění do hloubky 0,7 m od pláně. 2. Cenu nelze použít pro zhutnění podloží z hornin konzistence kašovité až tekoucí. 3. Míru zhutnění podloží předepisuje projekt. 4. Množství jednotek se určí v m2 půdorysné plochy zhutněného podloží. | [15 empty] | PSC | 2
| VV |  | "skladba P01" 627 "odměřeno digitálně" |  | 627 | [13 empty] | VV | 2 | 2 | True | 1 | ROZPOCET
| VV |  | 627*1,1 'Přepočtené koeficientem množství |  | 689.7 | [13 empty] | VV | 2 | 2 | False | 1 | ROZPOCET
18 | K | 226211214 | Vrty velkoprofilové svislé zapažené D do 450 mm hl do 10 m hor. IV | m | 24 |  | 0 | CS ÚRS 2017 01 |  |  | základní |  | 0 | 0.00011 | 0.00264 | 0 | 0 | 4 | K | 2 |  |  |  | ROZPOCET |  |  |  |  | 0 | 0 | 0 | 0 | 0 | 1 | 0 | 4 | -648574019
| PP |  | Velkoprofilové vrty náběrovým vrtáním svislé zapažené ocelovými pažnicemi průměru přes 400 do 450 mm, v hl od 0 do 10 m v hornině tř. IV | [15 empty] | PP | 2
| VV |  | "tvar základů_D1.2_02" | [15 empty] | VV | 2 | 1 | True | 0 | ROZPOCET
| VV |  | "piloty pr. 400, dl. 10 m, L16.1, L16.2, L16.3" 8*3 |  | 24 | [13 empty] | VV | 2 | 2 | True | 0 | ROZPOCET
| VV | odvrt1 | Součet |  | 24 | [13 empty] | VV | 2 | 4 | True | 1 | ROZPOCET
19 | K | 226212214 | Vrty velkoprofilové svislé zapažené D do 650 mm hl do 10 m hor. IV | m | 144 |  | 0 | CS ÚRS 2017 01 |  |  | základní |  | 0 | 0.00012 | 0.01728 | 0 | 0 | 4 | K | 2 |  |  |  | ROZPOCET |  |  |  |  | 0 | 0 | 0 | 0 | 0 | 1 | 0 | 4 | 1780660768
| PP |  | Velkoprofilové vrty náběrovým vrtáním svislé zapažené ocelovými pažnicemi průměru přes 550 do 650 mm, v hl od 0 do 10 m v hornině tř. IV | [15 empty] | PP | 2
| VV |  | "tvar základů_D1.2_02" | [15 empty] | VV | 2 | 1 | True | 0 | ROZPOCET
| VV |  | "piloty průměr 600 mm, délka 10 m, C16 až L16" 8*10 |  | 80 | [13 empty] | VV | 2 | 2 | True | 0 | ROZPOCET
| VV |  | "piloty průměr 600 mm, délka 10 m, E17 až L17" 8*8 |  | 64 | [13 empty] | VV | 2 | 2 | True | 0 | ROZPOCET
| VV | odvrt2 | Součet |  | 144 | [13 empty] | VV | 2 | 4 | True | 1 | ROZPOCET
20 | K | 226212513 | Vrty velkoprofilové svislé zapažené D do 850 mm hl do 5 m hor. III | m | 2.4 |  | 0 | CS ÚRS 2017 01 |  |  | základní |  | 0 | 0.00013 | 0.000312 | 0 | 0 | 4 | K | 2 |  |  |  | ROZPOCET |  |  |  |  | 0 | 0 | 0 | 0 | 0 | 1 | 0 | 4 | -1231881452
| PP |  | Velkoprofilové vrty náběrovým vrtáním svislé zapažené ocelovými pažnicemi průměru přes 650 do 850 mm, v hl od 0 do 5 m v hornině tř. III | [15 empty] | PP | 2
| VV |  | "tvar základů_D1.2_02" | [15 empty] | VV | 2 | 1 | True | 0 | ROZPOCET
| VV |  | "hlava pilot, výška 0,8 m, průměr 750 mm, L16.1, L16.2, L16.3" 0,8*3 |  | 2.4 | [13 empty] | VV | 2 | 2 | True | 0 | ROZPOCET
| VV | odvrt3 | Součet |  | 2.4 | [13 empty] | VV | 2 | 4 | True | 1 | ROZPOCET
21 | K | 226213113 | Vrty velkoprofilové svislé zapažené D do 1050 mm hl do 5 m hor. III | m | 14.4 |  | 0 | CS ÚRS 2017 01 |  |  | základní |  | 0 | 0.00014 | 0.002016 | 0 | 0 | 4 | K | 2 |  |  |  | ROZPOCET |  |  |  |  | 0 | 0 | 0 | 0 | 0 | 1 | 0 | 4 | 1454993241
| PP |  | Velkoprofilové vrty náběrovým vrtáním svislé zapažené ocelovými pažnicemi průměru přes 850 do 1050 mm, v hl od 0 do 5 m v hornině tř. III | [15 empty] | PP | 2
| VV |  | "tvar základů_D1.2_02" | [15 empty] | VV | 2 | 1 | True | 0 | ROZPOCET
| VV |  | "hlava pilot, výška 0,8 m průměr 1000 mm, C16 až L16" 0,8*10 |  | 8 | [13 empty] | VV | 2 | 2 | True | 0 | ROZPOCET
| VV |  | "hlava pilot, výška 0,8 m průměr 1000 mm, E17 až L17" 0,8*8 |  | 6.4 | [13 empty] | VV | 2 | 2 | True | 0 | ROZPOCET
| VV | odvrt4 | Součet |  | 14.4 | [13 empty] | VV | 2 | 4 | True | 1 | ROZPOCET
22 | K | 231112113 | Zřízení pilot svislých D do 1250 mm hl do 10 m bez vytažení pažnic z betonu železového | m | 16.8 |  | 0 | CS ÚRS 2017 01 |  |  | základní |  | 0 | 0 | 0 | 0 | 0 | 4 | K | 2 |  |  |  | ROZPOCET |  |  |  |  | 0 | 0 | 0 | 0 | 0 | 1 | 0 | 4 | 2109345860
| PP |  | Zřízení výplně pilot bez vytažení pažnic nezapažených nebo zapažených s ponecháním pažnice ve vrtu svislých z betonu železového, v hl od 0 do 10 m, při průměru piloty přes 650 do 1250 mm | [15 empty] | PP | 2
| PSC |  | Poznámka k souboru cen: 1. Ceny neobsahují náklady na dodání výplně, tyto se oceňují ve specifikaci. Objem výplně se určí pro: a) pilotu nezapaženou, zapaženou bentonitovou suspenzí nebo zapaženou s vytažením pažnice jako součin délky piloty a projektem předepsané průřezové plochy zvětšené u pilot: - D do 450 mm . . . . . . . . . . . . . o 15 % - D přes 450 do 1050 mm . . . . . o 10 % - D přes 1050 mm . . . . . . . . . . . o 5 % b) nestejné velikosti průřezové plochy jedné piloty jako součet objemů jednotlivých částí piloty. 2. Množství měrných jednotek se určuje v m3 objemu výplně piloty. 3. Do celkového množství se započítává i objem výplně pro nutné nadbetonování při betonování do suspenze. 4. Pokud je výplň dodávána přímo na místo zabudování nebo do prostoru technologické manipulace, její hmotnost se nezapočítává do přesunu hmot. | [15 empty] | PSC | 2
| VV |  | "tvar základů_D1.2_02" | [15 empty] | VV | 2 | 1 | True | 0 | ROZPOCET
| VV |  | "hlava pilot, výška 0,8 m průměr 1000 mm, C16 až L16" 0,8*10 |  | 8 | [13 empty] | VV | 2 | 2 | True | 0 | ROZPOCET
| VV |  | "hlava pilot, výška 0,8 m průměr 1000 mm, E17 až L17" 0,8*8 |  | 6.4 | [13 empty] | VV | 2 | 2 | True | 0 | ROZPOCET
| VV | HLAVA1000 | Mezisoučet |  | 14.4 | [13 empty] | VV | 2 | 3 | True | 0 | ROZPOCET
| VV |  | "hlava pilot, výška 0,8 m, průměr 375 mm, L16.1, L16.2, L16.3" 0,8*3 |  | 2.4 | [13 empty] | VV | 2 | 2 | True | 0 | ROZPOCET
| VV | HLAVA750 | Mezisoučet |  | 2.4 | [13 empty] | VV | 2 | 3 | True | 0 | ROZPOCET
| VV |  | Součet |  | 16.8 | [13 empty] | VV | 2 | 4 | True | 1 | ROZPOCET
23 | K | 231212111 | Zřízení pilot svislých zapažených D do 450 mm hl do 10 m s vytažením pažnic z betonu železového | m | 24.9 |  | 0 | CS ÚRS 2017 01 |  |  | základní |  | 0 | 0 | 0 | 0 | 0 | 4 | K | 2 |  |  |  | ROZPOCET |  |  |  |  | 0 | 0 | 0 | 0 | 0 | 1 | 0 | 4 | 151132998
| PP |  | Zřízení výplně pilot zapažených s vytažením pažnic z vrtu svislých z betonu železového, v hl od 0 do 10 m, při průměru piloty přes 245 do 450 mm | [15 empty] | PP | 2
| PSC |  | Poznámka k souboru cen: 1. V cenách jsou započteny i náklady na vytažení pažnic. 2. Ceny neobsahují náklady na dodání výplně, tyto se oceňují podle ustanovení poznámky 1. a 3. souboru cen 231 1 . - Zřízení výplně pilot bez vytažení pažnic. 3. Množství měrných jednotek se určuje v m3 objemu výplně piloty. 4. Pokud je výplň dodávána přímo na místo zabudování nebo do prostoru technologické manipulace, její hmotnost se nezapočítává do přesunu hmot. | [15 empty] | PSC | 2
| VV |  | "tvar základů_D1.2_02" | [15 empty] | VV | 2 | 1 | True | 0 | ROZPOCET
| VV |  | "piloty pr. 400, dl. 10 m, L16.1, L16.2, L16.3" 8,3*3 |  | 24.9 | [13 empty] | VV | 2 | 2 | True | 0 | ROZPOCET
| VV | PIL400 | Součet |  | 24.9 | [13 empty] | VV | 2 | 4 | True | 1 | ROZPOCET
24 | K | 231212112 | Zřízení pilot svislých zapažených D do 650 mm hl do 10 m s vytažením pažnic z betonu železového | m | 149.4 |  | 0 | CS ÚRS 2017 01 |  |  | základní |  | 0 | 0 | 0 | 0 | 0 | 4 | K | 2 |  |  |  | ROZPOCET |  |  |  |  | 0 | 0 | 0 | 0 | 0 | 1 | 0 | 4 | -1869467593
| PP |  | Zřízení výplně pilot zapažených s vytažením pažnic z vrtu svislých z betonu železového, v hl od 0 do 10 m, při průměru piloty přes 450 do 650 mm | [15 empty] | PP | 2
| PSC |  | Poznámka k souboru cen: 1. V cenách jsou započteny i náklady na vytažení pažnic. 2. Ceny neobsahují náklady na dodání výplně, tyto se oceňují podle ustanovení poznámky 1. a 3. souboru cen 231 1 . - Zřízení výplně pilot bez vytažení pažnic. 3. Množství měrných jednotek se určuje v m3 objemu výplně piloty. 4. Pokud je výplň dodávána přímo na místo zabudování nebo do prostoru technologické manipulace, její hmotnost se nezapočítává do přesunu hmot. | [15 empty] | PSC | 2
| VV |  | "tvar základů_D1.2_02" | [15 empty] | VV | 2 | 1 | True | 0 | ROZPOCET
| VV |  | "piloty průměr 600 mm, délka 10 m, C16 až L16" 8,3*10 |  | 83 | [13 empty] | VV | 2 | 2 | True | 0 | ROZPOCET
| VV |  | "piloty průměr 600 mm, délka 10 m, E17 až L17" 8,3*8 |  | 66.4 | [13 empty] | VV | 2 | 2 | True | 0 | ROZPOCET
| VV | PIL600 | Součet |  | 149.4 | [13 empty] | VV | 2 | 4 | True | 1 | ROZPOCET
25 | M | 589329360 | směs pro beton třída C25-30 XF1, XA1 frakce do 16 mm | m3 | 66.402 |  | 0 | CS ÚRS 2017 01 |  |  | základní |  | 0 | 2.429 | 161.2905 | 0 | 0 | 8 | M | 2 |  |  |  | ROZPOCET |  |  |  |  | 0 | 0 | 0 | 0 | 0 | 1 | 0 | 4 | -1363573667
| PP |  | směs pro beton třída C25-30 XF1, XA1 frakce do 16 mm | [15 empty] | PP | 2
| VV |  | PIL400*PI*0,2*0,2 |  | 3.129 | [13 empty] | VV | 2 | 2 | True | 0 | ROZPOCET
| VV |  | PIL600*PI*0,3*0,3 |  | 42.242 | [13 empty] | VV | 2 | 2 | True | 0 | ROZPOCET
| VV |  | HLAVA1000*PI*0,5*0,5 |  | 11.31 | [13 empty] | VV | 2 | 2 | True | 0 | ROZPOCET
| VV |  | HLAVA750*PI*0,375*0,375 |  | 1.06 | [13 empty] | VV | 2 | 2 | True | 0 | ROZPOCET
| VV |  | Součet |  | 57.741 | [13 empty] | VV | 2 | 4 | True | 1 | ROZPOCET
| VV |  | 57,741*1,15 'Přepočtené koeficientem množství |  | 66.402 | [13 empty] | VV | 2 | 2 | False | 1 | ROZPOCET
26 | K | 231611114 | Výztuž pilot betonovaných do země ocel z betonářské oceli 10 505 | t | 3.84 |  | 0 | CS ÚRS 2017 01 |  |  | základní |  | 0 | 1.1133 | 4.2751 | 0 | 0 | 4 | K | 2 |  |  |  | ROZPOCET |  |  |  |  | 0 | 0 | 0 | 0 | 0 | 1 | 0 | 4 | 1816300428
| PP |  | Výztuž pilot betonovaných do země z oceli 10 505 (R) | [15 empty] | PP | 2
| PSC |  | Poznámka k souboru cen: 1. Ceny lze použít i pro zřízení armokošů. 2. V cenách nejsou započteny náklady na uložení výztuže a nastavení armokošů; tyto náklady jsou započteny v cenách souboru cen 231 . . - Zřízení výplně pilot z betonu železového, části A01 Zvláštní zakládání objektů. | [15 empty] | PSC | 2
| VV |  | "odborný odhad stupně vyztužení, 65 kg/m3" (PIL400*PI*0,2*0,2+PIL600*PI*0,3*0,3+HLAVA1000*PI*0,5*0,5+HLAVA750)*0,065 |  | 3.84 | [13 empty] | VV | 2 | 2 | True | 1 | ROZPOCET
27 | K | 239111111 | Odbourání vrchní části znehodnocené výplně pilot D piloty do 450 mm | m | 0.9 |  | 0 | CS ÚRS 2017 01 |  |  | základní |  | 0 | 0 | 0 | 0.382 | 0.3438 | 4 | K | 2 |  |  |  | ROZPOCET |  |  |  |  | 0 | 0 | 0 | 0 | 0 | 1 | 0 | 4 | -472867600
| PP |  | Odbourání vrchní znehodnocené části výplně betonových pilot při průměru piloty přes 245 do 450 mm | [15 empty] | PP | 2
| PSC |  | Poznámka k souboru cen: 1. Množství měrných jednotek se určuje v m délky odbourávané výplně piloty. | [15 empty] | PSC | 2
| VV |  | "tvar základů_D1.2_02" | [15 empty] | VV | 2 | 1 | True | 0 | ROZPOCET
| VV |  | "piloty pr. 400, dl. 10 m, L16.1, L16.2, L16.3" 0,3*3 |  | 0.9 | [13 empty] | VV | 2 | 2 | True | 0 | ROZPOCET
| VV | pilota400 | Součet |  | 0.9 | [13 empty] | VV | 2 | 4 | True | 1 | ROZPOCET
28 | K | 239111112 | Odbourání vrchní části znehodnocené výplně pilot D piloty do 650 mm | m | 5.4 |  | 0 | CS ÚRS 2017 01 |  |  | základní |  | 0 | 0 | 0 | 0.569 | 3.0726 | 4 | K | 2 |  |  |  | ROZPOCET |  |  |  |  | 0 | 0 | 0 | 0 | 0 | 1 | 0 | 4 | 1958942213
| PP |  | Odbourání vrchní znehodnocené části výplně betonových pilot při průměru piloty přes 450 do 650 mm | [15 empty] | PP | 2
| PSC |  | Poznámka k souboru cen: 1. Množství měrných jednotek se určuje v m délky odbourávané výplně piloty. | [15 empty] | PSC | 2
| VV |  | "tvar základů_D1.2_02" | [15 empty] | VV | 2 | 1 | True | 0 | ROZPOCET
| VV |  | "piloty průměr 600 mm, délka 10 m, C16 až L16" 0,3*10 |  | 3 | [13 empty] | VV | 2 | 2 | True | 0 | ROZPOCET
| VV |  | "piloty průměr 600 mm, délka 10 m, E17 až L17" 0,3*8 |  | 2.4 | [13 empty] | VV | 2 | 2 | True | 0 | ROZPOCET
| VV | pilota600 | Součet |  | 5.4 | [13 empty] | VV | 2 | 4 | True | 1 | ROZPOCET
29 | K | 271572211 | Podsyp pod základové konstrukce se zhutněním z netříděného štěrkopísku | m3 | 142.01 |  | 0 | CS ÚRS 2017 01 |  |  | základní |  | 0 | 1.98 | 281.1798 | 0 | 0 | 4 | K | 2 |  |  |  | ROZPOCET |  |  |  |  | 0 | 0 | 0 | 0 | 0 | 1 | 0 | 4 | -644953700
| PP |  | Podsyp pod základové konstrukce se zhutněním a urovnáním povrchu ze štěrkopísku netříděného | [15 empty] | PP | 2
| PSC |  | Poznámka k souboru cen: 1. Ceny slouží pro ocenění násypů pod základové konstrukce tloušťky vrstvy do 300 mm. 2. Násypy s tloušťkou vrstvy přesahující 300 mm se ocení cenami souboru cen 213 31-…. Polštáře zhutněné pod základy v katalogu 800-2 Zvláštní zakládání objektů. | [15 empty] | PSC | 2
| VV |  | "skladba P01" 627*0,1 "odměřeno digitálně" |  | 62.7 | [13 empty] | VV | 2 | 2 | True | 0 | ROZPOCET
| VV |  | "Řez A-A, Řez B-B" 92*0,7 |  | 64.4 | [13 empty] | VV | 2 | 2 | True | 0 | ROZPOCET
| VV |  | "venkovní schodiště - odborný odhad" 2,0 |  | 2 | [13 empty] | VV | 2 | 2 | True | 0 | ROZPOCET
| VV |  | Součet |  | 129.1 | [13 empty] | VV | 2 | 4 | True | 1 | ROZPOCET
| VV |  | 129,1*1,1 'Přepočtené koeficientem množství |  | 142.01 | [13 empty] | VV | 2 | 2 | False | 1 | ROZPOCET
30 | K | 271922211 | Podsyp pod základové konstrukce se zhutněním z betonového recyklátu | m3 | 109.725 |  | 0 | CS ÚRS 2017 01 |  |  | základní |  | 0 | 2.16 | 237.006 | 0 | 0 | 4 | K | 2 |  |  |  | ROZPOCET |  |  |  |  | 0 | 0 | 0 | 0 | 0 | 1 | 0 | 4 | 638588584
| PP |  | Podsyp pod základové konstrukce se zhutněním a urovnáním povrchu z recyklátu betonového | [15 empty] | PP | 2
| PSC |  | Poznámka k souboru cen: 1. Ceny slouží pro ocenění násypů pod základové konstrukce tloušťky vrstvy do 300 mm. 2. Násypy s tloušťkou vrstvy přesahující 300 mm se ocení cenami souboru cen 213 31-…. Polštáře zhutněné pod základy v katalogu 800-2 Zvláštní zakládání objektů. | [15 empty] | PSC | 2
| VV |  | "skladba P01 - náhrada nevhodného podloží - odborný odhad" 627*0,5*0,35 |  | 109.725 | [13 empty] | VV | 2 | 2 | True | 1 | ROZPOCET
31 | K | 27332261R | Základové desky ze ŽB bez zvýšených nároků na prostředí tř. C 30/37 XC2, XF4 vč. krystalizační přísady | m3 | 125.4 |  | 0 | R položka |  |  | základní |  | 0 | 2.4533 | 307.6426 | 0 | 0 | 4 | K | 2 |  |  |  | ROZPOCET |  |  |  |  | 0 | 0 | 0 | 0 | 0 | 1 | 0 | 4 | -2116839205
| PP |  | Základy z betonu železového (bez výztuže) desky z betonu se zvýšením nároků na prostředí tř. C 30/37 XC2, XF4 vč. přidání krystalizační přísady | [15 empty] | PP | 2
| PSC |  | Poznámka k souboru cen: 1. V ceně příplatku -5911 jsou započteny náklady na technologické opatření a na ztíženou betonáž pod hladinou pažící bentonitové suspenze a na průběžné odčerpání suspenze s přepouštěním na určené místo do 20 m, popř. do vany nebo do kalové cisterny k odvozu. Odvoz se oceňuje cenami katalogu 800-2 Zvláštní zakládání objektů. 2. Hloubení s použitím bentonitové suspenze se oceňuje katalogem 800-1 Zemní práce. Bednění se neoceňuje. 3. V cenách nejsou započteny náklady na výztuž, tyto se oceňují cenami souboru cen 27* 36-.... Výztuž základů. | [15 empty] | PSC | 2
| VV | ZD | "skladba P01, plocha" 627*0,2 "odměřeno digitálně" |  | 125.4 | [13 empty] | VV | 2 | 2 | True | 1 | ROZPOCET
32 | K | 273351215 | Zřízení bednění stěn základových desek | m2 | 38.732 |  | 0 | CS ÚRS 2017 01 |  |  | základní |  | 0 | 0.00103 | 0.039894 | 0 | 0 | 4 | K | 2 |  |  |  | ROZPOCET |  |  |  |  | 0 | 0 | 0 | 0 | 0 | 1 | 0 | 4 | 2006434390
| PP |  | Bednění základových stěn desek svislé nebo šikmé (odkloněné), půdorysně přímé nebo zalomené ve volných nebo zapažených jámách, rýhách, šachtách, včetně případných vzpěr zřízení | [15 empty] | PP | 2
| VV |  | "skladba P01, plocha" (117+8,9*4+0,6*4+1,24*2+2,09*2)*0,2+16*0,2*2 "odměřeno digitálně" |  | 38.732 | [13 empty] | VV | 2 | 2 | True | 1 | ROZPOCET
33 | K | 273351216 | Odstranění bednění stěn základových desek | m2 | 38.732 |  | 0 | CS ÚRS 2017 01 |  |  | základní |  | 0 | 0 | 0 | 0 | 0 | 4 | K | 2 |  |  |  | ROZPOCET |  |  |  |  | 0 | 0 | 0 | 0 | 0 | 1 | 0 | 4 | 1549395185
| PP |  | Bednění základových stěn desek svislé nebo šikmé (odkloněné), půdorysně přímé nebo zalomené ve volných nebo zapažených jámách, rýhách, šachtách, včetně případných vzpěr odstranění | [15 empty] | PP | 2
34 | K | 273361821 | Výztuž základových desek betonářskou ocelí 10 505 (R) | t | 1.562 |  | 0 | CS ÚRS 2017 01 |  |  | základní |  | 0 | 1.0602 | 1.656 | 0 | 0 | 4 | K | 2 |  |  |  | ROZPOCET |  |  |  |  | 0 | 0 | 0 | 0 | 0 | 1 | 0 | 4 | -2020400234
| PP |  | Výztuž základů desek z betonářské oceli 10 505 (R) nebo BSt 500 | [15 empty] | PP | 2
| PSC |  | Poznámka k souboru cen: 1. Ceny platí pro desky rovné, s náběhy, hřibové nebo upnuté do žeber včetně výztuže těchto žeber. | [15 empty] | PSC | 2
| VV |  | "výztuž podlahy_04; výkaz výztuže" 1,562 |  | 1.562 | [13 empty] | VV | 2 | 2 | True | 1 | ROZPOCET
35 | K | 273362021 | Výztuž základových desek svařovanými sítěmi Kari | t | 8.342 |  | 0 | CS ÚRS 2017 01 |  |  | základní |  | 0 | 1.0531 | 8.7846 | 0 | 0 | 4 | K | 2 |  |  |  | ROZPOCET |  |  |  |  | 0 | 0 | 0 | 0 | 0 | 1 | 0 | 4 | -1246675404
| PP |  | Výztuž základů desek ze svařovaných sítí z drátů typu KARI | [15 empty] | PP | 2
| PSC |  | Poznámka k souboru cen: 1. Ceny platí pro desky rovné, s náběhy, hřibové nebo upnuté do žeber včetně výztuže těchto žeber. | [15 empty] | PSC | 2
| VV |  | "výztuž podlahy_04; výkaz sítí" 8,3424 |  | 8.342 | [13 empty] | VV | 2 | 2 | True | 1 | ROZPOCET
36 | K | 274125002 | Montáž ŽB základových pasů hmotnosti do 4 t | kus | 21 |  | 0 | CS ÚRS 2017 01 |  |  | základní |  | 0 | 0.11754 | 2.4683 | 0 | 0 | 4 | K | 2 |  |  |  | ROZPOCET |  |  |  |  | 0 | 0 | 0 | 0 | 0 | 1 | 0 | 4 | -1928325233
| PP |  | Montáž základových pasů ze železobetonu hmotnosti přes 1 do 4 t | [15 empty] | PP | 2
37 | M | 593114R01 | Dodávka základového prahu PR1 | kus | 7 |  | 0 | R položka |  |  | základní |  | 0 | 1.399 | 9.793 | 0 | 0 | 8 | M | 2 |  |  |  | ROZPOCET |  |  |  |  | 0 | 0 | 0 | 0 | 0 | 1 | 0 | 4 | -503348696
| PP |  | Dodávka základového prahu PR1 | [15 empty] | PP | 2
| VV |  | "tvar základů_D1.2_02" 7 |  | 7 | [13 empty] | VV | 2 | 2 | True | 1 | ROZPOCET
38 | M | 593114R02 | Dodávka základového prahu PR2 | kus | 1 |  | 0 | R položka |  |  | základní |  | 0 | 1.838 | 1.838 | 0 | 0 | 8 | M | 2 |  |  |  | ROZPOCET |  |  |  |  | 0 | 0 | 0 | 0 | 0 | 1 | 0 | 4 | -18877606
| PP |  | Dodávka základového prahu PR2 | [15 empty] | PP | 2
| VV |  | "tvar základů_D1.2_02" 1 |  | 1 | [13 empty] | VV | 2 | 2 | True | 1 | ROZPOCET
39 | M | 593114R03 | Dodávka základového prahu PR3 | kus | 6 |  | 0 | R položka |  |  | základní |  | 0 | 2.988 | 17.928 | 0 | 0 | 8 | M | 2 |  |  |  | ROZPOCET |  |  |  |  | 0 | 0 | 0 | 0 | 0 | 1 | 0 | 4 | -295128865
| PP |  | Dodávka základového prahu PR3 | [15 empty] | PP | 2
| VV |  | "tvar základů_D1.2_02" 6 |  | 6 | [13 empty] | VV | 2 | 2 | True | 1 | ROZPOCET
40 | M | 593114R04 | Dodávka základového prahu PR4 | kus | 1 |  | 0 | R položka |  |  | základní |  | 0 | 3.879 | 3.879 | 0 | 0 | 8 | M | 2 |  |  |  | ROZPOCET |  |  |  |  | 0 | 0 | 0 | 0 | 0 | 1 | 0 | 4 | -810418933
| PP |  | Dodávka základového prahu PR4 | [15 empty] | PP | 2
| VV |  | "tvar základů_D1.2_02" 1 |  | 1 | [13 empty] | VV | 2 | 2 | True | 1 | ROZPOCET
41 | M | 593114R05 | Dodávka základového prahu PR5 | kus | 1 |  | 0 | R položka |  |  | základní |  | 0 | 2.702 | 2.702 | 0 | 0 | 8 | M | 2 |  |  |  | ROZPOCET |  |  |  |  | 0 | 0 | 0 | 0 | 0 | 1 | 0 | 4 | 937740646
| PP |  | Dodávka základového prahu PR5 | [15 empty] | PP | 2
| VV |  | "tvar základů_D1.2_02" 1 |  | 1 | [13 empty] | VV | 2 | 2 | True | 1 | ROZPOCET
42 | M | 593114R06 | Dodávka základového prahu PR6 | kus | 2 |  | 0 | R položka |  |  | základní |  | 0 | 2.864 | 5.728 | 0 | 0 | 8 | M | 2 |  |  |  | ROZPOCET |  |  |  |  | 0 | 0 | 0 | 0 | 0 | 1 | 0 | 4 | -1740753550
| PP |  | Dodávka základového prahu PR6 | [15 empty] | PP | 2
| VV |  | "tvar základů_D1.2_02" 2 |  | 2 | [13 empty] | VV | 2 | 2 | True | 1 | ROZPOCET
43 | M | 593114R07 | Dodávka základového prahu PR7 | kus | 1 |  | 0 | R položka |  |  | základní |  | 0 | 2.603 | 2.603 | 0 | 0 | 8 | M | 2 |  |  |  | ROZPOCET |  |  |  |  | 0 | 0 | 0 | 0 | 0 | 1 | 0 | 4 | -605929602
| PP |  | Dodávka základového prahu PR7 | [15 empty] | PP | 2
| VV |  | "tvar základů_D1.2_02" 1 |  | 1 | [13 empty] | VV | 2 | 2 | True | 1 | ROZPOCET
44 | M | 593114R08 | Dodávka základového prahu PR8 | kus | 1 |  | 0 | R položka |  |  | základní |  | 0 | 1.355 | 1.355 | 0 | 0 | 8 | M | 2 |  |  |  | ROZPOCET |  |  |  |  | 0 | 0 | 0 | 0 | 0 | 1 | 0 | 4 | 1826711692
| PP |  | Dodávka základového prahu PR8 | [15 empty] | PP | 2
| VV |  | "tvar základů_D1.2_02" 1 |  | 1 | [13 empty] | VV | 2 | 2 | True | 1 | ROZPOCET
45 | M | 593114R09 | Dodávka základového prahu PR9 | kus | 1 |  | 0 | R položka |  |  | základní |  | 0 | 2.919 | 2.919 | 0 | 0 | 8 | M | 2 |  |  |  | ROZPOCET |  |  |  |  | 0 | 0 | 0 | 0 | 0 | 1 | 0 | 4 | 1678971084
| PP |  | Dodávka základového prahu PR9 | [15 empty] | PP | 2
| VV |  | "tvar základů_D1.2_02" 1 |  | 1 | [13 empty] | VV | 2 | 2 | True | 1 | ROZPOCET
46 | K | 274321311 | Základové pasy ze ŽB bez zvýšených nároků na prostředí tř. C 16/20 | m3 | 2.05 |  | 0 | CS ÚRS 2017 01 |  |  | základní |  | 0 | 2.2563 | 4.6255 | 0 | 0 | 4 | K | 2 |  |  |  | ROZPOCET |  |  |  |  | 0 | 0 | 0 | 0 | 0 | 1 | 0 | 4 | 927032646
| PP |  | Základy z betonu železového (bez výztuže) pasy z betonu bez zvýšených nároků na prostředí tř. C 16/20 | [15 empty] | PP | 2
| PSC |  | Poznámka k souboru cen: 1. V ceně příplatku -5911 jsou započteny náklady na technologické opatření a na ztíženou betonáž pod hladinou pažící bentonitové suspenze a na průběžné odčerpání suspenze s přepouštěním na určené místo do 20 m, popř. do vany nebo do kalové cisterny k odvozu. Odvoz se oceňuje cenami katalogu 800-2 Zvláštní zakládání objektů. 2. Hloubení s použitím bentonitové suspenze se oceňuje katalogem 800-1 Zemní práce. Bednění se neoceňuje. 3. V cenách nejsou započteny náklady na výztuž, tyto se oceňují cenami souboru cen 27* 36-.... Výztuž základů. | [15 empty] | PSC | 2
| VV |  | "venkovní schodiště odborný odhad" (3+1,1)*0,5*1,0 |  | 2.05 | [13 empty] | VV | 2 | 2 | True | 1 | ROZPOCET
47 | K | 275322511 | Základové patky ze ŽB se zvýšenými nároky na prostředí tř. C 25/30 | m3 | 0.564 |  | 0 | CS ÚRS 2017 01 |  |  | základní |  | 0 | 2.4533 | 1.3837 | 0 | 0 | 4 | K | 2 |  |  |  | ROZPOCET |  |  |  |  | 0 | 0 | 0 | 0 | 0 | 1 | 0 | 4 | 1748156863
| PP |  | Základy z betonu železového (bez výztuže) patky z betonu se zvýšenými nároky na prostředí tř. C 25/30 | [15 empty] | PP | 2
| PSC |  | Poznámka k souboru cen: 1. V ceně příplatku -5911 jsou započteny náklady na technologické opatření a na ztíženou betonáž pod hladinou pažící bentonitové suspenze a na průběžné odčerpání suspenze s přepouštěním na určené místo do 20 m, popř. do vany nebo do kalové cisterny k odvozu. Odvoz se oceňuje cenami katalogu 800-2 Zvláštní zakládání objektů. 2. Hloubení s použitím bentonitové suspenze se oceňuje katalogem 800-1 Zemní práce. Bednění se neoceňuje. 3. V cenách nejsou započteny náklady na výztuž, tyto se oceňují cenami souboru cen 27* 36-.... Výztuž základů. | [15 empty] | PSC | 2
| VV |  | "tvar základů_D1.2_02" | [15 empty] | VV | 2 | 1 | True | 0 | ROZPOCET
| VV |  | "patka D17, betonáž do výkopu nadspotřeba 25%, šířka x délka x hloubka" 0,94*0,6*0,8*1,25 |  | 0.564 | [13 empty] | VV | 2 | 2 | True | 0 | ROZPOCET
| VV |  | Součet |  | 0.564 | [13 empty] | VV | 2 | 4 | True | 1 | ROZPOCET
48 | K | 27838116R | Základy pod technologická zařízení půdorysné plochy do 5 m2 z betonu prostého tř. C 25/30 | m3 | 0.777 |  | 0 | R položka |  |  | základní |  | 0 | 2.7591 | 2.1438 | 0 | 0 | 4 | K | 2 |  |  |  | ROZPOCET |  |  |  |  | 0 | 0 | 0 | 0 | 0 | 1 | 0 | 4 | -2041395899
| PP |  | Základ (podezdívka) betonový pod ventilátory, čerpadla, ohřívače, motorová zařízení apod. z betonu prostého včetně potřebného bednění, s hladkou cementovou omítkou stěn, s potěrem, s vynecháním otvorů pro kotevní železa, bez zemních prací a izolace půdorysná plocha základu přes 2,00 do 5,00 m2 tř. C 25/30 | [15 empty] | PP | 2
| VV |  | "základ pod záložní zdroj" 1,24*2,09*0,3 |  | 0.777 | [13 empty] | VV | 2 | 2 | True | 1 | ROZPOCET
49 | K | 279113134 | Základová zeď tl do 300 mm z tvárnic ztraceného bednění včetně výplně z betonu tř. C 16/20 | m2 | 2.46 |  | 0 | CS ÚRS 2017 01 |  |  | základní |  | 0 | 0.67489 | 1.6602 | 0 | 0 | 4 | K | 2 |  |  |  | ROZPOCET |  |  |  |  | 0 | 0 | 0 | 0 | 0 | 1 | 0 | 4 | 1974000207
| PP |  | Základové zdi z tvárnic ztraceného bednění včetně výplně z betonu bez zvláštních nároků na vliv prostředí třídy C 16/20, tloušťky zdiva přes 250 do 300 mm | [15 empty] | PP | 2
| PSC |  | Poznámka k souboru cen: 1. V cenách jsou započteny i náklady na dodání a uložení betonu. 2. V cenách nejsou započteny náklady na dodání a uložení betonářské výztuže; tyto se oceňují cenami souboru cen 279 36- . . Výztuž základových zdí nosných. 3. Množství jednotek se určuje v m2 plochy zdiva. | [15 empty] | PSC | 2
| VV | ŽBzdi | "venkovní schodiště odborný odhad" (3+1,1)*0,6 |  | 2.46 | [13 empty] | VV | 2 | 2 | True | 1 | ROZPOCET
50 | K | 279361821 | Výztuž základových zdí nosných betonářskou ocelí 10 505 | t | 0.197 |  | 0 | CS ÚRS 2017 01 |  |  | základní |  | 0 | 1.0587 | 0.20857 | 0 | 0 | 4 | K | 2 |  |  |  | ROZPOCET |  |  |  |  | 0 | 0 | 0 | 0 | 0 | 1 | 0 | 4 | 677772422
| PP |  | Výztuž základových zdí nosných svislých nebo odkloněných od svislice, rovinných nebo oblých, deskových nebo žebrových, včetně výztuže jejich žeber z betonářské oceli 10 505 (R) nebo BSt 500 | [15 empty] | PP | 2
| VV |  | "odborný odhad stupně vyztužení základových zdí venkovního schodiště 80 kg/m3" ŽBzdi*0,08 |  | 0.197 | [13 empty] | VV | 2 | 2 | True | 1 | ROZPOCET
| D | 3 | Svislé a kompletní konstrukce |  |  |  | 0 | [5 empty] | 0 |  | 83.5662 |  | 0 | 1 | D | 1 |  |  |  | ROZPOCET | [10 empty] | 0
51 | K | 311238127 | Zdivo nosné zvukově izolační Porotherm tl 250 mm P10,P15 z broušených cihel na tenkovrstvou maltu | m2 | 43.701 |  | 0 | CS ÚRS 2017 01 |  |  | základní |  | 0 | 0.2615 | 11.4278 | 0 | 0 | 4 | K | 2 |  |  |  | ROZPOCET |  |  |  |  | 0 | 0 | 0 | 0 | 0 | 1 | 0 | 4 | 1303800244
| PP |  | Zdivo nosné jednovrstvé z cihel děrovaných vnitřní zvukově izolační z broušených cihel, lepených tenkovrstvou maltou, pevnost cihel P15, P20, tl. zdiva 250 mm | [15 empty] | PP | 2
| PSC |  | Poznámka k souboru cen: 1. Množství jednotek se určuje v m2 plochy konstrukce. 2. Do plochy zdiva se započítává plocha vyzdívky nosných ocelových koster svislých i šikmých. Tato plocha se započítává plně bez odpočtu plochy ocelových koster nosníků. 3. Od plochy zdiva se odečítá: a) plocha otvorů jednotlivě větší než 0,25 m2, b) plocha otvorů okenních, dveřních a jiných (vnějších i vnitřních) stanovená z rozměrů kótovaných ve výkresech. Při zalomeném ostění oken a balkónových dveří se šířka zmenšuje o 100 mm. c) plocha překladů, obetonovaných hlav ocelových nosníků, věnců a jiných konstrukcí betonových a železobetonových. 4. V cenách jsou započteny i náklady na doplňkové cihly. 5. V cenách nejsou započteny náklady na: a) výplň kapes obvodového zdiva (např kolem oken); tyto se ocení cenou 311 23-8911, b) zásyp dutin první vrstvy zdiva; tyto se ocení příslušnými cenami 311 23-892.. | [15 empty] | PSC | 2
| VV |  | "OP20, délka x výška - otvory" 3,7*4,15+3,97*4,15-1,7*2,05+3,7*4,15 |  | 43.701 | [13 empty] | VV | 2 | 2 | True | 0 | ROZPOCET
| VV |  | Součet |  | 43.701 | [13 empty] | VV | 2 | 4 | True | 1 | ROZPOCET
52 | K | 311238128 | Zdivo nosné zvukově izolační Porotherm tl 300 mm P10,P15 z broušených cihel na tenkovrstvou maltu | m2 | 16.476 |  | 0 | CS ÚRS 2017 01 |  |  | základní |  | 0 | 0.3069 | 5.0565 | 0 | 0 | 4 | K | 2 |  |  |  | ROZPOCET |  |  |  |  | 0 | 0 | 0 | 0 | 0 | 1 | 0 | 4 | 1879406444
| PP |  | Zdivo nosné jednovrstvé z cihel děrovaných vnitřní zvukově izolační z broušených cihel, lepených tenkovrstvou maltou, pevnost cihel P15, P20, tl. zdiva 300 mm | [15 empty] | PP | 2
| PSC |  | Poznámka k souboru cen: 1. Množství jednotek se určuje v m2 plochy konstrukce. 2. Do plochy zdiva se započítává plocha vyzdívky nosných ocelových koster svislých i šikmých. Tato plocha se započítává plně bez odpočtu plochy ocelových koster nosníků. 3. Od plochy zdiva se odečítá: a) plocha otvorů jednotlivě větší než 0,25 m2, b) plocha otvorů okenních, dveřních a jiných (vnějších i vnitřních) stanovená z rozměrů kótovaných ve výkresech. Při zalomeném ostění oken a balkónových dveří se šířka zmenšuje o 100 mm. c) plocha překladů, obetonovaných hlav ocelových nosníků, věnců a jiných konstrukcí betonových a železobetonových. 4. V cenách jsou započteny i náklady na doplňkové cihly. 5. V cenách nejsou započteny náklady na: a) výplň kapes obvodového zdiva (např kolem oken); tyto se ocení cenou 311 23-8911, b) zásyp dutin první vrstvy zdiva; tyto se ocení příslušnými cenami 311 23-892.. | [15 empty] | PSC | 2
| VV |  | "OP20, délka x výška - otvory" 3,97*4,15 |  | 16.476 | [13 empty] | VV | 2 | 2 | True | 0 | ROZPOCET
| VV |  | Součet |  | 16.476 | [13 empty] | VV | 2 | 4 | True | 1 | ROZPOCET
53 | K | 312272123 | Zdivo výplňové tl 200 mm z pórobetonových přesných hladkých tvárnic Ytong hmotnosti 500 kg/m3 | m3 | 33.429 |  | 0 | CS ÚRS 2017 01 |  |  | základní |  | 0 | 0.7497 | 25.0617 | 0 | 0 | 4 | K | 2 |  |  |  | ROZPOCET |  |  |  |  | 0 | 0 | 0 | 0 | 0 | 1 | 0 | 4 | 1741080210
| PP |  | Zdivo z pórobetonových přesných tvárnic výplňové z tvárnic hladkých jakékoli pevnosti na tenké maltové lože, tloušťka zdiva 200 mm, objemová hmotnost 500 kg/m3 | [15 empty] | PP | 2
| VV |  | "Půdorys přízemí, Řez A-A, Řez B-B, Řez C-C" | [15 empty] | VV | 2 | 1 | True | 0 | ROZPOCET
| VV |  | "vyzdívka mycí box, délka x výška x tl." 15,85*4,35*0,2 |  | 13.79 | [13 empty] | VV | 2 | 2 | True | 0 | ROZPOCET
| VV |  | "nadezdívka nad ŽB stropem, délka x výška x tl." 18,14*1,2*0,2 |  | 4.354 | [13 empty] | VV | 2 | 2 | True | 0 | ROZPOCET
| VV |  | "OP15, OP16, OP17, OP18, OP20" ((6,8+7,37+4,2+3,8)*4,15-2,5*2,05-1,7*2,05*3)*0,2 |  | 15.285 | [13 empty] | VV | 2 | 2 | True | 0 | ROZPOCET
| VV |  | Součet |  | 33.429 | [13 empty] | VV | 2 | 4 | True | 1 | ROZPOCET
54 | K | 312272323 | Zdivo výplňové tl 300 mm z pórobetonových přesných hladkých tvárnic Ytong hmotnosti 500 kg/m3 | m3 | 30.099 |  | 0 | CS ÚRS 2017 01 |  |  | základní |  | 0 | 0.70297 | 21.1587 | 0 | 0 | 4 | K | 2 |  |  |  | ROZPOCET |  |  |  |  | 0 | 0 | 0 | 0 | 0 | 1 | 0 | 4 | -510259586
| PP |  | Zdivo z pórobetonových přesných tvárnic výplňové z tvárnic hladkých jakékoli pevnosti na tenké maltové lože, tloušťka zdiva 300 mm, objemová hmotnost 500 kg/m3 | [15 empty] | PP | 2
| VV |  | "Půdorys přízemí, Řez A-A, Řez B-B, Řez C-C" | [15 empty] | VV | 2 | 1 | True | 0 | ROZPOCET
| VV |  | "vyzdívka mycí box, délka x výška x tl." (5,8+0,6+0,8)*4,35*0,3 |  | 9.396 | [13 empty] | VV | 2 | 2 | True | 0 | ROZPOCET
| VV |  | "fasádní vyzdívka, délka x výška x tl." (18,14*4,15-4,12*1,14-1,25*0,63*2)*0,3 |  | 20.703 | [13 empty] | VV | 2 | 2 | True | 0 | ROZPOCET
| VV |  | Součet |  | 30.099 | [13 empty] | VV | 2 | 4 | True | 1 | ROZPOCET
55 | K | 317321511 | Překlad ze ŽB tř. C 20/25 | m3 | 1.482 |  | 0 | CS ÚRS 2017 01 |  |  | základní |  | 0 | 2.4533 | 3.6358 | 0 | 0 | 4 | K | 2 |  |  |  | ROZPOCET |  |  |  |  | 0 | 0 | 0 | 0 | 0 | 1 | 0 | 4 | -624918797
| PP |  | Překlady z betonu železového (bez výztuže) tř. C 20/25 | [15 empty] | PP | 2
| VV |  | "Půdorys přízemí, Řez A-A, Řez B-B, Řez C-C" | [15 empty] | VV | 2 | 1 | True | 0 | ROZPOCET
| VV |  | "překlad nad D01, délka x šířka x výška" 2,75*0,2*0,25 |  | 0.138 | [13 empty] | VV | 2 | 2 | True | 0 | ROZPOCET
| VV |  | "překlad nad D02, délka x šířka x výška" 1,95*0,2*0,25 |  | 0.098 | [13 empty] | VV | 2 | 2 | True | 0 | ROZPOCET
| VV |  | "překlad nad D03, délka x šířka x výška" 1,95*0,2*0,25 |  | 0.098 | [13 empty] | VV | 2 | 2 | True | 0 | ROZPOCET
| VV |  | "překlad nad D04, délka x šířka x výška" 1,95*0,2*0,25 |  | 0.098 | [13 empty] | VV | 2 | 2 | True | 0 | ROZPOCET
| VV |  | "překlad nad W01, délka x šířka x výška" 4,45*0,3*0,25 |  | 0.334 | [13 empty] | VV | 2 | 2 | True | 0 | ROZPOCET
| VV |  | "ostatní, délka x šířka x výška" (6,5+3,05)*0,3*0,25 |  | 0.716 | [13 empty] | VV | 2 | 2 | True | 0 | ROZPOCET
| VV | ŽBpřeklady | Součet |  | 1.482 | [13 empty] | VV | 2 | 4 | True | 1 | ROZPOCET
56 | K | 317351101 | Zřízení bednění v do 4 m klenbových pásů válcových | m2 | 17.22 |  | 0 | CS ÚRS 2017 01 |  |  | základní |  | 0 | 0.00955 | 0.16445 | 0 | 0 | 4 | K | 2 |  |  |  | ROZPOCET |  |  |  |  | 0 | 0 | 0 | 0 | 0 | 1 | 0 | 4 | 974496516
| PP |  | Bednění klenbových pásů, říms nebo překladů klenbových pásů válcových včetně podpěrné konstrukce do výše 4 m zřízení | [15 empty] | PP | 2
| VV |  | "Půdorys přízemí, Řez A-A, Řez B-B, Řez C-C" | [15 empty] | VV | 2 | 1 | True | 0 | ROZPOCET
| VV |  | "překlad nad D01, délka x (šířka + 2 x výška)" 2,75*(0,2+2*0,25) |  | 1.925 | [13 empty] | VV | 2 | 2 | True | 0 | ROZPOCET
| VV |  | "překlad nad D02, délka x (šířka + 2 x výška)" 1,95*(0,2+2*0,25) |  | 1.365 | [13 empty] | VV | 2 | 2 | True | 0 | ROZPOCET
| VV |  | "překlad nad D03, délka x (šířka + 2 x výška)" 1,95*(0,2+2*0,25) |  | 1.365 | [13 empty] | VV | 2 | 2 | True | 0 | ROZPOCET
| VV |  | "překlad nad D04, délka x (šířka + 2 x výška)" 1,95*(0,2+2*0,25) |  | 1.365 | [13 empty] | VV | 2 | 2 | True | 0 | ROZPOCET
| VV |  | "překlad nad W01, délka x (šířka + 2 x výška)" 4,45*(0,3+2*0,25) |  | 3.56 | [13 empty] | VV | 2 | 2 | True | 0 | ROZPOCET
| VV |  | "ostatní, délka x (šířka + 2 x výška)" (6,5+3,05)*(0,3+2*0,25) |  | 7.64 | [13 empty] | VV | 2 | 2 | True | 0 | ROZPOCET
| VV |  | Součet |  | 17.22 | [13 empty] | VV | 2 | 4 | True | 1 | ROZPOCET
57 | K | 317351102 | Odstranění bednění v do 4 m klenbových pásů válcových | m2 | 17.22 |  | 0 | CS ÚRS 2017 01 |  |  | základní |  | 0 | 0 | 0 | 0 | 0 | 4 | K | 2 |  |  |  | ROZPOCET |  |  |  |  | 0 | 0 | 0 | 0 | 0 | 1 | 0 | 4 | 1703482529
| PP |  | Bednění klenbových pásů, říms nebo překladů klenbových pásů válcových včetně podpěrné konstrukce do výše 4 m odstranění | [15 empty] | PP | 2
58 | K | 317361821 | Výztuž překladů a říms z betonářské oceli 10 505 | t | 0.185 |  | 0 | CS ÚRS 2017 01 |  |  | základní |  | 0 | 1.0453 | 0.19338 | 0 | 0 | 4 | K | 2 |  |  |  | ROZPOCET |  |  |  |  | 0 | 0 | 0 | 0 | 0 | 1 | 0 | 4 | 1741244006
| PP |  | Výztuž překladů, říms, žlabů, žlabových říms, klenbových pásů z betonářské oceli 10 505 (R) nebo BSt 500 | [15 empty] | PP | 2
| VV |  | "odborný odhad stupně vyztužení ŽB stropu, 125 kg/m3" ŽBpřeklady*0,125 |  | 0.185 | [13 empty] | VV | 2 | 2 | True | 1 | ROZPOCET
59 | K | 34023822R | Zazdívka otvorů pl do 1 m2 v příčkách nebo stěnách z cihel POROTHERM P+D tl 440 mm | m2 | 4 |  | 0 | R položka |  |  | základní |  | 0 | 0.30313 | 1.2125 | 0 | 0 | 4 | K | 2 |  |  |  | ROZPOCET |  |  |  |  | 0 | 0 | 0 | 0 | 0 | 1 | 0 | 4 | 1335039254
| PP |  | Zazdívka otvorů v příčkách nebo stěnách plochy přes 0,25 m2 do 1 m2 děrovanými cihlami , pevnosti P15, tl. stěny 300 mm | [15 empty] | PP | 2
| VV |  | "odborný odhad" 4 |  | 4 | [13 empty] | VV | 2 | 2 | True | 1 | ROZPOCET
60 | K | 3421511R1 | D+M opláštění stěn ocelové konstrukce ze sendvičových PUR panelů vč. kotvení a příslušenství dle PD | m2 | 501.277 |  | 0 | R položka |  |  | základní |  | 0 | 0.022 | 11.0281 | 0 | 0 | 4 | K | 2 |  |  |  | ROZPOCET |  |  |  |  | 0 | 0 | 0 | 0 | 0 | 1 | 0 | 4 | -99238428
| PP |  | D+M opláštění stěn ocelové konstrukce ze sendvičových PUR panelů tl. 100 mm vč. kotvení a příslušenství dle PD. V jednotkové ceněn je zahrnuto provedení všech otvorů a prostupů vč. případné pomocné konstrukce, plechování, lemování, těsnění, pomocných a kotvících konstrukcí a příslušenství nutné pro kompletní provedení v rozsahu a kvalitě uvedeném v PD. | [15 empty] | PP | 2
| P |  | Poznámka k položce: Výměra je uvedena jako čistá pohledová plocha na fasádu vč. odpočtu otvorů. | [15 empty] | P | 2
| VV |  | "Nový stav - Pohledy_12a" | [15 empty] | VV | 2 | 1 | True | 0 | ROZPOCET
| VV |  | "pohled severozápadní" 88,5 "odměřeno digitálně" |  | 88.5 | [13 empty] | VV | 2 | 2 | True | 0 | ROZPOCET
| VV |  | "pohled jihovýchodní" 80,5-1,0*2,0 "odměřeno digitálně" |  | 78.5 | [13 empty] | VV | 2 | 2 | True | 0 | ROZPOCET
| VV |  | "pohled jihozápadní" 217-(4,4*4,5+3,7*4,5*7+1,6*2,65) "odměřeno digitálně" |  | 76.41 | [13 empty] | VV | 2 | 2 | True | 0 | ROZPOCET
| VV |  | "pohled severovýchodní" 266,5-(1,6*2,46+4,12*1,14) "odměřeno digitálně" |  | 257.867 | [13 empty] | VV | 2 | 2 | True | 0 | ROZPOCET
| VV |  | Součet |  | 501.277 | [13 empty] | VV | 2 | 4 | True | 1 | ROZPOCET
61 | K | 342273323 | Příčky tl 100 mm z pórobetonových přesných příčkovek na pero a drážku objemové hmotnosti 500 kg/m3 | m2 | 66.57 |  | 0 | CS ÚRS 2017 01 |  |  | základní |  | 0 | 0.06951 | 4.6273 | 0 | 0 | 4 | K | 2 |  |  |  | ROZPOCET |  |  |  |  | 0 | 0 | 0 | 0 | 0 | 1 | 0 | 4 | 1959440139
| PP |  | Příčky z pórobetonových přesných příčkovek na pero a drážku, objemové hmotnosti 500 kg/m3 na tenké maltové lože, tloušťky příčky 100 mm | [15 empty] | PP | 2
| VV |  | "Půdorys přízemí, Řez A-A, Řez B-B, Řez C-C" | [15 empty] | VV | 2 | 1 | True | 0 | ROZPOCET
| VV |  | "příčka SN1" 15,85*(2,0+2,2) |  | 66.57 | [13 empty] | VV | 2 | 2 | True | 0 | ROZPOCET
| VV |  | Součet |  | 66.57 | [13 empty] | VV | 2 | 4 | True | 1 | ROZPOCET
| D | 4 | Vodorovné konstrukce |  |  |  | 0 | [5 empty] | 0 |  | 59.1788 |  | 0 | 1 | D | 1 |  |  |  | ROZPOCET | [10 empty] | 0
62 | K | 411321515 | Stropy deskové ze ŽB tř. C 20/25 | m3 | 8.876 |  | 0 | CS ÚRS 2017 01 |  |  | základní |  | 0 | 2.4534 | 21.7766 | 0 | 0 | 4 | K | 2 |  |  |  | ROZPOCET |  |  |  |  | 0 | 0 | 0 | 0 | 0 | 1 | 0 | 4 | 1424607320
| PP |  | Stropy z betonu železového (bez výztuže) stropů deskových, plochých střech, desek balkonových, desek hřibových stropů včetně hlavic hřibových sloupů tř. C 20/25 | [15 empty] | PP | 2
| VV |  | "Půdorys přízemí, Řez A-A, Řez B-B, Řez C-C" | [15 empty] | VV | 2 | 1 | True | 0 | ROZPOCET
| VV |  | "strop nad OP18, délka x šířka x tl." 4,26*7,05*0,15+(4,26*7,05-6,8*3,76)*0,3 |  | 5.844 | [13 empty] | VV | 2 | 2 | True | 0 | ROZPOCET
| VV |  | "strop nad OP17, délka x šířka x tl." 4,26*3,2*0,15+(4,26*3,2-3,76*2,75)*0,3 |  | 3.032 | [13 empty] | VV | 2 | 2 | True | 0 | ROZPOCET
| VV | ŽBstrop | Součet |  | 8.876 | [13 empty] | VV | 2 | 4 | True | 1 | ROZPOCET
63 | K | 411351101 | Zřízení bednění stropů deskových | m2 | 70.8 |  | 0 | CS ÚRS 2017 01 |  |  | základní |  | 0 | 0.00215 | 0.15222 | 0 | 0 | 4 | K | 2 |  |  |  | ROZPOCET |  |  |  |  | 0 | 0 | 0 | 0 | 0 | 1 | 0 | 4 | -1327015044
| PP |  | Bednění stropů, kleneb nebo skořepin bez podpěrné konstrukce stropů deskových, balkonových nebo plošných konzol plné, rovné, popř. s náběhy zřízení | [15 empty] | PP | 2
| PSC |  | Poznámka k souboru cen: 1. Při poloměru klenby do 1 m oceňuje se Bednění fabionů na přechodu stěn do stropů, monolitických kleneb, vnějších říms cenami souboru cen 416 35-11. | [15 empty] | PSC | 2
| VV |  | "Půdorys přízemí, Řez A-A, Řez B-B, Řez C-C" | [15 empty] | VV | 2 | 1 | True | 0 | ROZPOCET
| VV |  | "strop nad OP18, délka x šířka x tl." 4,26*7,05+(4,26+7,05)*2*0,45+(6,8+3,76)*2*0,3 |  | 46.548 | [13 empty] | VV | 2 | 2 | True | 0 | ROZPOCET
| VV |  | "strop nad OP17, délka x šířka x tl." 4,26*3,2+(4,26+3,2)*2*0,45+(3,76+2,75)*2*0,3 |  | 24.252 | [13 empty] | VV | 2 | 2 | True | 0 | ROZPOCET
| VV | bedněnístrop | Součet |  | 70.8 | [13 empty] | VV | 2 | 4 | True | 1 | ROZPOCET
64 | K | 411351102 | Odstranění bednění stropů deskových | m2 | 70.8 |  | 0 | CS ÚRS 2017 01 |  |  | základní |  | 0 | 0 | 0 | 0 | 0 | 4 | K | 2 |  |  |  | ROZPOCET |  |  |  |  | 0 | 0 | 0 | 0 | 0 | 1 | 0 | 4 | 1166620998
| PP |  | Bednění stropů, kleneb nebo skořepin bez podpěrné konstrukce stropů deskových, balkonových nebo plošných konzol plné, rovné, popř. s náběhy odstranění | [15 empty] | PP | 2
| PSC |  | Poznámka k souboru cen: 1. Při poloměru klenby do 1 m oceňuje se Bednění fabionů na přechodu stěn do stropů, monolitických kleneb, vnějších říms cenami souboru cen 416 35-11. | [15 empty] | PSC | 2
| VV |  | bedněnístrop |  | 70.8 | [13 empty] | VV | 2 | 2 | True | 1 | ROZPOCET
65 | K | 411354173 | Zřízení podpěrné konstrukce stropů v do 4 m pro zatížení do 12 kPa | m2 | 70.8 |  | 0 | CS ÚRS 2017 01 |  |  | základní |  | 0 | 0.00524 | 0.37099 | 0 | 0 | 4 | K | 2 |  |  |  | ROZPOCET |  |  |  |  | 0 | 0 | 0 | 0 | 0 | 1 | 0 | 4 | 951169224
| PP |  | Podpěrná konstrukce stropů výšky do 4 m se zesílením dna bednění na výměru m2 půdorysu pro zatížení betonovou směsí a výztuží přes 5 do 12 kPa zřízení | [15 empty] | PP | 2
| VV |  | bedněnístrop |  | 70.8 | [13 empty] | VV | 2 | 2 | True | 1 | ROZPOCET
66 | K | 411354174 | Odstranění podpěrné konstrukce stropů v do 4 m pro zatížení do 12 kPa | m2 | 70.8 |  | 0 | CS ÚRS 2017 01 |  |  | základní |  | 0 | 0 | 0 | 0 | 0 | 4 | K | 2 |  |  |  | ROZPOCET |  |  |  |  | 0 | 0 | 0 | 0 | 0 | 1 | 0 | 4 | -2137624473
| PP |  | Podpěrná konstrukce stropů výšky do 4 m se zesílením dna bednění na výměru m2 půdorysu pro zatížení betonovou směsí a výztuží přes 5 do 12 kPa odstranění | [15 empty] | PP | 2
| VV |  | bedněnístrop |  | 70.8 | [13 empty] | VV | 2 | 2 | True | 1 | ROZPOCET
67 | K | 411361821 | Výztuž stropů betonářskou ocelí 10 505 | t | 0.777 |  | 0 | CS ÚRS 2017 01 |  |  | základní |  | 0 | 1.0552 | 0.81986 | 0 | 0 | 4 | K | 2 |  |  |  | ROZPOCET |  |  |  |  | 0 | 0 | 0 | 0 | 0 | 1 | 0 | 4 | -1101860003
| PP |  | Výztuž stropů prostě uložených, vetknutých, spojitých, deskových, trámových (žebrových, kazetových), s keramickými a jinými vložkami, konsolových nebo balkonových, hřibových včetně hlavic hřibových sloupů, plochých střech a pro zavěšení železobetonových podhledů z betonářské oceli 10 505 (R) nebo BSt 500 | [15 empty] | PP | 2
| VV |  | "výztuž železobetonových konstrukcí_11, výkaz výztuže" 0,7771 |  | 0.777 | [13 empty] | VV | 2 | 2 | True | 1 | ROZPOCET
68 | K | 417321313 | Ztužující pásy a věnce ze ŽB tř. C 16/20 | m3 | 5.771 |  | 0 | CS ÚRS 2017 01 |  |  | základní |  | 0 | 2.2565 | 13.022 | 0 | 0 | 4 | K | 2 |  |  |  | ROZPOCET |  |  |  |  | 0 | 0 | 0 | 0 | 0 | 1 | 0 | 4 | -342498059
| PP |  | Ztužující pásy a věnce z betonu železového (bez výztuže) tř. C 16/20 | [15 empty] | PP | 2
| VV |  | "Půdorys přízemí, Řez A-A, Řez B-B, Řez C-C" | [15 empty] | VV | 2 | 1 | True | 0 | ROZPOCET
| VV |  | "příčka SN1, délka x šířka x výška" 15,85*0,1*0,2*2 |  | 0.634 | [13 empty] | VV | 2 | 2 | True | 0 | ROZPOCET
| VV |  | "vyzdívka mycí box, délka x šířka x výška" 15,85*0,2*0,34+(5,6+0,6+0,8)*0,3*0,45 |  | 2.023 | [13 empty] | VV | 2 | 2 | True | 0 | ROZPOCET
| VV |  | "věnce OP17, délka x tl. x výška" (0,25*3,76+0,2*3,2+0,2*3,76+0,3*3,2)*0,25 |  | 0.823 | [13 empty] | VV | 2 | 2 | True | 0 | ROZPOCET
| VV |  | "věnce OP18, délka x tl. x výška" (0,2*7,05+0,25*3,76+0,3*7,05)*0,25 |  | 1.116 | [13 empty] | VV | 2 | 2 | True | 0 | ROZPOCET
| VV |  | "věnce OP20, délka x tl. x výška" (0,2*3,47+0,3*3,47)*0,25 |  | 0.434 | [13 empty] | VV | 2 | 2 | True | 0 | ROZPOCET
| VV |  | "věnce OP16, délka x tl. x výška" (0,2*4,42+0,2*3,76+0,3*4,42)*0,25 |  | 0.741 | [13 empty] | VV | 2 | 2 | True | 0 | ROZPOCET
| VV | věnce | Součet |  | 5.771 | [13 empty] | VV | 2 | 4 | True | 1 | ROZPOCET
69 | K | 417351115 | Zřízení bednění ztužujících věnců | m2 | 55.418 |  | 0 | CS ÚRS 2017 01 |  |  | základní |  | 0 | 0.00519 | 0.28762 | 0 | 0 | 4 | K | 2 |  |  |  | ROZPOCET |  |  |  |  | 0 | 0 | 0 | 0 | 0 | 1 | 0 | 4 | -223580688
| PP |  | Bednění bočnic ztužujících pásů a věnců včetně vzpěr zřízení | [15 empty] | PP | 2
| VV |  | "Půdorys přízemí, Řez A-A, Řez B-B, Řez C-C" | [15 empty] | VV | 2 | 1 | True | 0 | ROZPOCET
| VV |  | "příčka SN1, délka x výška x 2 x počet" 15,85*0,2*2*2 |  | 12.68 | [13 empty] | VV | 2 | 2 | True | 0 | ROZPOCET
| VV |  | "vyzdívka mycí box, délka x výška x 2" 15,85*0,34*2+(5,6+0,6+0,8)*0,45*2 |  | 17.078 | [13 empty] | VV | 2 | 2 | True | 0 | ROZPOCET
| VV |  | "věnce OP17, délka x 2 x výška" (3,76+3,2+3,76+3,2)*2*0,25 |  | 6.96 | [13 empty] | VV | 2 | 2 | True | 0 | ROZPOCET
| VV |  | "věnce OP18, délka x tl. x výška" (7,05+3,76+7,05)*2*0,25 |  | 8.93 | [13 empty] | VV | 2 | 2 | True | 0 | ROZPOCET
| VV |  | "věnce OP20, délka x tl. x výška" (3,47+3,47)*2*0,25 |  | 3.47 | [13 empty] | VV | 2 | 2 | True | 0 | ROZPOCET
| VV |  | "věnce OP16, délka x tl. x výška" (4,42+3,76+4,42)*2*0,25 |  | 6.3 | [13 empty] | VV | 2 | 2 | True | 0 | ROZPOCET
| VV |  | Součet |  | 55.418 | [13 empty] | VV | 2 | 4 | True | 1 | ROZPOCET
70 | K | 417351116 | Odstranění bednění ztužujících věnců | m2 | 55.418 |  | 0 | CS ÚRS 2017 01 |  |  | základní |  | 0 | 0 | 0 | 0 | 0 | 4 | K | 2 |  |  |  | ROZPOCET |  |  |  |  | 0 | 0 | 0 | 0 | 0 | 1 | 0 | 4 | -1092771000
| PP |  | Bednění bočnic ztužujících pásů a věnců včetně vzpěr odstranění | [15 empty] | PP | 2
71 | K | 417361821 | Výztuž ztužujících pásů a věnců betonářskou ocelí 10 505 | t | 0.462 |  | 0 | CS ÚRS 2017 01 |  |  | základní |  | 0 | 1.0526 | 0.48628 | 0 | 0 | 4 | K | 2 |  |  |  | ROZPOCET |  |  |  |  | 0 | 0 | 0 | 0 | 0 | 1 | 0 | 4 | 1262311064
| PP |  | Výztuž ztužujících pásů a věnců z betonářské oceli 10 505 (R) nebo BSt 500 | [15 empty] | PP | 2
| VV |  | "odborný odhad stupně vyztužení 80 kg/m3" věnce*0,08 |  | 0.462 | [13 empty] | VV | 2 | 2 | True | 1 | ROZPOCET
72 | K | 430321414 | Schodišťová konstrukce a rampa ze ŽB tř. C 25/30 | m3 | 0.825 |  | 0 | CS ÚRS 2017 01 |  |  | základní |  | 0 | 2.4534 | 2.024 | 0 | 0 | 4 | K | 2 |  |  |  | ROZPOCET |  |  |  |  | 0 | 0 | 0 | 0 | 0 | 1 | 0 | 4 | 1787998632
| PP |  | Schodišťové konstrukce a rampy z betonu železového (bez výztuže) stupně, schodnice, ramena, podesty s nosníky tř. C 25/30 | [15 empty] | PP | 2
| VV | podesta | "odborný odhad" 1,1*3*0,25 |  | 0.825 | [13 empty] | VV | 2 | 2 | True | 1 | ROZPOCET
73 | K | 430361821 | Výztuž schodišťové konstrukce a rampy betonářskou ocelí 10 505 | t | 0.083 |  | 0 | CS ÚRS 2017 01 |  |  | základní |  | 0 | 1.0489 | 0.087056 | 0 | 0 | 4 | K | 2 |  |  |  | ROZPOCET |  |  |  |  | 0 | 0 | 0 | 0 | 0 | 1 | 0 | 4 | 1715955572
| PP |  | Výztuž schodišťových konstrukcí a ramp stupňů, schodnic, ramen, podest s nosníky z betonářské oceli 10 505 (R) nebo BSt 500 | [15 empty] | PP | 2
| VV |  | "odborný odhad stupně vyztužení 100 kg/m3" podesta*0,1 |  | 0.083 | [13 empty] | VV | 2 | 2 | True | 1 | ROZPOCET
74 | K | 431351121 | Zřízení bednění podest schodišť a ramp přímočarých v do 4 m | m2 | 1.025 |  | 0 | CS ÚRS 2017 01 |  |  | základní |  | 0 | 0.01282 | 0.01314 | 0 | 0 | 4 | K | 2 |  |  |  | ROZPOCET |  |  |  |  | 0 | 0 | 0 | 0 | 0 | 1 | 0 | 4 | 1916694443
| PP |  | Bednění podest, podstupňových desek a ramp včetně podpěrné konstrukce výšky do 4 m půdorysně přímočarých zřízení | [15 empty] | PP | 2
| VV |  | "odborný odhad" (3+1,1)*0,25 |  | 1.025 | [13 empty] | VV | 2 | 2 | True | 1 | ROZPOCET
75 | K | 431351122 | Odstranění bednění podest schodišť a ramp přímočarých v do 4 m | m2 | 1.025 |  | 0 | CS ÚRS 2017 01 |  |  | základní |  | 0 | 0 | 0 | 0 | 0 | 4 | K | 2 |  |  |  | ROZPOCET |  |  |  |  | 0 | 0 | 0 | 0 | 0 | 1 | 0 | 4 | 1548367044
| PP |  | Bednění podest, podstupňových desek a ramp včetně podpěrné konstrukce výšky do 4 m půdorysně přímočarých odstranění | [15 empty] | PP | 2
76 | K | 434311114 | Schodišťové stupně dusané na terén z betonu tř. C 16/20 bez potěru | m | 2.2 |  | 0 | CS ÚRS 2017 01 |  |  | základní |  | 0 | 0.1016 | 0.22352 | 0 | 0 | 4 | K | 2 |  |  |  | ROZPOCET |  |  |  |  | 0 | 0 | 0 | 0 | 0 | 1 | 0 | 4 | -817294813
| PP |  | Stupně dusané z betonu prostého nebo prokládaného kamenem na terén nebo na desku bez potěru, se zahlazením povrchu tř. C 16/20 | [15 empty] | PP | 2
| VV |  | "odborný odhad" 1,1*2 |  | 2.2 | [13 empty] | VV | 2 | 2 | True | 1 | ROZPOCET
77 | K | 4441511R1 | D+M opláštění střech ocelové konstrukce ze sendvičových PUR panelů vč. kotvení a příslušenství dle PD | m2 | 796.62 |  | 0 | R položka |  |  | základní |  | 0 | 0.025 | 19.9155 | 0 | 0 | 4 | K | 2 |  |  |  | ROZPOCET |  |  |  |  | 0 | 0 | 0 | 0 | 0 | 1 | 0 | 4 | 857789825
| PP |  | D+M opláštění střech ocelové konstrukce ze sendvičových PUR panelů tl. 100 mm vč. kotvení a příslušenství dle PD. V jednotkové ceněn je zahrnuto provedení všech otvorů a prostupů vč. případné pomocné konstrukce, plechování, lemování, těsnění, pomocných a kotvících konstrukcí a příslušenství nutné pro kompletní provedení v rozsahu a kvalitě uvedeném v PD dle skladby S. | [15 empty] | PP | 2
| P |  | Poznámka k položce: Výměra je uvedena jako čistá pohledová plocha na fasádu vč. odpočtu otvorů. | [15 empty] | P | 2
| VV |  | "půdorys střechy_04, půdorysný průmět x koeficient sklonu" 781*1,02 "odměřeno digitálně" |  | 796.62 | [13 empty] | VV | 2 | 2 | True | 1 | ROZPOCET
| D | 6 | Úpravy povrchů, podlahy a osazování výplní |  |  |  | 0 | [5 empty] | 0 |  | 38.641 |  | 0 | 1 | D | 1 |  |  |  | ROZPOCET | [10 empty] | 0
78 | K | 611142001 | Potažení vnitřních stropů sklovláknitým pletivem vtlačeným do tenkovrstvé hmoty | m2 | 36.75 |  | 0 | CS ÚRS 2017 01 |  |  | základní |  | 0 | 0.00489 | 0.17971 | 0 | 0 | 4 | K | 2 |  |  |  | ROZPOCET |  |  |  |  | 0 | 0 | 0 | 0 | 0 | 1 | 0 | 4 | 929554864
| PP |  | Potažení vnitřních ploch pletivem v ploše nebo pruzích, na plném podkladu sklovláknitým vtlačením do tmelu stropů | [15 empty] | PP | 2
| PSC |  | Poznámka k souboru cen: 1. V cenách -2001 jsou započteny i náklady na tmel. | [15 empty] | PSC | 2
| VV |  | "ŽB strop" 26,05+10,7 |  | 36.75 | [13 empty] | VV | 2 | 2 | True | 1 | ROZPOCET
79 | K | 611311131 | Potažení vnitřních rovných stropů vápenným štukem tloušťky do 3 mm | m2 | 36.75 |  | 0 | CS ÚRS 2017 01 |  |  | základní |  | 0 | 0.003 | 0.11025 | 0 | 0 | 4 | K | 2 |  |  |  | ROZPOCET |  |  |  |  | 0 | 0 | 0 | 0 | 0 | 1 | 0 | 4 | 2062932745
| PP |  | Potažení vnitřních ploch štukem tloušťky do 3 mm vodorovných konstrukcí stropů rovných | [15 empty] | PP | 2
| VV |  | "ŽB strop" 26,05+10,7 |  | 36.75 | [13 empty] | VV | 2 | 2 | True | 1 | ROZPOCET
80 | K | 612142001 | Potažení vnitřních stěn sklovláknitým pletivem vtlačeným do tenkovrstvé hmoty | m2 | 504.272 |  | 0 | CS ÚRS 2017 01 |  |  | základní |  | 0 | 0.00489 | 2.4659 | 0 | 0 | 4 | K | 2 |  |  |  | ROZPOCET |  |  |  |  | 0 | 0 | 0 | 0 | 0 | 1 | 0 | 4 | -1963441616
| PP |  | Potažení vnitřních ploch pletivem v ploše nebo pruzích, na plném podkladu sklovláknitým vtlačením do tmelu stěn | [15 empty] | PP | 2
| PSC |  | Poznámka k souboru cen: 1. V cenách -2001 jsou započteny i náklady na tmel. | [15 empty] | PSC | 2
| VV |  | "Půdorys přízemí, Řez A-A, Řez B-B, Řez C-C" | [15 empty] | VV | 2 | 1 | True | 0 | ROZPOCET
| VV |  | "OP21, (obvod - otvory) x výška stěn" (42,8-4,4)*4,6 |  | 176.64 | [13 empty] | VV | 2 | 2 | True | 0 | ROZPOCET
| VV |  | Mezisoučet |  | 176.64 | [13 empty] | VV | 2 | 3 | True | 0 | ROZPOCET
| VV |  | "OP15" 15,9*4,6+(6,8+7,37)*4,6-1,7*2,05*2-2,5*2,05+18,14*1,18 |  | 147.632 | [13 empty] | VV | 2 | 2 | True | 0 | ROZPOCET
| VV |  | "OP16" 16,4*4,6-1,7*2,05-4,12*1,14 |  | 67.258 | [13 empty] | VV | 2 | 2 | True | 0 | ROZPOCET
| VV |  | "OP17" (13,5-3,76)*4,4-1,7*2,05 |  | 39.371 | [13 empty] | VV | 2 | 2 | True | 0 | ROZPOCET
| VV |  | "OP18" (21,6-3,76)*4,4-2,5*2,05 |  | 73.371 | [13 empty] | VV | 2 | 2 | True | 0 | ROZPOCET
| VV | ytong | Mezisoučet |  | 327.632 | [13 empty] | VV | 2 | 3 | True | 0 | ROZPOCET
| VV |  | Součet |  | 504.272 | [13 empty] | VV | 2 | 4 | True | 1 | ROZPOCET
81 | K | 612311131 | Potažení vnitřních stěn vápenným štukem tloušťky do 3 mm | m2 | 327.632 |  | 0 | CS ÚRS 2017 01 |  |  | základní |  | 0 | 0.003 | 0.9829 | 0 | 0 | 4 | K | 2 |  |  |  | ROZPOCET |  |  |  |  | 0 | 0 | 0 | 0 | 0 | 1 | 0 | 4 | 989658340
| PP |  | Potažení vnitřních ploch štukem tloušťky do 3 mm svislých konstrukcí stěn | [15 empty] | PP | 2
| VV |  | ytong |  | 327.632 | [13 empty] | VV | 2 | 2 | True | 1 | ROZPOCET
82 | K | 612321141 | Vápenocementová omítka štuková dvouvrstvá vnitřních stěn nanášená ručně | m2 | 209.636 |  | 0 | CS ÚRS 2017 01 |  |  | základní |  | 0 | 0.01838 | 3.8531 | 0 | 0 | 4 | K | 2 |  |  |  | ROZPOCET |  |  |  |  | 0 | 0 | 0 | 0 | 0 | 1 | 0 | 4 | 1651426985
| PP |  | Omítka vápenocementová vnitřních ploch nanášená ručně dvouvrstvá, tloušťky jádrové omítky do 10 mm a tloušťky štuku do 3 mm štuková svislých konstrukcí stěn | [15 empty] | PP | 2
| PSC |  | Poznámka k souboru cen: 1. Pro ocenění nanášení omítek v tloušťce jádrové omítky přes 10 mm se použije příplatek za každých dalších i započatých 5 mm. 2. Omítky stropních konstrukcí nanášené na pletivo se oceňují cenami omítek žebrových stropů nebo osamělých trámů. 3. Podkladní a spojovací vrstvy se oceňují cenami souboru cen 61.13-1... této části katalogu. | [15 empty] | PSC | 2
| VV |  | "Půdorys přízemí, Řez A-A, Řez B-B, Řez C-C" | [15 empty] | VV | 2 | 1 | True | 0 | ROZPOCET
| VV |  | "OP20" 14,86*4,6-1,7*2,05 |  | 64.871 | [13 empty] | VV | 2 | 2 | True | 0 | ROZPOCET
| VV |  | "OP17" 3,76*4,4 |  | 16.544 | [13 empty] | VV | 2 | 2 | True | 0 | ROZPOCET
| VV |  | "OP18" 3,76*4,4 |  | 16.544 | [13 empty] | VV | 2 | 2 | True | 0 | ROZPOCET
| VV |  | "OP15" 3,97*4,6-1,7*2,05 |  | 14.777 | [13 empty] | VV | 2 | 2 | True | 0 | ROZPOCET
| VV |  | "stáv. štít - odborný odhad" 17*5,7 |  | 96.9 | [13 empty] | VV | 2 | 2 | True | 0 | ROZPOCET
| VV | OVC | Součet |  | 209.636 | [13 empty] | VV | 2 | 4 | True | 1 | ROZPOCET
83 | K | 622211011 | Montáž kontaktního zateplení vnějších stěn z polystyrénových desek tl do 80 mm | m2 | 75.145 |  | 0 | CS ÚRS 2017 01 |  |  | základní |  | 0 | 0.00825 | 0.61995 | 0 | 0 | 4 | K | 2 |  |  |  | ROZPOCET |  |  |  |  | 0 | 0 | 0 | 0 | 0 | 1 | 0 | 4 | 47419302
| PP |  | Montáž kontaktního zateplení z polystyrenových desek nebo z kombinovaných desek na vnější stěny, tloušťky desek přes 40 do 80 mm | [15 empty] | PP | 2
| PSC |  | Poznámka k souboru cen: 1. V cenách jsou započteny náklady na: a) upevnění desek lepením a talířovými hmoždinkami, b) přestěrkování izolačních desek, c) vložení sklovláknité výztužné tkaniny. 2. V cenách nejsou započteny náklady na: a) dodávku desek tepelné izolace; tyto se ocení ve specifikaci, ztratné lze stanovit ve výši 2%, b) provedení konečné povrchové úpravy: - vrchní tenkovrstvou omítkou, tyto se ocení příslušnými cenami této části katalogu - nátěrem; tyto se ocení příslušnými cenami části A07 katalogu 800-783 - keramickým obkladem; tyto se ocení příslušnými cenami souboru cen části A01 katalogu 800-781 Obklady keramické, c) osazení lišt; tyto se ocení příslušnými cenami této části katalogu. 3. V cenách -1101 a -1105 jsou započteny náklady na osazení a dodávku tepelněizolačních zátek v počtu 9 ks/m2 pro podhledy a 6 ks/m2 pro stěny. 4. Kombinovaná deska je např. sendvičově uspořádaná deska tvořena izolačním jádrem z grafitového polystyrenu a krycí deskou z minerální vlny. | [15 empty] | PSC | 2
| VV | XPS | "Nový stav - Pohledy_12a" (10,3)+(10,2)+(0,6+0,435*7+2,7)+(48,3) |  | 75.145 | [13 empty] | VV | 2 | 2 | True | 1 | ROZPOCET
84 | M | 283764180 | deska z extrudovaného polystyrénu BACHL XPS 300 SF 60 mm | m2 | 76.648 |  | 0 | CS ÚRS 2017 01 |  |  | základní |  | 0 | 0.0018 | 0.13797 | 0 | 0 | 8 | M | 2 |  |  |  | ROZPOCET |  |  |  |  | 0 | 0 | 0 | 0 | 0 | 1 | 0 | 4 | -6848437
| PP |  | deska z polystyrénu XPS, hrana polodrážková a hladký povrch tl 60 mm | [15 empty] | PP | 2
| VV |  | 75,145*1,02 'Přepočtené koeficientem množství |  | 76.648 | [13 empty] | VV | 2 | 2 | False | 1 | ROZPOCET
85 | K | 622252001 | Montáž zakládacích soklových lišt kontaktního zateplení | m | 88.99 |  | 0 | CS ÚRS 2017 01 |  |  | základní |  | 0 | 6e-05 | 0.0053394 | 0 | 0 | 4 | K | 2 |  |  |  | ROZPOCET |  |  |  |  | 0 | 0 | 0 | 0 | 0 | 1 | 0 | 4 | -2006523479
| PP |  | Montáž lišt kontaktního zateplení zakládacích soklových připevněných hmoždinkami | [15 empty] | PP | 2
| PSC |  | Poznámka k souboru cen: 1. V cenách jsou započteny náklady na osazení lišt. 2. V cenách nejsou započteny náklady dodávku lišt; tyto se ocení ve specifikaci. Ztratné lze stanovit ve výši 5%. 3. Položku -2002 nelze použít v případě montáže lišt kontaktního zateplení ostění nebo nadpraží, kde jsou náklady na osazení rohovníků již započteny. | [15 empty] | PSC | 2
| VV |  | "Nový stav - Pohledy_12a" (12,54)+(16,5)+(0,8+0,75*7+5,3)+(48,6) |  | 88.99 | [13 empty] | VV | 2 | 2 | True | 1 | ROZPOCET
86 | M | 590516430 | lišta soklová Al s okapničkou, zakládací U 06 cm, 0,7/200 cm | m | 93.44 |  | 0 | CS ÚRS 2017 01 |  |  | základní |  | 0 | 0.00024 | 0.022426 | 0 | 0 | 8 | M | 2 |  |  |  | ROZPOCET |  |  |  |  | 0 | 0 | 0 | 0 | 0 | 1 | 0 | 4 | 686924758
| PP |  | lišta soklová Al s okapničkou, zakládací U 06 cm, 0,7/200 cm | [15 empty] | PP | 2
| VV |  | 88,99*1,05 'Přepočtené koeficientem množství |  | 93.44 | [13 empty] | VV | 2 | 2 | False | 1 | ROZPOCET
87 | K | 622511111 | Tenkovrstvá akrylátová mozaiková střednězrnná omítka včetně penetrace vnějších stěn | m2 | 40.8 |  | 0 | CS ÚRS 2017 01 |  |  | základní |  | 0 | 0.00628 | 0.25622 | 0 | 0 | 4 | K | 2 |  |  |  | ROZPOCET |  |  |  |  | 0 | 0 | 0 | 0 | 0 | 1 | 0 | 4 | 1322911001
| PP |  | Omítka tenkovrstvá akrylátová vnějších ploch probarvená, včetně penetrace podkladu mozaiková střednězrnná stěn | [15 empty] | PP | 2
| VV | mozaika | "Nový stav - Pohledy_12a" (3,9)+(5,1)+(5,4)+(29,2-0,7*4) |  | 40.8 | [13 empty] | VV | 2 | 2 | True | 1 | ROZPOCET
88 | K | 631319206 | Příplatek k mazaninám za přidání ocelových vláken (drátkobeton) pro objemové vyztužení 40 kg/m3 | m3 | 125.4 |  | 0 | CS ÚRS 2017 01 |  |  | základní |  | 0 | 0.0404 | 5.0662 | 0 | 0 | 4 | K | 2 |  |  |  | ROZPOCET |  |  |  |  | 0 | 0 | 0 | 0 | 0 | 1 | 0 | 4 | 790818624
| PP |  | Příplatek k cenám betonových mazanin za vyztužení ocelovými vlákny (drátkobeton) objemové vyztužení 40 kg/m3 | [15 empty] | PP | 2
| VV |  | ZD |  | 125.4 | [13 empty] | VV | 2 | 2 | True | 1 | ROZPOCET
89 | K | 632481213 | Separační vrstva z PE fólie | m2 | 627 |  | 0 | CS ÚRS 2017 01 |  |  | základní |  | 0 | 0.00012 | 0.07524 | 0 | 0 | 4 | K | 2 |  |  |  | ROZPOCET |  |  |  |  | 0 | 0 | 0 | 0 | 0 | 1 | 0 | 4 | 399061766
| PP |  | Separační vrstva k oddělení podlahových vrstev z polyetylénové fólie | [15 empty] | PP | 2
| VV |  | "skladba P01, plocha" 627 "odměřeno digitálně" |  | 627 | [13 empty] | VV | 2 | 2 | True | 1 | ROZPOCET
90 | K | 634663114 | Výplň dilatačních spar šířky do 30 mm v mazaninách polyuretovou samonivelační hmotou | m | 32.3 |  | 0 | CS ÚRS 2017 01 |  |  | základní |  | 0 | 0.0019 | 0.06137 | 0 | 0 | 4 | K | 2 |  |  |  | ROZPOCET |  |  |  |  | 0 | 0 | 0 | 0 | 0 | 1 | 0 | 4 | -737035491
| PP |  | Výplň dilatačních spar mazanin polyuretanovou samonivelační hmotou, šířka spáry přes 20 do 30 mm | [15 empty] | PP | 2
| PSC |  | Poznámka k souboru cen: 1. V cenách jsou započteny i náklady na ochranu okrajů spáry papírovou páskou. 2. V cenách 634 66-21.. a 634 66-31.. jsou započteny i náklady na těsnící provazec z pěnového polyetylénu. | [15 empty] | PSC | 2
| VV |  | "výztuž podlahy_04" 16,15*2 |  | 32.3 | [13 empty] | VV | 2 | 2 | True | 1 | ROZPOCET
91 | K | 634911144 | Řezání dilatačních spár š 30 mm hl do 80 mm v čerstvé betonové mazanině | m | 32.3 |  | 0 | CS ÚRS 2017 01 |  |  | základní |  | 0 | 5e-05 | 0.001615 | 0 | 0 | 4 | K | 2 |  |  |  | ROZPOCET |  |  |  |  | 0 | 0 | 0 | 0 | 0 | 1 | 0 | 4 | -752639660
| PP |  | Řezání dilatačních nebo smršťovacích spár v čerstvé betonové mazanině nebo potěru šířky přes 20 do 30 mm, hloubky přes 50 do 80 mm | [15 empty] | PP | 2
| PSC |  | Poznámka k souboru cen: 1. V cenách jsou započteny i náklady na vyčištění spár po řezání. | [15 empty] | PSC | 2
| VV |  | "výztuž podlahy_04" 16,15*2 |  | 32.3 | [13 empty] | VV | 2 | 2 | True | 1 | ROZPOCET
92 | K | 637211121 | Okapový chodník z betonových dlaždic tl 40 mm kladených do písku se zalitím spár MC | m2 | 39 |  | 0 | CS ÚRS 2017 01 |  |  | základní |  | 0 | 0.24101 | 9.3994 | 0 | 0 | 4 | K | 2 |  |  |  | ROZPOCET |  |  |  |  | 0 | 0 | 0 | 0 | 0 | 1 | 0 | 4 | -907311421
| PP |  | Okapový chodník z dlaždic betonových se zalitím spár cementovou maltou do písku, tl. dlaždic 40 mm | [15 empty] | PP | 2
| VV |  | 78*0,5 |  | 39 | [13 empty] | VV | 2 | 2 | True | 1 | ROZPOCET
93 | K | 637311122 | Okapový chodník z betonových chodníkových obrubníků stojatých lože beton | m | 78 |  | 0 | CS ÚRS 2017 01 |  |  | základní |  | 0 | 0.19748 | 15.4034 | 0 | 0 | 4 | K | 2 |  |  |  | ROZPOCET |  |  |  |  | 0 | 0 | 0 | 0 | 0 | 1 | 0 | 4 | 121190437
| PP |  | Okapový chodník z obrubníků betonových chodníkových se zalitím spár cementovou maltou do lože z betonu prostého, z obrubníků stojatých | [15 empty] | PP | 2
| VV |  | 78 |  | 78 | [13 empty] | VV | 2 | 2 | True | 1 | ROZPOCET
| D | 9 | Ostatní konstrukce a práce, bourání |  |  |  | 0 | [5 empty] | 0 |  | 1.6452 |  | 7.4449 | 1 | D | 1 |  |  |  | ROZPOCET | [10 empty] | 0
94 | K | 945412111 | Teleskopická hydraulická montážní plošina výška zdvihu do 8 m | den | 54 |  | 0 | CS ÚRS 2017 01 |  |  | základní |  | 0 | 0 | 0 | 0 | 0 | 4 | K | 2 |  |  |  | ROZPOCET |  |  |  |  | 0 | 0 | 0 | 0 | 0 | 1 | 0 | 4 | -696546348
| PP |  | Teleskopická hydraulická montážní plošina na samohybném podvozku, s otočným košem výšky zdvihu do 8 m | [15 empty] | PP | 2
| VV |  | "odborný odhad" 18*3 |  | 54 | [13 empty] | VV | 2 | 2 | True | 1 | ROZPOCET
95 | K | 949101112 | Lešení pomocné pro objekty pozemních staveb s lešeňovou podlahou v do 3,5 m zatížení do 150 kg/m2 | m2 | 712.79 |  | 0 | CS ÚRS 2017 01 |  |  | základní |  | 0 | 0.00021 | 0.14969 | 0 | 0 | 4 | K | 2 |  |  |  | ROZPOCET |  |  |  |  | 0 | 0 | 0 | 0 | 0 | 1 | 0 | 4 | 1302814809
| PP |  | Lešení pomocné pracovní pro objekty pozemních staveb pro zatížení do 150 kg/m2, o výšce lešeňové podlahy přes 1,9 do 3,5 m | [15 empty] | PP | 2
| PSC |  | Poznámka k souboru cen: 1. V ceně jsou započteny i náklady na montáž, opotřebení a demontáž lešení. 2. V ceně nejsou započteny náklady na manipulaci s lešením; tyto jsou již zahrnuty v cenách příslušných stavebních prací. 3. Množství měrných jednotek se určuje m2 podlahové plochy, na které se práce provádí. | [15 empty] | PSC | 2
| VV |  | "0P15, garáž požární techniky" 438,02 |  | 438.02 | [13 empty] | VV | 2 | 2 | True | 0 | ROZPOCET
| VV |  | "0P16, sklad" 15,87 |  | 15.87 | [13 empty] | VV | 2 | 2 | True | 0 | ROZPOCET
| VV |  | "0P17, kompresor" 10,34 |  | 10.34 | [13 empty] | VV | 2 | 2 | True | 0 | ROZPOCET
| VV |  | "0P18, záložní zdroj" 25,57 |  | 25.57 | [13 empty] | VV | 2 | 2 | True | 0 | ROZPOCET
| VV |  | "0P19, trafostanice (stávající)" 122,15 |  | 122.15 | [13 empty] | VV | 2 | 2 | True | 0 | ROZPOCET
| VV |  | "0P20, sklad PHM" 12,87 |  | 12.87 | [13 empty] | VV | 2 | 2 | True | 0 | ROZPOCET
| VV |  | "0P21, mycí box" 87,97 |  | 87.97 | [13 empty] | VV | 2 | 2 | True | 0 | ROZPOCET
| VV |  | Součet |  | 712.79 | [13 empty] | VV | 2 | 4 | True | 1 | ROZPOCET
96 | K | 952901114 | Vyčištění budov bytové a občanské výstavby při výšce podlaží přes 4 m | m2 | 712.79 |  | 0 | CS ÚRS 2017 01 |  |  | základní |  | 0 | 4e-05 | 0.028512 | 0 | 0 | 4 | K | 2 |  |  |  | ROZPOCET |  |  |  |  | 0 | 0 | 0 | 0 | 0 | 1 | 0 | 4 | 1668719730
| PP |  | Vyčištění budov nebo objektů před předáním do užívání budov bytové nebo občanské výstavby - zametení a umytí podlah, dlažeb, obkladů, schodů v místnostech, chodbách a schodištích, vyčištění a umytí oken, dveří s rámy, zárubněmi, umytí a vyčištění jiných zasklených a natíraných ploch a zařizovacích předmětů, při světlé výšce podlaží přes 4 m | [15 empty] | PP | 2
| PSC |  | Poznámka k souboru cen: 1. Cena -1111 lze použít i pro vyčištění půdy a rovné střechy budov, pokud definitivní úprava umožňuje, aby se ploché střechy používalo jako terasy, nebo tehdy, když je nutno čistit konstrukce na těchto střechách (světlíky, dveře apod.). Do výměry se započítávají jednou třetinou plochy. 2. Střešní plochy hal se světlíky nebo okny se oceňují jako podlaží cenou -1221. 3. Množství měrných jednotek se určuje v m2 půdorysné plochy každého podlaží, dané vnějším obrysem podlaží budovy. Plochy balkonů se přičítají. | [15 empty] | PSC | 2
| VV |  | "0P15, garáž požární techniky" 438,02 |  | 438.02 | [13 empty] | VV | 2 | 2 | True | 0 | ROZPOCET
| VV |  | "0P16, sklad" 15,87 |  | 15.87 | [13 empty] | VV | 2 | 2 | True | 0 | ROZPOCET
| VV |  | "0P17, kompresor" 10,34 |  | 10.34 | [13 empty] | VV | 2 | 2 | True | 0 | ROZPOCET
| VV |  | "0P18, záložní zdroj" 25,57 |  | 25.57 | [13 empty] | VV | 2 | 2 | True | 0 | ROZPOCET
| VV |  | "0P19, trafostanice (stávající)" 122,15 |  | 122.15 | [13 empty] | VV | 2 | 2 | True | 0 | ROZPOCET
| VV |  | "0P20, sklad PHM" 12,87 |  | 12.87 | [13 empty] | VV | 2 | 2 | True | 0 | ROZPOCET
| VV |  | "0P21, mycí box" 87,97 |  | 87.97 | [13 empty] | VV | 2 | 2 | True | 0 | ROZPOCET
| VV |  | Součet |  | 712.79 | [13 empty] | VV | 2 | 4 | True | 1 | ROZPOCET
97 | K | 95324121R | Dodávka a osazení smykových dilatačních trnů SLD 40 vč. pouzdra | kus | 58 |  | 0 | R položka |  |  | základní |  | 0 | 0 | 0 | 0 | 0 | 4 | K | 2 |  |  |  | ROZPOCET |  |  |  |  | 0 | 0 | 0 | 0 | 0 | 1 | 0 | 4 | 180901446
| PP |  | Dodávka a osazení smykových dilatačních trnů SLD 40 vč. pouzdra | [15 empty] | PP | 2
| VV |  | "výztuž podlahy_04; poznámky" 2*29 |  | 58 | [13 empty] | VV | 2 | 2 | True | 1 | ROZPOCET
98 | K | 953961115 | Kotvy chemickým tmelem M 20 hl 170 mm do betonu, ŽB nebo kamene s vyvrtáním otvoru | kus | 44 |  | 0 | CS ÚRS 2017 01 |  |  | základní |  | 0 | 5e-05 | 0.0022 | 0 | 0 | 4 | K | 2 |  |  |  | ROZPOCET |  |  |  |  | 0 | 0 | 0 | 0 | 0 | 1 | 0 | 4 | 2009407514
| PP |  | Kotvy chemické s vyvrtáním otvoru do betonu, železobetonu nebo tvrdého kamene tmel, velikost M 20, hloubka 170 mm | [15 empty] | PP | 2
| PSC |  | Poznámka k souboru cen: 1. V cenách 953 96-11 a 953 96-12 jsou započteny i náklady na: a) rozměření, vrtání a spotřebu vrtáků. Pro velikost M 8 až M 30 jsou započteny náklady na vrtání příklepovými vrtáky, pro velikost M 33 až M 39 diamantovými korunkami, b) vyfoukání otvoru, přípravu kotev k uložení do otvorů, vyplnění kotevních otvorů tmelem nebo chemickou patronou včetně dodávky materiálu. 2. V cenách 953 96-51.. jsou započteny i náklady na dodání a zasunutí kotevního šroubu do otvoru vyplněného chemickým tmelem nebo patronou a dotažení matice. | [15 empty] | PSC | 2
| VV |  | "kotvení_09" | [15 empty] | VV | 2 | 1 | True | 0 | ROZPOCET
| VV |  | "K1, počet x 2" 19*2 |  | 38 | [13 empty] | VV | 2 | 2 | True | 0 | ROZPOCET
| VV |  | "K2, počet x 2" 3*2 |  | 6 | [13 empty] | VV | 2 | 2 | True | 0 | ROZPOCET
| VV |  | Součet |  | 44 | [13 empty] | VV | 2 | 4 | True | 1 | ROZPOCET
99 | K | 953965141 | Kotevní šroub pro chemické kotvy M 20 dl 240 mm | kus | 44 |  | 0 | CS ÚRS 2017 01 |  |  | základní |  | 0 | 0.00033 | 0.01452 | 0 | 0 | 4 | K | 2 |  |  |  | ROZPOCET |  |  |  |  | 0 | 0 | 0 | 0 | 0 | 1 | 0 | 4 | -2106148432
| PP |  | Kotvy chemické s vyvrtáním otvoru kotevní šrouby pro chemické kotvy, velikost M 20, délka 240 mm | [15 empty] | PP | 2
| PSC |  | Poznámka k souboru cen: 1. V cenách 953 96-11 a 953 96-12 jsou započteny i náklady na: a) rozměření, vrtání a spotřebu vrtáků. Pro velikost M 8 až M 30 jsou započteny náklady na vrtání příklepovými vrtáky, pro velikost M 33 až M 39 diamantovými korunkami, b) vyfoukání otvoru, přípravu kotev k uložení do otvorů, vyplnění kotevních otvorů tmelem nebo chemickou patronou včetně dodávky materiálu. 2. V cenách 953 96-51.. jsou započteny i náklady na dodání a zasunutí kotevního šroubu do otvoru vyplněného chemickým tmelem nebo patronou a dotažení matice. | [15 empty] | PSC | 2
100 | K | 953R00001 | D+M odvodňovacího žlabu vč. krytu a napojení dle J01 tabulky ostatních výrobků | kus | 2 |  | 0 | R položka |  |  | základní |  | 0 | 0.65 | 1.3 | 0 | 0 | 4 | K | 2 |  |  |  | ROZPOCET |  |  |  |  | 0 | 0 | 0 | 0 | 0 | 1 | 0 | 4 | -194442083
| PP |  | D+M odvodňovacího žlabu vč. krytu, obbetonování a napojení dle J01 tabulky ostatních výrobků | [15 empty] | PP | 2
101 | K | 953R00002 | D+M protipožární rolety 3000x3540 mm ozn. J02 dle tabulky ostatních výrobků | kus | 1 |  | 0 | R položka |  |  | základní |  | 0 | 0.05 | 0.05 | 0 | 0 | 4 | K | 2 |  |  |  | ROZPOCET |  |  |  |  | 0 | 0 | 0 | 0 | 0 | 1 | 0 | 4 | -813210673
| PP |  | D+M protipožární rolety 3000x3540 mm ozn. J02 dle tabulky ostatních výrobků | [15 empty] | PP | 2
102 | K | 953R00003 | Dodávka a montáž PHP PG 6, hasící schopností 34S/183B | kus | 2 |  | 0 | R položka |  |  | základní |  | 0 | 0.005 | 0.01 | 0 | 0 | 4 | K | 2 |  |  |  | ROZPOCET |  |  |  |  | 0 | 0 | 0 | 0 | 0 | 1 | 0 | 4 | 1899531209
| PP |  | Dodávka a montáž PHP PG 6, hasící schopností 34S/183B | [15 empty] | PP | 2
| VV |  | "1.06, garáže HZS" 2 |  | 2 | [13 empty] | VV | 2 | 2 | True | 1 | ROZPOCET
103 | K | 953R00004 | Dodávka a montáž PHP S5, hasící schopnost 55B | kus | 2 |  | 0 | R položka |  |  | základní |  | 0 | 0.005 | 0.01 | 0 | 0 | 4 | K | 2 |  |  |  | ROZPOCET |  |  |  |  | 0 | 0 | 0 | 0 | 0 | 1 | 0 | 4 | 1278828725
| PP |  | Dodávka a montáž PHP S5, hasící schopnost 55B | [15 empty] | PP | 2
| VV |  | "1.07, Dieselagregát" 1 |  | 1 | [13 empty] | VV | 2 | 2 | True | 0 | ROZPOCET
| VV |  | "1.08, HK" 1 |  | 1 | [13 empty] | VV | 2 | 2 | True | 0 | ROZPOCET
| VV |  | Součet |  | 2 | [13 empty] | VV | 2 | 4 | True | 1 | ROZPOCET
104 | K | 953R00005 | Dodávka a montáž PHP PG6, hasící schopnost 21A | kus | 1 |  | 0 | R položka |  |  | základní |  | 0 | 0.005 | 0.005 | 0 | 0 | 4 | K | 2 |  |  |  | ROZPOCET |  |  |  |  | 0 | 0 | 0 | 0 | 0 | 1 | 0 | 4 | -1438864192
| PP |  | Dodávka a montáž PHP PG6, hasící schopnost 21A | [15 empty] | PP | 2
105 | K | 968072244 | Vybourání kovových rámů oken jednoduchých včetně křídel pl do 1 m2 | m2 | 2.8 |  | 0 | CS ÚRS 2017 01 |  |  | základní |  | 0 | 0 | 0 | 0.065 | 0.182 | 4 | K | 2 |  |  |  | ROZPOCET |  |  |  |  | 0 | 0 | 0 | 0 | 0 | 1 | 0 | 4 | -1798660903
| PP |  | Vybourání kovových rámů oken s křídly, dveřních zárubní, vrat, stěn, ostění nebo obkladů okenních rámů s křídly jednoduchých, plochy do 1 m2 | [15 empty] | PP | 2
| PSC |  | Poznámka k souboru cen: 1. V cenách -2244 až -2559 jsou započteny i náklady na vyvěšení křídel. 2. Cenou -2641 se oceňuje i vybourání nosné ocelové konstrukce pro sádrokartonové příčky. | [15 empty] | PSC | 2
| VV | okna | "stávající Z01" 1,75*0,4*4 |  | 2.8 | [13 empty] | VV | 2 | 2 | True | 1 | ROZPOCET
106 | K | 968072456 | Vybourání kovových dveřních zárubní pl přes 2 m2 | m2 | 21.46 |  | 0 | CS ÚRS 2017 01 |  |  | základní |  | 0 | 0 | 0 | 0.063 | 1.352 | 4 | K | 2 |  |  |  | ROZPOCET |  |  |  |  | 0 | 0 | 0 | 0 | 0 | 1 | 0 | 4 | 2059925574
| PP |  | Vybourání kovových rámů oken s křídly, dveřních zárubní, vrat, stěn, ostění nebo obkladů dveřních zárubní, plochy přes 2 m2 | [15 empty] | PP | 2
| PSC |  | Poznámka k souboru cen: 1. V cenách -2244 až -2559 jsou započteny i náklady na vyvěšení křídel. 2. Cenou -2641 se oceňuje i vybourání nosné ocelové konstrukce pro sádrokartonové příčky. | [15 empty] | PSC | 2
| VV |  | "Stávající D05" 1,6*2,65 |  | 4.24 | [13 empty] | VV | 2 | 2 | True | 0 | ROZPOCET
| VV |  | "stávající D10" 1,75*2,46*4 |  | 17.22 | [13 empty] | VV | 2 | 2 | True | 0 | ROZPOCET
| VV | rámy | Součet |  | 21.46 | [13 empty] | VV | 2 | 4 | True | 1 | ROZPOCET
107 | K | 978021191 | Otlučení cementových omítek vnitřních stěn o rozsahu do 100 % | m2 | 96.9 |  | 0 | CS ÚRS 2017 01 |  |  | základní |  | 0 | 0 | 0 | 0.061 | 5.9109 | 4 | K | 2 |  |  |  | ROZPOCET |  |  |  |  | 0 | 0 | 0 | 0 | 0 | 1 | 0 | 4 | 626189837
| PP |  | Otlučení vnitřních cementových omítek stěn, stropů stěn, v rozsahu do 100 % | [15 empty] | PP | 2
| VV | omítka | "odborný odhad" 17*5,7 |  | 96.9 | [13 empty] | VV | 2 | 2 | True | 1 | ROZPOCET
108 | K | 985411111 | Beztlakové zalití trhlin a dutin ve zdivu aktivovanou maltou | m3 | 0.046 |  | 0 | CS ÚRS 2017 01 |  |  | základní |  | 0 | 1.6372 | 0.075312 | 0 | 0 | 4 | K | 2 |  |  |  | ROZPOCET |  |  |  |  | 0 | 0 | 0 | 0 | 0 | 1 | 0 | 4 | 982297263
| PP |  | Beztlakové zalití trhlin a dutin aktivovanou maltou | [15 empty] | PP | 2
| PSC |  | Poznámka k souboru cen: 1. Množství měrných jednotek se určuje v m3 objemu trhliny nebo dutiny. 2. V ceně nejsou započteny náklady na vyčištění dutin; toto vyčištění se oceňuje cenami souboru cen 985 14-1 Vyčištění trhlin nebo dutin ve zdivu. | [15 empty] | PSC | 2
| VV |  | "kotvení_09" | [15 empty] | VV | 2 | 1 | True | 0 | ROZPOCET
| VV |  | "K1, počet x 0,3x0,3x0,025" 19*0,3*0,3*0,025 |  | 0.043 | [13 empty] | VV | 2 | 2 | True | 0 | ROZPOCET
| VV |  | "K2, počet x 0,2x0,2x0,025" 3*0,2*0,2*0,025 |  | 0.003 | [13 empty] | VV | 2 | 2 | True | 0 | ROZPOCET
| VV |  | Součet |  | 0.046 | [13 empty] | VV | 2 | 4 | True | 1 | ROZPOCET
| D | 997 | Přesun sutě |  |  |  | 0 | [5 empty] | 0 |  | 0 |  | 0 | 1 | D | 1 |  |  |  | ROZPOCET | [10 empty] | 0
109 | K | 997013112 | Vnitrostaveništní doprava suti a vybouraných hmot pro budovy v do 9 m s použitím mechanizace | t | 10.861 |  | 0 | CS ÚRS 2017 01 |  |  | základní |  | 0 | 0 | 0 | 0 | 0 | 4 | K | 2 |  |  |  | ROZPOCET |  |  |  |  | 0 | 0 | 0 | 0 | 0 | 1 | 0 | 4 | 2058337556
| PP |  | Vnitrostaveništní doprava suti a vybouraných hmot vodorovně do 50 m svisle s použitím mechanizace pro budovy a haly výšky přes 6 do 9 m | [15 empty] | PP | 2
| PSC |  | Poznámka k souboru cen: 1. V cenách -3111 až -3217 jsou započteny i náklady na: a) vodorovnou dopravu na uvedenou vzdálenost, b) svislou dopravu pro uvedenou výšku budovy, c) naložení na vodorovný dopravní prostředek pro odvoz na skládku nebo meziskládku, d) náklady na rozhrnutí a urovnání suti na dopravním prostředku. 2. Jestliže se pro svislý přesun použije shoz nebo zařízení investora (např. výtah v budově), užije se pro ocenění dopravy suti cena -3111 (pro nejmenší výšku, tj. 6 m). 3. Montáž, demontáž a pronájem shozu se ocení cenami souboru cen 997 01-33 Shoz suti. 4. Ceny -3151 až -3162 lze použít v případě, kdy dochází ke ztížení dopravy suti např. tím, že není možné instalovat jeřáb. | [15 empty] | PSC | 2
110 | K | 997013501 | Odvoz suti a vybouraných hmot na skládku nebo meziskládku do 1 km se složením | t | 10.861 |  | 0 | CS ÚRS 2017 01 |  |  | základní |  | 0 | 0 | 0 | 0 | 0 | 4 | K | 2 |  |  |  | ROZPOCET |  |  |  |  | 0 | 0 | 0 | 0 | 0 | 1 | 0 | 4 | -931709075
| PP |  | Odvoz suti a vybouraných hmot na skládku nebo meziskládku se složením, na vzdálenost do 1 km | [15 empty] | PP | 2
| PSC |  | Poznámka k souboru cen: 1. Délka odvozu suti je vzdálenost od místa naložení suti na dopravní prostředek až po místo složení na určené skládce nebo meziskládce. 2. V ceně -3501 jsou započteny i náklady na složení suti na skládku nebo meziskládku. 3. Ceny jsou určeny pro odvoz suti na skládku nebo meziskládku jakýmkoliv způsobem silniční dopravy (i prostřednictvím kontejnerů). 4. Odvoz suti z meziskládky se oceňuje cenou 997 01-3511. | [15 empty] | PSC | 2
111 | K | 997013509 | Příplatek k odvozu suti a vybouraných hmot na skládku ZKD 1 km přes 1 km | t | 97.749 |  | 0 | CS ÚRS 2017 01 |  |  | základní |  | 0 | 0 | 0 | 0 | 0 | 4 | K | 2 |  |  |  | ROZPOCET |  |  |  |  | 0 | 0 | 0 | 0 | 0 | 1 | 0 | 4 | 683484144
| PP |  | Odvoz suti a vybouraných hmot na skládku nebo meziskládku se složením, na vzdálenost Příplatek k ceně za každý další i započatý 1 km přes 1 km | [15 empty] | PP | 2
| PSC |  | Poznámka k souboru cen: 1. Délka odvozu suti je vzdálenost od místa naložení suti na dopravní prostředek až po místo složení na určené skládce nebo meziskládce. 2. V ceně -3501 jsou započteny i náklady na složení suti na skládku nebo meziskládku. 3. Ceny jsou určeny pro odvoz suti na skládku nebo meziskládku jakýmkoliv způsobem silniční dopravy (i prostřednictvím kontejnerů). 4. Odvoz suti z meziskládky se oceňuje cenou 997 01-3511. | [15 empty] | PSC | 2
| VV |  | 10,861*9 'Přepočtené koeficientem množství |  | 97.749 | [13 empty] | VV | 2 | 2 | False | 1 | ROZPOCET
112 | K | 997013801 | Poplatek za uložení stavebního betonového odpadu na skládce (skládkovné) | t | 9.327 |  | 0 | CS ÚRS 2017 01 |  |  | základní |  | 0 | 0 | 0 | 0 | 0 | 4 | K | 2 |  |  |  | ROZPOCET |  |  |  |  | 0 | 0 | 0 | 0 | 0 | 1 | 0 | 4 | -678041541
| PP |  | Poplatek za uložení stavebního odpadu na skládce (skládkovné) betonového | [15 empty] | PP | 2
| PSC |  | Poznámka k souboru cen: 1. Ceny uvedené v souboru lze po dohodě upravit podle místních podmínek. 2. Uložení odpadů neuvedených v souboru cen se oceňuje individuálně. 3. V cenách je započítán poplatek za ukládaní odpadu dle zákona 185/2001 Sb. 4. Případné drcení stavebního odpadu lze ocenit souborem cen 997 00-60 Drcení stavebního odpadu z katalogu 800-6 Demolice objektů. | [15 empty] | PSC | 2
| VV |  | pilota400*0,38200+pilota600*0,56900+omítka*0,06100 |  | 9.327 | [13 empty] | VV | 2 | 2 | True | 1 | ROZPOCET
113 | K | 997013831 | Poplatek za uložení stavebního směsného odpadu na skládce (skládkovné) | t | 2 |  | 0 | CS ÚRS 2017 01 |  |  | základní |  | 0 | 0 | 0 | 0 | 0 | 4 | K | 2 |  |  |  | ROZPOCET |  |  |  |  | 0 | 0 | 0 | 0 | 0 | 1 | 0 | 4 | 1551189362
| PP |  | Poplatek za uložení stavebního odpadu na skládce (skládkovné) směsného | [15 empty] | PP | 2
| PSC |  | Poznámka k souboru cen: 1. Ceny uvedené v souboru lze po dohodě upravit podle místních podmínek. 2. Uložení odpadů neuvedených v souboru cen se oceňuje individuálně. 3. V cenách je započítán poplatek za ukládaní odpadu dle zákona 185/2001 Sb. 4. Případné drcení stavebního odpadu lze ocenit souborem cen 997 00-60 Drcení stavebního odpadu z katalogu 800-6 Demolice objektů. | [15 empty] | PSC | 2
114 | K | 99701383R | Výkup železa ve sběrných surovinách | t | 1.534 |  | 0 | R položka |  |  | základní |  | 0 | 0 | 0 | 0 | 0 | 4 | K | 2 |  |  |  | ROZPOCET |  |  |  |  | 0 | 0 | 0 | 0 | 0 | 1 | 0 | 4 | 1949041726
| PP |  | Výkup železa ve sběrných surovinách | [15 empty] | PP | 2
| VV |  | okna*0,06500+rámy*0,06300 |  | 1.534 | [13 empty] | VV | 2 | 2 | True | 1 | ROZPOCET
| D | 998 | Přesun hmot |  |  |  | 0 | [5 empty] | 0 |  | 0 |  | 0 | 1 | D | 1 |  |  |  | ROZPOCET | [10 empty] | 0
115 | K | 998014211 | Přesun hmot pro budovy jednopodlažní z kovových dílců | t | 1246.163 |  | 0 | CS ÚRS 2017 01 |  |  | základní |  | 0 | 0 | 0 | 0 | 0 | 4 | K | 2 |  |  |  | ROZPOCET |  |  |  |  | 0 | 0 | 0 | 0 | 0 | 1 | 0 | 4 | -893202384
| PP |  | Přesun hmot pro budovy a haly občanské výstavby, bydlení, výrobu a služby s nosnou svislou konstrukcí montovanou z dílců kovových vodorovná dopravní vzdálenost do 100 m, pro budovy a haly jednopodlažní | [15 empty] | PP | 2
| PSC |  | Poznámka k souboru cen: 1. Pokud se prefabrikáty složí přímo do prostoru technologické manipulace (pracovní zóna jeřábu), nezapočítává se jejich hmotnost do hmotnosti pro výpočet přesunu hmot. | [15 empty] | PSC | 2
116 | K | 998014290 | Příplatek k přesunu hmot pro budovy z kovových dílců za přesun do 500 m | t | 1246.163 |  | 0 | CS ÚRS 2017 01 |  |  | základní |  | 0 | 0 | 0 | 0 | 0 | 4 | K | 2 |  |  |  | ROZPOCET |  |  |  |  | 0 | 0 | 0 | 0 | 0 | 1 | 0 | 4 | -1564686087
| PP |  | Přesun hmot pro budovy a haly občanské výstavby, bydlení, výrobu a služby s nosnou svislou konstrukcí montovanou z dílců kovových Příplatek k cenám za zvětšený přesun přes vymezenou největší dopravní vzdálenost do 500 m | [15 empty] | PP | 2
| PSC |  | Poznámka k souboru cen: 1. Pokud se prefabrikáty složí přímo do prostoru technologické manipulace (pracovní zóna jeřábu), nezapočítává se jejich hmotnost do hmotnosti pro výpočet přesunu hmot. | [15 empty] | PSC | 2
| D | PSV | Práce a dodávky PSV |  |  |  | 0 | [5 empty] | 0 |  | 76.9154 |  | 0 | 2 | D | 0 |  |  |  | ROZPOCET | [10 empty] | 0
| D | 711 | Izolace proti vodě, vlhkosti a plynům |  |  |  | 0 | [5 empty] | 0 |  | 5.2603 |  | 0 | 2 | D | 1 |  |  |  | ROZPOCET | [10 empty] | 0
117 | K | 711113115 | Izolace proti zemní vlhkosti na vodorovné ploše za studena těsnicí hmotou COMBIFLEX-C2 | m2 | 636.4 |  | 0 | CS ÚRS 2017 01 |  |  | základní |  | 0 | 0.004 | 2.5456 | 0 | 0 | 16 | K | 2 |  |  |  | ROZPOCET |  |  |  |  | 0 | 0 | 0 | 0 | 0 | 1 | 0 | 16 | 1901195382
| PP |  | Izolace proti zemní vlhkosti natěradly a tmely za studena na ploše vodorovné V těsnicí hmotou dvousložkovou bitumenovou | [15 empty] | PP | 2
| VV |  | "skladba P01, plocha" 627+(8,9+0,5)*2*0,5 "odměřeno digitálně" |  | 636.4 | [13 empty] | VV | 2 | 2 | True | 1 | ROZPOCET
118 | K | 711113125 | Izolace proti zemní vlhkosti na svislé ploše za studena těsnicí hmotou COMBIFLEX-C2 | m2 | 176.64 |  | 0 | CS ÚRS 2017 01 |  |  | základní |  | 0 | 0.004 | 0.70656 | 0 | 0 | 16 | K | 2 |  |  |  | ROZPOCET |  |  |  |  | 0 | 0 | 0 | 0 | 0 | 1 | 0 | 16 | 2115059133
| PP |  | Izolace proti zemní vlhkosti natěradly a tmely za studena na ploše svislé S těsnicí hmotou dvousložkovou bitumenovou | [15 empty] | PP | 2
| VV |  | obklad |  | 176.64 | [13 empty] | VV | 2 | 2 | True | 1 | ROZPOCET
119 | K | 711471051 | Provedení vodorovné izolace proti tlakové vodě termoplasty lepenou fólií PVC | m2 | 618.1 |  | 0 | CS ÚRS 2017 01 |  |  | základní |  | 0 | 3e-05 | 0.018543 | 0 | 0 | 16 | K | 2 |  |  |  | ROZPOCET |  |  |  |  | 0 | 0 | 0 | 0 | 0 | 1 | 0 | 16 | -1626816945
| PP |  | Provedení izolace proti povrchové a podpovrchové tlakové vodě termoplasty na ploše vodorovné V folií PVC lepenou | [15 empty] | PP | 2
| PSC |  | Poznámka k souboru cen: 1. Izolace plochy jednotlivě do 10 m2 lze oceňovat cenami příslušných izolací a cenou 711 49-9097 Příplatek za plochy do 10 m2. 2. Cenami lze oceňovat i montáž proti zemní vlhkosti. | [15 empty] | PSC | 2
| VV |  | "skladba P01, plocha" 627-8,9*0,5*2 "odměřeno digitálně" |  | 618.1 | [13 empty] | VV | 2 | 2 | True | 0 | ROZPOCET
| VV |  | Součet |  | 618.1 | [13 empty] | VV | 2 | 4 | True | 1 | ROZPOCET
120 | K | 711472051 | Provedení svislé izolace proti tlakové vodě termoplasty lepenou fólií PVC | m2 | 82.94 |  | 0 | CS ÚRS 2017 01 |  |  | základní |  | 0 | 5e-05 | 0.004147 | 0 | 0 | 16 | K | 2 |  |  |  | ROZPOCET |  |  |  |  | 0 | 0 | 0 | 0 | 0 | 1 | 0 | 16 | -198870326
| PP |  | Provedení izolace proti povrchové a podpovrchové tlakové vodě termoplasty na ploše svislé S folií PVC lepenou | [15 empty] | PP | 2
| PSC |  | Poznámka k souboru cen: 1. Izolace plochy jednotlivě do 10 m2 lze oceňovat cenami příslušných izolací a cenou 711 49-9097 Příplatek za plochy do 10 m2. 2. Cenami lze oceňovat i montáž proti zemní vlhkosti. | [15 empty] | PSC | 2
| VV |  | "skladba P01, svislá" (117-3,7*7-4,4)*0,8+(3,7*7+4,4+8,9*2*2+0,5*2*2)*0,2 "odměřeno digitálně" |  | 82.94 | [13 empty] | VV | 2 | 2 | True | 0 | ROZPOCET
| VV |  | Součet |  | 82.94 | [13 empty] | VV | 2 | 4 | True | 1 | ROZPOCET
121 | M | 283220810 | zemní izolační fólie ALKORPLAN 35034, tl. 1,5 mm, šířka 2,05 délka role 20 m | m2 | 701.04 |  | 0 | CS ÚRS 2017 01 |  |  | základní |  | 0 | 0.0018 | 1.2619 | 0 | 0 | 32 | M | 2 |  |  |  | ROZPOCET |  |  |  |  | 0 | 0 | 0 | 0 | 0 | 1 | 0 | 16 | 513116785
| PP |  | fólie zemní hydroizolační mPVC, tl. 1,5 mm, šířka 2,05 délka role 20 m, světle zelená, součinitel difúze radonu D=2,3x10(-11) m2/s | [15 empty] | PP | 2
122 | K | 711491171 | Provedení izolace proti tlakové vodě vodorovné z textilií vrstva podkladní | m2 | 658.35 |  | 0 | CS ÚRS 2017 01 |  |  | základní |  | 0 | 0 | 0 | 0 | 0 | 16 | K | 2 |  |  |  | ROZPOCET |  |  |  |  | 0 | 0 | 0 | 0 | 0 | 1 | 0 | 16 | 2117896174
| PP |  | Provedení izolace proti povrchové a podpovrchové tlakové vodě ostatní na ploše vodorovné V z textilií, vrstvy podkladní | [15 empty] | PP | 2
| PSC |  | Poznámka k souboru cen: 1. Cenami -9095 až -9097 lze oceňovat jen tehdy, nepřesáhne-li součet souvislé plochy vodorovné a svislé izolační vrstvy 10 m2. 2. Cenou -1175 lze oceňovat i připevnění izolace na ploše svislé. 3. Cenami -1171 až -1273 lze oceňovat i izolace proti zemní vlhkosti. 4. V ceně -1177 jsou započteny i náklady na navrtání, osazení hmoždinek a zatmelení. | [15 empty] | PSC | 2
| VV |  | "skladba P01, plocha" 627*1,05 "odměřeno digitálně" |  | 658.35 | [13 empty] | VV | 2 | 2 | True | 1 | ROZPOCET
123 | K | 711491172 | Provedení izolace proti tlakové vodě vodorovné z textilií vrstva ochranná | m2 | 658.35 |  | 0 | CS ÚRS 2017 01 |  |  | základní |  | 0 | 0 | 0 | 0 | 0 | 16 | K | 2 |  |  |  | ROZPOCET |  |  |  |  | 0 | 0 | 0 | 0 | 0 | 1 | 0 | 16 | 660787479
| PP |  | Provedení izolace proti povrchové a podpovrchové tlakové vodě ostatní na ploše vodorovné V z textilií, vrstvy ochranné | [15 empty] | PP | 2
| PSC |  | Poznámka k souboru cen: 1. Cenami -9095 až -9097 lze oceňovat jen tehdy, nepřesáhne-li součet souvislé plochy vodorovné a svislé izolační vrstvy 10 m2. 2. Cenou -1175 lze oceňovat i připevnění izolace na ploše svislé. 3. Cenami -1171 až -1273 lze oceňovat i izolace proti zemní vlhkosti. 4. V ceně -1177 jsou započteny i náklady na navrtání, osazení hmoždinek a zatmelení. | [15 empty] | PSC | 2
| VV |  | "skladba P01, plocha" 627*1,05 "odměřeno digitálně" |  | 658.35 | [13 empty] | VV | 2 | 2 | True | 1 | ROZPOCET
124 | M | 693110640 | geotextilie netkaná geoNetex M, 500 g/m2, šíře 200 cm | m2 | 1382.535 |  | 0 | CS ÚRS 2017 01 |  |  | základní |  | 0 | 0.0005 | 0.69127 | 0 | 0 | 32 | M | 2 |  |  |  | ROZPOCET |  |  |  |  | 0 | 0 | 0 | 0 | 0 | 1 | 0 | 16 | 2130099523
| PP |  | geotextilie z polyesterových vláken netkaná, 500 g/m2, šíře 200 cm | [15 empty] | PP | 2
| VV |  | 1316,7*1,05 'Přepočtené koeficientem množství |  | 1382.535 | [13 empty] | VV | 2 | 2 | False | 1 | ROZPOCET
125 | K | 711832511 | Izolace proti radonu a metanu na svislé ploše na sucho spojenými pásy Fondaline š 1 m | m2 | 38.425 |  | 0 | CS ÚRS 2017 01 |  |  | základní |  | 0 | 0.00084 | 0.032277 | 0 | 0 | 16 | K | 2 |  |  |  | ROZPOCET |  |  |  |  | 0 | 0 | 0 | 0 | 0 | 1 | 0 | 16 | 1816537342
| PP |  | Izolace proti plynu radonu nebo metanu pásy na sucho na ploše svislé S spojenými pásy nopové folie , 150 kN/m2, výška nopu 8mm, tl. 0,5 mm, šířky 1,0 m | [15 empty] | PP | 2
| PSC |  | Poznámka k souboru cen: 1. U stavebních prací s použitím folií je pro volbu ceny rozhodující převažující šířka pásu. Pracnost reprezentativně zohledňuje i provádění detailů pomocí jiných šířek pásů. Práce lze takto ocenit jednou cenou i v případech, kdy je užito více šířek pásů. | [15 empty] | PSC | 2
| VV |  | XPS-mozaika*0,9 |  | 38.425 | [13 empty] | VV | 2 | 2 | True | 1 | ROZPOCET
126 | K | 998711102 | Přesun hmot tonážní pro izolace proti vodě, vlhkosti a plynům v objektech výšky do 12 m | t | 5.26 |  | 0 | CS ÚRS 2017 01 |  |  | základní |  | 0 | 0 | 0 | 0 | 0 | 16 | K | 2 |  |  |  | ROZPOCET |  |  |  |  | 0 | 0 | 0 | 0 | 0 | 1 | 0 | 16 | -1946743713
| PP |  | Přesun hmot pro izolace proti vodě, vlhkosti a plynům stanovený z hmotnosti přesunovaného materiálu vodorovná dopravní vzdálenost do 50 m v objektech výšky přes 6 do 12 m | [15 empty] | PP | 2
| PSC |  | Poznámka k souboru cen: 1. Ceny pro přesun hmot stanovený z hmotnosti přesunovaného materiálu se používají tehdy, pokud je možné určit hmotnost za celý stavební díl. Do této hmotnosti se započítává i hmotnost materiálů oceňovaných ve specifikaci. 2. Pokud nelze jednoznačně stanovit hmotnost přesunovaných materiálů, lze pro výpočet přesunu hmot použít orientačně procentní sazbu. Touto sazbou se vynásobí rozpočtové náklady za celý stavební díl včetně nákladů na materiál ve specifikacích. 3. Příplatek k cenám -1181 pro přesun prováděný bez použití mechanizace, tj. za ztížených podmínek, lze použít pouze pro hmotnost materiálu, která se tímto způsobem skutečně přemísťuje. | [15 empty] | PSC | 2
| D | 714 | Akustická a protiotřesová opatření |  |  |  | 0 | [5 empty] | 0 |  | 0.1206 |  | 0 | 2 | D | 1 |  |  |  | ROZPOCET | [10 empty] | 0
127 | K | 714451011 | Montáž antivibračních rohoží z recyklované pryže celoplošně lepených vodorovně | m2 | 3.924 |  | 0 | CS ÚRS 2017 01 |  |  | základní |  | 0 | 0.00102 | 0.0040025 | 0 | 0 | 16 | K | 2 |  |  |  | ROZPOCET |  |  |  |  | 0 | 0 | 0 | 0 | 0 | 1 | 0 | 16 | -2122559503
| PP |  | Montáž antivibračních rohoží stavebních konstrukcí a strojních zařízení z recyklované pryže celoplošně lepené vodorovně | [15 empty] | PP | 2
| PSC |  | Poznámka k souboru cen: 1. V cenách nejsou započteny náklady na dodávku rohoží; tyto rohože se oceňují ve specifikaci,ztratné lze stanovit ve výši 5%. | [15 empty] | PSC | 2
| VV |  | "základ pod záložní zdroj" 1,24*2,09+(1,24*2+2,09*2)*0,2 |  | 3.924 | [13 empty] | VV | 2 | 2 | True | 1 | ROZPOCET
128 | M | 272451880 | deska antivibrační recyklovaná pryž GELTEC S1100 2000 x 1000 x 24 mm černá | m2 | 4.12 |  | 0 | CS ÚRS 2017 01 |  |  | základní |  | 0 | 0.0283 | 0.1166 | 0 | 0 | 32 | M | 2 |  |  |  | ROZPOCET |  |  |  |  | 0 | 0 | 0 | 0 | 0 | 1 | 0 | 16 | -936745734
| PP |  | deska antivibrační recyklovaná pryž 1100 kg/m3 2000 x 1000 x 24 mm černá | [15 empty] | PP | 2
| VV |  | 3,924*1,05 'Přepočtené koeficientem množství |  | 4.12 | [13 empty] | VV | 2 | 2 | False | 1 | ROZPOCET
129 | K | 998714102 | Přesun hmot tonážní pro akustická a protiotřesová opatření v objektech v do 12 m | t | 0.121 |  | 0 | CS ÚRS 2017 01 |  |  | základní |  | 0 | 0 | 0 | 0 | 0 | 16 | K | 2 |  |  |  | ROZPOCET |  |  |  |  | 0 | 0 | 0 | 0 | 0 | 1 | 0 | 16 | -1290033515
| PP |  | Přesun hmot pro akustická a protiotřesová opatření stanovený z hmotnosti přesunovaného materiálu vodorovná dopravní vzdálenost do 50 m v objektech výšky přes 6 do 12 m | [15 empty] | PP | 2
| PSC |  | Poznámka k souboru cen: 1. Ceny pro přesun hmot stanovený z hmotnosti přesunovaného materiálu se používají tehdy, pokud je možné určit hmotnost za celý stavební díl. Do této hmotnosti se započítává i hmotnost materiálů oceňovaných ve specifikaci. 2. Pokud nelze jednoznačně stanovit hmotnost přesunovaných materiálů, lze pro výpočet přesunu hmot použít orientačně procentní sazbu. Touto sazbou se vynásobí rozpočtové náklady za celý stavební díl včetně nákladů na materiál ve specifikacích. 3. Příplatek k cenám -4181 pro přesun prováděný bez použití mechanizace, tj. za ztížených podmínek, lze použít pouze pro hmotnost materiálu, která se tímto způsobem skutečně přemísťuje. | [15 empty] | PSC | 2
| D | 763 | Konstrukce suché výstavby |  |  |  | 0 | [5 empty] | 0 |  | 0.50329 |  | 0 | 2 | D | 1 |  |  |  | ROZPOCET | [10 empty] | 0
130 | K | 763131431 | SDK podhled deska 1xDF 12,5 bez TI dvouvrstvá spodní kce profil CD+UD | m2 | 16.19 |  | 0 | CS ÚRS 2017 01 |  |  | základní |  | 0 | 0.01379 | 0.22326 | 0 | 0 | 16 | K | 2 |  |  |  | ROZPOCET |  |  |  |  | 0 | 0 | 0 | 0 | 0 | 1 | 0 | 16 | -557635856
| PP |  | Podhled ze sádrokartonových desek dvouvrstvá zavěšená spodní konstrukce z ocelových profilů CD, UD jednoduše opláštěná deskou protipožární DF, tl. 12,5 mm, bez TI | [15 empty] | PP | 2
| PSC |  | Poznámka k souboru cen: 1. V cenách jsou započteny i náklady na tmelení a výztužnou pásku. 2. V cenách nejsou započteny náklady na základní penetrační nátěr; tyto se oceňují cenou -1714. 3. Ceny 763 13-13 lze použít i pro dvouvrstvou dřevěnou spodní konstrukci s nosnými latěmi 60 x 40 mm a montážnímu latěmi 48 x 24 mm. 4. Ceny -1611 až -1613 Montáž nosné konstrukce je stanoveny pro m2 plochy podhledu. 5. V ceně -1611 nejsou započteny náklady na dřevo a v cenách -2612 a -2613 náklady na profily; tyto se oceňují ve specifikaci. Doporučené množství na 1 m2 příčky je 3,0 m profilu CD a 0,9 m profilu UD. 6. V cenách -1621 až -1624 Montáž desek nejsou započteny náklady na desky; tato dodávka se oceňuje ve specifikaci. 7. V ceně -1763 Příplatek za průhyb nosného stropu přes 20 mm je započtena pouze montáž, atypický profil se oceňuje individuálně ve specifikaci. | [15 empty] | PSC | 2
| VV | PD2 | "skladba podhledů PD2, OP16" 16,19 |  | 16.19 | [13 empty] | VV | 2 | 2 | True | 1 | ROZPOCET
131 | K | 763131433 | SDK podhled deska 1xDF 15 TI 60 mm 50 kg/m3 dvouvrstvá spodní kce profil CD+UD | m2 | 13.3 |  | 0 | CS ÚRS 2017 01 |  |  | základní |  | 0 | 0.02 | 0.266 | 0 | 0 | 16 | K | 2 |  |  |  | ROZPOCET |  |  |  |  | 0 | 0 | 0 | 0 | 0 | 1 | 0 | 16 | -776511367
| PP |  | Podhled ze sádrokartonových desek dvouvrstvá zavěšená spodní konstrukce z ocelových profilů CD, UD jednoduše opláštěná deskou protipožární DF, tl. 15 mm, TI tl. 60 mm 50 kg/m3 | [15 empty] | PP | 2
| PSC |  | Poznámka k souboru cen: 1. V cenách jsou započteny i náklady na tmelení a výztužnou pásku. 2. V cenách nejsou započteny náklady na základní penetrační nátěr; tyto se oceňují cenou -1714. 3. Ceny 763 13-13 lze použít i pro dvouvrstvou dřevěnou spodní konstrukci s nosnými latěmi 60 x 40 mm a montážnímu latěmi 48 x 24 mm. 4. Ceny -1611 až -1613 Montáž nosné konstrukce je stanoveny pro m2 plochy podhledu. 5. V ceně -1611 nejsou započteny náklady na dřevo a v cenách -2612 a -2613 náklady na profily; tyto se oceňují ve specifikaci. Doporučené množství na 1 m2 příčky je 3,0 m profilu CD a 0,9 m profilu UD. 6. V cenách -1621 až -1624 Montáž desek nejsou započteny náklady na desky; tato dodávka se oceňuje ve specifikaci. 7. V ceně -1763 Příplatek za průhyb nosného stropu přes 20 mm je započtena pouze montáž, atypický profil se oceňuje individuálně ve specifikaci. | [15 empty] | PSC | 2
| VV | PD1 | "skladba podhledů PD1, OP20" 13,3 |  | 13.3 | [13 empty] | VV | 2 | 2 | True | 1 | ROZPOCET
132 | K | 763131713 | SDK podhled napojení na obvodové konstrukce profilem | m | 31.26 |  | 0 | CS ÚRS 2017 01 |  |  | základní |  | 0 | 0.00026 | 0.0081276 | 0 | 0 | 16 | K | 2 |  |  |  | ROZPOCET |  |  |  |  | 0 | 0 | 0 | 0 | 0 | 1 | 0 | 16 | -879406532
| PP |  | Podhled ze sádrokartonových desek ostatní práce a konstrukce na podhledech ze sádrokartonových desek napojení na obvodové konstrukce profilem | [15 empty] | PP | 2
| PSC |  | Poznámka k souboru cen: 1. V cenách jsou započteny i náklady na tmelení a výztužnou pásku. 2. V cenách nejsou započteny náklady na základní penetrační nátěr; tyto se oceňují cenou -1714. 3. Ceny 763 13-13 lze použít i pro dvouvrstvou dřevěnou spodní konstrukci s nosnými latěmi 60 x 40 mm a montážnímu latěmi 48 x 24 mm. 4. Ceny -1611 až -1613 Montáž nosné konstrukce je stanoveny pro m2 plochy podhledu. 5. V ceně -1611 nejsou započteny náklady na dřevo a v cenách -2612 a -2613 náklady na profily; tyto se oceňují ve specifikaci. Doporučené množství na 1 m2 příčky je 3,0 m profilu CD a 0,9 m profilu UD. 6. V cenách -1621 až -1624 Montáž desek nejsou započteny náklady na desky; tato dodávka se oceňuje ve specifikaci. 7. V ceně -1763 Příplatek za průhyb nosného stropu přes 20 mm je započtena pouze montáž, atypický profil se oceňuje individuálně ve specifikaci. | [15 empty] | PSC | 2
| VV |  | "skladba podhledů PD1, OP20" 14,9 |  | 14.9 | [13 empty] | VV | 2 | 2 | True | 0 | ROZPOCET
| VV |  | "skladba podhledů PD2, OP16" 16,36 |  | 16.36 | [13 empty] | VV | 2 | 2 | True | 0 | ROZPOCET
| VV |  | Součet |  | 31.26 | [13 empty] | VV | 2 | 4 | True | 1 | ROZPOCET
133 | K | 763131714 | SDK podhled základní penetrační nátěr | m2 | 29.49 |  | 0 | CS ÚRS 2017 01 |  |  | základní |  | 0 | 0.0001 | 0.002949 | 0 | 0 | 16 | K | 2 |  |  |  | ROZPOCET |  |  |  |  | 0 | 0 | 0 | 0 | 0 | 1 | 0 | 16 | 793459774
| PP |  | Podhled ze sádrokartonových desek ostatní práce a konstrukce na podhledech ze sádrokartonových desek základní penetrační nátěr | [15 empty] | PP | 2
| PSC |  | Poznámka k souboru cen: 1. V cenách jsou započteny i náklady na tmelení a výztužnou pásku. 2. V cenách nejsou započteny náklady na základní penetrační nátěr; tyto se oceňují cenou -1714. 3. Ceny 763 13-13 lze použít i pro dvouvrstvou dřevěnou spodní konstrukci s nosnými latěmi 60 x 40 mm a montážnímu latěmi 48 x 24 mm. 4. Ceny -1611 až -1613 Montáž nosné konstrukce je stanoveny pro m2 plochy podhledu. 5. V ceně -1611 nejsou započteny náklady na dřevo a v cenách -2612 a -2613 náklady na profily; tyto se oceňují ve specifikaci. Doporučené množství na 1 m2 příčky je 3,0 m profilu CD a 0,9 m profilu UD. 6. V cenách -1621 až -1624 Montáž desek nejsou započteny náklady na desky; tato dodávka se oceňuje ve specifikaci. 7. V ceně -1763 Příplatek za průhyb nosného stropu přes 20 mm je započtena pouze montáž, atypický profil se oceňuje individuálně ve specifikaci. | [15 empty] | PSC | 2
| VV |  | PD1+PD2 |  | 29.49 | [13 empty] | VV | 2 | 2 | True | 1 | ROZPOCET
134 | K | 763131766 | Příplatek k SDK podhledu za výšku zavěšení přes 1,0 do 1,5 m | m2 | 29.49 |  | 0 | CS ÚRS 2017 01 |  |  | základní |  | 0 | 0.0001 | 0.002949 | 0 | 0 | 16 | K | 2 |  |  |  | ROZPOCET |  |  |  |  | 0 | 0 | 0 | 0 | 0 | 1 | 0 | 16 | -776958879
| PP |  | Podhled ze sádrokartonových desek Příplatek k cenám za výšku zavěšení přes 1,0 do 1,5 m | [15 empty] | PP | 2
| PSC |  | Poznámka k souboru cen: 1. V cenách jsou započteny i náklady na tmelení a výztužnou pásku. 2. V cenách nejsou započteny náklady na základní penetrační nátěr; tyto se oceňují cenou -1714. 3. Ceny 763 13-13 lze použít i pro dvouvrstvou dřevěnou spodní konstrukci s nosnými latěmi 60 x 40 mm a montážnímu latěmi 48 x 24 mm. 4. Ceny -1611 až -1613 Montáž nosné konstrukce je stanoveny pro m2 plochy podhledu. 5. V ceně -1611 nejsou započteny náklady na dřevo a v cenách -2612 a -2613 náklady na profily; tyto se oceňují ve specifikaci. Doporučené množství na 1 m2 příčky je 3,0 m profilu CD a 0,9 m profilu UD. 6. V cenách -1621 až -1624 Montáž desek nejsou započteny náklady na desky; tato dodávka se oceňuje ve specifikaci. 7. V ceně -1763 Příplatek za průhyb nosného stropu přes 20 mm je započtena pouze montáž, atypický profil se oceňuje individuálně ve specifikaci. | [15 empty] | PSC | 2
| VV |  | PD1+PD2 |  | 29.49 | [13 empty] | VV | 2 | 2 | True | 1 | ROZPOCET
135 | K | 998763302 | Přesun hmot tonážní pro sádrokartonové konstrukce v objektech v do 12 m | t | 0.503 |  | 0 | CS ÚRS 2017 01 |  |  | základní |  | 0 | 0 | 0 | 0 | 0 | 16 | K | 2 |  |  |  | ROZPOCET |  |  |  |  | 0 | 0 | 0 | 0 | 0 | 1 | 0 | 16 | -1109760855
| PP |  | Přesun hmot pro konstrukce montované z desek sádrokartonových, sádrovláknitých, cementovláknitých nebo cementových stanovený z hmotnosti přesunovaného materiálu vodorovná dopravní vzdálenost do 50 m v objektech výšky přes 6 do 12 m | [15 empty] | PP | 2
| PSC |  | Poznámka k souboru cen: 1. Ceny pro přesun hmot stanovený z hmotnosti přesunovaného materiálu se použijí tehdy, pokud je možné určit hmotnost za celý stavební díl. Do této hmotnosti se započítává i hmotnost materiálů oceňovaných ve specifikaci. 2. Pokud nelze jednoznačně stanovit hmotnost přesunovaných materiálů, lze pro výpočet přesunu hmot použít orientačně procentní sazbu. Touto sazbou se vynásobí rozpočtové náklady za celý stavební díl včetně nákladů na materiál ve specifikacích. 3. Příplatek k cenám -3381 pro přesun prováděný bez použití mechanizace, tj. za ztížených podmínek, lze použít pouze pro hmotnost materiálu, která se tímto způsobem skutečně přemísťuje. U přesunu stanoveného procentní sazbou se ztížení přesunu ocení individuálně. | [15 empty] | PSC | 2
| D | 764 | Konstrukce klempířské |  |  |  | 0 | [5 empty] | 0 |  | 0.18016 |  | 0 | 2 | D | 1 |  |  |  | ROZPOCET | [10 empty] | 0
136 | K | 764511602 | Žlab podokapní půlkruhový z Pz s povrchovou úpravou rš 330 mm | m | 74.2 |  | 0 | CS ÚRS 2017 01 |  |  | základní |  | 0 | 0.00174 | 0.12911 | 0 | 0 | 16 | K | 2 |  |  |  | ROZPOCET |  |  |  |  | 0 | 0 | 0 | 0 | 0 | 1 | 0 | 16 | 458424100
| PP |  | Žlab podokapní z pozinkovaného plechu s povrchovou úpravou včetně háků a čel půlkruhový rš 330 mm | [15 empty] | PP | 2
| VV |  | "dle tabulky klempířských výrobků, K.02" 74,2 |  | 74.2 | [13 empty] | VV | 2 | 2 | True | 1 | ROZPOCET
137 | K | 764511642R | Kotlík oválný (trychtýřový) pro podokapní žlaby z Pz s povrchovou úpravou 330/75 mm | kus | 4 |  | 0 | R položka |  |  | základní |  | 0 | 0.00025 | 0.001 | 0 | 0 | 16 | K | 2 |  |  |  | ROZPOCET |  |  |  |  | 0 | 0 | 0 | 0 | 0 | 1 | 0 | 16 | -1447431043
| PP |  | Žlab podokapní z pozinkovaného plechu s povrchovou úpravou včetně háků a čel kotlík oválný (trychtýřový), rš žlabu/průměr svodu 330/75 mm | [15 empty] | PP | 2
| VV |  | "dle tabulky klempířských výrobků, K.02" 4 |  | 4 | [13 empty] | VV | 2 | 2 | True | 1 | ROZPOCET
138 | K | 764518621R | Svody kruhové včetně objímek, kolen, odskoků z Pz s povrchovou úpravou průměru 75 mm | m | 27.5 |  | 0 | R položka |  |  | základní |  | 0 | 0.00182 | 0.05005 | 0 | 0 | 16 | K | 2 |  |  |  | ROZPOCET |  |  |  |  | 0 | 0 | 0 | 0 | 0 | 1 | 0 | 16 | -1142313289
| PP |  | Svod z pozinkovaného plechu s upraveným povrchem včetně objímek, kolen a odskoků kruhový, průměru 75 mm | [15 empty] | PP | 2
| VV |  | "dle tabulky klempířských výrobků, K.01" 27,5 |  | 27.5 | [13 empty] | VV | 2 | 2 | True | 1 | ROZPOCET
139 | K | 998764102 | Přesun hmot tonážní pro konstrukce klempířské v objektech v do 12 m | t | 0.18 |  | 0 | CS ÚRS 2017 01 |  |  | základní |  | 0 | 0 | 0 | 0 | 0 | 16 | K | 2 |  |  |  | ROZPOCET |  |  |  |  | 0 | 0 | 0 | 0 | 0 | 1 | 0 | 16 | 409874357
| PP |  | Přesun hmot pro konstrukce klempířské stanovený z hmotnosti přesunovaného materiálu vodorovná dopravní vzdálenost do 50 m v objektech výšky přes 6 do 12 m | [15 empty] | PP | 2
| PSC |  | Poznámka k souboru cen: 1. Ceny pro přesun hmot stanovený z hmotnosti přesunovaného materiálu se používají tehdy, pokud je možné určit hmotnost za celý stavební díl. Do této hmotnosti se započítává i hmotnost materiálů oceňovaných ve specifikaci. 2. Pokud nelze jednoznačně stanovit hmotnost přesunovaných materiálů, lze pro výpočet přesunu hmot použít orientačně procentní sazbu. Touto sazbou se vynásobí rozpočtové náklady za celý stavební díl včetně nákladů na materiál ve specifikacích. 3. Příplatek k cenám -4181 pro přesun prováděný bez použití mechanizace, tj. za ztížených podmínek, lze použít pouze pro hmotnost materiálu, která se tímto způsobem skutečně přemísťuje. | [15 empty] | PSC | 2
| D | 767 | Konstrukce zámečnické |  |  |  | 0 | [5 empty] | 0 |  | 49.9729 |  | 0 | 2 | D | 1 |  |  |  | ROZPOCET | [10 empty] | 0
140 | K | 767R00001 | D+M ocelové konstrukce haly vč. prořezu, kotvení a kotvícího a spojovacího materiálu, svarů, detailů, pomocných konstrukcí a provedení povrchové úpravy dle PD | t | 45.967 |  | 0 | R položka |  |  | základní |  | 0 | 1.002 | 46.0589 | 0 | 0 | 16 | K | 2 |  |  |  | ROZPOCET |  |  |  |  | 0 | 0 | 0 | 0 | 0 | 1 | 0 | 16 | 168642898
| PP |  | D+M ocelové konstrukce haly vč. prořezu, kotvení a kotvícího a spojovacího materiálu, svarů, detailů, pomocných konstrukcí a provedení povrchové úpravy dle PD | [15 empty] | PP | 2
| VV |  | "výkaz ocelové konstrukce haly_12, tabulka" 45,967 |  | 45.967 | [13 empty] | VV | 2 | 2 | True | 1 | ROZPOCET
141 | K | 767R00002 | D+M vnitřních ocelových dvoukřídlých dveří 900+1500/2000, EW 15 DP3 C vč. zárubně, příslušenství a povrchové úpravy dle D01 tabulky dveří | ks | 1 |  | 0 | R položka |  |  | základní |  | 0 | 0.048 | 0.048 | 0 | 0 | 16 | K | 2 |  |  |  | ROZPOCET |  |  |  |  | 0 | 0 | 0 | 0 | 0 | 1 | 0 | 16 | -1544488811
| PP |  | D+M vnitřních ocelových dvoukřídlých dveří 900+1500/2000, EW 15 DP3 C vč. zárubně, příslušenství a povrchové úpravy dle D01 tabulky dveří | [15 empty] | PP | 2
142 | K | 767R00003 | D+M vnitřních ocelových dvoukřídlých dveří 800+800/2000, EW 15 DP3 C vč. zárubně, příslušenství a povrchové úpravy dle D02 tabulky dveří | ks | 1 |  | 0 | R položka |  |  | základní |  | 0 | 0.032 | 0.032 | 0 | 0 | 16 | K | 2 |  |  |  | ROZPOCET |  |  |  |  | 0 | 0 | 0 | 0 | 0 | 1 | 0 | 16 | 1717852990
| PP |  | D+M vnitřních ocelových dvoukřídlých dveří 800+800/2000, EW 15 DP3 C vč. zárubně, příslušenství a povrchové úpravy dle D02 tabulky dveří | [15 empty] | PP | 2
143 | K | 767R00004 | D+M vnitřních ocelových dvoukřídlých dveří 800+800/2000 vč. zárubně, příslušenství a povrchové úpravy dle D03 tabulky dveří | ks | 1 |  | 0 | R položka |  |  | základní |  | 0 | 0.025 | 0.025 | 0 | 0 | 16 | K | 2 |  |  |  | ROZPOCET |  |  |  |  | 0 | 0 | 0 | 0 | 0 | 1 | 0 | 16 | -1877005710
| PP |  | D+M vnitřních ocelových dvoukřídlých dveří 800+800/2000 vč. zárubně, příslušenství a povrchové úpravy dle D03 tabulky dveří | [15 empty] | PP | 2
144 | K | 767R00005 | D+M vnitřních ocelových dvoukřídlých dveří 800+800/2000, EW 15 DP3 C vč. zárubně, příslušenství a povrchové úpravy dle D04 tabulky dveří | ks | 1 |  | 0 | R položka |  |  | základní |  | 0 | 0.032 | 0.032 | 0 | 0 | 16 | K | 2 |  |  |  | ROZPOCET |  |  |  |  | 0 | 0 | 0 | 0 | 0 | 1 | 0 | 16 | -1192479036
| PP |  | D+M vnitřních ocelových dvoukřídlých dveří 800+800/2000, EW 15 DP3 C vč. zárubně, příslušenství a povrchové úpravy dle D04 tabulky dveří | [15 empty] | PP | 2
145 | K | 767R00006 | D+M fasádních ocelových dvoukřídlých dveří 800+800/2660 mm vč. zárubně, příslušenství a povrchové úpravy dle D05 tabulky dveří | ks | 1 |  | 0 | R položka |  |  | základní |  | 0 | 0.06 | 0.06 | 0 | 0 | 16 | K | 2 |  |  |  | ROZPOCET |  |  |  |  | 0 | 0 | 0 | 0 | 0 | 1 | 0 | 16 | 845561214
| PP |  | D+M fasádních ocelových dvoukřídlých dveří 800+800/2660 mm vč. zárubně, příslušenství a povrchové úpravy dle D05 tabulky dveří | [15 empty] | PP | 2
146 | K | 767R00007 | D+M sekčních garážových vrat s prosklením 3700/4500 mm vč. pohonu, příslušenství a povrchové úpravy dle D06 tabulky dveří | ks | 6 |  | 0 | R položka |  |  | základní |  | 0 | 0.18 | 1.08 | 0 | 0 | 16 | K | 2 |  |  |  | ROZPOCET |  |  |  |  | 0 | 0 | 0 | 0 | 0 | 1 | 0 | 16 | 1477650920
| PP |  | D+M sekčních garážových vrat s prosklením 3700/4500 mm vč. pohonu, příslušenství a povrchové úpravy dle D06 tabulky dveří | [15 empty] | PP | 2
147 | K | 767R00008 | D+M sekčních garážových vrat s prosklením 3700/4500 mm a integrovanými dveřmi 900/2000 mm vč. pohonu, příslušenství a povrchové úpravy dle D07 tabulky dveří | ks | 1 |  | 0 | R položka |  |  | základní |  | 0 | 0.22 | 0.22 | 0 | 0 | 16 | K | 2 |  |  |  | ROZPOCET |  |  |  |  | 0 | 0 | 0 | 0 | 0 | 1 | 0 | 16 | 365511397
| PP |  | D+M sekčních garážových vrat s prosklením 3700/4500 mm a integrovanými dveřmi 900/2000 mm vč. pohonu, příslušenství a povrchové úpravy dle D07 tabulky dveří | [15 empty] | PP | 2
148 | K | 767R00009 | D+M sekčních garážových vrat s prosklením 4400/4500 mm a integrovanými dveřmi 900/2000 mm vč. pohonu, příslušenství a povrchové úpravy dle D08 tabulky dveří | ks | 1 |  | 0 | R položka |  |  | základní |  | 0 | 0.252 | 0.252 | 0 | 0 | 16 | K | 2 |  |  |  | ROZPOCET |  |  |  |  | 0 | 0 | 0 | 0 | 0 | 1 | 0 | 16 | 741515840
| PP |  | D+M sekčních garážových vrat s prosklením 4400/4500 mm a integrovanými dveřmi 900/2000 mm vč. pohonu, příslušenství a povrchové úpravy dle D08 tabulky dveří | [15 empty] | PP | 2
149 | K | 767R00010 | D+M vnitřních ocelových dvoukřídlých dveří 800+800/2650 mm vč. zárubně, příslušenství a povrchové úpravy dle D09 tabulky dveří | ks | 1 |  | 0 | R položka |  |  | základní |  | 0 | 0.042 | 0.042 | 0 | 0 | 16 | K | 2 |  |  |  | ROZPOCET |  |  |  |  | 0 | 0 | 0 | 0 | 0 | 1 | 0 | 16 | -160798782
| PP |  | D+M vnitřních ocelových dvoukřídlých dveří 800+800/2650 mm vč. zárubně, příslušenství a povrchové úpravy dle D09 tabulky dveří | [15 empty] | PP | 2
150 | K | 767R00011 | D+M fasádních ocelových dvoukřídlých dveří 800+800/2460 mm vč. zárubně, příslušenství a povrchové úpravy dle D10 tabulky dveří | ks | 4 |  | 0 | R položka |  |  | základní |  | 0 | 0.06 | 0.24 | 0 | 0 | 16 | K | 2 |  |  |  | ROZPOCET |  |  |  |  | 0 | 0 | 0 | 0 | 0 | 1 | 0 | 16 | -1813162131
| PP |  | D+M fasádních ocelových dvoukřídlých dveří 800+800/2460 mm vč. zárubně, příslušenství a povrchové úpravy dle D10 tabulky dveří | [15 empty] | PP | 2
151 | K | 767R00012 | D+M fasádních hliníkových vstupních dveří 1000/2000 mm vč. zárubně a příslušenství dle D11 tabulky dveří | ks | 1 |  | 0 | R položka |  |  | základní |  | 0 | 0.035 | 0.035 | 0 | 0 | 16 | K | 2 |  |  |  | ROZPOCET |  |  |  |  | 0 | 0 | 0 | 0 | 0 | 1 | 0 | 16 | 532916369
| PP |  | D+M fasádních hliníkových vstupních dveří 1000/2000 mm vč. zárubně a příslušenství dle D11 tabulky dveří | [15 empty] | PP | 2
152 | K | 767R00013 | D+M nerezové větrací mřížky vč. kotvení dle Z01 tabulky zámečnických výrobků | ks | 4 |  | 0 | R položka |  |  | základní |  | 0 | 0.05 | 0.2 | 0 | 0 | 16 | K | 2 |  |  |  | ROZPOCET |  |  |  |  | 0 | 0 | 0 | 0 | 0 | 1 | 0 | 16 | -2045901750
| PP |  | D+M nerezové větrací mřížky dle Z01 tabulky zámečnických výrobků | [15 empty] | PP | 2
153 | K | 767R00014 | D+M zábradlí vč. kotvení a povrchové úpravy dle Z02 tabulky zámečnických výrobků | ks | 1 |  | 0 | R položka |  |  | základní |  | 0 | 0.03 | 0.03 | 0 | 0 | 16 | K | 2 |  |  |  | ROZPOCET |  |  |  |  | 0 | 0 | 0 | 0 | 0 | 1 | 0 | 16 | -719270628
| PP |  | D+M zábradlí dle Z02 tabulky zámečnických výrobků | [15 empty] | PP | 2
154 | K | 767R00015 | D+M otvorových výplní z plastových profilů dle W01 tabulky oken a prosklených dveří | ks | 1 |  | 0 | R položka |  |  | základní |  | 0 | 0.07 | 0.07 | 0 | 0 | 16 | K | 2 |  |  |  | ROZPOCET |  |  |  |  | 0 | 0 | 0 | 0 | 0 | 1 | 0 | 16 | -1981323194
| PP |  | D+M otvorových výplní z plastových profilů dle W01 tabulky oken a prosklených dveří | [15 empty] | PP | 2
155 | K | 767R00016 | D+M otvorových výplní z plastových profilů dle W02 tabulky oken a prosklených dveří | ks | 3 |  | 0 | R položka |  |  | základní |  | 0 | 0.016 | 0.048 | 0 | 0 | 16 | K | 2 |  |  |  | ROZPOCET |  |  |  |  | 0 | 0 | 0 | 0 | 0 | 1 | 0 | 16 | 1832724610
| PP |  | D+M otvorových výplní z plastových profilů dle W02 tabulky oken a prosklených dveří | [15 empty] | PP | 2
156 | K | 767R00017 | D+M zámečnické konstrukce s pororoštěm vč. kotvení a povrchové úpravy dle Z03 tabulky zámečnických výrobků | ks | 1 |  | 0 | R položka |  |  | základní |  | 0 | 1.5 | 1.5 | 0 | 0 | 16 | K | 2 |  |  |  | ROZPOCET |  |  |  |  | 0 | 0 | 0 | 0 | 0 | 1 | 0 | 16 | -1786623256
| PP |  | D+M zámečnické konstrukce s pororoštěm vč. kotvení a povrchové úpravy dle Z03 tabulky zámečnických výrobků | [15 empty] | PP | 2
157 | K | 998767102 | Přesun hmot tonážní pro zámečnické konstrukce v objektech v do 12 m | t | 49.073 |  | 0 | CS ÚRS 2017 01 |  |  | základní |  | 0 | 0 | 0 | 0 | 0 | 16 | K | 2 |  |  |  | ROZPOCET |  |  |  |  | 0 | 0 | 0 | 0 | 0 | 1 | 0 | 16 | -1428835096
| PP |  | Přesun hmot pro zámečnické konstrukce stanovený z hmotnosti přesunovaného materiálu vodorovná dopravní vzdálenost do 50 m v objektech výšky přes 6 do 12 m | [15 empty] | PP | 2
| PSC |  | Poznámka k souboru cen: 1. Ceny pro přesun hmot stanovený z hmotnosti přesunovaného materiálu se používají tehdy, pokud je možné určit hmotnost za celý stavební díl. Do této hmotnosti se započítává i hmotnost materiálů oceňovaných ve specifikaci. 2. Pokud nelze jednoznačně stanovit hmotnost přesunovaných materiálů, lze pro výpočet přesunu hmot použít orientačně procentní sazbu. Touto sazbou se vynásobí rozpočtové náklady za celý stavební díl včetně nákladů na materiál ve specifikacích. 3. Příplatek k cenám -7181 pro přesun prováděný bez použití mechanizace, tj. za ztížených podmínek, lze použít pouze pro hmotnost materiálu, která se tímto způsobem skutečně přemísťuje. | [15 empty] | PSC | 2
| D | 777 | Podlahy lité |  |  |  | 0 | [5 empty] | 0 |  | 17.7056 |  | 0 | 2 | D | 1 |  |  |  | ROZPOCET | [10 empty] | 0
158 | K | 777111111 | Vysátí podkladu před provedením lité podlahy | m2 | 607.18 |  | 0 | CS ÚRS 2017 01 |  |  | základní |  | 0 | 0 | 0 | 0 | 0 | 16 | K | 2 |  |  |  | ROZPOCET |  |  |  |  | 0 | 0 | 0 | 0 | 0 | 1 | 0 | 16 | -1991049486
| PP |  | Příprava podkladu před provedením litých podlah vysátí | [15 empty] | PP | 2
| VV |  | "skladba P01, plocha" | [15 empty] | VV | 2 | 1 | True | 0 | ROZPOCET
| VV |  | "0P15, garáž požární techniky" 453 |  | 453 | [13 empty] | VV | 2 | 2 | True | 0 | ROZPOCET
| VV |  | "0P16, sklad" 16,19 |  | 16.19 | [13 empty] | VV | 2 | 2 | True | 0 | ROZPOCET
| VV |  | "0P17, kompresor" 10,66 |  | 10.66 | [13 empty] | VV | 2 | 2 | True | 0 | ROZPOCET
| VV |  | "0P18, záložní zdroj" 26,05 |  | 26.05 | [13 empty] | VV | 2 | 2 | True | 0 | ROZPOCET
| VV |  | "0P20, sklad PHM" 13,28 |  | 13.28 | [13 empty] | VV | 2 | 2 | True | 0 | ROZPOCET
| VV |  | "0P21, mycí box" 88,0 |  | 88 | [13 empty] | VV | 2 | 2 | True | 0 | ROZPOCET
| VV | P01 | Součet |  | 607.18 | [13 empty] | VV | 2 | 4 | True | 1 | ROZPOCET
159 | K | 777111141 | Otryskání podkladu před provedením lité podlahy | m2 | 607.18 |  | 0 | CS ÚRS 2017 01 |  |  | základní |  | 0 | 0.024 | 14.5723 | 0 | 0 | 16 | K | 2 |  |  |  | ROZPOCET |  |  |  |  | 0 | 0 | 0 | 0 | 0 | 1 | 0 | 16 | -82137256
| PP |  | Příprava podkladu před provedením litých podlah obroušení otryskání | [15 empty] | PP | 2
| VV |  | P01 |  | 607.18 | [13 empty] | VV | 2 | 2 | True | 1 | ROZPOCET
160 | K | 777131105 | Penetrační epoxidový nátěr podlahy na podklad z čerstvého betonu | m2 | 607.18 |  | 0 | CS ÚRS 2017 01 |  |  | základní |  | 0 | 0.00054 | 0.32788 | 0 | 0 | 16 | K | 2 |  |  |  | ROZPOCET |  |  |  |  | 0 | 0 | 0 | 0 | 0 | 1 | 0 | 16 | 1780122055
| PP |  | Penetrační nátěr podlahy epoxidový, na podklad z čerstvého betonu | [15 empty] | PP | 2
| VV |  | P01 |  | 607.18 | [13 empty] | VV | 2 | 2 | True | 1 | ROZPOCET
161 | K | 777511123 | Krycí epoxidová stěrka tloušťky přes 1 do 2 mm průmyslové lité podlahy | m2 | 626.679 |  | 0 | CS ÚRS 2017 01 |  |  | základní |  | 0 | 0.0034 | 2.1307 | 0 | 0 | 16 | K | 2 |  |  |  | ROZPOCET |  |  |  |  | 0 | 0 | 0 | 0 | 0 | 1 | 0 | 16 | -1267770835
| PP |  | Krycí stěrka průmyslová epoxidová, tloušťky přes 1 do 2 mm | [15 empty] | PP | 2
| VV |  | P01+P01sokl*0,1 |  | 626.679 | [13 empty] | VV | 2 | 2 | True | 1 | ROZPOCET
162 | K | 777911113 | Pohyblivé napojení lité podlahy na stěnu nebo sokl | m | 194.99 |  | 0 | CS ÚRS 2017 01 |  |  | základní |  | 0 | 0.00346 | 0.67467 | 0 | 0 | 16 | K | 2 |  |  |  | ROZPOCET |  |  |  |  | 0 | 0 | 0 | 0 | 0 | 1 | 0 | 16 | -116526009
| PP |  | Napojení na stěnu nebo sokl fabionem z epoxidové stěrky plněné pískem a výplňovým spárovým profilem s trvale pružným tmelem pohyblivé | [15 empty] | PP | 2
| VV |  | "skladba P01, plocha" | [15 empty] | VV | 2 | 1 | True | 0 | ROZPOCET
| VV |  | "0P15, garáž požární techniky" 104,9-3,7*7+1,73*11 |  | 98.03 | [13 empty] | VV | 2 | 2 | True | 0 | ROZPOCET
| VV |  | "0P16, sklad" 16,36-1,7 |  | 14.66 | [13 empty] | VV | 2 | 2 | True | 0 | ROZPOCET
| VV |  | "0P17, kompresor" 13,42-1,7 |  | 11.72 | [13 empty] | VV | 2 | 2 | True | 0 | ROZPOCET
| VV |  | "0P18, záložní zdroj" 21,52-2,5 |  | 19.02 | [13 empty] | VV | 2 | 2 | True | 0 | ROZPOCET
| VV |  | "0P20, sklad PHM" 14,86-1,7 |  | 13.16 | [13 empty] | VV | 2 | 2 | True | 0 | ROZPOCET
| VV |  | "0P21, mycí box" 42,8-4,4 |  | 38.4 | [13 empty] | VV | 2 | 2 | True | 0 | ROZPOCET
| VV | P01sokl | Součet |  | 194.99 | [13 empty] | VV | 2 | 4 | True | 1 | ROZPOCET
163 | K | 998777102 | Přesun hmot tonážní pro podlahy lité v objektech v do 12 m | t | 17.706 |  | 0 | CS ÚRS 2017 01 |  |  | základní |  | 0 | 0 | 0 | 0 | 0 | 16 | K | 2 |  |  |  | ROZPOCET |  |  |  |  | 0 | 0 | 0 | 0 | 0 | 1 | 0 | 16 | -1590979425
| PP |  | Přesun hmot pro podlahy lité stanovený z hmotnosti přesunovaného materiálu vodorovná dopravní vzdálenost do 50 m v objektech výšky přes 6 do 12 m | [15 empty] | PP | 2
| PSC |  | Poznámka k souboru cen: 1. Ceny pro přesun hmot stanovený z hmotnosti přesunovaného materiálu se používají tehdy, pokud je možné určit hmotnost za celý stavební díl. Do této hmotnosti se započítává i hmotnost materiálů oceňovaných ve specifikaci. 2. Pokud nelze jednoznačně stanovit hmotnost přesunovaných materiálů, lze pro výpočet přesunu hmot použít orientačně procentní sazbu. Touto sazbou se vynásobí rozpočtové náklady za celý stavební díl včetně nákladů na materiál ve specifikacích. 3. Příplatek k cenám -7181 pro přesun prováděný bez použití mechanizace, tj. za ztížených podmínek, lze použít pouze pro hmotnost materiálu, která se tímto způsobem skutečně přemísťuje. | [15 empty] | PSC | 2
| D | 781 | Dokončovací práce - obklady |  |  |  | 0 | [5 empty] | 0 |  | 2.8769 |  | 0 | 2 | D | 1 |  |  |  | ROZPOCET | [10 empty] | 0
164 | K | 781474113 | Montáž obkladů vnitřních keramických hladkých do 19 ks/m2 lepených flexibilním lepidlem | m2 | 176.64 |  | 0 | CS ÚRS 2017 01 |  |  | základní |  | 0 | 0.003 | 0.52992 | 0 | 0 | 16 | K | 2 |  |  |  | ROZPOCET |  |  |  |  | 0 | 0 | 0 | 0 | 0 | 1 | 0 | 16 | 1348037935
| PP |  | Montáž obkladů vnitřních stěn z dlaždic keramických lepených flexibilním lepidlem režných nebo glazovaných hladkých přes 12 do 19 ks/m2 | [15 empty] | PP | 2
| VV |  | "Půdorys přízemí, Řez A-A, Řez B-B, Řez C-C" | [15 empty] | VV | 2 | 1 | True | 0 | ROZPOCET
| VV |  | "OP21, (obvod - otvory) x výška stěn" (42,8-4,4)*4,6 |  | 176.64 | [13 empty] | VV | 2 | 2 | True | 0 | ROZPOCET
| VV | obklad | Součet |  | 176.64 | [13 empty] | VV | 2 | 4 | True | 1 | ROZPOCET
165 | M | 597610200 | obkládačky keramické RAKO - koupelny SAMBA (bílé i barevné) 25 x 33 x 0,7 cm I. j. | m2 | 194.304 |  | 0 | CS ÚRS 2017 01 |  |  | základní |  | 0 | 0.0118 | 2.2928 | 0 | 0 | 32 | M | 2 |  |  |  | ROZPOCET |  |  |  |  | 0 | 0 | 0 | 0 | 0 | 1 | 0 | 16 | -1462313682
| PP |  | obkládačky keramické koupelnové (bílé i barevné) 25 x 33 x 0,7 cm I. j. | [15 empty] | PP | 2
| VV |  | 176,64*1,1 'Přepočtené koeficientem množství |  | 194.304 | [13 empty] | VV | 2 | 2 | False | 1 | ROZPOCET
166 | K | 781495111 | Penetrace podkladu vnitřních obkladů | m2 | 176.64 |  | 0 | CS ÚRS 2017 01 |  |  | základní |  | 0 | 0.0003 | 0.052992 | 0 | 0 | 16 | K | 2 |  |  |  | ROZPOCET |  |  |  |  | 0 | 0 | 0 | 0 | 0 | 1 | 0 | 16 | -804239508
| PP |  | Ostatní prvky ostatní práce penetrace podkladu | [15 empty] | PP | 2
| PSC |  | Poznámka k souboru cen: 1. Množství měrných jednotek u ceny -5185 se stanoví podle počtu řezaných obkladaček, nezávisle na jejich velikosti. 2. Položkou -5185 lze ocenit provádění více řezů na jednom kusu obkladu. | [15 empty] | PSC | 2
| VV |  | obklad |  | 176.64 | [13 empty] | VV | 2 | 2 | True | 1 | ROZPOCET
167 | K | 781495115 | Spárování vnitřních obkladů silikonem | m | 38.4 |  | 0 | CS ÚRS 2017 01 |  |  | základní |  | 0 | 3e-05 | 0.001152 | 0 | 0 | 16 | K | 2 |  |  |  | ROZPOCET |  |  |  |  | 0 | 0 | 0 | 0 | 0 | 1 | 0 | 16 | -1636630982
| PP |  | Ostatní prvky ostatní práce spárování silikonem | [15 empty] | PP | 2
| PSC |  | Poznámka k souboru cen: 1. Množství měrných jednotek u ceny -5185 se stanoví podle počtu řezaných obkladaček, nezávisle na jejich velikosti. 2. Položkou -5185 lze ocenit provádění více řezů na jednom kusu obkladu. | [15 empty] | PSC | 2
| VV |  | "Půdorys přízemí, Řez A-A, Řez B-B, Řez C-C" | [15 empty] | VV | 2 | 1 | True | 0 | ROZPOCET
| VV |  | "OP21, (obvod - otvory)" (42,8-4,4) |  | 38.4 | [13 empty] | VV | 2 | 2 | True | 0 | ROZPOCET
| VV |  | Součet |  | 38.4 | [13 empty] | VV | 2 | 4 | True | 1 | ROZPOCET
168 | K | 998781102 | Přesun hmot tonážní pro obklady keramické v objektech v do 12 m | t | 2.877 |  | 0 | CS ÚRS 2017 01 |  |  | základní |  | 0 | 0 | 0 | 0 | 0 | 16 | K | 2 |  |  |  | ROZPOCET |  |  |  |  | 0 | 0 | 0 | 0 | 0 | 1 | 0 | 16 | -1021433275
| PP |  | Přesun hmot pro obklady keramické stanovený z hmotnosti přesunovaného materiálu vodorovná dopravní vzdálenost do 50 m v objektech výšky přes 6 do 12 m | [15 empty] | PP | 2
| PSC |  | Poznámka k souboru cen: 1. Ceny pro přesun hmot stanovený z hmotnosti přesunovaného materiálu se používají tehdy, pokud je možné určit hmotnost za celý stavební díl. Do této hmotnosti se započítává i hmotnost materiálů oceňovaných ve specifikaci. 2. Pokud nelze jednoznačně stanovit hmotnost přesunovaných materiálů, lze pro výpočet přesunu hmot použít orientačně procentní sazbu. Touto sazbou se vynásobí rozpočtové náklady za celý stavební díl včetně nákladů na materiál ve specifikacích. 3. Příplatek k cenám -1181 pro přesun prováděný bez použití mechanizace, tj. za ztížených podmínek, lze použít pouze pro hmotnost materiálu, která se tímto způsobem skutečně přemísťuje. | [15 empty] | PSC | 2
| D | 784 | Dokončovací práce - malby a tapety |  |  |  | 0 | [5 empty] | 0 |  | 0.29572 |  | 0 | 2 | D | 1 |  |  |  | ROZPOCET | [10 empty] | 0
169 | K | 784111003 | Oprášení (ometení ) podkladu v místnostech výšky do 5,00 m | m2 | 603.508 |  | 0 | CS ÚRS 2017 01 |  |  | základní |  | 0 | 0 | 0 | 0 | 0 | 16 | K | 2 |  |  |  | ROZPOCET |  |  |  |  | 0 | 0 | 0 | 0 | 0 | 1 | 0 | 16 | -1027076858
| PP |  | Oprášení (ometení) podkladu v místnostech výšky přes 3,80 do 5,00 m | [15 empty] | PP | 2
| VV |  | "podhledy" PD1+PD2 |  | 29.49 | [13 empty] | VV | 2 | 2 | True | 0 | ROZPOCET
| VV |  | "VC omítky" OVC |  | 209.636 | [13 empty] | VV | 2 | 2 | True | 0 | ROZPOCET
| VV |  | "stěrkové omítky na ytongu" ytong |  | 327.632 | [13 empty] | VV | 2 | 2 | True | 0 | ROZPOCET
| VV |  | "ŽB strop" 26,05+10,7 |  | 36.75 | [13 empty] | VV | 2 | 2 | True | 0 | ROZPOCET
| VV | malba | Součet |  | 603.508 | [13 empty] | VV | 2 | 4 | True | 1 | ROZPOCET
170 | K | 784181103 | Základní akrylátová jednonásobná penetrace podkladu v místnostech výšky do 5,00m | m2 | 603.508 |  | 0 | CS ÚRS 2017 01 |  |  | základní |  | 0 | 0.0002 | 0.1207 | 0 | 0 | 16 | K | 2 |  |  |  | ROZPOCET |  |  |  |  | 0 | 0 | 0 | 0 | 0 | 1 | 0 | 16 | -1995785310
| PP |  | Penetrace podkladu jednonásobná základní akrylátová v místnostech výšky přes 3,80 do 5,00 m | [15 empty] | PP | 2
| VV |  | malba |  | 603.508 | [13 empty] | VV | 2 | 2 | True | 1 | ROZPOCET
171 | K | 784211113 | Dvojnásobné bílé malby ze směsí za mokra velmi dobře otěruvzdorných v místnostech výšky do 5,00 m | m2 | 603.508 |  | 0 | CS ÚRS 2017 01 |  |  | základní |  | 0 | 0.00029 | 0.17502 | 0 | 0 | 16 | K | 2 |  |  |  | ROZPOCET |  |  |  |  | 0 | 0 | 0 | 0 | 0 | 1 | 0 | 16 | -210745032
| PP |  | Malby z malířských směsí otěruvzdorných za mokra dvojnásobné, bílé za mokra otěruvzdorné velmi dobře v místnostech výšky přes 3,80 do 5,00 m | [15 empty] | PP | 2
| VV |  | malba |  | 603.508 | [13 empty] | VV | 2 | 2 | True | 1 | ROZPOCET
| D | VRN | Vedlejší rozpočtové náklady |  |  |  | 0 | [5 empty] | 0 |  | 0 |  | 0 | 5 | D | 0 |  |  |  | ROZPOCET | [10 empty] | 0
172 | K | VSEOB099 | Vypracování dokumentace pro provádění stavby (PDPS) - výrobní dokumentace | kpl | 1 |  | 0 |  |  |  | základní |  | 0 | 0 | 0 | 0 | 0 | 4 | K | 1 |  |  |  | ROZPOCET |  |  |  |  | 0 | 0 | 0 | 0 | 0 | 1 | 0 | 4 | -680997470
| PP |  | Vypracování dokumentace pro provádění stavby (PDPS) - výrobní dokumentace | [15 empty] | PP | 1
| P |  | Poznámka k položce: specifikace : Položka zahrnuje veškeré činnosti nezbytné k vypracování projektové dokumentace daného objektu a jeho podobjektů pro provádění stavby (dále také PDPS), které doplňuje a upřesňuje projektovou dokumentaci pro stavební povolení nebo do ohlášení stavby do úplného obsahu stupně dokumentace pro provádění stavby. | [15 empty] | P | 1
| VV |  | "v předepsaném rozsahu a počtu dle VTP a ZTP" | [15 empty] | VV | 1 | 1 | True | 0 | ROZPOCET
| VV |  | 1,0 |  | 1 | [13 empty] | VV | 1 | 2 | True | 1 | ROZPOCET

## 62 - SO 02 - Garáže požár...
| List obsahuje: |  | 1) Krycí list soupisu | 2) Rekapitulace |  |  | 3) Soupis prací | Zpět na list: | Rekapitulace stavby
[9 empty] | >> skryté sloupce << | [9 empty] | {552aebd9-1b5a-46d7-928a-b896eb735386}
2
| KRYCÍ LIST SOUPISU | [8 empty] | v --- níže se nacházejí doplnkové a pomocné údaje k sestavám --- v | [8 empty] | False
Stavba:
Rekonstrukce areálu HZS Ostrava
Objekt:
6 - SO 02 - Garáže požární techniky
Soupis:
62 - SO 02 - Garáže požární techniky - Zdravotně technické instalace
| KSO: |  |  |  |  | CC-CZ:
| Místo: |  | areál SŽDC, s.o., ulice Skladištní |  |  | Datum: | 21. 11. 2018
| Zadavatel: |  |  |  |  | IČ:
|  | Správa železniční dopravní cesty, státní organizac |  |  |  | DIČ:
| Uchazeč: |  |  |  |  | IČ:
DIČ:
| Projektant: |  |  |  |  | IČ:
|  | MORAVIA CONSULT Olomouc a.s., VPÚ DECO Praha, a.s. |  |  |  | DIČ:
Poznámka:
Soupis prací je sestaven s využitím Cenové soustavy ÚRS. Položky, které pochází z této cenové soustavy, jsou ve sloupci 'Cenová soustava' označeny popisem 'CS ÚRS' a úrovní příslušného kalendářního pololetí. Veškeré další informace vymezující popis a podmínky použití těchto položek z Cenové soustavy, které nejsou uvedeny přímo v soupisu prací, jsou neomezeně dálkově k dispozici na www.cs-urs.cz, sekce Cenové a technické podmínky.
| Cena bez DPH | [5 empty] | 0
|  |  | Základ daně |  |  | Sazba daně | Výše daně
| DPH | základní | 0 |  |  | 21% | 0
|  | snížená | 0 |  |  | 15% | 0
|  | zákl. přenesená | 0 |  |  | 21% | 0
|  | sníž. přenesená | 0 |  |  | 15% | 0
|  | nulová | 0 |  |  | 0% | 0
| Cena s DPH |  |  | v | CZK |  | 0
REKAPITULACE ČLENĚNÍ SOUPISU PRACÍ
Stavba:
Rekonstrukce areálu HZS Ostrava
Objekt:
6 - SO 02 - Garáže požární techniky
Soupis:
62 - SO 02 - Garáže požární techniky - Zdravotně technické instalace
Místo: |  |  | areál SŽDC, s.o., ulice Skladištní |  |  | Datum: | 21. 11. 2018
Zadavatel: |  |  | Správa železniční dopravní cesty, státní organizac |  |  | Projektant: | MORAVIA CONSULT Olomouc a.s., VPÚ DECO Praha, a.s.
Uchazeč:
Kód dílu - Popis | [6 empty] | Cena celkem [CZK]
Náklady soupisu celkem | [6 empty] | 0 | [12 empty] | -1
| 721 - Vnitřní kanalizace | [5 empty] | 0
| 722 - Vnitřní vodovod | [5 empty] | 0
| 725 - Zařizovací předměty | [5 empty] | 0
SOUPIS PRACÍ
Stavba:
Rekonstrukce areálu HZS Ostrava
Objekt:
6 - SO 02 - Garáže požární techniky
Soupis:
62 - SO 02 - Garáže požární techniky - Zdravotně technické instalace
Místo: |  |  | areál SŽDC, s.o., ulice Skladištní |  |  | Datum: | 21. 11. 2018
Zadavatel: |  |  | Správa železniční dopravní cesty, státní organizac |  |  | Projektant: | MORAVIA CONSULT Olomouc a.s., VPÚ DECO Praha, a.s.
Uchazeč:
PČ | Typ | Kód | Popis | MJ | Množství | J.cena [CZK] | Cena celkem [CZK] | Cenová soustava |  | Poznámka | DPH | J. Nh [h] | Nh celkem [h] | J. hmotnost [t] | Hmotnost celkem [t] | J. suť [t] | Suť Celkem [t]
Náklady soupisu celkem | [6 empty] | 0 | [5 empty] | 0 |  | 0 |  | 0 |  | D | -1 | [7 empty] | 0
| D | 721 | Vnitřní kanalizace |  |  |  | 0 | [5 empty] | 0 |  | 0 |  | 0 | 2 | D | 0 | ROZPOCET | [6 empty] | 0
1 | K | 721176102R00 | Potrubí HT připojovací D 40 x 1,8 mm | m | 10 |  | 0 | CS ÚRS 01/2018 |  |  | základní |  | 0 | 0 | 0 | 0 | 0 | 16 | K | 1 | ROZPOCET | 0 | 0 | 0 | 0 | 0 | 1 | 0 | 16 | 2
| PP |  | Potrubí HT připojovací D 40 x 1,8 mm | [15 empty] | PP | 1
2 | K | 721176103R00 | Potrubí HT připojovací D 50 x 1,8 mm | m | 10 |  | 0 | CS ÚRS 01/2018 |  |  | základní |  | 0 | 0 | 0 | 0 | 0 | 16 | K | 1 | ROZPOCET | 0 | 0 | 0 | 0 | 0 | 1 | 0 | 16 | 4
| PP |  | Potrubí HT připojovací D 50 x 1,8 mm | [15 empty] | PP | 1
3 | K | 721176104R00 | Potrubí HT připojovací D 75 x 1,9 mm | m | 3 |  | 0 | CS ÚRS 01/2018 |  |  | základní |  | 0 | 0 | 0 | 0 | 0 | 16 | K | 1 | ROZPOCET | 0 | 0 | 0 | 0 | 0 | 1 | 0 | 16 | 6
| PP |  | Potrubí HT připojovací D 75 x 1,9 mm | [15 empty] | PP | 1
4 | K | 721176115R00 | Potrubí HT odpadní svislé D 110 x 2,7 mm | m | 20 |  | 0 | CS ÚRS 01/2018 |  |  | základní |  | 0 | 0 | 0 | 0 | 0 | 16 | K | 1 | ROZPOCET | 0 | 0 | 0 | 0 | 0 | 1 | 0 | 16 | 8
| PP |  | Potrubí HT odpadní svislé D 110 x 2,7 mm | [15 empty] | PP | 1
5 | K | 721176116R00 | Potrubí HT odpadní svislé D 125 x 3,1 mm | m | 3 |  | 0 | CS ÚRS 01/2018 |  |  | základní |  | 0 | 0 | 0 | 0 | 0 | 16 | K | 1 | ROZPOCET | 0 | 0 | 0 | 0 | 0 | 1 | 0 | 16 | 10
| PP |  | Potrubí HT odpadní svislé D 125 x 3,1 mm | [15 empty] | PP | 1
6 | K | 721176222R00 | Potrubí KG svodné (ležaté) v zemi D 110 x 3,2 mm | m | 2 |  | 0 | CS ÚRS 01/2018 |  |  | základní |  | 0 | 0 | 0 | 0 | 0 | 16 | K | 1 | ROZPOCET | 0 | 0 | 0 | 0 | 0 | 1 | 0 | 16 | 12
| PP |  | Potrubí KG svodné (ležaté) v zemi D 110 x 3,2 mm | [15 empty] | PP | 1
7 | K | 721176223R00 | Potrubí KG svodné (ležaté) v zemi D 125 x 3,2 mm | m | 20 |  | 0 | CS ÚRS 01/2018 |  |  | základní |  | 0 | 0 | 0 | 0 | 0 | 16 | K | 1 | ROZPOCET | 0 | 0 | 0 | 0 | 0 | 1 | 0 | 16 | 14
| PP |  | Potrubí KG svodné (ležaté) v zemi D 125 x 3,2 mm | [15 empty] | PP | 1
8 | K | 721176224R00 | Potrubí KG svodné (ležaté) v zemi D 160 x 4,0 mm | m | 10 |  | 0 | CS ÚRS 01/2018 |  |  | základní |  | 0 | 0 | 0 | 0 | 0 | 16 | K | 1 | ROZPOCET | 0 | 0 | 0 | 0 | 0 | 1 | 0 | 16 | 16
| PP |  | Potrubí KG svodné (ležaté) v zemi D 160 x 4,0 mm | [15 empty] | PP | 1
9 | K | 721194104R00 | Vyvedení odpadních výpustek D 40 x 1,8 | kus | 6 |  | 0 | CS ÚRS 01/2018 |  |  | základní |  | 0 | 0 | 0 | 0 | 0 | 16 | K | 1 | ROZPOCET | 0 | 0 | 0 | 0 | 0 | 1 | 0 | 16 | 18
| PP |  | Vyvedení odpadních výpustek D 40 x 1,8 | [15 empty] | PP | 1
10 | K | 721194104R00 | Vyvedení odpadních výpustek D 40 x 1,8 | kus | 6 |  | 0 | CS ÚRS 01/2018 |  |  | základní |  | 0 | 0 | 0 | 0 | 0 | 16 | K | 1 | ROZPOCET | 0 | 0 | 0 | 0 | 0 | 1 | 0 | 16 | 20
| PP |  | Vyvedení odpadních výpustek D 40 x 1,8 | [15 empty] | PP | 1
11 | K | 721194109R00 | Vyvedení odpadních výpustek D 110 x 2,3 | kus | 3 |  | 0 | CS ÚRS 01/2018 |  |  | základní |  | 0 | 0 | 0 | 0 | 0 | 16 | K | 1 | ROZPOCET | 0 | 0 | 0 | 0 | 0 | 1 | 0 | 16 | 22
| PP |  | Vyvedení odpadních výpustek D 110 x 2,3 | [15 empty] | PP | 1
12 | K | 721-1 | ZU PR.40 | KUS | 4 |  | 0 | R položka |  |  | základní |  | 0 | 0 | 0 | 0 | 0 | 16 | K | 1 | ROZPOCET | 0 | 0 | 0 | 0 | 0 | 1 | 0 | 16 | 24
| PP |  | ZU PR.40 | [15 empty] | PP | 1
13 | K | 721290123R00 | Zkouška těsnosti kanalizace kouřem DN 300 | m | 20 |  | 0 | CS ÚRS 01/2018 |  |  | základní |  | 0 | 0 | 0 | 0 | 0 | 16 | K | 1 | ROZPOCET | 0 | 0 | 0 | 0 | 0 | 1 | 0 | 16 | 26
| PP |  | Zkouška těsnosti kanalizace kouřem DN 300 | [15 empty] | PP | 1
14 | K | 721290111R00 | Zkouška těsnosti kanalizace vodou DN 125 | m | 22 |  | 0 | CS ÚRS 01/2018 |  |  | základní |  | 0 | 0 | 0 | 0 | 0 | 16 | K | 1 | ROZPOCET | 0 | 0 | 0 | 0 | 0 | 1 | 0 | 16 | 28
| PP |  | Zkouška těsnosti kanalizace vodou DN 125 | [15 empty] | PP | 1
15 | K | 721290112R00 | Zkouška těsnosti kanalizace vodou DN 200 | m | 10 |  | 0 | CS ÚRS 01/2018 |  |  | základní |  | 0 | 0 | 0 | 0 | 0 | 16 | K | 1 | ROZPOCET | 0 | 0 | 0 | 0 | 0 | 1 | 0 | 16 | 30
| PP |  | Zkouška těsnosti kanalizace vodou DN 200 | [15 empty] | PP | 1
16 | K | 998721103R00 | Přesun hmot pro vnitřní kanalizaci, výšky do 24 m | t | 1 |  | 0 | CS ÚRS 01/2018 |  |  | základní |  | 0 | 0 | 0 | 0 | 0 | 16 | K | 1 | ROZPOCET | 0 | 0 | 0 | 0 | 0 | 1 | 0 | 16 | 32
| PP |  | Přesun hmot pro vnitřní kanalizaci, výšky do 24 m | [15 empty] | PP | 1
17 | K | 3 | RŠ PLAST 315/160 POKLOP 12t | KPL | 2 |  | 0 | R položka |  |  | základní |  | 0 | 0 | 0 | 0 | 0 | 16 | K | 1 | ROZPOCET | 0 | 0 | 0 | 0 | 0 | 1 | 0 | 16 | 34
| PP |  | RŠ PLAST 315/160 POKLOP 12t | [15 empty] | PP | 1
| D | 722 | Vnitřní vodovod |  |  |  | 0 | [5 empty] | 0 |  | 0 |  | 0 | 2 | D | 0 | ROZPOCET | [6 empty] | 0
18 | K | 722151112R00 | Potrubí nerez 1.4401 D 15 x 1,0 mm | m | 5 |  | 0 | CS ÚRS 01/2018 |  |  | základní |  | 0 | 0 | 0 | 0 | 0 | 16 | K | 1 | ROZPOCET | 0 | 0 | 0 | 0 | 0 | 1 | 0 | 16 | 36
| PP |  | Potrubí nerez 1.4401 D 15 x 1,0 mm | [15 empty] | PP | 1
19 | K | 722151113R00 | Potrubí nerez 1.4401 D 18 x 1,0 mm | m | 10 |  | 0 | CS ÚRS 01/2018 |  |  | základní |  | 0 | 0 | 0 | 0 | 0 | 16 | K | 1 | ROZPOCET | 0 | 0 | 0 | 0 | 0 | 1 | 0 | 16 | 38
| PP |  | Potrubí nerez 1.4401 D 18 x 1,0 mm | [15 empty] | PP | 1
20 | K | 722151115R00 | Potrubí nerez 1.4401 D 28 x 1,2 mm | m | 62 |  | 0 | CS ÚRS 01/2018 |  |  | základní |  | 0 | 0 | 0 | 0 | 0 | 16 | K | 1 | ROZPOCET | 0 | 0 | 0 | 0 | 0 | 1 | 0 | 16 | 40
| PP |  | Potrubí nerez 1.4401 D 28 x 1,2 mm | [15 empty] | PP | 1
21 | K | 1 | KULOVÝ KOHOUT ZÁVIT DN15/PN16 + M | KUS | 2 |  | 0 | R položka |  |  | základní |  | 0 | 0 | 0 | 0 | 0 | 16 | K | 1 | ROZPOCET | 0 | 0 | 0 | 0 | 0 | 1 | 0 | 16 | 42
| PP |  | KULOVÝ KOHOUT ZÁVIT DN15/PN16 + M | [15 empty] | PP | 1
22 | K | 2 | KULOVÝ KOHOUT ZÁVIT DN20/PN16 + M | KUS | 2 |  | 0 | R položka |  |  | základní |  | 0 | 0 | 0 | 0 | 0 | 16 | K | 1 | ROZPOCET | 0 | 0 | 0 | 0 | 0 | 1 | 0 | 16 | 44
| PP |  | KULOVÝ KOHOUT ZÁVIT DN20/PN16 + M | [15 empty] | PP | 1
23 | K | 3.1 | KULOVÝ KOHOUT ZÁVIT DN25/PN16 + M | KUS | 3 |  | 0 | R položka |  |  | základní |  | 0 | 0 | 0 | 0 | 0 | 16 | K | 1 | ROZPOCET | 0 | 0 | 0 | 0 | 0 | 1 | 0 | 16 | 46
| PP |  | KULOVÝ KOHOUT ZÁVIT DN25/PN16 + M | [15 empty] | PP | 1
24 | K | 6 | VYP.KOHOUT DN15/PN16 + M | KUS | 5 |  | 0 | R položka |  |  | základní |  | 0 | 0 | 0 | 0 | 0 | 16 | K | 1 | ROZPOCET | 0 | 0 | 0 | 0 | 0 | 1 | 0 | 16 | 48
| PP |  | VYP.KOHOUT DN15/PN16 + M | [15 empty] | PP | 1
25 | K | 722182011RT1 | Montáž izolačních skruží na potrubí přímé DN 25, lepicí páska, sponky ve specifikaci | m | 77 |  | 0 | R položka |  |  | základní |  | 0 | 0 | 0 | 0 | 0 | 16 | K | 1 | ROZPOCET | 0 | 0 | 0 | 0 | 0 | 1 | 0 | 16 | 50
| PP |  | Montáž izolačních skruží na potrubí přímé DN 25, lepicí páska, sponky ve specifikaci | [15 empty] | PP | 1
26 | K | 722-1 | IZOLTRUBICE 15/25MM | BM | 5 |  | 0 | R položka |  |  | základní |  | 0 | 0 | 0 | 0 | 0 | 16 | K | 1 | ROZPOCET | 0 | 0 | 0 | 0 | 0 | 1 | 0 | 16 | 52
| PP |  | IZOLTRUBICE 15/25MM | [15 empty] | PP | 1
27 | K | 722-2 | IZOL.TRUBICE 18/25MM | BM | 10 |  | 0 | R položka |  |  | základní |  | 0 | 0 | 0 | 0 | 0 | 16 | K | 1 | ROZPOCET | 0 | 0 | 0 | 0 | 0 | 1 | 0 | 16 | 54
| PP |  | IZOL.TRUBICE 18/25MM | [15 empty] | PP | 1
28 | K | 722-4 | IZOL TRUBICE 28/25MM | BM | 62 |  | 0 | R položka |  |  | základní |  | 0 | 0 | 0 | 0 | 0 | 16 | K | 1 | ROZPOCET | 0 | 0 | 0 | 0 | 0 | 1 | 0 | 16 | 56
| PP |  | IZOL TRUBICE 28/25MM | [15 empty] | PP | 1
29 | K | 722280106R00 | Tlaková zkouška vodovodního potrubí DN 32 | m | 77 |  | 0 | CS ÚRS 01/2018 |  |  | základní |  | 0 | 0 | 0 | 0 | 0 | 16 | K | 1 | ROZPOCET | 0 | 0 | 0 | 0 | 0 | 1 | 0 | 16 | 58
| PP |  | Tlaková zkouška vodovodního potrubí DN 32 | [15 empty] | PP | 1
30 | K | 722280108R00 | Tlaková zkouška vodovodního potrubí DN 50 | m | 77 |  | 0 | CS ÚRS 01/2018 |  |  | základní |  | 0 | 0 | 0 | 0 | 0 | 16 | K | 1 | ROZPOCET | 0 | 0 | 0 | 0 | 0 | 1 | 0 | 16 | 60
| PP |  | Tlaková zkouška vodovodního potrubí DN 50 | [15 empty] | PP | 1
31 | K | 722290234R00 | Proplach a dezinfekce vodovod.potrubí DN 80 | m | 77 |  | 0 | CS ÚRS 01/2018 |  |  | základní |  | 0 | 0 | 0 | 0 | 0 | 16 | K | 1 | ROZPOCET | 0 | 0 | 0 | 0 | 0 | 1 | 0 | 16 | 62
| PP |  | Proplach a dezinfekce vodovod.potrubí DN 80 | [15 empty] | PP | 1
32 | K | 998722103R00 | Přesun hmot pro vnitřní vodovod, výšky do 24 m | t | 2 |  | 0 | CS ÚRS 01/2018 |  |  | základní |  | 0 | 0 | 0 | 0 | 0 | 16 | K | 1 | ROZPOCET | 0 | 0 | 0 | 0 | 0 | 1 | 0 | 16 | 64
| PP |  | Přesun hmot pro vnitřní vodovod, výšky do 24 m | [15 empty] | PP | 1
| D | 725 | Zařizovací předměty |  |  |  | 0 | [5 empty] | 0 |  | 0 |  | 0 | 2 | D | 0 | ROZPOCET | [6 empty] | 0
33 | K | 725017123R00 | Umyvadlo na šrouby 60 x 45 cm, bílé | soubor | 1 |  | 0 | CS ÚRS 01/2018 |  |  | základní |  | 0 | 0 | 0 | 0 | 0 | 16 | K | 1 | ROZPOCET | 0 | 0 | 0 | 0 | 0 | 1 | 0 | 16 | 66
| PP |  | Umyvadlo na šrouby 60 x 45 cm, bílé | [15 empty] | PP | 1
34 | K | 1.1 | STOJ.BATERIE UM | KUS | 1 |  | 0 | R položka |  |  | základní |  | 0 | 0 | 0 | 0 | 0 | 16 | K | 1 | ROZPOCET | 0 | 0 | 0 | 0 | 0 | 1 | 0 | 16 | 68
| PP |  | STOJ.BATERIE UM | [15 empty] | PP | 1
35 | K | 4 | ROHOVÉ KK DN15 | KUS | 2 |  | 0 | R položka |  |  | základní |  | 0 | 0 | 0 | 0 | 0 | 16 | K | 1 | ROZPOCET | 0 | 0 | 0 | 0 | 0 | 1 | 0 | 16 | 70
| PP |  | ROHOVÉ KK DN15 | [15 empty] | PP | 1
36 | K | 5 | OPLETENÉ HADIČKY NEREZ DN15 | KUS | 2 |  | 0 | R položka |  |  | základní |  | 0 | 0 | 0 | 0 | 0 | 16 | K | 1 | ROZPOCET | 0 | 0 | 0 | 0 | 0 | 1 | 0 | 16 | 72
| PP |  | OPLETENÉ HADIČKY NEREZ DN15 | [15 empty] | PP | 1
37 | K | 998725103R00 | Přesun hmot pro zařizovací předměty, výšky do 24 m | t | 1 |  | 0 | CS ÚRS 01/2018 |  |  | základní |  | 0 | 0 | 0 | 0 | 0 | 16 | K | 1 | ROZPOCET | 0 | 0 | 0 | 0 | 0 | 1 | 0 | 16 | 74
| PP |  | Přesun hmot pro zařizovací předměty, výšky do 24 m | [15 empty] | PP | 1
38 | K | 998725293R00 | Příplatek zvětš. přesun, zařiz. předměty do 500 m | % |  |  | 0 | CS ÚRS 01/2018 |  |  | základní |  | 0 | 0 | 0 | 0 | 0 | 16 | K | 1 | ROZPOCET | 0 | 0 | 0 | 0 | 0 | 1 | 0 | 16 | 76
| PP |  | Příplatek zvětš. přesun, zařiz. předměty do 500 m | [15 empty] | PP | 1
39 | K | 725860213R00 | Sifon umyvadlový D 32, 40 mm | kus | 1 |  | 0 | CS ÚRS 01/2018 |  |  | základní |  | 0 | 0 | 0 | 0 | 0 | 16 | K | 1 | ROZPOCET | 0 | 0 | 0 | 0 | 0 | 1 | 0 | 16 | 78
| PP |  | Sifon umyvadlový D 32, 40 mm | [15 empty] | PP | 1

## D01 - Stlačený vzduch
| List obsahuje: |  | 1) Krycí list soupisu | 2) Rekapitulace |  |  | 3) Soupis prací | Zpět na list: | Rekapitulace stavby
[9 empty] | >> skryté sloupce << | [9 empty] | {3891e0e1-2e07-489e-b0a7-a7438047b2bd}
2
| KRYCÍ LIST SOUPISU | [8 empty] | v --- níže se nacházejí doplnkové a pomocné údaje k sestavám --- v | [8 empty] | False
Stavba:
Rekonstrukce areálu HZS Ostrava
Objekt:
6 - SO 02 - Garáže požární techniky
Soupis:
63 - SO 02 - Garáže požární techniky - Zařízení vzduchotechniky a vytápění
Úroveň 3:
D01 - Stlačený vzduch
| KSO: |  |  |  |  | CC-CZ:
| Místo: |  | areál SŽDC, s.o., ulice Skladištní |  |  | Datum: | 21. 11. 2018
| Zadavatel: |  |  |  |  | IČ:
|  | Správa železniční dopravní cesty, státní organizac |  |  |  | DIČ:
| Uchazeč: |  |  |  |  | IČ:
DIČ:
| Projektant: |  |  |  |  | IČ:
|  | MORAVIA CONSULT Olomouc a.s., VPÚ DECO Praha, a.s. |  |  |  | DIČ:
Poznámka:
Soupis prací je sestaven s využitím Cenové soustavy ÚRS. Položky, které pochází z této cenové soustavy, jsou ve sloupci 'Cenová soustava' označeny popisem 'CS ÚRS' a úrovní příslušného kalendářního pololetí. Veškeré další informace vymezující popis a podmínky použití těchto položek z Cenové soustavy, které nejsou uvedeny přímo v soupisu prací, jsou neomezeně dálkově k dispozici na www.cs-urs.cz, sekce Cenové a technické podmínky.
| Cena bez DPH | [5 empty] | 0
|  |  | Základ daně |  |  | Sazba daně | Výše daně
| DPH | základní | 0 |  |  | 21% | 0
|  | snížená | 0 |  |  | 15% | 0
|  | zákl. přenesená | 0 |  |  | 21% | 0
|  | sníž. přenesená | 0 |  |  | 15% | 0
|  | nulová | 0 |  |  | 0% | 0
| Cena s DPH |  |  | v | CZK |  | 0
REKAPITULACE ČLENĚNÍ SOUPISU PRACÍ
Stavba:
Rekonstrukce areálu HZS Ostrava
Objekt:
6 - SO 02 - Garáže požární techniky
Soupis:
63 - SO 02 - Garáže požární techniky - Zařízení vzduchotechniky a vytápění
Úroveň 3:
D01 - Stlačený vzduch
Místo: |  |  | areál SŽDC, s.o., ulice Skladištní |  |  | Datum: | 21. 11. 2018
Zadavatel: |  |  | Správa železniční dopravní cesty, státní organizac |  |  | Projektant: | MORAVIA CONSULT Olomouc a.s., VPÚ DECO Praha, a.s.
Uchazeč:
Kód dílu - Popis | [6 empty] | Cena celkem [CZK]
Náklady soupisu celkem | [6 empty] | 0 | [12 empty] | -1
| 722 - ROZVOD STL VZDUCHU SO_02 | [5 empty] | 0
SOUPIS PRACÍ
Stavba:
Rekonstrukce areálu HZS Ostrava
Objekt:
6 - SO 02 - Garáže požární techniky
Soupis:
63 - SO 02 - Garáže požární techniky - Zařízení vzduchotechniky a vytápění
Úroveň 3:
D01 - Stlačený vzduch
Místo: |  |  | areál SŽDC, s.o., ulice Skladištní |  |  | Datum: | 21. 11. 2018
Zadavatel: |  |  | Správa železniční dopravní cesty, státní organizac |  |  | Projektant: | MORAVIA CONSULT Olomouc a.s., VPÚ DECO Praha, a.s.
Uchazeč:
PČ | Typ | Kód | Popis | MJ | Množství | J.cena [CZK] | Cena celkem [CZK] | Cenová soustava |  | Poznámka | DPH | J. Nh [h] | Nh celkem [h] | J. hmotnost [t] | Hmotnost celkem [t] | J. suť [t] | Suť Celkem [t]
Náklady soupisu celkem | [6 empty] | 0 | [5 empty] | 0 |  | 0 |  | 0 |  | D | -1 | [7 empty] | 0
| D | 722 | ROZVOD STL VZDUCHU SO_02 |  |  |  | 0 | [5 empty] | 0 |  | 0 |  | 0 | 2 | D | 0 | ROZPOCET | [6 empty] | 0
1 | K | 722151112R00 | Potrubí nerez 1.4401 D 15 x 1,0 mm | m | 10 |  | 0 | R položka |  |  | základní |  | 0 | 0 | 0 | 0 | 0 | 16 | K | 1 | ROZPOCET | 0 | 0 | 0 | 0 | 0 | 1 | 0 | 16 | 2
| PP |  | Potrubí nerez 1.4401 D 15 x 1,0 mm | [15 empty] | PP | 1
2 | K | 722151113R00 | Potrubí nerez 1.4401 D 18 x 1,0 mm | m | 80 |  | 0 | R položka |  |  | základní |  | 0 | 0 | 0 | 0 | 0 | 16 | K | 1 | ROZPOCET | 0 | 0 | 0 | 0 | 0 | 1 | 0 | 16 | 4
| PP |  | Potrubí nerez 1.4401 D 18 x 1,0 mm | [15 empty] | PP | 1
3 | K | 722151115R00 | Potrubí nerez 1.4401 D 28 x 1,2 mm | m | 60 |  | 0 | R položka |  |  | základní |  | 0 | 0 | 0 | 0 | 0 | 16 | K | 1 | ROZPOCET | 0 | 0 | 0 | 0 | 0 | 1 | 0 | 16 | 6
| PP |  | Potrubí nerez 1.4401 D 28 x 1,2 mm | [15 empty] | PP | 1
4 | K | 1 | KULOVÝ KOHOUT ZÁVIT DN15/PN16 + M | KUS | 8 |  | 0 | R položka |  |  | základní |  | 0 | 0 | 0 | 0 | 0 | 16 | K | 1 | ROZPOCET | 0 | 0 | 0 | 0 | 0 | 1 | 0 | 16 | 8
| PP |  | KULOVÝ KOHOUT ZÁVIT DN15/PN16 + M | [15 empty] | PP | 1
5 | K | 3 | KULOVÝ KOHOUT ZÁVIT DN25/PN16 + M | KUS | 2 |  | 0 | R položka |  |  | základní |  | 0 | 0 | 0 | 0 | 0 | 16 | K | 1 | ROZPOCET | 0 | 0 | 0 | 0 | 0 | 1 | 0 | 16 | 10
| PP |  | KULOVÝ KOHOUT ZÁVIT DN25/PN16 + M | [15 empty] | PP | 1
6 | K | 3.1 | REG.VENTILY STL VZDUCHU | KUS | 8 |  | 0 | R položka |  |  | základní |  | 0 | 0 | 0 | 0 | 0 | 16 | K | 1 | ROZPOCET | 0 | 0 | 0 | 0 | 0 | 1 | 0 | 16 | 12
| PP |  | REG.VENTILY STL VZDUCHU | [15 empty] | PP | 1
7 | K | 3.2 | KOMPR.ODHLUČNĚNÝ500L/MIN ,VZD 500,SUŠIČKA | KUS | 1 |  | 0 | R položka |  |  | základní |  | 0 | 0 | 0 | 0 | 0 | 16 | K | 1 | ROZPOCET | 0 | 0 | 0 | 0 | 0 | 1 | 0 | 16 | 14
| PP |  | KOMPR.ODHLUČNĚNÝ500L/MIN ,VZD 500,SUŠIČKA | [15 empty] | PP | 1
8 | K | 722280106R00 | Tlaková zkouška potrubí DN 32 | m | 77 |  | 0 | R položka |  |  | základní |  | 0 | 0 | 0 | 0 | 0 | 16 | K | 1 | ROZPOCET | 0 | 0 | 0 | 0 | 0 | 1 | 0 | 16 | 16
| PP |  | Tlaková zkouška potrubí DN 32 | [15 empty] | PP | 1
9 | K | 998722103R00 | Přesun hmot výšky do 24 m | t | 2 |  | 0 | R položka |  |  | základní |  | 0 | 0 | 0 | 0 | 0 | 16 | K | 1 | ROZPOCET | 0 | 0 | 0 | 0 | 0 | 1 | 0 | 16 | 18
| PP |  | Přesun hmot výšky do 24 m | [15 empty] | PP | 1

## F00 - Rozvody tepla a chladu_01
| List obsahuje: |  | 1) Krycí list soupisu | 2) Rekapitulace |  |  | 3) Soupis prací | Zpět na list: | Rekapitulace stavby
[9 empty] | >> skryté sloupce << | [9 empty] | {f1f85755-a306-43f0-b5b4-d3f035f4eab0}
2
| KRYCÍ LIST SOUPISU | [8 empty] | v --- níže se nacházejí doplnkové a pomocné údaje k sestavám --- v | [8 empty] | False
Stavba:
Rekonstrukce areálu HZS Ostrava
Objekt:
6 - SO 02 - Garáže požární techniky
Soupis:
63 - SO 02 - Garáže požární techniky - Zařízení vzduchotechniky a vytápění
Úroveň 3:
F00 - Rozvody tepla a chladu
| KSO: |  |  |  |  | CC-CZ:
| Místo: |  | areál SŽDC, s.o., ulice Skladištní |  |  | Datum: | 21. 11. 2018
| Zadavatel: |  |  |  |  | IČ:
|  | Správa železniční dopravní cesty, státní organizac |  |  |  | DIČ:
| Uchazeč: |  |  |  |  | IČ:
DIČ:
| Projektant: |  |  |  |  | IČ:
|  | MORAVIA CONSULT Olomouc a.s., VPÚ DECO Praha, a.s. |  |  |  | DIČ:
Poznámka:
Soupis prací je sestaven s využitím Cenové soustavy ÚRS. Položky, které pochází z této cenové soustavy, jsou ve sloupci 'Cenová soustava' označeny popisem 'CS ÚRS' a úrovní příslušného kalendářního pololetí. Veškeré další informace vymezující popis a podmínky použití těchto položek z Cenové soustavy, které nejsou uvedeny přímo v soupisu prací, jsou neomezeně dálkově k dispozici na www.cs-urs.cz, sekce Cenové a technické podmínky.
| Cena bez DPH | [5 empty] | 0
|  |  | Základ daně |  |  | Sazba daně | Výše daně
| DPH | základní | 0 |  |  | 21% | 0
|  | snížená | 0 |  |  | 15% | 0
|  | zákl. přenesená | 0 |  |  | 21% | 0
|  | sníž. přenesená | 0 |  |  | 15% | 0
|  | nulová | 0 |  |  | 0% | 0
| Cena s DPH |  |  | v | CZK |  | 0
REKAPITULACE ČLENĚNÍ SOUPISU PRACÍ
Stavba:
Rekonstrukce areálu HZS Ostrava
Objekt:
6 - SO 02 - Garáže požární techniky
Soupis:
63 - SO 02 - Garáže požární techniky - Zařízení vzduchotechniky a vytápění
Úroveň 3:
F00 - Rozvody tepla a chladu
Místo: |  |  | areál SŽDC, s.o., ulice Skladištní |  |  | Datum: | 21. 11. 2018
Zadavatel: |  |  | Správa železniční dopravní cesty, státní organizac |  |  | Projektant: | MORAVIA CONSULT Olomouc a.s., VPÚ DECO Praha, a.s.
Uchazeč:
Kód dílu - Popis | [6 empty] | Cena celkem [CZK]
Náklady soupisu celkem | [6 empty] | 0 | [12 empty] | -1
| 722 - Vnitřní vodovod | [5 empty] | 0
| 733 - Rozvod potrubí | [5 empty] | 0
SOUPIS PRACÍ
Stavba:
Rekonstrukce areálu HZS Ostrava
Objekt:
6 - SO 02 - Garáže požární techniky
Soupis:
63 - SO 02 - Garáže požární techniky - Zařízení vzduchotechniky a vytápění
Úroveň 3:
F00 - Rozvody tepla a chladu
Místo: |  |  | areál SŽDC, s.o., ulice Skladištní |  |  | Datum: | 21. 11. 2018
Zadavatel: |  |  | Správa železniční dopravní cesty, státní organizac |  |  | Projektant: | MORAVIA CONSULT Olomouc a.s., VPÚ DECO Praha, a.s.
Uchazeč:
PČ | Typ | Kód | Popis | MJ | Množství | J.cena [CZK] | Cena celkem [CZK] | Cenová soustava |  | Poznámka | DPH | J. Nh [h] | Nh celkem [h] | J. hmotnost [t] | Hmotnost celkem [t] | J. suť [t] | Suť Celkem [t]
Náklady soupisu celkem | [6 empty] | 0 | [5 empty] | 0 |  | 0 |  | 0 |  | D | -1 | [7 empty] | 0
| D | 722 | Vnitřní vodovod |  |  |  | 0 | [5 empty] | 0 |  | 0 |  | 0 | 2 | D | 0 | ROZPOCET | [6 empty] | 0
1 | K | 722182011RT1 | Montáž izolačních skruží na potrubí přímé DN 25, lepicí páska, sponky ve specifikaci | m | 120 |  | 0 | R položka |  |  | základní |  | 0 | 0 | 0 | 0 | 0 | 16 | K | 1 | ROZPOCET | 0 | 0 | 0 | 0 | 0 | 1 | 0 | 16 | 2
| PP |  | Montáž izolačních skruží na potrubí přímé DN 25, lepicí páska, sponky ve specifikaci | [15 empty] | PP | 1
2 | K | 722182014RT1 | Montáž izolačních skruží na potrubí přímé DN 40, lepící páska, sponky ve specifikaci | m | 70 |  | 0 | R položka |  |  | základní |  | 0 | 0 | 0 | 0 | 0 | 16 | K | 1 | ROZPOCET | 0 | 0 | 0 | 0 | 0 | 1 | 0 | 16 | 4
| PP |  | Montáž izolačních skruží na potrubí přímé DN 40, lepící páska, sponky ve specifikaci | [15 empty] | PP | 1
3 | K | 722/1 | IZOL.TRUBICE 12/19MM | BM | 20 |  | 0 | R položka |  |  | základní |  | 0 | 0 | 0 | 0 | 0 | 16 | K | 1 | ROZPOCET | 0 | 0 | 0 | 0 | 0 | 1 | 0 | 16 | 6
| PP |  | IZOL.TRUBICE 12/19MM | [15 empty] | PP | 1
4 | K | 722/2 | IZOL.TRUBICE 15/19MM | BM | 15 |  | 0 | R položka |  |  | základní |  | 0 | 0 | 0 | 0 | 0 | 16 | K | 1 | ROZPOCET | 0 | 0 | 0 | 0 | 0 | 1 | 0 | 16 | 8
| PP |  | IZOL.TRUBICE 15/19MM | [15 empty] | PP | 1
5 | K | 722/2.1 | IZOL.TRUBICE 18/25MM | BM | 10 |  | 0 | R položka |  |  | základní |  | 0 | 0 | 0 | 0 | 0 | 16 | K | 1 | ROZPOCET | 0 | 0 | 0 | 0 | 0 | 1 | 0 | 16 | 10
| PP |  | IZOL.TRUBICE 18/25MM | [15 empty] | PP | 1
6 | K | 722/2.2 | IZOL.TRUBICE 22/25MM | BM | 20 |  | 0 | R položka |  |  | základní |  | 0 | 0 | 0 | 0 | 0 | 16 | K | 1 | ROZPOCET | 0 | 0 | 0 | 0 | 0 | 1 | 0 | 16 | 12
| PP |  | IZOL.TRUBICE 22/25MM | [15 empty] | PP | 1
7 | K | 722/2.3 | IZOL.TRUBICE 28/25MM | BM | 60 |  | 0 | R položka |  |  | základní |  | 0 | 0 | 0 | 0 | 0 | 16 | K | 1 | ROZPOCET | 0 | 0 | 0 | 0 | 0 | 1 | 0 | 16 | 14
| PP |  | IZOL.TRUBICE 28/25MM | [15 empty] | PP | 1
8 | K | 722/2.4 | IZOL.TRUBICE 35/32MM | BM | 70 |  | 0 | R položka |  |  | základní |  | 0 | 0 | 0 | 0 | 0 | 16 | K | 1 | ROZPOCET | 0 | 0 | 0 | 0 | 0 | 1 | 0 | 16 | 16
| PP |  | IZOL.TRUBICE 35/32MM | [15 empty] | PP | 1
9 | K | 722/2.5 | POM.MAT.,LEPIDLO ,ČISTIČ ATD | SBR | 1 |  | 0 | R položka |  |  | základní |  | 0 | 0 | 0 | 0 | 0 | 16 | K | 1 | ROZPOCET | 0 | 0 | 0 | 0 | 0 | 1 | 0 | 16 | 18
| PP |  | POM.MAT.,LEPIDLO ,ČISTIČ ATD | [15 empty] | PP | 1
| D | 733 | Rozvod potrubí |  |  |  | 0 | [5 empty] | 0 |  | 0 |  | 0 | 2 | D | 0 | ROZPOCET | [6 empty] | 0
10 | K | 733163101R00 | Potrubí z měděných trubek D 12 x 1,0 mm | m | 20 |  | 0 | CS ÚRS 01/2018 |  |  | základní |  | 0 | 0 | 0 | 0 | 0 | 16 | K | 1 | ROZPOCET | 0 | 0 | 0 | 0 | 0 | 1 | 0 | 16 | 20
| PP |  | Potrubí z měděných trubek D 12 x 1,0 mm | [15 empty] | PP | 1
11 | K | 733163102R00 | Potrubí z měděných trubek D 15 x 1,0 mm | m | 15 |  | 0 | CS ÚRS 01/2018 |  |  | základní |  | 0 | 0 | 0 | 0 | 0 | 16 | K | 1 | ROZPOCET | 0 | 0 | 0 | 0 | 0 | 1 | 0 | 16 | 22
| PP |  | Potrubí z měděných trubek D 15 x 1,0 mm | [15 empty] | PP | 1
12 | K | 733163103R00 | Potrubí z měděných trubek D 18 x 1,0 mm | m | 10 |  | 0 | CS ÚRS 01/2018 |  |  | základní |  | 0 | 0 | 0 | 0 | 0 | 16 | K | 1 | ROZPOCET | 0 | 0 | 0 | 0 | 0 | 1 | 0 | 16 | 24
| PP |  | Potrubí z měděných trubek D 18 x 1,0 mm | [15 empty] | PP | 1
13 | K | 733163104R00 | Potrubí z měděných trubek D 22 x 1 ,0mm | m | 20 |  | 0 | CS ÚRS 01/2018 |  |  | základní |  | 0 | 0 | 0 | 0 | 0 | 16 | K | 1 | ROZPOCET | 0 | 0 | 0 | 0 | 0 | 1 | 0 | 16 | 26
| PP |  | Potrubí z měděných trubek D 22 x 1 ,0mm | [15 empty] | PP | 1
14 | K | 733163105R00 | Potrubí z měděných trubek D 28 x 1,5 mm | m | 60 |  | 0 | CS ÚRS 01/2018 |  |  | základní |  | 0 | 0 | 0 | 0 | 0 | 16 | K | 1 | ROZPOCET | 0 | 0 | 0 | 0 | 0 | 1 | 0 | 16 | 28
| PP |  | Potrubí z měděných trubek D 28 x 1,5 mm | [15 empty] | PP | 1
15 | K | 733163106R00 | Potrubí z měděných trubek D 35 x 1,5 mm | m | 70 |  | 0 | CS ÚRS 01/2018 |  |  | základní |  | 0 | 0 | 0 | 0 | 0 | 16 | K | 1 | ROZPOCET | 0 | 0 | 0 | 0 | 0 | 1 | 0 | 16 | 30
| PP |  | Potrubí z měděných trubek D 35 x 1,5 mm | [15 empty] | PP | 1
16 | K | 733166001R00 | Zhotovení ohybu jednoduchého na potrubí Cu D 6-12 | kus | 30 |  | 0 | CS ÚRS 01/2018 |  |  | základní |  | 0 | 0 | 0 | 0 | 0 | 16 | K | 1 | ROZPOCET | 0 | 0 | 0 | 0 | 0 | 1 | 0 | 16 | 32
| PP |  | Zhotovení ohybu jednoduchého na potrubí Cu D 6-12 | [15 empty] | PP | 1
17 | K | 733166002R00 | Zhotovení ohybu jednoduchého na potrubí Cu D 15 | kus | 30 |  | 0 | CS ÚRS 01/2018 |  |  | základní |  | 0 | 0 | 0 | 0 | 0 | 16 | K | 1 | ROZPOCET | 0 | 0 | 0 | 0 | 0 | 1 | 0 | 16 | 34
| PP |  | Zhotovení ohybu jednoduchého na potrubí Cu D 15 | [15 empty] | PP | 1
18 | K | 733166004R00 | Zhotovení ohybu jednoduchého na potrubí Cu D 22 | kus | 30 |  | 0 | CS ÚRS 01/2018 |  |  | základní |  | 0 | 0 | 0 | 0 | 0 | 16 | K | 1 | ROZPOCET | 0 | 0 | 0 | 0 | 0 | 1 | 0 | 16 | 36
| PP |  | Zhotovení ohybu jednoduchého na potrubí Cu D 22 | [15 empty] | PP | 1
19 | K | 733166104R00 | Zhotovení ohybu slož.(etážky) na potrubí Cu D 22 | kus | 25 |  | 0 | CS ÚRS 01/2018 |  |  | základní |  | 0 | 0 | 0 | 0 | 0 | 16 | K | 1 | ROZPOCET | 0 | 0 | 0 | 0 | 0 | 1 | 0 | 16 | 38
| PP |  | Zhotovení ohybu slož.(etážky) na potrubí Cu D 22 | [15 empty] | PP | 1
20 | K | 733166105R00 | Zhotovení ohybu slož.(etážky) na potrubí Cu D 28 | kus | 25 |  | 0 | CS ÚRS 01/2018 |  |  | základní |  | 0 | 0 | 0 | 0 | 0 | 16 | K | 1 | ROZPOCET | 0 | 0 | 0 | 0 | 0 | 1 | 0 | 16 | 40
| PP |  | Zhotovení ohybu slož.(etážky) na potrubí Cu D 28 | [15 empty] | PP | 1
21 | K | 998733103R00 | Přesun hmot pro rozvody potrubí, výšky do 24 m | t | 1 |  | 0 | CS ÚRS 01/2018 |  |  | základní |  | 0 | 0 | 0 | 0 | 0 | 16 | K | 1 | ROZPOCET | 0 | 0 | 0 | 0 | 0 | 1 | 0 | 16 | 42
| PP |  | Přesun hmot pro rozvody potrubí, výšky do 24 m | [15 empty] | PP | 1
22 | K | 733190107R00 | Tlaková zkouška potrubí DN 40 | m | 800 |  | 0 | CS ÚRS 01/2018 |  |  | základní |  | 0 | 0 | 0 | 0 | 0 | 16 | K | 1 | ROZPOCET | 0 | 0 | 0 | 0 | 0 | 1 | 0 | 16 | 44
| PP |  | Tlaková zkouška potrubí DN 40 | [15 empty] | PP | 1

## H00.1 - Zařízení vzduchot...
| List obsahuje: |  | 1) Krycí list soupisu | 2) Rekapitulace |  |  | 3) Soupis prací | Zpět na list: | Rekapitulace stavby
[9 empty] | >> skryté sloupce << | [9 empty] | {6faaa8b2-10c3-46f1-8229-e4305125b90c}
2
| KRYCÍ LIST SOUPISU | [8 empty] | v --- níže se nacházejí doplnkové a pomocné údaje k sestavám --- v | [8 empty] | False
Stavba:
Rekonstrukce areálu HZS Ostrava
Objekt:
6 - SO 02 - Garáže požární techniky
Soupis:
63 - SO 02 - Garáže požární techniky - Zařízení vzduchotechniky a vytápění
Úroveň 3:
H00.1 - Zařízení vzduchotechniky
| KSO: |  |  |  |  | CC-CZ:
| Místo: |  | areál SŽDC, s.o., ulice Skladištní |  |  | Datum: | 21. 11. 2018
| Zadavatel: |  |  |  |  | IČ:
|  | Správa železniční dopravní cesty, státní organizac |  |  |  | DIČ:
| Uchazeč: |  |  |  |  | IČ:
DIČ:
| Projektant: |  |  |  |  | IČ:
|  | MORAVIA CONSULT Olomouc a.s., VPÚ DECO Praha, a.s. |  |  |  | DIČ:
Poznámka:
Soupis prací je sestaven s využitím Cenové soustavy ÚRS. Položky, které pochází z této cenové soustavy, jsou ve sloupci 'Cenová soustava' označeny popisem 'CS ÚRS' a úrovní příslušného kalendářního pololetí. Veškeré další informace vymezující popis a podmínky použití těchto položek z Cenové soustavy, které nejsou uvedeny přímo v soupisu prací, jsou neomezeně dálkově k dispozici na www.cs-urs.cz, sekce Cenové a technické podmínky.
| Cena bez DPH | [5 empty] | 0
|  |  | Základ daně |  |  | Sazba daně | Výše daně
| DPH | základní | 0 |  |  | 21% | 0
|  | snížená | 0 |  |  | 15% | 0
|  | zákl. přenesená | 0 |  |  | 21% | 0
|  | sníž. přenesená | 0 |  |  | 15% | 0
|  | nulová | 0 |  |  | 0% | 0
| Cena s DPH |  |  | v | CZK |  | 0
REKAPITULACE ČLENĚNÍ SOUPISU PRACÍ
Stavba:
Rekonstrukce areálu HZS Ostrava
Objekt:
6 - SO 02 - Garáže požární techniky
Soupis:
63 - SO 02 - Garáže požární techniky - Zařízení vzduchotechniky a vytápění
Úroveň 3:
H00.1 - Zařízení vzduchotechniky
Místo: |  |  | areál SŽDC, s.o., ulice Skladištní |  |  | Datum: | 21. 11. 2018
Zadavatel: |  |  | Správa železniční dopravní cesty, státní organizac |  |  | Projektant: | MORAVIA CONSULT Olomouc a.s., VPÚ DECO Praha, a.s.
Uchazeč:
Kód dílu - Popis | [6 empty] | Cena celkem [CZK]
Náklady soupisu celkem | [6 empty] | 0 | [12 empty] | -1
| 713 - Izolace tepelné | [5 empty] | 0
| 728 - GARÁŽE | [5 empty] | 0
| 800 - VZT SO_02 GARÁŽE | [5 empty] | 0
SOUPIS PRACÍ
Stavba:
Rekonstrukce areálu HZS Ostrava
Objekt:
6 - SO 02 - Garáže požární techniky
Soupis:
63 - SO 02 - Garáže požární techniky - Zařízení vzduchotechniky a vytápění
Úroveň 3:
H00.1 - Zařízení vzduchotechniky
Místo: |  |  | areál SŽDC, s.o., ulice Skladištní |  |  | Datum: | 21. 11. 2018
Zadavatel: |  |  | Správa železniční dopravní cesty, státní organizac |  |  | Projektant: | MORAVIA CONSULT Olomouc a.s., VPÚ DECO Praha, a.s.
Uchazeč:
PČ | Typ | Kód | Popis | MJ | Množství | J.cena [CZK] | Cena celkem [CZK] | Cenová soustava |  | Poznámka | DPH | J. Nh [h] | Nh celkem [h] | J. hmotnost [t] | Hmotnost celkem [t] | J. suť [t] | Suť Celkem [t]
Náklady soupisu celkem | [6 empty] | 0 | [5 empty] | 0 |  | 0 |  | 0 |  | D | -1 | [7 empty] | 0
| D | 713 | Izolace tepelné |  |  |  | 0 | [5 empty] | 0 |  | 0 |  | 0 | 2 | D | 0 | ROZPOCET | [6 empty] | 0
1 | K | 713411121R00 | Izolace tepelná potrubí pásy LSP a drátem, 1vrstvá | m2 | 20 |  | 0 | CS ÚRS 01/2018 |  |  | základní |  | 0 | 0 | 0 | 0 | 0 | 16 | K | 1 | ROZPOCET | 0 | 0 | 0 | 0 | 0 | 1 | 0 | 16 | 2
| PP |  | Izolace tepelná potrubí pásy LSP a drátem, 1vrstvá | [15 empty] | PP | 1
2 | K | 713491111R00 | Izolace - montáž oplechování pevného potrubí | m2 | 20 |  | 0 | CS ÚRS 01/2018 |  |  | základní |  | 0 | 0 | 0 | 0 | 0 | 16 | K | 1 | ROZPOCET | 0 | 0 | 0 | 0 | 0 | 1 | 0 | 16 | 4
| PP |  | Izolace - montáž oplechování pevného potrubí | [15 empty] | PP | 1
3 | K | 713491112R00 | Izolace - montáž oplechování pevného ohybů | m2 | 6 |  | 0 | CS ÚRS 01/2018 |  |  | základní |  | 0 | 0 | 0 | 0 | 0 | 16 | K | 1 | ROZPOCET | 0 | 0 | 0 | 0 | 0 | 1 | 0 | 16 | 6
| PP |  | Izolace - montáž oplechování pevného ohybů | [15 empty] | PP | 1
4 | K | 998713103R00 | Přesun hmot pro izolace tepelné, výšky do 24 m | t | 2 |  | 0 | CS ÚRS 01/2018 |  |  | základní |  | 0 | 0 | 0 | 0 | 0 | 16 | K | 1 | ROZPOCET | 0 | 0 | 0 | 0 | 0 | 1 | 0 | 16 | 8
| PP |  | Přesun hmot pro izolace tepelné, výšky do 24 m | [15 empty] | PP | 1
5 | K | 63154126.AR | Rohož lamelová ALS 50x1000x5000 mm, skružovatelná, s hliníkovou fólií | m2 | 20 |  | 0 | R položka |  |  | základní |  | 0 | 0 | 0 | 0 | 0 | 16 | K | 1 | ROZPOCET | 0 | 0 | 0 | 0 | 0 | 1 | 0 | 16 | 10
| PP |  | Rohož lamelová ALS 50x1000x5000 mm, skružovatelná, s hliníkovou fólií | [15 empty] | PP | 1
6 | K | 13814185R | Plech pozinkovaný tl.0,60 mm, 1000 x 2000 mm, povlak 200g/m2 | M2 | 20 |  | 0 | R položka |  |  | základní |  | 0 | 0 | 0 | 0 | 0 | 16 | K | 1 | ROZPOCET | 0 | 0 | 0 | 0 | 0 | 1 | 0 | 16 | 12
| PP |  | Plech pozinkovaný tl.0,60 mm, 1000 x 2000 mm, povlak 200g/m2 | [15 empty] | PP | 1
| D | 728 | GARÁŽE |  |  |  | 0 | [5 empty] | 0 |  | 0 |  | 0 | 2 | D | 0 | ROZPOCET | [6 empty] | 0
7 | K | 728111118R00 | Montáž potrubí plechového čtyřhranného do 0,50 m2 | m | 20 |  | 0 | CS ÚRS 01/2018 |  |  | základní |  | 0 | 0 | 0 | 0 | 0 | 16 | K | 1 | ROZPOCET | 0 | 0 | 0 | 0 | 0 | 1 | 0 | 16 | 14
| PP |  | Montáž potrubí plechového čtyřhranného do 0,50 m2 | [15 empty] | PP | 1
| D | 800 | VZT SO_02 GARÁŽE |  |  |  | 0 | [5 empty] | 0 |  | 0 |  | 0 | 2 | D | 0 | ROZPOCET | [6 empty] | 0
8 | K | 728112114R00 | Montáž potrubí plechového kruhového do d 400 mm | m | 24 |  | 0 | CS ÚRS 01/2018 |  |  | základní |  | 0 | 0 | 0 | 0 | 0 | 16 | K | 1 | ROZPOCET | 0 | 0 | 0 | 0 | 0 | 1 | 0 | 16 | 16
| PP |  | Montáž potrubí plechového kruhového do d 400 mm | [15 empty] | PP | 1
9 | K | 728212114R00 | Montáž oblouku plechového kruhového do d 400 mm | kus | 10 |  | 0 | CS ÚRS 01/2018 |  |  | základní |  | 0 | 0 | 0 | 0 | 0 | 16 | K | 1 | ROZPOCET | 0 | 0 | 0 | 0 | 0 | 1 | 0 | 16 | 18
| PP |  | Montáž oblouku plechového kruhového do d 400 mm | [15 empty] | PP | 1
10 | K | 728111116R00 | Montáž potrubí plechového čtyřhranného do 0,28 m2 | m | 4 |  | 0 | CS ÚRS 01/2018 |  |  | základní |  | 0 | 0 | 0 | 0 | 0 | 16 | K | 1 | ROZPOCET | 0 | 0 | 0 | 0 | 0 | 1 | 0 | 16 | 20
| PP |  | Montáž potrubí plechového čtyřhranného do 0,28 m2 | [15 empty] | PP | 1
11 | K | 728312124R00 | Montáž tlumiče kruhového do d 400 mm | kus | 8 |  | 0 | CS ÚRS 01/2018 |  |  | základní |  | 0 | 0 | 0 | 0 | 0 | 16 | K | 1 | ROZPOCET | 0 | 0 | 0 | 0 | 0 | 1 | 0 | 16 | 22
| PP |  | Montáž tlumiče kruhového do d 400 mm | [15 empty] | PP | 1
12 | K | 728413124R00 | Montáž dýzy kruhové do d 400 mm | kus | 6 |  | 0 | CS ÚRS 01/2018 |  |  | základní |  | 0 | 0 | 0 | 0 | 0 | 16 | K | 1 | ROZPOCET | 0 | 0 | 0 | 0 | 0 | 1 | 0 | 16 | 24
| PP |  | Montáž dýzy kruhové do d 400 mm | [15 empty] | PP | 1
13 | K | 728_12 | POTRUBÍ SPIRO PR.400MM | bm | 24 |  | 0 | R položka |  |  | základní |  | 0 | 0 | 0 | 0 | 0 | 16 | K | 1 | ROZPOCET | 0 | 0 | 0 | 0 | 0 | 1 | 0 | 16 | 26
| PP |  | POTRUBÍ SPIRO PR.400MM | [15 empty] | PP | 1
14 | K | 728_12.1 | POTRUBÍ SPIRO PR.450MM | bm | 25 |  | 0 | R položka |  |  | základní |  | 0 | 0 | 0 | 0 | 0 | 16 | K | 1 | ROZPOCET | 0 | 0 | 0 | 0 | 0 | 1 | 0 | 16 | 28
| PP |  | POTRUBÍ SPIRO PR.450MM | [15 empty] | PP | 1
15 | K | 728_26 | OS_TĚS PR.400MM 90° | ks | 10 |  | 0 | R položka |  |  | základní |  | 0 | 0 | 0 | 0 | 0 | 16 | K | 1 | ROZPOCET | 0 | 0 | 0 | 0 | 0 | 1 | 0 | 16 | 30
| PP |  | OS_TĚS PR.400MM 90° | [15 empty] | PP | 1
16 | K | 728_26.1 | OS_TĚS PR.400MM 60° | ks | 2 |  | 0 | R položka |  |  | základní |  | 0 | 0 | 0 | 0 | 0 | 16 | K | 1 | ROZPOCET | 0 | 0 | 0 | 0 | 0 | 1 | 0 | 16 | 32
| PP |  | OS_TĚS PR.400MM 60° | [15 empty] | PP | 1
17 | K | 728_26.2 | OBJ_TĚS PR.450/400MM 90° | ks | 6 |  | 0 | R položka |  |  | základní |  | 0 | 0 | 0 | 0 | 0 | 16 | K | 1 | ROZPOCET | 0 | 0 | 0 | 0 | 0 | 1 | 0 | 16 | 34
| PP |  | OBJ_TĚS PR.450/400MM 90° | [15 empty] | PP | 1
18 | K | 728_26.3 | PRO_TĚS PR.450/400MM | ks | 2 |  | 0 | R položka |  |  | základní |  | 0 | 0 | 0 | 0 | 0 | 16 | K | 1 | ROZPOCET | 0 | 0 | 0 | 0 | 0 | 1 | 0 | 16 | 36
| PP |  | PRO_TĚS PR.450/400MM | [15 empty] | PP | 1
19 | K | 728_26.4 | OBJ_TĚS PR.450/450MM | ks | 1 |  | 0 | R položka |  |  | základní |  | 0 | 0 | 0 | 0 | 0 | 16 | K | 1 | ROZPOCET | 0 | 0 | 0 | 0 | 0 | 1 | 0 | 16 | 38
| PP |  | OBJ_TĚS PR.450/450MM | [15 empty] | PP | 1
20 | K | Pol706 | DÝZA 400 | KUS | 6 |  | 0 | R položka |  |  | základní |  | 0 | 0 | 0 | 0 | 0 | 16 | K | 1 | ROZPOCET | 0 | 0 | 0 | 0 | 0 | 1 | 0 | 16 | 40
| PP |  | DÝZA 400 | [15 empty] | PP | 1
21 | K | VK/5 | VÝFUK A NAS.KUS TĚS.PR.400MM | KUS | 4 |  | 0 | R položka |  |  | základní |  | 0 | 0 | 0 | 0 | 0 | 16 | K | 1 | ROZPOCET | 0 | 0 | 0 | 0 | 0 | 1 | 0 | 16 | 42
| PP |  | VÝFUK A NAS.KUS TĚS.PR.400MM | [15 empty] | PP | 1
22 | K | M24/6 | TLUMIČ HLUKU PR.400MM/900/100MM | ks | 8 |  | 0 | R položka |  |  | základní |  | 0 | 0 | 0 | 0 | 0 | 16 | K | 1 | ROZPOCET | 0 | 0 | 0 | 0 | 0 | 1 | 0 | 16 | 44
| PP |  | TLUMIČ HLUKU PR.400MM/900/100MM | [15 empty] | PP | 1
23 | K | P4/5 | POTR 4HR OBV 2260MM 100%TVAR | BM | 4 |  | 0 | R položka |  |  | základní |  | 0 | 0 | 0 | 0 | 0 | 16 | K | 1 | ROZPOCET | 0 | 0 | 0 | 0 | 0 | 1 | 0 | 16 | 46
| PP |  | POTR 4HR OBV 2260MM 100%TVAR | [15 empty] | PP | 1
24 | K | P4/6 | POTR 4HR OBV 2630MM 30%TV | BM | 4 |  | 0 | R položka |  |  | základní |  | 0 | 0 | 0 | 0 | 0 | 16 | K | 1 | ROZPOCET | 0 | 0 | 0 | 0 | 0 | 1 | 0 | 16 | 48
| PP |  | POTR 4HR OBV 2630MM 30%TV | [15 empty] | PP | 1
25 | K | 240/1 | IA _IB DOD.VZT JED. | SBR | 1 |  | 0 | R položka |  |  | základní |  | 0 | 0 | 0 | 0 | 0 | 16 | K | 1 | ROZPOCET | 0 | 0 | 0 | 0 | 0 | 1 | 0 | 16 | 50
| PP |  | IA _IB DOD.VZT JED. | [15 empty] | PP | 1
26 | K | 240/1 | IA _IB DOD.VZT JED. | SBR | 1 |  | 0 | R položka |  |  | základní |  | 0 | 0 | 0 | 0 | 0 | 16 | K | 1 | ROZPOCET | 0 | 0 | 0 | 0 | 0 | 1 | 0 | 16 | 52
| PP |  | IA _IB DOD.VZT JED. | [15 empty] | PP | 1
27 | K | 240/02 | CAV SADA 127688 | KPL | 2 |  | 0 | R položka |  |  | základní |  | 0 | 0 | 0 | 0 | 0 | 16 | K | 1 | ROZPOCET | 0 | 0 | 0 | 0 | 0 | 1 | 0 | 16 | 54
| PP |  | CAV SADA 127688 | [15 empty] | PP | 1
28 | K | 240/03 | DS 60-30 | KS | 8 |  | 0 | R položka |  |  | základní |  | 0 | 0 | 0 | 0 | 0 | 16 | K | 1 | ROZPOCET | 0 | 0 | 0 | 0 | 0 | 1 | 0 | 16 | 56
| PP |  | DS 60-30 | [15 empty] | PP | 1
29 | K | 240/04 | KLAPKA 60-30 | KUS | 4 |  | 0 | R položka |  |  | základní |  | 0 | 0 | 0 | 0 | 0 | 16 | K | 1 | ROZPOCET | 0 | 0 | 0 | 0 | 0 | 1 | 0 | 16 | 58
| PP |  | KLAPKA 60-30 | [15 empty] | PP | 1
30 | K | 240/05 | MODUL | KUS | 4 |  | 0 | R položka |  |  | základní |  | 0 | 0 | 0 | 0 | 0 | 16 | K | 1 | ROZPOCET | 0 | 0 | 0 | 0 | 0 | 1 | 0 | 16 | 60
| PP |  | MODUL | [15 empty] | PP | 1
31 | K | 240/06 | 70-40-3-2,5 VÝPARNÍK T/CHL | KUS | 2 |  | 0 | R položka |  |  | základní |  | 0 | 0 | 0 | 0 | 0 | 16 | K | 1 | ROZPOCET | 0 | 0 | 0 | 0 | 0 | 1 | 0 | 16 | 62
| PP |  | 70-40-3-2,5 VÝPARNÍK T/CHL | [15 empty] | PP | 1
32 | K | 240/07 | 700x400 ODLUČ KAPEK | KUS | 2 |  | 0 | R položka |  |  | základní |  | 0 | 0 | 0 | 0 | 0 | 16 | K | 1 | ROZPOCET | 0 | 0 | 0 | 0 | 0 | 1 | 0 | 16 | 64
| PP |  | 700x400 ODLUČ KAPEK | [15 empty] | PP | 1
33 | K | 240/07.1 | SIFON PLAST | KUS | 6 |  | 0 | R položka |  |  | základní |  | 0 | 0 | 0 | 0 | 0 | 16 | K | 1 | ROZPOCET | 0 | 0 | 0 | 0 | 0 | 1 | 0 | 16 | 66
| PP |  | SIFON PLAST | [15 empty] | PP | 1
34 | K | M240/1 | MTZ VZT JEDNOTKY | kpl | 2 |  | 0 | R položka |  |  | základní |  | 0 | 0 | 0 | 0 | 0 | 16 | K | 1 | ROZPOCET | 0 | 0 | 0 | 0 | 0 | 1 | 0 | 16 | 68
| PP |  | MTZ VZT JEDNOTKY | [15 empty] | PP | 1
35 | K | M240/2 | UVEDENÍ DO PROVOZU VZT JED | KPL | 2 |  | 0 | R položka |  |  | základní |  | 0 | 0 | 0 | 0 | 0 | 16 | K | 1 | ROZPOCET | 0 | 0 | 0 | 0 | 0 | 1 | 0 | 16 | 70
| PP |  | UVEDENÍ DO PROVOZU VZT JED | [15 empty] | PP | 1
36 | K | M240/3 | DOPRAVNÉ | KPL | 1 |  | 0 | R položka |  |  | základní |  | 0 | 0 | 0 | 0 | 0 | 16 | K | 1 | ROZPOCET | 0 | 0 | 0 | 0 | 0 | 1 | 0 | 16 | 72
| PP |  | DOPRAVNÉ | [15 empty] | PP | 1
37 | K | M240/4 | ZAREGULOVÁNÍ VZT | KPL | 2 |  | 0 | R položka |  |  | základní |  | 0 | 0 | 0 | 0 | 0 | 16 | K | 1 | ROZPOCET | 0 | 0 | 0 | 0 | 0 | 1 | 0 | 16 | 74
| PP |  | ZAREGULOVÁNÍ VZT | [15 empty] | PP | 1
38 | K | M240/5 | PROV.ŘÁD -ZAUČENÍ OBSLUHY-HZS | HOD | 50 |  | 0 | R položka |  |  | základní |  | 0 | 0 | 0 | 0 | 0 | 16 | K | 1 | ROZPOCET | 0 | 0 | 0 | 0 | 0 | 1 | 0 | 16 | 76
| PP |  | PROV.ŘÁD -ZAUČENÍ OBSLUHY-HZS | [15 empty] | PP | 1
39 | K | M240/6 | UPEV.TECHNIKA ,ZÁVĚSY , OBJÍMKY,TÁHLA ,KONZOLY | KPL | 2 |  | 0 | R položka |  |  | základní |  | 0 | 0 | 0 | 0 | 0 | 16 | K | 1 | ROZPOCET | 0 | 0 | 0 | 0 | 0 | 1 | 0 | 16 | 78
| PP |  | UPEV.TECHNIKA ,ZÁVĚSY , OBJÍMKY,TÁHLA ,KONZOLY | [15 empty] | PP | 1
40 | K | M240/7 | POM.OK | KG | 450 |  | 0 | R položka |  |  | základní |  | 0 | 0 | 0 | 0 | 0 | 16 | K | 1 | ROZPOCET | 0 | 0 | 0 | 0 | 0 | 1 | 0 | 16 | 80
| PP |  | POM.OK | [15 empty] | PP | 1

## H00.2 - Zařízení vzduchot...
| List obsahuje: |  | 1) Krycí list soupisu | 2) Rekapitulace |  |  | 3) Soupis prací | Zpět na list: | Rekapitulace stavby
[9 empty] | >> skryté sloupce << | [9 empty] | {a495f0cd-c80a-4511-974e-f876c8e6d479}
2
| KRYCÍ LIST SOUPISU | [8 empty] | v --- níže se nacházejí doplnkové a pomocné údaje k sestavám --- v | [8 empty] | False
Stavba:
Rekonstrukce areálu HZS Ostrava
Objekt:
6 - SO 02 - Garáže požární techniky
Soupis:
63 - SO 02 - Garáže požární techniky - Zařízení vzduchotechniky a vytápění
Úroveň 3:
H00.2 - Zařízení vzduchotechniky
| KSO: |  |  |  |  | CC-CZ:
| Místo: |  | areál SŽDC, s.o., ulice Skladištní |  |  | Datum: | 21. 11. 2018
| Zadavatel: |  |  |  |  | IČ:
|  | Správa železniční dopravní cesty, státní organizac |  |  |  | DIČ:
| Uchazeč: |  |  |  |  | IČ:
DIČ:
| Projektant: |  |  |  |  | IČ:
|  | MORAVIA CONSULT Olomouc a.s., VPÚ DECO Praha, a.s. |  |  |  | DIČ:
Poznámka:
Soupis prací je sestaven s využitím Cenové soustavy ÚRS. Položky, které pochází z této cenové soustavy, jsou ve sloupci 'Cenová soustava' označeny popisem 'CS ÚRS' a úrovní příslušného kalendářního pololetí. Veškeré další informace vymezující popis a podmínky použití těchto položek z Cenové soustavy, které nejsou uvedeny přímo v soupisu prací, jsou neomezeně dálkově k dispozici na www.cs-urs.cz, sekce Cenové a technické podmínky.
| Cena bez DPH | [5 empty] | 0
|  |  | Základ daně |  |  | Sazba daně | Výše daně
| DPH | základní | 0 |  |  | 21% | 0
|  | snížená | 0 |  |  | 15% | 0
|  | zákl. přenesená | 0 |  |  | 21% | 0
|  | sníž. přenesená | 0 |  |  | 15% | 0
|  | nulová | 0 |  |  | 0% | 0
| Cena s DPH |  |  | v | CZK |  | 0
REKAPITULACE ČLENĚNÍ SOUPISU PRACÍ
Stavba:
Rekonstrukce areálu HZS Ostrava
Objekt:
6 - SO 02 - Garáže požární techniky
Soupis:
63 - SO 02 - Garáže požární techniky - Zařízení vzduchotechniky a vytápění
Úroveň 3:
H00.2 - Zařízení vzduchotechniky
Místo: |  |  | areál SŽDC, s.o., ulice Skladištní |  |  | Datum: | 21. 11. 2018
Zadavatel: |  |  | Správa železniční dopravní cesty, státní organizac |  |  | Projektant: | MORAVIA CONSULT Olomouc a.s., VPÚ DECO Praha, a.s.
Uchazeč:
Kód dílu - Popis | [6 empty] | Cena celkem [CZK]
Náklady soupisu celkem | [6 empty] | 0 | [12 empty] | -1
| 713 - Izolace tepelné | [5 empty] | 0
| 728 - MYČKA | [5 empty] | 0
| 800 - VZT SO_02 MYČKA | [5 empty] | 0
SOUPIS PRACÍ
Stavba:
Rekonstrukce areálu HZS Ostrava
Objekt:
6 - SO 02 - Garáže požární techniky
Soupis:
63 - SO 02 - Garáže požární techniky - Zařízení vzduchotechniky a vytápění
Úroveň 3:
H00.2 - Zařízení vzduchotechniky
Místo: |  |  | areál SŽDC, s.o., ulice Skladištní |  |  | Datum: | 21. 11. 2018
Zadavatel: |  |  | Správa železniční dopravní cesty, státní organizac |  |  | Projektant: | MORAVIA CONSULT Olomouc a.s., VPÚ DECO Praha, a.s.
Uchazeč:
PČ | Typ | Kód | Popis | MJ | Množství | J.cena [CZK] | Cena celkem [CZK] | Cenová soustava |  | Poznámka | DPH | J. Nh [h] | Nh celkem [h] | J. hmotnost [t] | Hmotnost celkem [t] | J. suť [t] | Suť Celkem [t]
Náklady soupisu celkem | [6 empty] | 0 | [5 empty] | 0 |  | 0 |  | 0 |  | D | -1 | [7 empty] | 0
| D | 713 | Izolace tepelné |  |  |  | 0 | [5 empty] | 0 |  | 0 |  | 0 | 2 | D | 0 | ROZPOCET | [6 empty] | 0
1 | K | 713411121R00 | Izolace tepelná potrubí pásy LSP a drátem, 1vrstvá | m2 | 20 |  | 0 | CS ÚRS 01/2018 |  |  | základní |  | 0 | 0 | 0 | 0 | 0 | 16 | K | 1 | ROZPOCET | 0 | 0 | 0 | 0 | 0 | 1 | 0 | 16 | 2
| PP |  | Izolace tepelná potrubí pásy LSP a drátem, 1vrstvá | [15 empty] | PP | 1
2 | K | 713491111R00 | Izolace - montáž oplechování pevného potrubí | m2 | 20 |  | 0 | CS ÚRS 01/2018 |  |  | základní |  | 0 | 0 | 0 | 0 | 0 | 16 | K | 1 | ROZPOCET | 0 | 0 | 0 | 0 | 0 | 1 | 0 | 16 | 4
| PP |  | Izolace - montáž oplechování pevného potrubí | [15 empty] | PP | 1
3 | K | 713491112R00 | Izolace - montáž oplechování pevného ohybů | m2 | 6 |  | 0 | CS ÚRS 01/2018 |  |  | základní |  | 0 | 0 | 0 | 0 | 0 | 16 | K | 1 | ROZPOCET | 0 | 0 | 0 | 0 | 0 | 1 | 0 | 16 | 6
| PP |  | Izolace - montáž oplechování pevného ohybů | [15 empty] | PP | 1
4 | K | 998713103R00 | Přesun hmot pro izolace tepelné, výšky do 24 m | t | 2 |  | 0 | CS ÚRS 01/2018 |  |  | základní |  | 0 | 0 | 0 | 0 | 0 | 16 | K | 1 | ROZPOCET | 0 | 0 | 0 | 0 | 0 | 1 | 0 | 16 | 8
| PP |  | Přesun hmot pro izolace tepelné, výšky do 24 m | [15 empty] | PP | 1
5 | K | 63154126.AR | Rohož lamelová 40 ALS 50x1000x5000 mm, skružovatelná, s hliníkovou fólií | m2 | 20 |  | 0 | R položka |  |  | základní |  | 0 | 0 | 0 | 0 | 0 | 16 | K | 1 | ROZPOCET | 0 | 0 | 0 | 0 | 0 | 1 | 0 | 16 | 10
| PP |  | Rohož lamelová 40 ALS 50x1000x5000 mm, skružovatelná, s hliníkovou fólií | [15 empty] | PP | 1
6 | K | 13814185R | Plech pozinkovaný tl.0,60 mm, 1000 x 2000 mm, povlak 200g/m2 | M2 | 20 |  | 0 | R položka |  |  | základní |  | 0 | 0 | 0 | 0 | 0 | 16 | K | 1 | ROZPOCET | 0 | 0 | 0 | 0 | 0 | 1 | 0 | 16 | 12
| PP |  | Plech pozinkovaný tl.0,60 mm, 1000 x 2000 mm, povlak 200g/m2 | [15 empty] | PP | 1
| D | 728 | MYČKA |  |  |  | 0 | [5 empty] | 0 |  | 0 |  | 0 | 2 | D | 0 | ROZPOCET | [6 empty] | 0
7 | K | 728111118R00 | Montáž potrubí plechového čtyřhranného do 0,50 m2 | m | 20 |  | 0 | CS ÚRS 01/2018 |  |  | základní |  | 0 | 0 | 0 | 0 | 0 | 16 | K | 1 | ROZPOCET | 0 | 0 | 0 | 0 | 0 | 1 | 0 | 16 | 14
| PP |  | Montáž potrubí plechového čtyřhranného do 0,50 m2 | [15 empty] | PP | 1
| D | 800 | VZT SO_02 MYČKA |  |  |  | 0 | [5 empty] | 0 |  | 0 |  | 0 | 2 | D | 0 | ROZPOCET | [6 empty] | 0
8 | K | 728112114R00 | Montáž potrubí plechového kruhového do d 400 mm | m | 1 |  | 0 | CS ÚRS 01/2018 |  |  | základní |  | 0 | 0 | 0 | 0 | 0 | 16 | K | 1 | ROZPOCET | 0 | 0 | 0 | 0 | 0 | 1 | 0 | 16 | 16
| PP |  | Montáž potrubí plechového kruhového do d 400 mm | [15 empty] | PP | 1
9 | K | 728212114R00 | Montáž oblouku plechového kruhového do d 400 mm | kus | 10 |  | 0 | CS ÚRS 01/2018 |  |  | základní |  | 0 | 0 | 0 | 0 | 0 | 16 | K | 1 | ROZPOCET | 0 | 0 | 0 | 0 | 0 | 1 | 0 | 16 | 18
| PP |  | Montáž oblouku plechového kruhového do d 400 mm | [15 empty] | PP | 1
10 | K | 728111116R00 | Montáž potrubí plechového čtyřhranného do 0,28 m2 | m | 4 |  | 0 | CS ÚRS 01/2018 |  |  | základní |  | 0 | 0 | 0 | 0 | 0 | 16 | K | 1 | ROZPOCET | 0 | 0 | 0 | 0 | 0 | 1 | 0 | 16 | 20
| PP |  | Montáž potrubí plechového čtyřhranného do 0,28 m2 | [15 empty] | PP | 1
11 | K | 728312124R00 | Montáž tlumiče kruhového do d 400 mm | kus | 8 |  | 0 | CS ÚRS 01/2018 |  |  | základní |  | 0 | 0 | 0 | 0 | 0 | 16 | K | 1 | ROZPOCET | 0 | 0 | 0 | 0 | 0 | 1 | 0 | 16 | 22
| PP |  | Montáž tlumiče kruhového do d 400 mm | [15 empty] | PP | 1
12 | K | 728413124R00 | Montáž dýzy kruhové do d 400 mm | kus | 6 |  | 0 | CS ÚRS 01/2018 |  |  | základní |  | 0 | 0 | 0 | 0 | 0 | 16 | K | 1 | ROZPOCET | 0 | 0 | 0 | 0 | 0 | 1 | 0 | 16 | 24
| PP |  | Montáž dýzy kruhové do d 400 mm | [15 empty] | PP | 1
13 | K | 728_12 | POTRUBÍ SPIRO PR.400MM | bm | 24 |  | 0 | R položka |  |  | základní |  | 0 | 0 | 0 | 0 | 0 | 16 | K | 1 | ROZPOCET | 0 | 0 | 0 | 0 | 0 | 1 | 0 | 16 | 26
| PP |  | POTRUBÍ SPIRO PR.400MM | [15 empty] | PP | 1
14 | K | 728_26 | OS_TĚS PR.400MM 90° | ks | 13 |  | 0 | R položka |  |  | základní |  | 0 | 0 | 0 | 0 | 0 | 16 | K | 1 | ROZPOCET | 0 | 0 | 0 | 0 | 0 | 1 | 0 | 16 | 28
| PP |  | OS_TĚS PR.400MM 90° | [15 empty] | PP | 1
15 | K | VK/5 | VÝFUK A NAS.KUS TĚS.PR.400MM | KUS | 4 |  | 0 | R položka |  |  | základní |  | 0 | 0 | 0 | 0 | 0 | 16 | K | 1 | ROZPOCET | 0 | 0 | 0 | 0 | 0 | 1 | 0 | 16 | 30
| PP |  | VÝFUK A NAS.KUS TĚS.PR.400MM | [15 empty] | PP | 1
16 | K | M24/6 | TLUMIČ HLUKU PR.400MM/900/100MM | ks | 8 |  | 0 | R položka |  |  | základní |  | 0 | 0 | 0 | 0 | 0 | 16 | K | 1 | ROZPOCET | 0 | 0 | 0 | 0 | 0 | 1 | 0 | 16 | 32
| PP |  | TLUMIČ HLUKU PR.400MM/900/100MM | [15 empty] | PP | 1
17 | K | P4/5 | POTR 4HR OBV 2260MM 100%TVAR | BM | 4 |  | 0 | R položka |  |  | základní |  | 0 | 0 | 0 | 0 | 0 | 16 | K | 1 | ROZPOCET | 0 | 0 | 0 | 0 | 0 | 1 | 0 | 16 | 34
| PP |  | POTR 4HR OBV 2260MM 100%TVAR | [15 empty] | PP | 1
18 | K | P4/6 | POTR 4HR OBV 2630MM 30%TV | BM | 20 |  | 0 | R položka |  |  | základní |  | 0 | 0 | 0 | 0 | 0 | 16 | K | 1 | ROZPOCET | 0 | 0 | 0 | 0 | 0 | 1 | 0 | 16 | 36
| PP |  | POTR 4HR OBV 2630MM 30%TV | [15 empty] | PP | 1
19 | K | 240/1 | IIIA DOD.VZT JED | SBR | 1 |  | 0 | R položka |  |  | základní |  | 0 | 0 | 0 | 0 | 0 | 16 | K | 1 | ROZPOCET | 0 | 0 | 0 | 0 | 0 | 1 | 0 | 16 | 38
| PP |  | IIIA DOD.VZT JED | [15 empty] | PP | 1
20 | K | 240/1.1 | IIIB DOD.VZT JED. | SBR | 1 |  | 0 | R položka |  |  | základní |  | 0 | 0 | 0 | 0 | 0 | 16 | K | 1 | ROZPOCET | 0 | 0 | 0 | 0 | 0 | 1 | 0 | 16 | 40
| PP |  | IIIB DOD.VZT JED. | [15 empty] | PP | 1
21 | K | 240/02 | CAV SADA | KPL | 2 |  | 0 | R položka |  |  | základní |  | 0 | 0 | 0 | 0 | 0 | 16 | K | 1 | ROZPOCET | 0 | 0 | 0 | 0 | 0 | 1 | 0 | 16 | 42
| PP |  | CAV SADA | [15 empty] | PP | 1
22 | K | 240/03 | DS 60-30 | KS | 8 |  | 0 | R položka |  |  | základní |  | 0 | 0 | 0 | 0 | 0 | 16 | K | 1 | ROZPOCET | 0 | 0 | 0 | 0 | 0 | 1 | 0 | 16 | 44
| PP |  | DS 60-30 | [15 empty] | PP | 1
23 | K | 240/04 | KLAPKA 60-30 | KUS | 4 |  | 0 | R položka |  |  | základní |  | 0 | 0 | 0 | 0 | 0 | 16 | K | 1 | ROZPOCET | 0 | 0 | 0 | 0 | 0 | 1 | 0 | 16 | 46
| PP |  | KLAPKA 60-30 | [15 empty] | PP | 1
24 | K | 240/05 | MODUL | KUS | 4 |  | 0 | R položka |  |  | základní |  | 0 | 0 | 0 | 0 | 0 | 16 | K | 1 | ROZPOCET | 0 | 0 | 0 | 0 | 0 | 1 | 0 | 16 | 48
| PP |  | MODUL | [15 empty] | PP | 1
25 | K | 240/06 | 70-40-3-2,5 VÝPARNÍK T/CHL | KUS | 2 |  | 0 | R položka |  |  | základní |  | 0 | 0 | 0 | 0 | 0 | 16 | K | 1 | ROZPOCET | 0 | 0 | 0 | 0 | 0 | 1 | 0 | 16 | 50
| PP |  | 70-40-3-2,5 VÝPARNÍK T/CHL | [15 empty] | PP | 1
26 | K | 240/07 | 700x400 ODLUČ KAPEK | KUS | 2 |  | 0 | R položka |  |  | základní |  | 0 | 0 | 0 | 0 | 0 | 16 | K | 1 | ROZPOCET | 0 | 0 | 0 | 0 | 0 | 1 | 0 | 16 | 52
| PP |  | 700x400 ODLUČ KAPEK | [15 empty] | PP | 1
27 | K | 240/07.1 | SIFON PLAST | KUS | 6 |  | 0 | R položka |  |  | základní |  | 0 | 0 | 0 | 0 | 0 | 16 | K | 1 | ROZPOCET | 0 | 0 | 0 | 0 | 0 | 1 | 0 | 16 | 54
| PP |  | SIFON PLAST | [15 empty] | PP | 1
28 | K | M240/1 | MTZ VZT JEDNOTKY | kpl | 2 |  | 0 | R položka |  |  | základní |  | 0 | 0 | 0 | 0 | 0 | 16 | K | 1 | ROZPOCET | 0 | 0 | 0 | 0 | 0 | 1 | 0 | 16 | 56
| PP |  | MTZ VZT JEDNOTKY | [15 empty] | PP | 1
29 | K | M240/2 | UVEDENÍ DO PROVOZU VZT JED | KPL | 2 |  | 0 | R položka |  |  | základní |  | 0 | 0 | 0 | 0 | 0 | 16 | K | 1 | ROZPOCET | 0 | 0 | 0 | 0 | 0 | 1 | 0 | 16 | 58
| PP |  | UVEDENÍ DO PROVOZU VZT JED | [15 empty] | PP | 1
30 | K | M240/3 | DOPRAVNÉ | KPL | 1 |  | 0 | R položka |  |  | základní |  | 0 | 0 | 0 | 0 | 0 | 16 | K | 1 | ROZPOCET | 0 | 0 | 0 | 0 | 0 | 1 | 0 | 16 | 60
| PP |  | DOPRAVNÉ | [15 empty] | PP | 1
31 | K | M240/4 | ZAREGULOVÁNÍ VZT | KPL | 2 |  | 0 | R položka |  |  | základní |  | 0 | 0 | 0 | 0 | 0 | 16 | K | 1 | ROZPOCET | 0 | 0 | 0 | 0 | 0 | 1 | 0 | 16 | 62
| PP |  | ZAREGULOVÁNÍ VZT | [15 empty] | PP | 1
32 | K | M240/5 | PROV.ŘÁD -ZAUČENÍ OBSLUHY-HZS | HOD | 50 |  | 0 | R položka |  |  | základní |  | 0 | 0 | 0 | 0 | 0 | 16 | K | 1 | ROZPOCET | 0 | 0 | 0 | 0 | 0 | 1 | 0 | 16 | 64
| PP |  | PROV.ŘÁD -ZAUČENÍ OBSLUHY-HZS | [15 empty] | PP | 1
33 | K | M240/6 | UPEV.TECHNIKA ,ZÁVĚSY , OBJÍMKY,TÁHLA ,KONZOLY | KPL | 2 |  | 0 | R položka |  |  | základní |  | 0 | 0 | 0 | 0 | 0 | 16 | K | 1 | ROZPOCET | 0 | 0 | 0 | 0 | 0 | 1 | 0 | 16 | 66
| PP |  | UPEV.TECHNIKA ,ZÁVĚSY , OBJÍMKY,TÁHLA ,KONZOLY | [15 empty] | PP | 1
34 | K | M240/7 | POM.OK | KG | 450 |  | 0 | R položka |  |  | základní |  | 0 | 0 | 0 | 0 | 0 | 16 | K | 1 | ROZPOCET | 0 | 0 | 0 | 0 | 0 | 1 | 0 | 16 | 68
| PP |  | POM.OK | [15 empty] | PP | 1

## H01 - Klima a TČ_01
| List obsahuje: |  | 1) Krycí list soupisu | 2) Rekapitulace |  |  | 3) Soupis prací | Zpět na list: | Rekapitulace stavby
[9 empty] | >> skryté sloupce << | [9 empty] | {06d3f1b3-cb9e-46f6-9efb-80a721bc8ed0}
2
| KRYCÍ LIST SOUPISU | [8 empty] | v --- níže se nacházejí doplnkové a pomocné údaje k sestavám --- v | [8 empty] | False
Stavba:
Rekonstrukce areálu HZS Ostrava
Objekt:
6 - SO 02 - Garáže požární techniky
Soupis:
63 - SO 02 - Garáže požární techniky - Zařízení vzduchotechniky a vytápění
Úroveň 3:
H01 - Klima a TČ
| KSO: |  |  |  |  | CC-CZ:
| Místo: |  | areál SŽDC, s.o., ulice Skladištní |  |  | Datum: | 21. 11. 2018
| Zadavatel: |  |  |  |  | IČ:
|  | Správa železniční dopravní cesty, státní organizac |  |  |  | DIČ:
| Uchazeč: |  |  |  |  | IČ:
DIČ:
| Projektant: |  |  |  |  | IČ:
|  | MORAVIA CONSULT Olomouc a.s., VPÚ DECO Praha, a.s. |  |  |  | DIČ:
Poznámka:
Soupis prací je sestaven s využitím Cenové soustavy ÚRS. Položky, které pochází z této cenové soustavy, jsou ve sloupci 'Cenová soustava' označeny popisem 'CS ÚRS' a úrovní příslušného kalendářního pololetí. Veškeré další informace vymezující popis a podmínky použití těchto položek z Cenové soustavy, které nejsou uvedeny přímo v soupisu prací, jsou neomezeně dálkově k dispozici na www.cs-urs.cz, sekce Cenové a technické podmínky.
| Cena bez DPH | [5 empty] | 0
|  |  | Základ daně |  |  | Sazba daně | Výše daně
| DPH | základní | 0 |  |  | 21% | 0
|  | snížená | 0 |  |  | 15% | 0
|  | zákl. přenesená | 0 |  |  | 21% | 0
|  | sníž. přenesená | 0 |  |  | 15% | 0
|  | nulová | 0 |  |  | 0% | 0
| Cena s DPH |  |  | v | CZK |  | 0
REKAPITULACE ČLENĚNÍ SOUPISU PRACÍ
Stavba:
Rekonstrukce areálu HZS Ostrava
Objekt:
6 - SO 02 - Garáže požární techniky
Soupis:
63 - SO 02 - Garáže požární techniky - Zařízení vzduchotechniky a vytápění
Úroveň 3:
H01 - Klima a TČ
Místo: |  |  | areál SŽDC, s.o., ulice Skladištní |  |  | Datum: | 21. 11. 2018
Zadavatel: |  |  | Správa železniční dopravní cesty, státní organizac |  |  | Projektant: | MORAVIA CONSULT Olomouc a.s., VPÚ DECO Praha, a.s.
Uchazeč:
Kód dílu - Popis | [6 empty] | Cena celkem [CZK]
Náklady soupisu celkem | [6 empty] | 0 | [12 empty] | -1
| 732 - Klimatizace a tepelná čerpadla | [5 empty] | 0
SOUPIS PRACÍ
Stavba:
Rekonstrukce areálu HZS Ostrava
Objekt:
6 - SO 02 - Garáže požární techniky
Soupis:
63 - SO 02 - Garáže požární techniky - Zařízení vzduchotechniky a vytápění
Úroveň 3:
H01 - Klima a TČ
Místo: |  |  | areál SŽDC, s.o., ulice Skladištní |  |  | Datum: | 21. 11. 2018
Zadavatel: |  |  | Správa železniční dopravní cesty, státní organizac |  |  | Projektant: | MORAVIA CONSULT Olomouc a.s., VPÚ DECO Praha, a.s.
Uchazeč:
PČ | Typ | Kód | Popis | MJ | Množství | J.cena [CZK] | Cena celkem [CZK] | Cenová soustava |  | Poznámka | DPH | J. Nh [h] | Nh celkem [h] | J. hmotnost [t] | Hmotnost celkem [t] | J. suť [t] | Suť Celkem [t]
Náklady soupisu celkem | [6 empty] | 0 | [5 empty] | 0 |  | 0 |  | 0 |  | D | -1 | [7 empty] | 0
| D | 732 | Klimatizace a tepelná čerpadla |  |  |  | 0 | [5 empty] | 0 |  | 0 |  | 0 | 2 | D | 0 | ROZPOCET | [6 empty] | 0
1 | K | 1.1 | Např.KJ MultiV 5 | ks | 1 |  | 0 | R položka |  |  | základní |  | 0 | 0 | 0 | 0 | 0 | 16 | K | 1 | ROZPOCET | 0 | 0 | 0 | 0 | 0 | 1 | 0 | 16 | 2
| PP |  | Např.KJ MultiV 5 | [15 empty] | PP | 1
| P |  | Poznámka k položce: Referenční standard: ARUM160LTE5 | [15 empty] | P | 1
2 | K | 1.2 | Řídící box, bipolární výstup EEV, Modbus | ks | 2 |  | 0 | R položka |  |  | základní |  | 0 | 0 | 0 | 0 | 0 | 16 | K | 1 | ROZPOCET | 0 | 0 | 0 | 0 | 0 | 1 | 0 | 16 | 4
| PP |  | Řídící box, bipolární výstup EEV, Modbus | [15 empty] | PP | 1
| P |  | Poznámka k položce: Referenční standard: KM113.12MV2 | [15 empty] | P | 1
3 | K | 1.3 | Modul omezení výkonu (doporučené přísl.) | ks | 1 |  | 0 | R položka |  |  | základní |  | 0 | 0 | 0 | 0 | 0 | 16 | K | 1 | ROZPOCET | 0 | 0 | 0 | 0 | 0 | 1 | 0 | 16 | 6
| PP |  | Modul omezení výkonu (doporučené přísl.) požadovaný vypařovací tlak synchronně s požadavkem na výkon | [15 empty] | PP | 1
4 | K | 1.4 | El.expanzní ventil EX5 (6~58 kW) | ks | 2 |  | 0 | R položka |  |  | základní |  | 0 | 0 | 0 | 0 | 0 | 16 | K | 1 | ROZPOCET | 0 | 0 | 0 | 0 | 0 | 1 | 0 | 16 | 8
| PP |  | El.expanzní ventil EX5 (6~58 kW) | [15 empty] | PP | 1
| P |  | Poznámka k položce: Referenční standard: EX5-U21 | [15 empty] | P | 1
5 | K | 1.5 | Kabel pro EX5, EX6, EX7, délka 3 m | ks | 2 |  | 0 | R položka |  |  | základní |  | 0 | 0 | 0 | 0 | 0 | 16 | K | 1 | ROZPOCET | 0 | 0 | 0 | 0 | 0 | 1 | 0 | 16 | 10
| PP |  | Kabel pro EX5, EX6, EX7, délka 3 m | [15 empty] | PP | 1
| P |  | Poznámka k položce: Referenční standard: EXV-M30 | [15 empty] | P | 1
6 | K | 2.1 | Např.KJ MultiV 5 |  | 1 |  | 0 | R položka |  |  | základní |  | 0 | 0 | 0 | 0 | 0 | 16 | K | 1 | ROZPOCET | 0 | 0 | 0 | 0 | 0 | 1 | 0 | 16 | 12
| PP |  | Např.KJ MultiV 5 | [15 empty] | PP | 1
| P |  | Poznámka k položce: Referenční standard: ARUM080LTE5 | [15 empty] | P | 1
7 | K | 2.2 | Řídící box, bipolární výstup EEV, Modbus |  | 2 |  | 0 | R položka |  |  | základní |  | 0 | 0 | 0 | 0 | 0 | 16 | K | 1 | ROZPOCET | 0 | 0 | 0 | 0 | 0 | 1 | 0 | 16 | 14
| PP |  | Řídící box, bipolární výstup EEV, Modbus | [15 empty] | PP | 1
| P |  | Poznámka k položce: Referenční standard: KM113.12MV2 | [15 empty] | P | 1
8 | K | 2.3 | Modul omezení výkonu (doporučené přísl.) |  | 1 |  | 0 | R položka |  |  | základní |  | 0 | 0 | 0 | 0 | 0 | 16 | K | 1 | ROZPOCET | 0 | 0 | 0 | 0 | 0 | 1 | 0 | 16 | 16
| PP |  | požadovaný vypařovací tlak synchronně s požadavkem na výkon | [15 empty] | PP | 1
9 | K | 2.4 | El.expanzní ventil EX5 (6~58 kW) |  | 2 |  | 0 | R položka |  |  | základní |  | 0 | 0 | 0 | 0 | 0 | 16 | K | 1 | ROZPOCET | 0 | 0 | 0 | 0 | 0 | 1 | 0 | 16 | 18
| PP |  | El.expanzní ventil EX5 (6~58 kW) | [15 empty] | PP | 1
| P |  | Poznámka k položce: Referenční standard: EX5-U21 | [15 empty] | P | 1
10 | K | 2.5 | Kabel pro EX5, EX6, EX7, délka 3 m |  | 2 |  | 0 | R položka |  |  | základní |  | 0 | 0 | 0 | 0 | 0 | 16 | K | 1 | ROZPOCET | 0 | 0 | 0 | 0 | 0 | 1 | 0 | 16 | 20
| PP |  | Kabel pro EX5, EX6, EX7, délka 3 m | [15 empty] | PP | 1
| P |  | Poznámka k položce: Referenční standard: EXV-M30 | [15 empty] | P | 1
11 | K | Pol691 | Montáž jednotek -TČ |  | 1 |  | 0 | R položka |  |  | základní |  | 0 | 0 | 0 | 0 | 0 | 16 | K | 1 | ROZPOCET | 0 | 0 | 0 | 0 | 0 | 1 | 0 | 16 | 22
| PP |  | Montáž jednotek -TČ | [15 empty] | PP | 1

## H02 - Zařízení vzduchotec...
| List obsahuje: |  | 1) Krycí list soupisu | 2) Rekapitulace |  |  | 3) Soupis prací | Zpět na list: | Rekapitulace stavby
[9 empty] | >> skryté sloupce << | [9 empty] | {deb63766-78ca-4cd6-b7a8-40baef02e048}
2
| KRYCÍ LIST SOUPISU | [8 empty] | v --- níže se nacházejí doplnkové a pomocné údaje k sestavám --- v | [8 empty] | False
Stavba:
Rekonstrukce areálu HZS Ostrava
Objekt:
6 - SO 02 - Garáže požární techniky
Soupis:
63 - SO 02 - Garáže požární techniky - Zařízení vzduchotechniky a vytápění
Úroveň 3:
H02 - Zařízení vzduchotechniky PS
| KSO: |  |  |  |  | CC-CZ:
| Místo: |  | areál SŽDC, s.o., ulice Skladištní |  |  | Datum: | 21. 11. 2018
| Zadavatel: |  |  |  |  | IČ:
|  | Správa železniční dopravní cesty, státní organizac |  |  |  | DIČ:
| Uchazeč: |  |  |  |  | IČ:
DIČ:
| Projektant: |  |  |  |  | IČ:
|  | MORAVIA CONSULT Olomouc a.s., VPÚ DECO Praha, a.s. |  |  |  | DIČ:
Poznámka:
Soupis prací je sestaven s využitím Cenové soustavy ÚRS. Položky, které pochází z této cenové soustavy, jsou ve sloupci 'Cenová soustava' označeny popisem 'CS ÚRS' a úrovní příslušného kalendářního pololetí. Veškeré další informace vymezující popis a podmínky použití těchto položek z Cenové soustavy, které nejsou uvedeny přímo v soupisu prací, jsou neomezeně dálkově k dispozici na www.cs-urs.cz, sekce Cenové a technické podmínky.
| Cena bez DPH | [5 empty] | 0
|  |  | Základ daně |  |  | Sazba daně | Výše daně
| DPH | základní | 0 |  |  | 21% | 0
|  | snížená | 0 |  |  | 15% | 0
|  | zákl. přenesená | 0 |  |  | 21% | 0
|  | sníž. přenesená | 0 |  |  | 15% | 0
|  | nulová | 0 |  |  | 0% | 0
| Cena s DPH |  |  | v | CZK |  | 0
REKAPITULACE ČLENĚNÍ SOUPISU PRACÍ
Stavba:
Rekonstrukce areálu HZS Ostrava
Objekt:
6 - SO 02 - Garáže požární techniky
Soupis:
63 - SO 02 - Garáže požární techniky - Zařízení vzduchotechniky a vytápění
Úroveň 3:
H02 - Zařízení vzduchotechniky PS
Místo: |  |  | areál SŽDC, s.o., ulice Skladištní |  |  | Datum: | 21. 11. 2018
Zadavatel: |  |  | Správa železniční dopravní cesty, státní organizac |  |  | Projektant: | MORAVIA CONSULT Olomouc a.s., VPÚ DECO Praha, a.s.
Uchazeč:
Kód dílu - Popis | [6 empty] | Cena celkem [CZK]
Náklady soupisu celkem | [6 empty] | 0 | [12 empty] | -1
| 728 - VZT ZAŘÍZENÍ PS05, PS06 ,PS07 | [5 empty] | 0
SOUPIS PRACÍ
Stavba:
Rekonstrukce areálu HZS Ostrava
Objekt:
6 - SO 02 - Garáže požární techniky
Soupis:
63 - SO 02 - Garáže požární techniky - Zařízení vzduchotechniky a vytápění
Úroveň 3:
H02 - Zařízení vzduchotechniky PS
Místo: |  |  | areál SŽDC, s.o., ulice Skladištní |  |  | Datum: | 21. 11. 2018
Zadavatel: |  |  | Správa železniční dopravní cesty, státní organizac |  |  | Projektant: | MORAVIA CONSULT Olomouc a.s., VPÚ DECO Praha, a.s.
Uchazeč:
PČ | Typ | Kód | Popis | MJ | Množství | J.cena [CZK] | Cena celkem [CZK] | Cenová soustava |  | Poznámka | DPH | J. Nh [h] | Nh celkem [h] | J. hmotnost [t] | Hmotnost celkem [t] | J. suť [t] | Suť Celkem [t]
Náklady soupisu celkem | [6 empty] | 0 | [5 empty] | 0 |  | 0 |  | 0 |  | D | -1 | [7 empty] | 0
| D | 728 | VZT ZAŘÍZENÍ PS05, PS06 ,PS07 |  |  |  | 0 | [5 empty] | 0 |  | 0 |  | 0 | 2 | D | 0 | ROZPOCET | [6 empty] | 0
1 | K | 728111121R00 | Montáž potrubí plechového čtyřhranného do 0,96 m2 | m | 4 |  | 0 | R položka |  |  | základní |  | 0 | 0 | 0 | 0 | 0 | 16 | K | 1 | ROZPOCET | 0 | 0 | 0 | 0 | 0 | 1 | 0 | 16 | 2
| PP |  | Montáž potrubí plechového čtyřhranného do 0,96 m2 | [15 empty] | PP | 1
2 | K | 728111118R00 | Montáž potrubí plechového čtyřhranného do 0,50 m2 | m | 20 |  | 0 | R položka |  |  | základní |  | 0 | 0 | 0 | 0 | 0 | 16 | K | 1 | ROZPOCET | 0 | 0 | 0 | 0 | 0 | 1 | 0 | 16 | 4
| PP |  | Montáž potrubí plechového čtyřhranného do 0,50 m2 | [15 empty] | PP | 1
3 | K | PO1 | POTR 4HR DO OBV.2260MM 100%TV | m | 27 |  | 0 | R položka |  |  | základní |  | 0 | 0 | 0 | 0 | 0 | 16 | K | 1 | ROZPOCET | 0 | 0 | 0 | 0 | 0 | 1 | 0 | 16 | 6
| PP |  | POTR 4HR DO OBV.2260MM 100%TV | [15 empty] | PP | 1
4 | K | PO2 | POTR 4HR DO OBV.4460MM 100%TV | m | 6 |  | 0 | R položka |  |  | základní |  | 0 | 0 | 0 | 0 | 0 | 16 | K | 1 | ROZPOCET | 0 | 0 | 0 | 0 | 0 | 1 | 0 | 16 | 8
| PP |  | POTR 4HR DO OBV.4460MM 100%TV | [15 empty] | PP | 1
5 | K | VZ1 | BUŇKOVÉ TL.200/500/1000 | KS | 12 |  | 0 | R položka |  |  | základní |  | 0 | 0 | 0 | 0 | 0 | 16 | K | 1 | ROZPOCET | 0 | 0 | 0 | 0 | 0 | 1 | 0 | 16 | 10
| PP |  | BUŇKOVÉ TL.200/500/1000 | [15 empty] | PP | 1
6 | K | VZ2 | NAPŘ.ŽALUZIE PHZE 400 1250/630MM | KS | 3 |  | 0 | R položka |  |  | základní |  | 0 | 0 | 0 | 0 | 0 | 16 | K | 1 | ROZPOCET | 0 | 0 | 0 | 0 | 0 | 1 | 0 | 16 | 12
| PP |  | NAPŘ.ŽALUZIE PHZE 400 1250/630MM | [15 empty] | PP | 1
7 | K | VZ3 | NAPŘ.ŽALUZIE PHZE 400 400/630MM | KS | 3 |  | 0 | R položka |  |  | základní |  | 0 | 0 | 0 | 0 | 0 | 16 | K | 1 | ROZPOCET | 0 | 0 | 0 | 0 | 0 | 1 | 0 | 16 | 14
| PP |  | NAPŘ.ŽALUZIE PHZE 400 400/630MM | [15 empty] | PP | 1
8 | K | VZ6 | KL.TĚSNÁ 1250/630 | KS | 3 |  | 0 | R položka |  |  | základní |  | 0 | 0 | 0 | 0 | 0 | 16 | K | 1 | ROZPOCET | 0 | 0 | 0 | 0 | 0 | 1 | 0 | 16 | 16
| PP |  | KL.TĚSNÁ 1250/630 | [15 empty] | PP | 1
9 | K | VZ7 | KL.TĚSNÁ 400/630 | KS | 3 |  | 0 | R položka |  |  | základní |  | 0 | 0 | 0 | 0 | 0 | 16 | K | 1 | ROZPOCET | 0 | 0 | 0 | 0 | 0 | 1 | 0 | 16 | 18
| PP |  | KL.TĚSNÁ 400/630 | [15 empty] | PP | 1
10 | K | VZ10 | PRUŽNÁ SPOJ MANŽETA 900x500mm | KS | 1 |  | 0 | R položka |  |  | základní |  | 0 | 0 | 0 | 0 | 0 | 16 | K | 1 | ROZPOCET | 0 | 0 | 0 | 0 | 0 | 1 | 0 | 16 | 20
| PP |  | PRUŽNÁ SPOJ MANŽETA 900x500mm | [15 empty] | PP | 1
11 | K | VZ11 | NAPŘ.AXIÁL VENT.HCBB4 250 | KS | 1 |  | 0 | R položka |  |  | základní |  | 0 | 0 | 0 | 0 | 0 | 16 | K | 1 | ROZPOCET | 0 | 0 | 0 | 0 | 0 | 1 | 0 | 16 | 22
| PP |  | NAPŘ.AXIÁL VENT.HCBB4 250 | [15 empty] | PP | 1
12 | K | VZ12 | NAPŘ.AXIÁL VENT.HCBB4 315/H EXE | KS | 1 |  | 0 | R položka |  |  | základní |  | 0 | 0 | 0 | 0 | 0 | 16 | K | 1 | ROZPOCET | 0 | 0 | 0 | 0 | 0 | 1 | 0 | 16 | 24
| PP |  | NAPŘ.AXIÁL VENT.HCBB4 315/H EXE | [15 empty] | PP | 1
13 | K | VZ13 | DOPRAVNÉ | KPL | 1 |  | 0 | R položka |  |  | základní |  | 0 | 0 | 0 | 0 | 0 | 16 | K | 1 | ROZPOCET | 0 | 0 | 0 | 0 | 0 | 1 | 0 | 16 | 26
| PP |  | DOPRAVNÉ | [15 empty] | PP | 1
14 | K | VZ15 | POTR 4HR DO OBV.2260MM 100%TV | BM | 3 |  | 0 | R položka |  |  | základní |  | 0 | 0 | 0 | 0 | 0 | 16 | K | 1 | ROZPOCET | 0 | 0 | 0 | 0 | 0 | 1 | 0 | 16 | 28
| PP |  | POTR 4HR DO OBV.2260MM 100%TV | [15 empty] | PP | 1
15 | K | VZ15.1 | NAPŘ.ŽALUZIE PHZE 400 400/630MM | KS | 1 |  | 0 | R položka |  |  | základní |  | 0 | 0 | 0 | 0 | 0 | 16 | K | 1 | ROZPOCET | 0 | 0 | 0 | 0 | 0 | 1 | 0 | 16 | 30
| PP |  | NAPŘ.ŽALUZIE PHZE 400 400/630MM | [15 empty] | PP | 1
16 | K | 728111116R00 | Montáž potrubí plechového čtyřhranného do 0,28 m2 | m | 3 |  | 0 | R položka |  |  | základní |  | 0 | 0 | 0 | 0 | 0 | 16 | K | 1 | ROZPOCET | 0 | 0 | 0 | 0 | 0 | 1 | 0 | 16 | 32
| PP |  | Montáž potrubí plechového čtyřhranného do 0,28 m2 | [15 empty] | PP | 1
17 | K | VZ17 | KL.TĚSNÁ 400/630 | KS | 1 |  | 0 | R položka |  |  | základní |  | 0 | 0 | 0 | 0 | 0 | 16 | K | 1 | ROZPOCET | 0 | 0 | 0 | 0 | 0 | 1 | 0 | 16 | 34
| PP |  | KL.TĚSNÁ 400/630 | [15 empty] | PP | 1
18 | K | VZ18 | NAPŘ .AXIÁL VENT.HCBB4 250 | KS | 1 |  | 0 | R položka |  |  | základní |  | 0 | 0 | 0 | 0 | 0 | 16 | K | 1 | ROZPOCET | 0 | 0 | 0 | 0 | 0 | 1 | 0 | 16 | 36
| PP |  | NAPŘ .AXIÁL VENT.HCBB4 250 | [15 empty] | PP | 1
19 | K | VZ19 | NAPŘ .AXIÁL VENT.HCBB4 315/H EXE | KS | 1 |  | 0 | R položka |  |  | základní |  | 0 | 0 | 0 | 0 | 0 | 16 | K | 1 | ROZPOCET | 0 | 0 | 0 | 0 | 0 | 1 | 0 | 16 | 38
| PP |  | NAPŘ .AXIÁL VENT.HCBB4 315/H EXE | [15 empty] | PP | 1
20 | K | VZ20 | MTZ VZT | KPL | 1 |  | 0 | R položka |  |  | základní |  | 0 | 0 | 0 | 0 | 0 | 16 | K | 1 | ROZPOCET | 0 | 0 | 0 | 0 | 0 | 1 | 0 | 16 | 40
| PP |  | MTZ VZT | [15 empty] | PP | 1
21 | K | VZ21 | DOPRAVNÉ | KPL | 1 |  | 0 | R položka |  |  | základní |  | 0 | 0 | 0 | 0 | 0 | 16 | K | 1 | ROZPOCET | 0 | 0 | 0 | 0 | 0 | 1 | 0 | 16 | 42
| PP |  | DOPRAVNÉ | [15 empty] | PP | 1
22 | K | Pol705 | PS07 | KS | 1 |  | 0 | R položka |  |  | základní |  | 0 | 0 | 0 | 0 | 0 | 16 | K | 1 | ROZPOCET | 0 | 0 | 0 | 0 | 0 | 1 | 0 | 16 | 44
| PP |  | PS07 | [15 empty] | PP | 1
23 | K | VZ24 | NAPŘ.AXIÁL VENT.HCBB4 250 | KS | 1 |  | 0 | R položka |  |  | základní |  | 0 | 0 | 0 | 0 | 0 | 16 | K | 1 | ROZPOCET | 0 | 0 | 0 | 0 | 0 | 1 | 0 | 16 | 46
| PP |  | NAPŘ.AXIÁL VENT.HCBB4 250 | [15 empty] | PP | 1
24 | K | VZ25 | KL.TĚSNÁ 400/630 | KS | 1 |  | 0 | R položka |  |  | základní |  | 0 | 0 | 0 | 0 | 0 | 16 | K | 1 | ROZPOCET | 0 | 0 | 0 | 0 | 0 | 1 | 0 | 16 | 48
| PP |  | KL.TĚSNÁ 400/630 | [15 empty] | PP | 1
25 | K | VZ26 | NAPŘ. ŽALUZIE PHZE 400 400/630MM | KS | 1 |  | 0 | R položka |  |  | základní |  | 0 | 0 | 0 | 0 | 0 | 16 | K | 1 | ROZPOCET | 0 | 0 | 0 | 0 | 0 | 1 | 0 | 16 | 50
| PP |  | NAPŘ. ŽALUZIE PHZE 400 400/630MM | [15 empty] | PP | 1
26 | K | 728111116R00 | Montáž potrubí plechového čtyřhranného do 0,28 m2 | m | 3 |  | 0 | R položka |  |  | základní |  | 0 | 0 | 0 | 0 | 0 | 16 | K | 1 | ROZPOCET | 0 | 0 | 0 | 0 | 0 | 1 | 0 | 16 | 52
| PP |  | Montáž potrubí plechového čtyřhranného do 0,28 m2 | [15 empty] | PP | 1
27 | K | VZ27 | POTR 4HR DO OBV.2260MM 100%TV | BM | 3 |  | 0 | R položka |  |  | základní |  | 0 | 0 | 0 | 0 | 0 | 16 | K | 1 | ROZPOCET | 0 | 0 | 0 | 0 | 0 | 1 | 0 | 16 | 54
| PP |  | POTR 4HR DO OBV.2260MM 100%TV | [15 empty] | PP | 1
28 | K | VZ28 | MTZ VZT | KPL | 1 |  | 0 | R položka |  |  | základní |  | 0 | 0 | 0 | 0 | 0 | 16 | K | 1 | ROZPOCET | 0 | 0 | 0 | 0 | 0 | 1 | 0 | 16 | 56
| PP |  | MTZ VZT | [15 empty] | PP | 1
29 | K | VZ29 | DOPRAVNÉ | KPL | 1 |  | 0 | R položka |  |  | základní |  | 0 | 0 | 0 | 0 | 0 | 16 | K | 1 | ROZPOCET | 0 | 0 | 0 | 0 | 0 | 1 | 0 | 16 | 58
| PP |  | DOPRAVNÉ | [15 empty] | PP | 1

## H03 - VZT_01
| List obsahuje: |  | 1) Krycí list soupisu | 2) Rekapitulace |  |  | 3) Soupis prací | Zpět na list: | Rekapitulace stavby
[9 empty] | >> skryté sloupce << | [9 empty] | {d27074dd-5297-4e2f-8aea-268a2cce4703}
2
| KRYCÍ LIST SOUPISU | [8 empty] | v --- níže se nacházejí doplnkové a pomocné údaje k sestavám --- v | [8 empty] | False
Stavba:
Rekonstrukce areálu HZS Ostrava
Objekt:
6 - SO 02 - Garáže požární techniky
Soupis:
63 - SO 02 - Garáže požární techniky - Zařízení vzduchotechniky a vytápění
Úroveň 3:
H03 - VZT
| KSO: |  |  |  |  | CC-CZ:
| Místo: |  | areál SŽDC, s.o., ulice Skladištní |  |  | Datum: | 21. 11. 2018
| Zadavatel: |  |  |  |  | IČ:
|  | Správa železniční dopravní cesty, státní organizac |  |  |  | DIČ:
| Uchazeč: |  |  |  |  | IČ:
DIČ:
| Projektant: |  |  |  |  | IČ:
|  | MORAVIA CONSULT Olomouc a.s., VPÚ DECO Praha, a.s. |  |  |  | DIČ:
Poznámka:
Soupis prací je sestaven s využitím Cenové soustavy ÚRS. Položky, které pochází z této cenové soustavy, jsou ve sloupci 'Cenová soustava' označeny popisem 'CS ÚRS' a úrovní příslušného kalendářního pololetí. Veškeré další informace vymezující popis a podmínky použití těchto položek z Cenové soustavy, které nejsou uvedeny přímo v soupisu prací, jsou neomezeně dálkově k dispozici na www.cs-urs.cz, sekce Cenové a technické podmínky.
| Cena bez DPH | [5 empty] | 0
|  |  | Základ daně |  |  | Sazba daně | Výše daně
| DPH | základní | 0 |  |  | 21% | 0
|  | snížená | 0 |  |  | 15% | 0
|  | zákl. přenesená | 0 |  |  | 21% | 0
|  | sníž. přenesená | 0 |  |  | 15% | 0
|  | nulová | 0 |  |  | 0% | 0
| Cena s DPH |  |  | v | CZK |  | 0
REKAPITULACE ČLENĚNÍ SOUPISU PRACÍ
Stavba:
Rekonstrukce areálu HZS Ostrava
Objekt:
6 - SO 02 - Garáže požární techniky
Soupis:
63 - SO 02 - Garáže požární techniky - Zařízení vzduchotechniky a vytápění
Úroveň 3:
H03 - VZT
Místo: |  |  | areál SŽDC, s.o., ulice Skladištní |  |  | Datum: | 21. 11. 2018
Zadavatel: |  |  | Správa železniční dopravní cesty, státní organizac |  |  | Projektant: | MORAVIA CONSULT Olomouc a.s., VPÚ DECO Praha, a.s.
Uchazeč:
Kód dílu - Popis | [6 empty] | Cena celkem [CZK]
Náklady soupisu celkem | [6 empty] | 0 | [12 empty] | -1
| 728 - VZT_SO_02_ODS_PL_Z1 | [5 empty] | 0
SOUPIS PRACÍ
Stavba:
Rekonstrukce areálu HZS Ostrava
Objekt:
6 - SO 02 - Garáže požární techniky
Soupis:
63 - SO 02 - Garáže požární techniky - Zařízení vzduchotechniky a vytápění
Úroveň 3:
H03 - VZT
Místo: |  |  | areál SŽDC, s.o., ulice Skladištní |  |  | Datum: | 21. 11. 2018
Zadavatel: |  |  | Správa železniční dopravní cesty, státní organizac |  |  | Projektant: | MORAVIA CONSULT Olomouc a.s., VPÚ DECO Praha, a.s.
Uchazeč:
PČ | Typ | Kód | Popis | MJ | Množství | J.cena [CZK] | Cena celkem [CZK] | Cenová soustava |  | Poznámka | DPH | J. Nh [h] | Nh celkem [h] | J. hmotnost [t] | Hmotnost celkem [t] | J. suť [t] | Suť Celkem [t]
Náklady soupisu celkem | [6 empty] | 0 | [5 empty] | 0 |  | 0 |  | 0 |  | D | -1 | [7 empty] | 0
| D | 728 | VZT_SO_02_ODS_PL_Z1 |  |  |  | 0 | [5 empty] | 0 |  | 0 |  | 0 | 2 | D | 0 | ROZPOCET | [6 empty] | 0
1 | K | 728112112R00 | Montáž potrubí SkII do d 200 mm | m | 4 |  | 0 | CS ÚRS 01/2018 |  |  | základní |  | 0 | 0 | 0 | 0 | 0 | 16 | K | 1 | ROZPOCET | 0 | 0 | 0 | 0 | 0 | 1 | 0 | 16 | 2
| PP |  | Montáž potrubí SkII do d 200 mm | [15 empty] | PP | 1
2 | K | 728112113R00 | Montáž potrubí SkII do d 300 mm | m | 4 |  | 0 | CS ÚRS 01/2018 |  |  | základní |  | 0 | 0 | 0 | 0 | 0 | 16 | K | 1 | ROZPOCET | 0 | 0 | 0 | 0 | 0 | 1 | 0 | 16 | 4
| PP |  | Montáž potrubí SkII do d 300 mm | [15 empty] | PP | 1
3 | K | 728112114R00 | Montáž potrubí Sk.II do d 400 mm | m | 4 |  | 0 | CS ÚRS 01/2018 |  |  | základní |  | 0 | 0 | 0 | 0 | 0 | 16 | K | 1 | ROZPOCET | 0 | 0 | 0 | 0 | 0 | 1 | 0 | 16 | 6
| PP |  | Montáž potrubí Sk.II do d 400 mm | [15 empty] | PP | 1
4 | K | 728112115R00 | Montáž potrubí Sk.II do d 500 mm | m | 4 |  | 0 | CS ÚRS 01/2018 |  |  | základní |  | 0 | 0 | 0 | 0 | 0 | 16 | K | 1 | ROZPOCET | 0 | 0 | 0 | 0 | 0 | 1 | 0 | 16 | 8
| PP |  | Montáž potrubí Sk.II do d 500 mm | [15 empty] | PP | 1
5 | K | 728212112R00 | Montáž oblouku plechového kruhového do d 200 mm | kus | 7 |  | 0 | CS ÚRS 01/2018 |  |  | základní |  | 0 | 0 | 0 | 0 | 0 | 16 | K | 1 | ROZPOCET | 0 | 0 | 0 | 0 | 0 | 1 | 0 | 16 | 10
| PP |  | Montáž oblouku plechového kruhového do d 200 mm | [15 empty] | PP | 1
6 | K | 728212114R00 | Montáž oblouku plechového kruhového do d 400 mm | kus | 1 |  | 0 | CS ÚRS 01/2018 |  |  | základní |  | 0 | 0 | 0 | 0 | 0 | 16 | K | 1 | ROZPOCET | 0 | 0 | 0 | 0 | 0 | 1 | 0 | 16 | 12
| PP |  | Montáž oblouku plechového kruhového do d 400 mm | [15 empty] | PP | 1
7 | K | 728212115R00 | Montáž oblouku plechového kruhového do d 500 mm | kus | 2 |  | 0 | CS ÚRS 01/2018 |  |  | základní |  | 0 | 0 | 0 | 0 | 0 | 16 | K | 1 | ROZPOCET | 0 | 0 | 0 | 0 | 0 | 1 | 0 | 16 | 14
| PP |  | Montáž oblouku plechového kruhového do d 500 mm | [15 empty] | PP | 1
8 | K | 728212312R00 | Montáž odbočky plechové kruhové do d 200 mm | kus | 1 |  | 0 | CS ÚRS 01/2018 |  |  | základní |  | 0 | 0 | 0 | 0 | 0 | 16 | K | 1 | ROZPOCET | 0 | 0 | 0 | 0 | 0 | 1 | 0 | 16 | 16
| PP |  | Montáž odbočky plechové kruhové do d 200 mm | [15 empty] | PP | 1
9 | K | 728212313R00 | Montáž odbočky plechové kruhové do d 300 mm | kus | 1 |  | 0 | CS ÚRS 01/2018 |  |  | základní |  | 0 | 0 | 0 | 0 | 0 | 16 | K | 1 | ROZPOCET | 0 | 0 | 0 | 0 | 0 | 1 | 0 | 16 | 18
| PP |  | Montáž odbočky plechové kruhové do d 300 mm | [15 empty] | PP | 1
10 | K | 728212314R00 | Montáž odbočky plechové kruhové do d 400 mm | kus | 1 |  | 0 | CS ÚRS 01/2018 |  |  | základní |  | 0 | 0 | 0 | 0 | 0 | 16 | K | 1 | ROZPOCET | 0 | 0 | 0 | 0 | 0 | 1 | 0 | 16 | 20
| PP |  | Montáž odbočky plechové kruhové do d 400 mm | [15 empty] | PP | 1
11 | K | 728212315R00 | Montáž odbočky plechové kruhové do d 500 mm | kus | 1 |  | 0 | CS ÚRS 01/2018 |  |  | základní |  | 0 | 0 | 0 | 0 | 0 | 16 | K | 1 | ROZPOCET | 0 | 0 | 0 | 0 | 0 | 1 | 0 | 16 | 22
| PP |  | Montáž odbočky plechové kruhové do d 500 mm | [15 empty] | PP | 1
12 | K | 728312125R00 | Montáž tlumiče kruhového do d 500 mm | kus | 1 |  | 0 | CS ÚRS 01/2018 |  |  | základní |  | 0 | 0 | 0 | 0 | 0 | 16 | K | 1 | ROZPOCET | 0 | 0 | 0 | 0 | 0 | 1 | 0 | 16 | 24
| PP |  | Montáž tlumiče kruhového do d 500 mm | [15 empty] | PP | 1
13 | K | 728111117R00 | Montáž potrubí plechového čtyřhranného do 0,40 m2 | m | 1 |  | 0 | CS ÚRS 01/2018 |  |  | základní |  | 0 | 0 | 0 | 0 | 0 | 16 | K | 1 | ROZPOCET | 0 | 0 | 0 | 0 | 0 | 1 | 0 | 16 | 26
| PP |  | Montáž potrubí plechového čtyřhranného do 0,40 m2 | [15 empty] | PP | 1
14 | K | 240/1 | POTR Sk.II PR.200MM 1.4404 PŘ | M | 4 |  | 0 | R položka |  |  | základní |  | 0 | 0 | 0 | 0 | 0 | 16 | K | 1 | ROZPOCET | 0 | 0 | 0 | 0 | 0 | 1 | 0 | 16 | 28
| PP |  | POTR Sk.II PR.200MM 1.4404 PŘ | [15 empty] | PP | 1
15 | K | 240/2 | POTR Sk.II PR.280MM 1.4404 PŘ | M | 4 |  | 0 | R položka |  |  | základní |  | 0 | 0 | 0 | 0 | 0 | 16 | K | 1 | ROZPOCET | 0 | 0 | 0 | 0 | 0 | 1 | 0 | 16 | 30
| PP |  | POTR Sk.II PR.280MM 1.4404 PŘ | [15 empty] | PP | 1
16 | K | 240/3 | POTR Sk.II PR.315MM 1.4404 PŘ | M | 4 |  | 0 | R položka |  |  | základní |  | 0 | 0 | 0 | 0 | 0 | 16 | K | 1 | ROZPOCET | 0 | 0 | 0 | 0 | 0 | 1 | 0 | 16 | 32
| PP |  | POTR Sk.II PR.315MM 1.4404 PŘ | [15 empty] | PP | 1
17 | K | 240/4 | POTR Sk.II PR.355MM 1.4404 PŘ | M | 4 |  | 0 | R položka |  |  | základní |  | 0 | 0 | 0 | 0 | 0 | 16 | K | 1 | ROZPOCET | 0 | 0 | 0 | 0 | 0 | 1 | 0 | 16 | 34
| PP |  | POTR Sk.II PR.355MM 1.4404 PŘ | [15 empty] | PP | 1
18 | K | 240/5 | POTR Sk.II PR.400MM 1.4404 PŘ | M | 4 |  | 0 | R položka |  |  | základní |  | 0 | 0 | 0 | 0 | 0 | 16 | K | 1 | ROZPOCET | 0 | 0 | 0 | 0 | 0 | 1 | 0 | 16 | 36
| PP |  | POTR Sk.II PR.400MM 1.4404 PŘ | [15 empty] | PP | 1
19 | K | 240/6 | POTR Sk.II PR.500MM 1.4404 PŘ | M | 4 |  | 0 | R položka |  |  | základní |  | 0 | 0 | 0 | 0 | 0 | 16 | K | 1 | ROZPOCET | 0 | 0 | 0 | 0 | 0 | 1 | 0 | 16 | 38
| PP |  | POTR Sk.II PR.500MM 1.4404 PŘ | [15 empty] | PP | 1
20 | K | P/1 | ROZB Sk.II PR.280/200/200MM 1.4404 PŘ | M | 1 |  | 0 | R položka |  |  | základní |  | 0 | 0 | 0 | 0 | 0 | 16 | K | 1 | ROZPOCET | 0 | 0 | 0 | 0 | 0 | 1 | 0 | 16 | 40
| PP |  | ROZB Sk.II PR.280/200/200MM 1.4404 PŘ | [15 empty] | PP | 1
21 | K | P/2 | ROZB Sk.II PR.315/280/200MM 1.4404 PŘ | M | 1 |  | 0 | R položka |  |  | základní |  | 0 | 0 | 0 | 0 | 0 | 16 | K | 1 | ROZPOCET | 0 | 0 | 0 | 0 | 0 | 1 | 0 | 16 | 42
| PP |  | ROZB Sk.II PR.315/280/200MM 1.4404 PŘ | [15 empty] | PP | 1
22 | K | P/3 | ROZB Sk.II PR.355/315/200MM 1.4404 PŘ | M | 1 |  | 0 | R položka |  |  | základní |  | 0 | 0 | 0 | 0 | 0 | 16 | K | 1 | ROZPOCET | 0 | 0 | 0 | 0 | 0 | 1 | 0 | 16 | 44
| PP |  | ROZB Sk.II PR.355/315/200MM 1.4404 PŘ | [15 empty] | PP | 1
23 | K | P/4 | ROZB Sk.II PR.400/355/200MM 1.4404 PŘ | M | 1 |  | 0 | R položka |  |  | základní |  | 0 | 0 | 0 | 0 | 0 | 16 | K | 1 | ROZPOCET | 0 | 0 | 0 | 0 | 0 | 1 | 0 | 16 | 46
| PP |  | ROZB Sk.II PR.400/355/200MM 1.4404 PŘ | [15 empty] | PP | 1
24 | K | P/5 | ROZB Sk.II PR.450/400/200MM 1.4404 PŘ | M | 1 |  | 0 | R položka |  |  | základní |  | 0 | 0 | 0 | 0 | 0 | 16 | K | 1 | ROZPOCET | 0 | 0 | 0 | 0 | 0 | 1 | 0 | 16 | 48
| PP |  | ROZB Sk.II PR.450/400/200MM 1.4404 PŘ | [15 empty] | PP | 1
25 | K | P/6 | ROZB Sk.II PR.500/450/200MM 1.4404 PŘ | M | 1 |  | 0 | R položka |  |  | základní |  | 0 | 0 | 0 | 0 | 0 | 16 | K | 1 | ROZPOCET | 0 | 0 | 0 | 0 | 0 | 1 | 0 | 16 | 50
| PP |  | ROZB Sk.II PR.500/450/200MM 1.4404 PŘ | [15 empty] | PP | 1
26 | K | Pol703 | NEOBSAZENO | M | 1 |  | 0 | R položka |  |  | základní |  | 0 | 0 | 0 | 0 | 0 | 16 | K | 1 | ROZPOCET | 0 | 0 | 0 | 0 | 0 | 1 | 0 | 16 | 52
| PP |  | NEOBSAZENO | [15 empty] | PP | 1
27 | K | Pol703 | NEOBSAZENO | M | 1 |  | 0 | R položka |  |  | základní |  | 0 | 0 | 0 | 0 | 0 | 16 | K | 1 | ROZPOCET | 0 | 0 | 0 | 0 | 0 | 1 | 0 | 16 | 54
| PP |  | NEOBSAZENO | [15 empty] | PP | 1
28 | K | P/10 | OBL Sk.II PR.200MM 1.4404 PŘ 90° | M | 1 |  | 0 | R položka |  |  | základní |  | 0 | 0 | 0 | 0 | 0 | 16 | K | 1 | ROZPOCET | 0 | 0 | 0 | 0 | 0 | 1 | 0 | 16 | 56
| PP |  | OBL Sk.II PR.200MM 1.4404 PŘ 90° | [15 empty] | PP | 1
29 | K | P/11 | OBL Sk.II PR.500MM 1.4404 PŘ 90° | M | 1 |  | 0 | R položka |  |  | základní |  | 0 | 0 | 0 | 0 | 0 | 16 | K | 1 | ROZPOCET | 0 | 0 | 0 | 0 | 0 | 1 | 0 | 16 | 58
| PP |  | OBL Sk.II PR.500MM 1.4404 PŘ 90° | [15 empty] | PP | 1
30 | K | P/13 | OBL Sk.II PR.200MM 1.4404 PŘ 60° | M | 6 |  | 0 | R položka |  |  | základní |  | 0 | 0 | 0 | 0 | 0 | 16 | K | 1 | ROZPOCET | 0 | 0 | 0 | 0 | 0 | 1 | 0 | 16 | 60
| PP |  | OBL Sk.II PR.200MM 1.4404 PŘ 60° | [15 empty] | PP | 1
31 | K | Pol703 | NEOBSAZENO | M | 1 |  | 0 | R položka |  |  | základní |  | 0 | 0 | 0 | 0 | 0 | 16 | K | 1 | ROZPOCET | 0 | 0 | 0 | 0 | 0 | 1 | 0 | 16 | 62
| PP |  | NEOBSAZENO | [15 empty] | PP | 1
32 | K | Pol703 | NEOBSAZENO | M | 1 |  | 0 | R položka |  |  | základní |  | 0 | 0 | 0 | 0 | 0 | 16 | K | 1 | ROZPOCET | 0 | 0 | 0 | 0 | 0 | 1 | 0 | 16 | 64
| PP |  | NEOBSAZENO | [15 empty] | PP | 1
33 | K | P/20 | PR Sk.II PR.500/400MM 1.4404 PŘ | M | 1 |  | 0 | R položka |  |  | základní |  | 0 | 0 | 0 | 0 | 0 | 16 | K | 1 | ROZPOCET | 0 | 0 | 0 | 0 | 0 | 1 | 0 | 16 | 66
| PP |  | PR Sk.II PR.500/400MM 1.4404 PŘ | [15 empty] | PP | 1
34 | K | P/21 | PR Sk.II PR.500/365x255MM 1.4404 PŘ | M | 1 |  | 0 | R položka |  |  | základní |  | 0 | 0 | 0 | 0 | 0 | 16 | K | 1 | ROZPOCET | 0 | 0 | 0 | 0 | 0 | 1 | 0 | 16 | 68
| PP |  | PR Sk.II PR.500/365x255MM 1.4404 PŘ | [15 empty] | PP | 1
35 | K | P/24 | PRUŽNÝ SPOJ Sk.II PR.400 1.4404 PŘ | M | 1 |  | 0 | R položka |  |  | základní |  | 0 | 0 | 0 | 0 | 0 | 16 | K | 1 | ROZPOCET | 0 | 0 | 0 | 0 | 0 | 1 | 0 | 16 | 70
| PP |  | PRUŽNÝ SPOJ Sk.II PR.400 1.4404 PŘ | [15 empty] | PP | 1
36 | K | Pol703 | NEOBSAZENO | M | 1 |  | 0 | R položka |  |  | základní |  | 0 | 0 | 0 | 0 | 0 | 16 | K | 1 | ROZPOCET | 0 | 0 | 0 | 0 | 0 | 1 | 0 | 16 | 72
| PP |  | NEOBSAZENO | [15 empty] | PP | 1
37 | K | Pol703 | NEOBSAZENO | M | 1 |  | 0 | R položka |  |  | základní |  | 0 | 0 | 0 | 0 | 0 | 16 | K | 1 | ROZPOCET | 0 | 0 | 0 | 0 | 0 | 1 | 0 | 16 | 74
| PP |  | NEOBSAZENO | [15 empty] | PP | 1
38 | K | P/28 | VÝFUK KUS Sk.II PR.500 1.4404 PŘ | M | 1 |  | 0 | R položka |  |  | základní |  | 0 | 0 | 0 | 0 | 0 | 16 | K | 1 | ROZPOCET | 0 | 0 | 0 | 0 | 0 | 1 | 0 | 16 | 76
| PP |  | VÝFUK KUS Sk.II PR.500 1.4404 PŘ | [15 empty] | PP | 1
39 | K | P/31 | TL.HLUKU Sk.II PR.500MM 1.4404 PŘ | M | 1 |  | 0 | R položka |  |  | základní |  | 0 | 0 | 0 | 0 | 0 | 16 | K | 1 | ROZPOCET | 0 | 0 | 0 | 0 | 0 | 1 | 0 | 16 | 78
| PP |  | TL.HLUKU Sk.II PR.500MM 1.4404 PŘ | [15 empty] | PP | 1
40 | K | P/34 | REG.ŠOUP.-ŠÍBR Sk.II PR.200MM 1.4404 PŘ | M | 7 |  | 0 | R položka |  |  | základní |  | 0 | 0 | 0 | 0 | 0 | 16 | K | 1 | ROZPOCET | 0 | 0 | 0 | 0 | 0 | 1 | 0 | 16 | 80
| PP |  | REG.ŠOUP.-ŠÍBR Sk.II PR.200MM 1.4404 PŘ | [15 empty] | PP | 1
41 | K | P/36 | MUFNY Sk.II PR.200MM 1.4404 PŘ | M | 7 |  | 0 | R položka |  |  | základní |  | 0 | 0 | 0 | 0 | 0 | 16 | K | 1 | ROZPOCET | 0 | 0 | 0 | 0 | 0 | 1 | 0 | 16 | 82
| PP |  | MUFNY Sk.II PR.200MM 1.4404 PŘ | [15 empty] | PP | 1
42 | K | P/40 | MTZ POTRUBÍ A TVAROVEK | M | 1 |  | 0 | R položka |  |  | základní |  | 0 | 0 | 0 | 0 | 0 | 16 | K | 1 | ROZPOCET | 0 | 0 | 0 | 0 | 0 | 1 | 0 | 16 | 84
| PP |  | MTZ POTRUBÍ A TVAROVEK | [15 empty] | PP | 1
43 | K | P/41 | DOPRAVNÉ POTRUBÍ A TVAROVEK | M | 1 |  | 0 | R položka |  |  | základní |  | 0 | 0 | 0 | 0 | 0 | 16 | K | 1 | ROZPOCET | 0 | 0 | 0 | 0 | 0 | 1 | 0 | 16 | 86
| PP |  | DOPRAVNÉ POTRUBÍ A TVAROVEK | [15 empty] | PP | 1
44 | K | P/42 | UPEV.TECHNIKA ,OBJ.TÁHLA | M | 1 |  | 0 | R položka |  |  | základní |  | 0 | 0 | 0 | 0 | 0 | 16 | K | 1 | ROZPOCET | 0 | 0 | 0 | 0 | 0 | 1 | 0 | 16 | 88
| PP |  | UPEV.TECHNIKA ,OBJ.TÁHLA | [15 empty] | PP | 1
45 | K | P/43 | POM.OCEL. KCE | M | 1 |  | 0 | R položka |  |  | základní |  | 0 | 0 | 0 | 0 | 0 | 16 | K | 1 | ROZPOCET | 0 | 0 | 0 | 0 | 0 | 1 | 0 | 16 | 90
| PP |  | POM.OCEL. KCE | [15 empty] | PP | 1
46 | K | P/44 | ZAREGULOVÁNÍ ODS | M | 1 |  | 0 | R položka |  |  | základní |  | 0 | 0 | 0 | 0 | 0 | 16 | K | 1 | ROZPOCET | 0 | 0 | 0 | 0 | 0 | 1 | 0 | 16 | 92
| PP |  | ZAREGULOVÁNÍ ODS | [15 empty] | PP | 1
47 | K | P/45 | PŘESUN HMOT | M | 1 |  | 0 | R položka |  |  | základní |  | 0 | 0 | 0 | 0 | 0 | 16 | K | 1 | ROZPOCET | 0 | 0 | 0 | 0 | 0 | 1 | 0 | 16 | 94
| PP |  | PŘESUN HMOT | [15 empty] | PP | 1
48 | K | Pol704 | Např. NEDERMANN | M | 1 |  | 0 | R položka |  |  | základní |  | 0 | 0 | 0 | 0 | 0 | 16 | K | 1 | ROZPOCET | 0 | 0 | 0 | 0 | 0 | 1 | 0 | 16 | 96
| PP |  | Např. NEDERMANN | [15 empty] | PP | 1
49 | K | OS/1 | VENTILÁTOR N29 1,5kW + PŘÍSL STOJAN | KUS | 1 |  | 0 | R položka |  |  | základní |  | 0 | 0 | 0 | 0 | 0 | 16 | K | 1 | ROZPOCET | 0 | 0 | 0 | 0 | 0 | 1 | 0 | 16 | 98
| PP |  | VENTILÁTOR N29 1,5kW + PŘÍSL STOJAN | [15 empty] | PP | 1
50 | K | OS/3 | VENTILÁTOR NCF80/20 7,5kW + PŘÍSL | KUS | 1 |  | 0 | R položka |  |  | základní |  | 0 | 0 | 0 | 0 | 0 | 16 | K | 1 | ROZPOCET | 0 | 0 | 0 | 0 | 0 | 1 | 0 | 16 | 100
| PP |  | VENTILÁTOR NCF80/20 7,5kW + PŘÍSL | [15 empty] | PP | 1
51 | K | OS/5 | ODS.NAV.TYP865 S PRUŽ PR.125 10M HAD | KUS | 1 |  | 0 | R položka |  |  | základní |  | 0 | 0 | 0 | 0 | 0 | 16 | K | 1 | ROZPOCET | 0 | 0 | 0 | 0 | 0 | 1 | 0 | 16 | 102
| PP |  | ODS.NAV.TYP865 S PRUŽ PR.125 10M HAD | [15 empty] | PP | 1
52 | K | OS/10 | MAGNATRACK HS | KUS | 7 |  | 0 | R položka |  |  | základní |  | 0 | 0 | 0 | 0 | 0 | 16 | K | 1 | ROZPOCET | 0 | 0 | 0 | 0 | 0 | 1 | 0 | 16 | 104
| PP |  | MAGNATRACK HS | [15 empty] | PP | 1
53 | K | OS/13 | Exhaust nozzle, rubber. Nozzle for Car, Neophrene, | KUS | 2 |  | 0 | R položka |  |  | základní |  | 0 | 0 | 0 | 0 | 0 | 16 | K | 1 | ROZPOCET | 0 | 0 | 0 | 0 | 0 | 1 | 0 | 16 | 106
| PP |  | Exhaust nozzle, rubber. Nozzle for Car, Neophrene, | [15 empty] | PP | 1
54 | K | OS/14 | Exhaust nozzle rubber. For heavy vehicles,, Neophrene, Connection D= 125 mm. | KUS | 1 |  | 0 | R položka |  |  | základní |  | 0 | 0 | 0 | 0 | 0 | 16 | K | 1 | ROZPOCET | 0 | 0 | 0 | 0 | 0 | 1 | 0 | 16 | 108
| PP |  | Exhaust nozzle rubber. For heavy vehicles,, Neophrene, Connection D= 125 mm. | [15 empty] | PP | 1
55 | K | OS/16 | Fan Starter 11 (Y/D), 4 - 11 kW, 400V 3fáze 50/60Hz | KUS | 1 |  | 0 | R položka |  |  | základní |  | 0 | 0 | 0 | 0 | 0 | 16 | K | 1 | ROZPOCET | 0 | 0 | 0 | 0 | 0 | 1 | 0 | 16 | 110
| PP |  | Fan Starter 11 (Y/D), 4 - 11 kW, 400V 3fáze 50/60Hz | [15 empty] | PP | 1
56 | K | OS/17 | FMS 1.6-2.5 Manuální starter ventilátoru vč. motor | KUS | 2 |  | 0 | R položka |  |  | základní |  | 0 | 0 | 0 | 0 | 0 | 16 | K | 1 | ROZPOCET | 0 | 0 | 0 | 0 | 0 | 1 | 0 | 16 | 112
| PP |  | FMS 1.6-2.5 Manuální starter ventilátoru vč. motor | [15 empty] | PP | 1
57 | K | OS/18 | MTZ ZAŘ ODS NEDERMANN | KPL | 1 |  | 0 | R položka |  |  | základní |  | 0 | 0 | 0 | 0 | 0 | 16 | K | 1 | ROZPOCET | 0 | 0 | 0 | 0 | 0 | 1 | 0 | 16 | 114
| PP |  | MTZ ZAŘ ODS NEDERMANN | [15 empty] | PP | 1
58 | K | OS/18.1 | DOPRAVNÉ ODS ZAŘ | KPL | 1 |  | 0 | R položka |  |  | základní |  | 0 | 0 | 0 | 0 | 0 | 16 | K | 1 | ROZPOCET | 0 | 0 | 0 | 0 | 0 | 1 | 0 | 16 | 116
| PP |  | DOPRAVNÉ ODS ZAŘ | [15 empty] | PP | 1

## 64 - SO 02 - Garáže požár...
| List obsahuje: |  | 1) Krycí list soupisu | 2) Rekapitulace |  |  | 3) Soupis prací | Zpět na list: | Rekapitulace stavby
[9 empty] | >> skryté sloupce << | [9 empty] | {e80a5845-2d04-4f33-8166-32b3ab9a57b7}
2
| KRYCÍ LIST SOUPISU | [8 empty] | v --- níže se nacházejí doplnkové a pomocné údaje k sestavám --- v | [8 empty] | False
Stavba:
Rekonstrukce areálu HZS Ostrava
Objekt:
6 - SO 02 - Garáže požární techniky
Soupis:
64 - SO 02 - Garáže požární techniky - Zařízení silnoproudé elektrotechniky
| KSO: |  |  |  |  | CC-CZ:
| Místo: |  | areál SŽDC, s.o., ulice Skladištní |  |  | Datum: | 21. 11. 2018
| Zadavatel: |  |  |  |  | IČ:
|  | Správa železniční dopravní cesty, státní organizac |  |  |  | DIČ:
| Uchazeč: |  |  |  |  | IČ:
DIČ:
| Projektant: |  |  |  |  | IČ:
|  | MORAVIA CONSULT Olomouc a.s., VPÚ DECO Praha, a.s. |  |  |  | DIČ:
Poznámka:
Soupis prací je sestaven s využitím Cenové soustavy ÚRS. Položky, které pochází z této cenové soustavy, jsou ve sloupci 'Cenová soustava' označeny popisem 'CS ÚRS' a úrovní příslušného kalendářního pololetí. Veškeré další informace vymezující popis a podmínky použití těchto položek z Cenové soustavy, které nejsou uvedeny přímo v soupisu prací, jsou neomezeně dálkově k dispozici na www.cs-urs.cz, sekce Cenové a technické podmínky.
| Cena bez DPH | [5 empty] | 0
|  |  | Základ daně |  |  | Sazba daně | Výše daně
| DPH | základní | 0 |  |  | 21% | 0
|  | snížená | 0 |  |  | 15% | 0
|  | zákl. přenesená | 0 |  |  | 21% | 0
|  | sníž. přenesená | 0 |  |  | 15% | 0
|  | nulová | 0 |  |  | 0% | 0
| Cena s DPH |  |  | v | CZK |  | 0
REKAPITULACE ČLENĚNÍ SOUPISU PRACÍ
Stavba:
Rekonstrukce areálu HZS Ostrava
Objekt:
6 - SO 02 - Garáže požární techniky
Soupis:
64 - SO 02 - Garáže požární techniky - Zařízení silnoproudé elektrotechniky
Místo: |  |  | areál SŽDC, s.o., ulice Skladištní |  |  | Datum: | 21. 11. 2018
Zadavatel: |  |  | Správa železniční dopravní cesty, státní organizac |  |  | Projektant: | MORAVIA CONSULT Olomouc a.s., VPÚ DECO Praha, a.s.
Uchazeč:
Kód dílu - Popis | [6 empty] | Cena celkem [CZK]
Náklady soupisu celkem | [6 empty] | 0 | [12 empty] | -1
| PSV - Práce a dodávky PSV | [5 empty] | 0
| 741 - Elektroinstalace - silnoproud | [5 empty] | 0
| 741.1 - PŘEZBROJENÍ TRAFOSTANICE Z 2x 400kVA na 630kVA | [5 empty] | 0
| 741.2 - PŘÍPOJKA NN + ÚPRAVY V TRAFOSTANICI | [5 empty] | 0
| 741.3 - Montáže, revize, projekce | [5 empty] | 0
SOUPIS PRACÍ
Stavba:
Rekonstrukce areálu HZS Ostrava
Objekt:
6 - SO 02 - Garáže požární techniky
Soupis:
64 - SO 02 - Garáže požární techniky - Zařízení silnoproudé elektrotechniky
Místo: |  |  | areál SŽDC, s.o., ulice Skladištní |  |  | Datum: | 21. 11. 2018
Zadavatel: |  |  | Správa železniční dopravní cesty, státní organizac |  |  | Projektant: | MORAVIA CONSULT Olomouc a.s., VPÚ DECO Praha, a.s.
Uchazeč:
PČ | Typ | Kód | Popis | MJ | Množství | J.cena [CZK] | Cena celkem [CZK] | Cenová soustava |  | Poznámka | DPH | J. Nh [h] | Nh celkem [h] | J. hmotnost [t] | Hmotnost celkem [t] | J. suť [t] | Suť Celkem [t]
Náklady soupisu celkem | [6 empty] | 0 | [5 empty] | 0 |  | 0 |  | 0 |  | D | -1 | [7 empty] | 0
| D | PSV | Práce a dodávky PSV |  |  |  | 0 | [5 empty] | 0 |  | 0 |  | 0 | 2 | D | 0 | ROZPOCET | [6 empty] | 0
| D | 741 | Elektroinstalace - silnoproud |  |  |  | 0 | [5 empty] | 0 |  | 0 |  | 0 | 2 | D | 1 | ROZPOCET | [6 empty] | 0
| D | 741.1 | PŘEZBROJENÍ TRAFOSTANICE Z 2x 400kVA na 630kVA |  |  |  | 0 | [5 empty] | 0 |  | 0 |  | 0 | 2 | D | 2 | ROZPOCET | [6 empty] | 0
1 | K | 7411R0001 | Demontáž stávajících transformátorů | kpl | 2 |  | 0 | R položka |  |  | základní |  | 0 | 0 | 0 | 0 | 0 | 16 | K | 3 | ROZPOCET | 0 | 0 | 0 | 0 | 0 | 1 | 0 | 16 | -1951586891
| PP |  | Demontáž stávajících transformátorů | [15 empty] | PP | 3
2 | K | 7411R0002 | Výměna pojistek VN | kpl | 1 |  | 0 | R položka |  |  | základní |  | 0 | 0 | 0 | 0 | 0 | 16 | K | 3 | ROZPOCET | 0 | 0 | 0 | 0 | 0 | 1 | 0 | 16 | -694428555
| PP |  | Výměna pojistek VN | [15 empty] | PP | 3
3 | K | 7411R0003 | Transformátor 630kVA nový epoxidový | ks | 2 |  | 0 | R položka |  |  | základní |  | 0 | 0 | 0 | 0 | 0 | 16 | K | 3 | ROZPOCET | 0 | 0 | 0 | 0 | 0 | 1 | 0 | 16 | -2106462123
| PP |  | Transformátor 630kVA nový epoxidový | [15 empty] | PP | 3
4 | K | 7411R0004 | Výměna vodičů NN za 8x YY 1x240 (Iz=1220A) | m | 220 |  | 0 | R položka |  |  | základní |  | 0 | 0 | 0 | 0 | 0 | 16 | K | 3 | ROZPOCET | 0 | 0 | 0 | 0 | 0 | 1 | 0 | 16 | 571800062
| PP |  | Výměna vodičů NN za 8x YY 1x240 (Iz=1220A) | [15 empty] | PP | 3
5 | K | 7411R0005 | Zámečnické práce | kpl | 1 |  | 0 | R položka |  |  | základní |  | 0 | 0 | 0 | 0 | 0 | 16 | K | 3 | ROZPOCET | 0 | 0 | 0 | 0 | 0 | 1 | 0 | 16 | 536932472
| PP |  | Zámečnické práce | [15 empty] | PP | 3
6 | K | 7411R0006 | Ostatní materiál pro dokončení a zprovoznění díla | kpl | 1 |  | 0 | R položka |  |  | základní |  | 0 | 0 | 0 | 0 | 0 | 16 | K | 3 | ROZPOCET | 0 | 0 | 0 | 0 | 0 | 1 | 0 | 16 | -133541616
| PP |  | Ostatní materiál pro dokončení a zprovoznění díla | [15 empty] | PP | 3
7 | K | 7411R0007 | Montáž zařízení | hod | 240 |  | 0 | R položka |  |  | základní |  | 0 | 0 | 0 | 0 | 0 | 16 | K | 3 | ROZPOCET | 0 | 0 | 0 | 0 | 0 | 1 | 0 | 16 | -1840133653
| PP |  | Montáž zařízení | [15 empty] | PP | 3
8 | K | 7411R0008 | Projektová prováděcí dokumentace | kpl | 3 |  | 0 | R položka |  |  | základní |  | 0 | 0 | 0 | 0 | 0 | 16 | K | 3 | ROZPOCET | 0 | 0 | 0 | 0 | 0 | 1 | 0 | 16 | 1194091658
| PP |  | Projektová prováděcí dokumentace | [15 empty] | PP | 3
9 | K | 7411R0009 | Prohlídka právnickou osobou UTZ vč. průkazu způsobilosti | kpl | 1 |  | 0 | R položka |  |  | základní |  | 0 | 0 | 0 | 0 | 0 | 16 | K | 3 | ROZPOCET | 0 | 0 | 0 | 0 | 0 | 1 | 0 | 16 | 887066288
| PP |  | Prohlídka právnickou osobou UTZ vč. průkazu způsobilosti | [15 empty] | PP | 3
10 | K | 7411R0010 | Výchozí revizní zpráva D | hod | 8 |  | 0 | R položka |  |  | základní |  | 0 | 0 | 0 | 0 | 0 | 16 | K | 3 | ROZPOCET | 0 | 0 | 0 | 0 | 0 | 1 | 0 | 16 | -347976312
| PP |  | Výchozí revizní zpráva D | [15 empty] | PP | 3
| D | 741.2 | PŘÍPOJKA NN + ÚPRAVY V TRAFOSTANICI |  |  |  | 0 | [5 empty] | 0 |  | 0 |  | 0 | 2 | D | 2 | ROZPOCET | [6 empty] | 0
11 | K | 7412R0001 | Úprava v poli 5 rozvaděče RNN trafostanice - podružné měření, vývod s nastavitelným jističem 400A/260A pro kabel Cu 3x240+120 a nepřímým měřením, měřící trafa závitová CLA1.2 250/5/5VA/tř.př. 0,5S + difgitální elektroměr na dveře jako stanovené měřidlo s | kpl | 1 |  | 0 | R položka |  |  | základní |  | 0 | 0 | 0 | 0 | 0 | 16 | K | 3 | ROZPOCET | 0 | 0 | 0 | 0 | 0 | 1 | 0 | 16 | -569319299
| PP |  | Úprava v poli 5 rozvaděče RNN trafostanice - podružné měření, vývod s nastavitelným jističem 400A/260A pro kabel Cu 3x240+120 a nepřímým měřením, měřící trafa závitová CLA1.2 250/5/5VA/tř.př. 0,5S + difgitální elektroměr na dveře jako stanovené měřidlo s | [15 empty] | PP | 3
12 | K | 7412R0002 | Kabel PRAFlaDur 3x240+120 | bm | 105 |  | 0 | R položka |  |  | základní |  | 0 | 0 | 0 | 0 | 0 | 16 | K | 3 | ROZPOCET | 0 | 0 | 0 | 0 | 0 | 1 | 0 | 16 | 774809762
| PP |  | Kabel PRAFlaDur 3x240+120 | [15 empty] | PP | 3
13 | K | 7412R0003 | Rozvaděč 2RMS1 - skříňová rozvaděč OCP 2000x800x400 vč. soklu 100mm, IP56, vybavený dle schema rozvaděče a TZ | kpl | 1 |  | 0 | R položka |  |  | základní |  | 0 | 0 | 0 | 0 | 0 | 16 | K | 3 | ROZPOCET | 0 | 0 | 0 | 0 | 0 | 1 | 0 | 16 | 1835950971
| PP |  | Rozvaděč 2RMS1 - skříňová rozvaděč OCP 2000x800x400 vč. soklu 100mm, IP56, vybavený dle schema rozvaděče a TZ | [15 empty] | PP | 3
14 | K | 7412R0004 | Led svítidlo s označením ASTRA-A 1x51W/230V, IP 65, 4000K, 6300lm, 1340x84x99 | ks | 44 |  | 0 | R položka |  |  | základní |  | 0 | 0 | 0 | 0 | 0 | 16 | K | 3 | ROZPOCET | 0 | 0 | 0 | 0 | 0 | 1 | 0 | 16 | 1316197689
| PP |  | Led svítidlo s označením ASTRA-A 1x51W/230V, IP 65, 4000K, 6300lm, 1340x84x99 | [15 empty] | PP | 3
15 | K | 7412R0005 | Led svítidlo s označením ASTRA-A 1x35W/230V, IP 65, 4000K, 4300lm, 1340x84x99 | ks | 6 |  | 0 | R položka |  |  | základní |  | 0 | 0 | 0 | 0 | 0 | 16 | K | 3 | ROZPOCET | 0 | 0 | 0 | 0 | 0 | 1 | 0 | 16 | 709535271
| PP |  | Led svítidlo s označením ASTRA-A 1x35W/230V, IP 65, 4000K, 4300lm, 1340x84x99 | [15 empty] | PP | 3
16 | K | 7412R0006 | Vypínač 230V/10A řazení č.6 provedení pod omítku, krytí IP 20 | ks | 16 |  | 0 | R položka |  |  | základní |  | 0 | 0 | 0 | 0 | 0 | 16 | K | 3 | ROZPOCET | 0 | 0 | 0 | 0 | 0 | 1 | 0 | 16 | -733188930
| PP |  | Vypínač 230V/10A řazení č.6 provedení pod omítku, krytí IP 20 | [15 empty] | PP | 3
17 | K | 7412R0007 | Dvojzásuvka např. TANGO vč. krabice, 230V/16A, IP44 | ks | 8 |  | 0 | R položka |  |  | základní |  | 0 | 0 | 0 | 0 | 0 | 16 | K | 3 | ROZPOCET | 0 | 0 | 0 | 0 | 0 | 1 | 0 | 16 | -571651784
| PP |  | Dvojzásuvka např. TANGO vč. krabice, 230V/16A, IP44 | [15 empty] | PP | 3
18 | K | 7412R0008 | Zásuvka průmyslová, přisazená 230V/16A, IP55 | ks | 8 |  | 0 | R položka |  |  | základní |  | 0 | 0 | 0 | 0 | 0 | 16 | K | 3 | ROZPOCET | 0 | 0 | 0 | 0 | 0 | 1 | 0 | 16 | -884210870
| PP |  | Zásuvka průmyslová, přisazená 230V/16A, IP55 | [15 empty] | PP | 3
19 | K | 7412R0009 | Ovladač vrat pro přisazenou montáž A-0-R | ks | 8 |  | 0 | R položka |  |  | základní |  | 0 | 0 | 0 | 0 | 0 | 16 | K | 3 | ROZPOCET | 0 | 0 | 0 | 0 | 0 | 1 | 0 | 16 | 1915147140
| PP |  | Ovladač vrat pro přisazenou montáž A-0-R | [15 empty] | PP | 3
20 | K | 7412R0010 | Zásuvková skříň 230/400V, 16/32A, Fi, 5P | ks | 2 |  | 0 | R položka |  |  | základní |  | 0 | 0 | 0 | 0 | 0 | 16 | K | 3 | ROZPOCET | 0 | 0 | 0 | 0 | 0 | 1 | 0 | 16 | 1479131822
| PP |  | Zásuvková skříň 230/400V, 16/32A, Fi, 5P | [15 empty] | PP | 3
21 | K | 7412R0011 | CYKY-O 3x1,5mm2, kabel silový, izolace plastová | m | 256 |  | 0 | R položka |  |  | základní |  | 0 | 0 | 0 | 0 | 0 | 16 | K | 3 | ROZPOCET | 0 | 0 | 0 | 0 | 0 | 1 | 0 | 16 | -1110481655
| PP |  | CYKY-O 3x1,5mm2, kabel silový, izolace plastová | [15 empty] | PP | 3
22 | K | 7412R0012 | CYKY-J 3x1,5mm2, kabel silový, izolace plastová | m | 580 |  | 0 | R položka |  |  | základní |  | 0 | 0 | 0 | 0 | 0 | 16 | K | 3 | ROZPOCET | 0 | 0 | 0 | 0 | 0 | 1 | 0 | 16 | -1167671925
| PP |  | CYKY-J 3x1,5mm2, kabel silový, izolace plastová | [15 empty] | PP | 3
23 | K | 7412R0013 | CYKY-J 3x2,5mm2, kabel silový, izolace plastová | m | 460 |  | 0 | R položka |  |  | základní |  | 0 | 0 | 0 | 0 | 0 | 16 | K | 3 | ROZPOCET | 0 | 0 | 0 | 0 | 0 | 1 | 0 | 16 | -263939458
| PP |  | CYKY-J 3x2,5mm2, kabel silový, izolace plastová | [15 empty] | PP | 3
24 | K | 7412R0014 | CYKY-J 5x4mm2, kabel silový, izolace plastová | m | 84 |  | 0 | R položka |  |  | základní |  | 0 | 0 | 0 | 0 | 0 | 16 | K | 3 | ROZPOCET | 0 | 0 | 0 | 0 | 0 | 1 | 0 | 16 | -2115228394
| PP |  | CYKY-J 5x4mm2, kabel silový, izolace plastová | [15 empty] | PP | 3
25 | K | 7412R0015 | CYKY-J 5x16mm2, kabel silový, izolace plastová | m | 75 |  | 0 | R položka |  |  | základní |  | 0 | 0 | 0 | 0 | 0 | 16 | K | 3 | ROZPOCET | 0 | 0 | 0 | 0 | 0 | 1 | 0 | 16 | -142642518
| PP |  | CYKY-J 5x16mm2, kabel silový, izolace plastová | [15 empty] | PP | 3
26 | K | 7412R0016 | CYKY-J 5x25mm2, kabel silový, izolace plastová | m | 65 |  | 0 | R položka |  |  | základní |  | 0 | 0 | 0 | 0 | 0 | 16 | K | 3 | ROZPOCET | 0 | 0 | 0 | 0 | 0 | 1 | 0 | 16 | -1554949196
| PP |  | CYKY-J 5x25mm2, kabel silový, izolace plastová | [15 empty] | PP | 3
27 | K | 7412R0017 | Montážní karabice se svorkovnicí ACIDUR | ks | 65 |  | 0 | R položka |  |  | základní |  | 0 | 0 | 0 | 0 | 0 | 16 | K | 3 | ROZPOCET | 0 | 0 | 0 | 0 | 0 | 1 | 0 | 16 | -903296348
| PP |  | Montážní karabice se svorkovnicí ACIDUR | [15 empty] | PP | 3
28 | K | 7412R0018 | Trubka ohebna 1416 PVC | m | 50 |  | 0 | R položka |  |  | základní |  | 0 | 0 | 0 | 0 | 0 | 16 | K | 3 | ROZPOCET | 0 | 0 | 0 | 0 | 0 | 1 | 0 | 16 | -1074452468
| PP |  | Trubka ohebna 1416 PVC | [15 empty] | PP | 3
29 | K | 7412R0019 | Trubka ohebna 1420 PVC | m | 50 |  | 0 | R položka |  |  | základní |  | 0 | 0 | 0 | 0 | 0 | 16 | K | 3 | ROZPOCET | 0 | 0 | 0 | 0 | 0 | 1 | 0 | 16 | -741852410
| PP |  | Trubka ohebna 1420 PVC | [15 empty] | PP | 3
30 | K | 7412R0020 | Trubka tuha 4016 PVC vč. příchytek | m | 150 |  | 0 | R položka |  |  | základní |  | 0 | 0 | 0 | 0 | 0 | 16 | K | 3 | ROZPOCET | 0 | 0 | 0 | 0 | 0 | 1 | 0 | 16 | 715322566
| PP |  | Trubka tuha 4016 PVC vč. příchytek | [15 empty] | PP | 3
31 | K | 7412R0021 | Trubka tuha 4020 PVC vč. příchytek | m | 185 |  | 0 | R položka |  |  | základní |  | 0 | 0 | 0 | 0 | 0 | 16 | K | 3 | ROZPOCET | 0 | 0 | 0 | 0 | 0 | 1 | 0 | 16 | -1026351893
| PP |  | Trubka tuha 4020 PVC vč. příchytek | [15 empty] | PP | 3
32 | K | 7412R0022 | Trubka tuha 4028 PVC vč. příchytek | m | 250 |  | 0 | R položka |  |  | základní |  | 0 | 0 | 0 | 0 | 0 | 16 | K | 3 | ROZPOCET | 0 | 0 | 0 | 0 | 0 | 1 | 0 | 16 | 441556619
| PP |  | Trubka tuha 4028 PVC vč. příchytek | [15 empty] | PP | 3
33 | K | 7412R0023 | Kabelový drátěný žlab pozink 50x62 vč. uchycení | bm | 120 |  | 0 | R položka |  |  | základní |  | 0 | 0 | 0 | 0 | 0 | 16 | K | 3 | ROZPOCET | 0 | 0 | 0 | 0 | 0 | 1 | 0 | 16 | -153219504
| PP |  | Kabelový drátěný žlab pozink 50x62 vč. uchycení | [15 empty] | PP | 3
34 | K | 7412R0024 | Pospojení technologie vodičem Cu6mm | kpl | 1 |  | 0 | R položka |  |  | základní |  | 0 | 0 | 0 | 0 | 0 | 16 | K | 3 | ROZPOCET | 0 | 0 | 0 | 0 | 0 | 1 | 0 | 16 | 466883316
| PP |  | Pospojení technologie vodičem Cu6mm | [15 empty] | PP | 3
35 | K | 7412R0025 | Svorkovnice HOP | ks | 1 |  | 0 | R položka |  |  | základní |  | 0 | 0 | 0 | 0 | 0 | 16 | K | 3 | ROZPOCET | 0 | 0 | 0 | 0 | 0 | 1 | 0 | 16 | -1236469247
| PP |  | Svorkovnice HOP | [15 empty] | PP | 3
36 | K | 7412R0026 | Zamnící pásovina 30/4 FeZn (zdvojená) | bm | 260 |  | 0 | R položka |  |  | základní |  | 0 | 0 | 0 | 0 | 0 | 16 | K | 3 | ROZPOCET | 0 | 0 | 0 | 0 | 0 | 1 | 0 | 16 | 1285033475
| PP |  | Zamnící pásovina 30/4 FeZn (zdvojená) | [15 empty] | PP | 3
37 | K | 7412R0027 | Kulatina 10mm FeZn pro praporce a vývod HOP | bm | 110 |  | 0 | R položka |  |  | základní |  | 0 | 0 | 0 | 0 | 0 | 16 | K | 3 | ROZPOCET | 0 | 0 | 0 | 0 | 0 | 1 | 0 | 16 | 527302153
| PP |  | Kulatina 10mm FeZn pro praporce a vývod HOP | [15 empty] | PP | 3
38 | K | 7412R0028 | Svár 100mm pásovina kulatina vč. 2x ochranného asfaltového nátěru | kpl | 10 |  | 0 | R položka |  |  | základní |  | 0 | 0 | 0 | 0 | 0 | 16 | K | 3 | ROZPOCET | 0 | 0 | 0 | 0 | 0 | 1 | 0 | 16 | 401251344
| PP |  | Svár 100mm pásovina kulatina vč. 2x ochranného asfaltového nátěru | [15 empty] | PP | 3
39 | K | 7412R0029 | DEHN - izolovaná podpěra GFK dl. 3200mm + hrot Al dl. 1000mm | kpl | 10 |  | 0 | R položka |  |  | základní |  | 0 | 0 | 0 | 0 | 0 | 16 | K | 3 | ROZPOCET | 0 | 0 | 0 | 0 | 0 | 1 | 0 | 16 | 1291745322
| PP |  | DEHN - izolovaná podpěra GFK dl. 3200mm + hrot Al dl. 1000mm | [15 empty] | PP | 3
40 | K | 7412R0030 | DEHN - svod HVI vodičem vč. nerezových příchytek pod fasádou po 30cm | kpl | 10 |  | 0 | R položka |  |  | základní |  | 0 | 0 | 0 | 0 | 0 | 16 | K | 3 | ROZPOCET | 0 | 0 | 0 | 0 | 0 | 1 | 0 | 16 | -565667780
| PP |  | DEHN - svod HVI vodičem vč. nerezových příchytek pod fasádou po 30cm | [15 empty] | PP | 3
41 | K | 7412R0031 | DEHN - litinová chodníková krabice vč. zkušební svorky | ks | 10 |  | 0 | R položka |  |  | základní |  | 0 | 0 | 0 | 0 | 0 | 16 | K | 3 | ROZPOCET | 0 | 0 | 0 | 0 | 0 | 1 | 0 | 16 | 1847386735
| PP |  | DEHN - litinová chodníková krabice vč. zkušební svorky | [15 empty] | PP | 3
| D | 741.3 | Montáže, revize, projekce |  |  |  | 0 | [5 empty] | 0 |  | 0 |  | 0 | 2 | D | 2 | ROZPOCET | [6 empty] | 0
42 | K | 7413R0001 | Veškerý další materiál pro dokončení a sprovoznění díla, dále úložný materiál v podhledech | kpl | 1 |  | 0 | R položka |  |  | základní |  | 0 | 0 | 0 | 0 | 0 | 16 | K | 3 | ROZPOCET | 0 | 0 | 0 | 0 | 0 | 1 | 0 | 16 | -459535036
| PP |  | Veškerý další materiál pro dokončení a sprovoznění díla, dále úložný materiál v podhledech | [15 empty] | PP | 3
43 | K | 7413R0002 | PD skutečného provedení | kpl | 3 |  | 0 | R položka |  |  | základní |  | 0 | 0 | 0 | 0 | 0 | 16 | K | 3 | ROZPOCET | 0 | 0 | 0 | 0 | 0 | 1 | 0 | 16 | -1568576127
| PP |  | PD skutečného provedení | [15 empty] | PP | 3
44 | K | 7413R0003 | Montáž výše uvedeného zařízení | hod | 285 |  | 0 | R položka |  |  | základní |  | 0 | 0 | 0 | 0 | 0 | 16 | K | 3 | ROZPOCET | 0 | 0 | 0 | 0 | 0 | 1 | 0 | 16 | -1693844860
| PP |  | Montáž výše uvedeného zařízení | [15 empty] | PP | 3
45 | K | 7413R0004 | Ekologická likvidace odpadu po montáži | kpl | 1 |  | 0 | R položka |  |  | základní |  | 0 | 0 | 0 | 0 | 0 | 16 | K | 3 | ROZPOCET | 0 | 0 | 0 | 0 | 0 | 1 | 0 | 16 | -979182840
| PP |  | Ekologická likvidace odpadu po montáži | [15 empty] | PP | 3
46 | K | 7413R0005 | Prohlídka právnickou osobou UTZ vč. průkazu způsobilosti | kpl | 1 |  | 0 | R položka |  |  | základní |  | 0 | 0 | 0 | 0 | 0 | 16 | K | 3 | ROZPOCET | 0 | 0 | 0 | 0 | 0 | 1 | 0 | 16 | 716425251
| PP |  | Prohlídka právnickou osobou UTZ vč. průkazu způsobilosti | [15 empty] | PP | 3
47 | K | 7413R0006 | Výchozí revizní zpráva D | hod | 15 |  | 0 | R položka |  |  | základní |  | 0 | 0 | 0 | 0 | 0 | 16 | K | 3 | ROZPOCET | 0 | 0 | 0 | 0 | 0 | 1 | 0 | 16 | 1495053466
| PP |  | Výchozí revizní zpráva D | [15 empty] | PP | 3

## 65 - SO 02 - Garáže požár...
| List obsahuje: |  | 1) Krycí list soupisu | 2) Rekapitulace |  |  | 3) Soupis prací | Zpět na list: | Rekapitulace stavby
[9 empty] | >> skryté sloupce << | [9 empty] | {85daa4e3-5989-4e2a-80b2-81ee0f720e75}
2
| KRYCÍ LIST SOUPISU | [8 empty] | v --- níže se nacházejí doplnkové a pomocné údaje k sestavám --- v | [8 empty] | False
Stavba:
Rekonstrukce areálu HZS Ostrava
Objekt:
6 - SO 02 - Garáže požární techniky
Soupis:
65 - SO 02 - Garáže požární techniky - Zařízení slaboproudé elektrotechniky
| KSO: |  |  |  |  | CC-CZ:
| Místo: |  | areál SŽDC, s.o., ulice Skladištní |  |  | Datum: | 21. 11. 2018
| Zadavatel: |  |  |  |  | IČ:
|  | Správa železniční dopravní cesty, státní organizac |  |  |  | DIČ:
| Uchazeč: |  |  |  |  | IČ:
DIČ:
| Projektant: |  |  |  |  | IČ:
|  | MORAVIA CONSULT Olomouc a.s., VPÚ DECO Praha, a.s. |  |  |  | DIČ:
Poznámka:
Soupis prací je sestaven s využitím Cenové soustavy ÚRS. Položky, které pochází z této cenové soustavy, jsou ve sloupci 'Cenová soustava' označeny popisem 'CS ÚRS' a úrovní příslušného kalendářního pololetí. Veškeré další informace vymezující popis a podmínky použití těchto položek z Cenové soustavy, které nejsou uvedeny přímo v soupisu prací, jsou neomezeně dálkově k dispozici na www.cs-urs.cz, sekce Cenové a technické podmínky.
| Cena bez DPH | [5 empty] | 0
|  |  | Základ daně |  |  | Sazba daně | Výše daně
| DPH | základní | 0 |  |  | 21% | 0
|  | snížená | 0 |  |  | 15% | 0
|  | zákl. přenesená | 0 |  |  | 21% | 0
|  | sníž. přenesená | 0 |  |  | 15% | 0
|  | nulová | 0 |  |  | 0% | 0
| Cena s DPH |  |  | v | CZK |  | 0
REKAPITULACE ČLENĚNÍ SOUPISU PRACÍ
Stavba:
Rekonstrukce areálu HZS Ostrava
Objekt:
6 - SO 02 - Garáže požární techniky
Soupis:
65 - SO 02 - Garáže požární techniky - Zařízení slaboproudé elektrotechniky
Místo: |  |  | areál SŽDC, s.o., ulice Skladištní |  |  | Datum: | 21. 11. 2018
Zadavatel: |  |  | Správa železniční dopravní cesty, státní organizac |  |  | Projektant: | MORAVIA CONSULT Olomouc a.s., VPÚ DECO Praha, a.s.
Uchazeč:
Kód dílu - Popis | [6 empty] | Cena celkem [CZK]
Náklady soupisu celkem | [6 empty] | 0 | [12 empty] | -1
| PSV - Práce a dodávky PSV | [5 empty] | 0
| 742 - Elektroinstalace - slaboproud | [5 empty] | 0
| 742.1 - EPS | [5 empty] | 0
| 742.2 - NZS | [5 empty] | 0
| 742.3 - EZS | [5 empty] | 0
SOUPIS PRACÍ
Stavba:
Rekonstrukce areálu HZS Ostrava
Objekt:
6 - SO 02 - Garáže požární techniky
Soupis:
65 - SO 02 - Garáže požární techniky - Zařízení slaboproudé elektrotechniky
Místo: |  |  | areál SŽDC, s.o., ulice Skladištní |  |  | Datum: | 21. 11. 2018
Zadavatel: |  |  | Správa železniční dopravní cesty, státní organizac |  |  | Projektant: | MORAVIA CONSULT Olomouc a.s., VPÚ DECO Praha, a.s.
Uchazeč:
PČ | Typ | Kód | Popis | MJ | Množství | J.cena [CZK] | Cena celkem [CZK] | Cenová soustava |  | Poznámka | DPH | J. Nh [h] | Nh celkem [h] | J. hmotnost [t] | Hmotnost celkem [t] | J. suť [t] | Suť Celkem [t]
Náklady soupisu celkem | [6 empty] | 0 | [5 empty] | 0 |  | 0 |  | 0 |  | D | -1 | [7 empty] | 0
| D | PSV | Práce a dodávky PSV |  |  |  | 0 | [5 empty] | 0 |  | 0 |  | 0 | 2 | D | 0 | ROZPOCET | [6 empty] | 0
| D | 742 | Elektroinstalace - slaboproud |  |  |  | 0 | [5 empty] | 0 |  | 0 |  | 0 | 2 | D | 1 | ROZPOCET | [6 empty] | 0
| D | 742.1 | EPS |  |  |  | 0 | [5 empty] | 0 |  | 0 |  | 0 | 2 | D | 2 | ROZPOCET | [6 empty] | 0
1 | K | 7421R0001.1 | Ústředna EPS MHU Lites pro min 50 adres. | ks | 1 |  | 0 | R položka |  |  | základní |  | 0 | 0 | 0 | 0 | 0 | 16 | K | 3 | ROZPOCET | 0 | 0 | 0 | 0 | 0 | 1 | 0 | 16 | -1687365390
| PP |  | Ústředna EPS MHU Lites pro min 50 adres. | [15 empty] | PP | 3
2 | K | 7421R0002.1 | ASA multisenzorový opticko teplotní hlásič s nastavitelnou parametrovou sadou | ks | 25 |  | 0 | R položka |  |  | základní |  | 0 | 0 | 0 | 0 | 0 | 16 | K | 3 | ROZPOCET | 0 | 0 | 0 | 0 | 0 | 1 | 0 | 16 | 557895533
| PP |  | ASA multisenzorový opticko teplotní hlásič s nastavitelnou parametrovou sadou | [15 empty] | PP | 3
3 | K | 7421R0003.1 | Tlačítkový hlísič | ks | 1 |  | 0 | R položka |  |  | základní |  | 0 | 0 | 0 | 0 | 0 | 16 | K | 3 | ROZPOCET | 0 | 0 | 0 | 0 | 0 | 1 | 0 | 16 | -805133972
| PP |  | Tlačítkový hlísič | [15 empty] | PP | 3
4 | K | 7421R0004.1 | Akustická signalizace adresovatelná | ks | 2 |  | 0 | R položka |  |  | základní |  | 0 | 0 | 0 | 0 | 0 | 16 | K | 3 | ROZPOCET | 0 | 0 | 0 | 0 | 0 | 1 | 0 | 16 | -1322522870
| PP |  | Akustická signalizace adresovatelná | [15 empty] | PP | 3
5 | K | 7421R0005.1 | Kabel JE-H(St)H 2x2x0,8 | m | 1250 |  | 0 | R položka |  |  | základní |  | 0 | 0 | 0 | 0 | 0 | 16 | K | 3 | ROZPOCET | 0 | 0 | 0 | 0 | 0 | 1 | 0 | 16 | -812588907
| PP |  | Kabel JE-H(St)H 2x2x0,8 | [15 empty] | PP | 3
6 | K | 7421R0006.1 | Instalační lišta 40x20 PVC | m | 10 |  | 0 | R položka |  |  | základní |  | 0 | 0 | 0 | 0 | 0 | 16 | K | 3 | ROZPOCET | 0 | 0 | 0 | 0 | 0 | 1 | 0 | 16 | 2125897871
| PP |  | Instalační lišta 40x20 PVC | [15 empty] | PP | 3
7 | K | 7421R0007.1 | Trubka ohebna 1420 PVC | m | 50 |  | 0 | R položka |  |  | základní |  | 0 | 0 | 0 | 0 | 0 | 16 | K | 3 | ROZPOCET | 0 | 0 | 0 | 0 | 0 | 1 | 0 | 16 | -1011581171
| PP |  | Trubka ohebna 1420 PVC | [15 empty] | PP | 3
8 | K | 7421R0008.1 | Trubka tuha 4020 PVC vč. příchytek | m | 230 |  | 0 | R položka |  |  | základní |  | 0 | 0 | 0 | 0 | 0 | 16 | K | 3 | ROZPOCET | 0 | 0 | 0 | 0 | 0 | 1 | 0 | 16 | -904178088
| PP |  | Trubka tuha 4020 PVC vč. příchytek | [15 empty] | PP | 3
9 | K | 7421R0009.1 | Veškerý další materiál pro dokončení a sprovoznění díla, dále úložný materiál v podhledech | kpl | 1 |  | 0 | R položka |  |  | základní |  | 0 | 0 | 0 | 0 | 0 | 16 | K | 3 | ROZPOCET | 0 | 0 | 0 | 0 | 0 | 1 | 0 | 16 | -636035774
| PP |  | Veškerý další materiál pro dokončení a sprovoznění díla, dále úložný materiál v podhledech | [15 empty] | PP | 3
10 | K | 7421R0010.1 | PD skutečného provedení | kpl | 3 |  | 0 | R položka |  |  | základní |  | 0 | 0 | 0 | 0 | 0 | 16 | K | 3 | ROZPOCET | 0 | 0 | 0 | 0 | 0 | 1 | 0 | 16 | -1423273390
| PP |  | PD skutečného provedení | [15 empty] | PP | 3
11 | K | 7421R0011.1 | Montáž výše uvedeného zařízení | hod | 165 |  | 0 | R položka |  |  | základní |  | 0 | 0 | 0 | 0 | 0 | 16 | K | 3 | ROZPOCET | 0 | 0 | 0 | 0 | 0 | 1 | 0 | 16 | 125720598
| PP |  | Montáž výše uvedeného zařízení | [15 empty] | PP | 3
12 | K | 7421R0012.1 | Měření a zkoušky funkčnosti | hod | 100 |  | 0 | R položka |  |  | základní |  | 0 | 0 | 0 | 0 | 0 | 16 | K | 3 | ROZPOCET | 0 | 0 | 0 | 0 | 0 | 1 | 0 | 16 | -913013452
| PP |  | Měření a zkoušky funkčnosti | [15 empty] | PP | 3
13 | K | 7421R0013.1 | Zkušební tyč vč. montážního a testovacího nástavce na použité typy hlásičů vč. testovacího plynu | kpl | 1 |  | 0 | R položka |  |  | základní |  | 0 | 0 | 0 | 0 | 0 | 16 | K | 3 | ROZPOCET | 0 | 0 | 0 | 0 | 0 | 1 | 0 | 16 | 1802716657
| PP |  | Zkušební tyč vč. montážního a testovacího nástavce na použité typy hlásičů vč. testovacího plynu | [15 empty] | PP | 3
14 | K | 7421R0014.1 | Sada klíčů k tlačítkovým hlásičům | kpl | 1 |  | 0 | R položka |  |  | základní |  | 0 | 0 | 0 | 0 | 0 | 16 | K | 3 | ROZPOCET | 0 | 0 | 0 | 0 | 0 | 1 | 0 | 16 | -2075607435
| PP |  | Sada klíčů k tlačítkovým hlásičům | [15 empty] | PP | 3
15 | K | 7421R0015.1 | Zaškolení obsluhy vč. vystavení osvědčení (certifikátu) pro určené pracovníky | hod | 25 |  | 0 | R položka |  |  | základní |  | 0 | 0 | 0 | 0 | 0 | 16 | K | 3 | ROZPOCET | 0 | 0 | 0 | 0 | 0 | 1 | 0 | 16 | 1260008345
| PP |  | Zaškolení obsluhy vč. vystavení osvědčení (certifikátu) pro určené pracovníky | [15 empty] | PP | 3
16 | K | 7421R0016.1 | Ekologická likvidace odpadu po montáži | kpl | 1 |  | 0 | R položka |  |  | základní |  | 0 | 0 | 0 | 0 | 0 | 16 | K | 3 | ROZPOCET | 0 | 0 | 0 | 0 | 0 | 1 | 0 | 16 | -547217513
| PP |  | Ekologická likvidace odpadu po montáži | [15 empty] | PP | 3
17 | K | 7421R0017.1 | Výchozí revizní zpráva D | hod | 15 |  | 0 | R položka |  |  | základní |  | 0 | 0 | 0 | 0 | 0 | 16 | K | 3 | ROZPOCET | 0 | 0 | 0 | 0 | 0 | 1 | 0 | 16 | 1485312890
| PP |  | Výchozí revizní zpráva D | [15 empty] | PP | 3
| D | 742.2 | NZS |  |  |  | 0 | [5 empty] | 0 |  | 0 |  | 0 | 2 | D | 2 | ROZPOCET | [6 empty] | 0
18 | K | 7422R0001.1 | Reproduktor 10W s nastavitelným výkonem s převodním transformátorem 100V | ks | 10 |  | 0 | R položka |  |  | základní |  | 0 | 0 | 0 | 0 | 0 | 16 | K | 3 | ROZPOCET | 0 | 0 | 0 | 0 | 0 | 1 | 0 | 16 | -1055175253
| PP |  | Reproduktor 10W s nastavitelným výkonem s převodním transformátorem 100V | [15 empty] | PP | 3
19 | K | 7422R0002.1 | Stíněný kabel NYCY 2x2,5 | m | 180 |  | 0 | R položka |  |  | základní |  | 0 | 0 | 0 | 0 | 0 | 16 | K | 3 | ROZPOCET | 0 | 0 | 0 | 0 | 0 | 1 | 0 | 16 | 1911417001
| PP |  | Stíněný kabel NYCY 2x2,5 | [15 empty] | PP | 3
20 | K | 7422R0003.1 | Montážní karabice se svorkovnicí ACIDUR | ks | 10 |  | 0 | R položka |  |  | základní |  | 0 | 0 | 0 | 0 | 0 | 16 | K | 3 | ROZPOCET | 0 | 0 | 0 | 0 | 0 | 1 | 0 | 16 | -175539574
| PP |  | Montážní karabice se svorkovnicí ACIDUR | [15 empty] | PP | 3
21 | K | 7422R0004.1 | Trubka ohebna 1420 PVC | m | 35 |  | 0 | R položka |  |  | základní |  | 0 | 0 | 0 | 0 | 0 | 16 | K | 3 | ROZPOCET | 0 | 0 | 0 | 0 | 0 | 1 | 0 | 16 | 928543904
| PP |  | Trubka ohebna 1420 PVC | [15 empty] | PP | 3
22 | K | 7422R0005.1 | Trubka tuha 4020 PVC vč. příchytek | m | 150 |  | 0 | R položka |  |  | základní |  | 0 | 0 | 0 | 0 | 0 | 16 | K | 3 | ROZPOCET | 0 | 0 | 0 | 0 | 0 | 1 | 0 | 16 | 1159294621
| PP |  | Trubka tuha 4020 PVC vč. příchytek | [15 empty] | PP | 3
23 | K | 7422R0006.1 | Veškerý další materiál pro dokončení a sprovoznění díla, dále úložný materiál v podhledech | kpl | 1 |  | 0 | R položka |  |  | základní |  | 0 | 0 | 0 | 0 | 0 | 16 | K | 3 | ROZPOCET | 0 | 0 | 0 | 0 | 0 | 1 | 0 | 16 | 1657260080
| PP |  | Veškerý další materiál pro dokončení a sprovoznění díla, dále úložný materiál v podhledech | [15 empty] | PP | 3
24 | K | 7422R0007.1 | PD skutečného provedení | kpl | 3 |  | 0 | R položka |  |  | základní |  | 0 | 0 | 0 | 0 | 0 | 16 | K | 3 | ROZPOCET | 0 | 0 | 0 | 0 | 0 | 1 | 0 | 16 | -754606997
| PP |  | PD skutečného provedení | [15 empty] | PP | 3
25 | K | 7422R0008.1 | Montáž výše uvedeného zařízení | hod | 285 |  | 0 | R položka |  |  | základní |  | 0 | 0 | 0 | 0 | 0 | 16 | K | 3 | ROZPOCET | 0 | 0 | 0 | 0 | 0 | 1 | 0 | 16 | 134621521
| PP |  | Montáž výše uvedeného zařízení | [15 empty] | PP | 3
26 | K | 7422R0009.1 | Měření a zkoušky funkčnosti | hod | 10 |  | 0 | R položka |  |  | základní |  | 0 | 0 | 0 | 0 | 0 | 16 | K | 3 | ROZPOCET | 0 | 0 | 0 | 0 | 0 | 1 | 0 | 16 | -1226086984
| PP |  | Měření a zkoušky funkčnosti | [15 empty] | PP | 3
27 | K | 7422R0010.1 | Zaškolení obsluhy vč. vystavení osvědčení (certifikátu) pro určené pracovníky | hod | 15 |  | 0 | R položka |  |  | základní |  | 0 | 0 | 0 | 0 | 0 | 16 | K | 3 | ROZPOCET | 0 | 0 | 0 | 0 | 0 | 1 | 0 | 16 | 1638910066
| PP |  | Zaškolení obsluhy vč. vystavení osvědčení (certifikátu) pro určené pracovníky | [15 empty] | PP | 3
28 | K | 7422R0011.1 | Ekologická likvidace odpadu po montáži | kpl | 1 |  | 0 | R položka |  |  | základní |  | 0 | 0 | 0 | 0 | 0 | 16 | K | 3 | ROZPOCET | 0 | 0 | 0 | 0 | 0 | 1 | 0 | 16 | -2084808874
| PP |  | Ekologická likvidace odpadu po montáži | [15 empty] | PP | 3
29 | K | 7422R0012.1 | Výchozí revizní zpráva D | hod | 15 |  | 0 | R položka |  |  | základní |  | 0 | 0 | 0 | 0 | 0 | 16 | K | 3 | ROZPOCET | 0 | 0 | 0 | 0 | 0 | 1 | 0 | 16 | 2102789898
| PP |  | Výchozí revizní zpráva D | [15 empty] | PP | 3
| D | 742.3 | EZS |  |  |  | 0 | [5 empty] | 0 |  | 0 |  | 0 | 2 | D | 2 | ROZPOCET | [6 empty] | 0
30 | K | 7423R0001.1 | EZS - GALAXY koncentrátor vč. integrovaného zdroje | ks | 4 |  | 0 | R položka |  |  | základní |  | 0 | 0 | 0 | 0 | 0 | 16 | K | 3 | ROZPOCET | 0 | 0 | 0 | 0 | 0 | 1 | 0 | 16 | 211016602
| PP |  | EZS - GALAXY koncentrátor vč. integrovaného zdroje | [15 empty] | PP | 3
31 | K | 7423R0002.1 | EZS - PIR detektor | ks | 14 |  | 0 | R položka |  |  | základní |  | 0 | 0 | 0 | 0 | 0 | 16 | K | 3 | ROZPOCET | 0 | 0 | 0 | 0 | 0 | 1 | 0 | 16 | 195697499
| PP |  | EZS - PIR detektor | [15 empty] | PP | 3
32 | K | 7423R0003.1 | EZS - magnetický kontakt | ks | 11 |  | 0 | R položka |  |  | základní |  | 0 | 0 | 0 | 0 | 0 | 16 | K | 3 | ROZPOCET | 0 | 0 | 0 | 0 | 0 | 1 | 0 | 16 | 4952302
| PP |  | EZS - magnetický kontakt | [15 empty] | PP | 3
33 | K | 7423R0004.1 | EZS - přístupová klávesnice se čtečkou | ks | 1 |  | 0 | R položka |  |  | základní |  | 0 | 0 | 0 | 0 | 0 | 16 | K | 3 | ROZPOCET | 0 | 0 | 0 | 0 | 0 | 1 | 0 | 16 | -2034818463
| PP |  | EZS - přístupová klávesnice se čtečkou | [15 empty] | PP | 3
34 | K | 7423R0005.1 | EZS - houkačka se světelnou signalizací, zálohovaná | ks | 1 |  | 0 | R položka |  |  | základní |  | 0 | 0 | 0 | 0 | 0 | 16 | K | 3 | ROZPOCET | 0 | 0 | 0 | 0 | 0 | 1 | 0 | 16 | 178737658
| PP |  | EZS - houkačka se světelnou signalizací, zálohovaná | [15 empty] | PP | 3
35 | K | 7423R0006.1 | SYKFY 2x2x0,8 | m | 250 |  | 0 | R položka |  |  | základní |  | 0 | 0 | 0 | 0 | 0 | 16 | K | 3 | ROZPOCET | 0 | 0 | 0 | 0 | 0 | 1 | 0 | 16 | -1651488479
| PP |  | SYKFY 2x2x0,8 | [15 empty] | PP | 3
36 | K | 7423R0007.1 | Instalační lišta 40x20 PVC | m | 10 |  | 0 | R položka |  |  | základní |  | 0 | 0 | 0 | 0 | 0 | 16 | K | 3 | ROZPOCET | 0 | 0 | 0 | 0 | 0 | 1 | 0 | 16 | 493231285
| PP |  | Instalační lišta 40x20 PVC | [15 empty] | PP | 3
37 | K | 7423R0008.1 | Trubka ohebna 1420 PVC | m | 50 |  | 0 | R položka |  |  | základní |  | 0 | 0 | 0 | 0 | 0 | 16 | K | 3 | ROZPOCET | 0 | 0 | 0 | 0 | 0 | 1 | 0 | 16 | 1719833377
| PP |  | Trubka ohebna 1420 PVC | [15 empty] | PP | 3
38 | K | 7423R0009.1 | Trubka tuha 4020 PVC vč. příchytek | m | 150 |  | 0 | R položka |  |  | základní |  | 0 | 0 | 0 | 0 | 0 | 16 | K | 3 | ROZPOCET | 0 | 0 | 0 | 0 | 0 | 1 | 0 | 16 | -378520764
| PP |  | Trubka tuha 4020 PVC vč. příchytek | [15 empty] | PP | 3
39 | K | 7423R0010.1 | Veškerý další materiál pro dokončení a sprovoznění díla, dále úložný materiál v podhledech | kpl | 1 |  | 0 | R položka |  |  | základní |  | 0 | 0 | 0 | 0 | 0 | 16 | K | 3 | ROZPOCET | 0 | 0 | 0 | 0 | 0 | 1 | 0 | 16 | 479508770
| PP |  | Veškerý další materiál pro dokončení a sprovoznění díla, dále úložný materiál v podhledech | [15 empty] | PP | 3
40 | K | 7423R0011.1 | PD skutečného provedení | kpl | 3 |  | 0 | R položka |  |  | základní |  | 0 | 0 | 0 | 0 | 0 | 16 | K | 3 | ROZPOCET | 0 | 0 | 0 | 0 | 0 | 1 | 0 | 16 | 1575061711
| PP |  | PD skutečného provedení | [15 empty] | PP | 3
41 | K | 7423R0012.1 | Montáž výše uvedeného zařízení | hod | 285 |  | 0 | R položka |  |  | základní |  | 0 | 0 | 0 | 0 | 0 | 16 | K | 3 | ROZPOCET | 0 | 0 | 0 | 0 | 0 | 1 | 0 | 16 | -1775125549
| PP |  | Montáž výše uvedeného zařízení | [15 empty] | PP | 3
42 | K | 7423R0013.1 | Zaškolení obsluhy vč. vystavení osvědčení (certifikátu) pro určené pracovníky | hod | 15 |  | 0 | R položka |  |  | základní |  | 0 | 0 | 0 | 0 | 0 | 16 | K | 3 | ROZPOCET | 0 | 0 | 0 | 0 | 0 | 1 | 0 | 16 | -527348372
| PP |  | Zaškolení obsluhy vč. vystavení osvědčení (certifikátu) pro určené pracovníky | [15 empty] | PP | 3
43 | K | 7423R0014.1 | Ekologická likvidace odpadu po montáži | kpl | 1 |  | 0 | R položka |  |  | základní |  | 0 | 0 | 0 | 0 | 0 | 16 | K | 3 | ROZPOCET | 0 | 0 | 0 | 0 | 0 | 1 | 0 | 16 | 10972033
| PP |  | Ekologická likvidace odpadu po montáži | [15 empty] | PP | 3
44 | K | 7423R0015.1 | Výchozí revizní zpráva D | hod | 15 |  | 0 | R položka |  |  | základní |  | 0 | 0 | 0 | 0 | 0 | 16 | K | 3 | ROZPOCET | 0 | 0 | 0 | 0 | 0 | 1 | 0 | 16 | 1502785734
| PP |  | Výchozí revizní zpráva D | [15 empty] | PP | 3

## 66 - SO 02 - Garáže požár...
| List obsahuje: |  | 1) Krycí list soupisu | 2) Rekapitulace |  |  | 3) Soupis prací | Zpět na list: | Rekapitulace stavby
[9 empty] | >> skryté sloupce << | [9 empty] | {8c4ac16a-181c-4aa4-add3-ba1db29db66b}
2
| KRYCÍ LIST SOUPISU | [8 empty] | v --- níže se nacházejí doplnkové a pomocné údaje k sestavám --- v | [8 empty] | False
Stavba:
Rekonstrukce areálu HZS Ostrava
Objekt:
6 - SO 02 - Garáže požární techniky
Soupis:
66 - SO 02 - Garáže požární techniky - Měření a regulace
| KSO: |  |  |  |  | CC-CZ:
| Místo: |  | areál SŽDC, s.o., ulice Skladištní |  |  | Datum: | 21. 11. 2018
| Zadavatel: |  |  |  |  | IČ:
|  | Správa železniční dopravní cesty, státní organizac |  |  |  | DIČ:
| Uchazeč: |  |  |  |  | IČ:
DIČ:
| Projektant: |  |  |  |  | IČ:
|  | MORAVIA CONSULT Olomouc a.s., VPÚ DECO Praha, a.s. |  |  |  | DIČ:
Poznámka:
Soupis prací je sestaven s využitím Cenové soustavy ÚRS. Položky, které pochází z této cenové soustavy, jsou ve sloupci 'Cenová soustava' označeny popisem 'CS ÚRS' a úrovní příslušného kalendářního pololetí. Veškeré další informace vymezující popis a podmínky použití těchto položek z Cenové soustavy, které nejsou uvedeny přímo v soupisu prací, jsou neomezeně dálkově k dispozici na www.cs-urs.cz, sekce Cenové a technické podmínky.
| Cena bez DPH | [5 empty] | 0
|  |  | Základ daně |  |  | Sazba daně | Výše daně
| DPH | základní | 0 |  |  | 21% | 0
|  | snížená | 0 |  |  | 15% | 0
|  | zákl. přenesená | 0 |  |  | 21% | 0
|  | sníž. přenesená | 0 |  |  | 15% | 0
|  | nulová | 0 |  |  | 0% | 0
| Cena s DPH |  |  | v | CZK |  | 0
REKAPITULACE ČLENĚNÍ SOUPISU PRACÍ
Stavba:
Rekonstrukce areálu HZS Ostrava
Objekt:
6 - SO 02 - Garáže požární techniky
Soupis:
66 - SO 02 - Garáže požární techniky - Měření a regulace
Místo: |  |  | areál SŽDC, s.o., ulice Skladištní |  |  | Datum: | 21. 11. 2018
Zadavatel: |  |  | Správa železniční dopravní cesty, státní organizac |  |  | Projektant: | MORAVIA CONSULT Olomouc a.s., VPÚ DECO Praha, a.s.
Uchazeč:
Kód dílu - Popis | [6 empty] | Cena celkem [CZK]
Náklady soupisu celkem | [6 empty] | 0 | [12 empty] | -1
| G.1.4.5 - Měření a regulace | [5 empty] | 0
| 1 - Rozvaděče | [5 empty] | 0
| 2 - Řídicí systém | [5 empty] | 0
| 3 - Čidla a zařízení | [5 empty] | 0
| 4 - Kabelové trasy | [5 empty] | 0
| 5 - Kabely | [5 empty] | 0
| 6 - Ukončení | [5 empty] | 0
| 7 - Vedlejší rozpočtové náklady | [5 empty] | 0
| 8 - Ostatní náklady | [5 empty] | 0
SOUPIS PRACÍ
Stavba:
Rekonstrukce areálu HZS Ostrava
Objekt:
6 - SO 02 - Garáže požární techniky
Soupis:
66 - SO 02 - Garáže požární techniky - Měření a regulace
Místo: |  |  | areál SŽDC, s.o., ulice Skladištní |  |  | Datum: | 21. 11. 2018
Zadavatel: |  |  | Správa železniční dopravní cesty, státní organizac |  |  | Projektant: | MORAVIA CONSULT Olomouc a.s., VPÚ DECO Praha, a.s.
Uchazeč:
PČ | Typ | Kód | Popis | MJ | Množství | J.cena [CZK] | Cena celkem [CZK] | Cenová soustava |  | Poznámka | DPH | J. Nh [h] | Nh celkem [h] | J. hmotnost [t] | Hmotnost celkem [t] | J. suť [t] | Suť Celkem [t]
Náklady soupisu celkem | [6 empty] | 0 | [5 empty] | 0 |  | 0 |  | 0 |  | D | -1 | [7 empty] | 0
| D | G.1.4.5 | Měření a regulace |  |  |  | 0 | [5 empty] | 0 |  | 0 |  | 0 | 3 | D | 0 | ROZPOCET | [6 empty] | 0
| D | 1 | Rozvaděče |  |  |  | 0 | [5 empty] | 0 |  | 0 |  | 0 | 3 | D | 1 | ROZPOCET | [6 empty] | 0
1 | K | Pol293 | Rozvaděč RB3 | ks | 1 |  | 0 | R položka |  |  | základní |  | 0 | 0 | 0 | 0 | 0 | 64 | K | 2 | ROZPOCET | 0 | 0 | 0 | 0 | 0 | 1 | 0 | 64 | 2
| PP |  | Rozvaděč RB3 | [15 empty] | PP | 2
| P |  | Poznámka k položce: Dle technické zprávy, specifikace a výkresových příloh | [15 empty] | P | 2
2 | K | Pol294 | Ovládací skříňky SA | ks | 6 |  | 0 | R položka |  |  | základní |  | 0 | 0 | 0 | 0 | 0 | 64 | K | 2 | ROZPOCET | 0 | 0 | 0 | 0 | 0 | 1 | 0 | 64 | 4
| PP |  | Ovládací skříňky SA | [15 empty] | PP | 2
| P |  | Poznámka k položce: Dle technické zprávy, specifikace a výkresových příloh | [15 empty] | P | 2
3 | K | Pol295 | Ovládací skříňky MS | ks | 4 |  | 0 | R položka |  |  | základní |  | 0 | 0 | 0 | 0 | 0 | 64 | K | 2 | ROZPOCET | 0 | 0 | 0 | 0 | 0 | 1 | 0 | 64 | 6
| PP |  | Ovládací skříňky MS | [15 empty] | PP | 2
| P |  | Poznámka k položce: Dle technické zprávy, specifikace a výkresových příloh | [15 empty] | P | 2
4 | K | Pol296 | Přechodové skříňky TC | ks | 2 |  | 0 | R položka |  |  | základní |  | 0 | 0 | 0 | 0 | 0 | 64 | K | 2 | ROZPOCET | 0 | 0 | 0 | 0 | 0 | 1 | 0 | 64 | 8
| PP |  | Přechodové skříňky TC | [15 empty] | PP | 2
| P |  | Poznámka k položce: Dle technické zprávy, specifikace a výkresových příloh | [15 empty] | P | 2
5 | K | Pol297 | Přechodové skříňky Y | ks | 3 |  | 0 | R položka |  |  | základní |  | 0 | 0 | 0 | 0 | 0 | 64 | K | 2 | ROZPOCET | 0 | 0 | 0 | 0 | 0 | 1 | 0 | 64 | 10
| PP |  | Přechodové skříňky Y | [15 empty] | PP | 2
| P |  | Poznámka k položce: Dle technické zprávy, specifikace a výkresových příloh | [15 empty] | P | 2
6 | K | Pol229 | Plastové krabice pro moduly KM | ks | 2 |  | 0 | R položka |  |  | základní |  | 0 | 0 | 0 | 0 | 0 | 64 | K | 2 | ROZPOCET | 0 | 0 | 0 | 0 | 0 | 1 | 0 | 64 | 12
| PP |  | Plastové krabice pro moduly KM | [15 empty] | PP | 2
| D | 2 | Řídicí systém |  |  |  | 0 | [5 empty] | 0 |  | 0 |  | 0 | 3 | D | 1 | ROZPOCET | [6 empty] | 0
7 | K | Pol298 | PLC rozvaděč RB3 | ks | 1 |  | 0 | R položka |  |  | základní |  | 0 | 0 | 0 | 0 | 0 | 64 | K | 2 | ROZPOCET | 0 | 0 | 0 | 0 | 0 | 1 | 0 | 64 | 14
| PP |  | PLC rozvaděč RB3 | [15 empty] | PP | 2
| P |  | Poznámka k položce: Dle technické zprávy, specifikace a výkresových příloh | [15 empty] | P | 2
8 | K | Pol299 | Software PLC | ks | 1 |  | 0 | R položka |  |  | základní |  | 0 | 0 | 0 | 0 | 0 | 64 | K | 2 | ROZPOCET | 0 | 0 | 0 | 0 | 0 | 1 | 0 | 64 | 16
| PP |  | Software PLC | [15 empty] | PP | 2
| P |  | Poznámka k položce: Dle technické zprávy, specifikace a výkresových příloh | [15 empty] | P | 2
9 | K | Pol300 | Systémová analýza | ks | 1 |  | 0 | R položka |  |  | základní |  | 0 | 0 | 0 | 0 | 0 | 64 | K | 2 | ROZPOCET | 0 | 0 | 0 | 0 | 0 | 1 | 0 | 64 | 18
| PP |  | Systémová analýza | [15 empty] | PP | 2
| P |  | Poznámka k položce: Dle technické zprávy, specifikace a výkresových příloh | [15 empty] | P | 2
| D | 3 | Čidla a zařízení |  |  |  | 0 | [5 empty] | 0 |  | 0 |  | 0 | 3 | D | 1 | ROZPOCET | [6 empty] | 0
10 | K | Pol301 | Čidlo venkovní teploty -50... +50°C, výstupní signál 4-20mA | ks | 1 |  | 0 | R položka |  |  | základní |  | 0 | 0 | 0 | 0 | 0 | 64 | K | 2 | ROZPOCET | 0 | 0 | 0 | 0 | 0 | 1 | 0 | 64 | 20
| PP |  | Čidlo venkovní teploty -50... +50°C, výstupní signál 4-20mA | [15 empty] | PP | 2
| P |  | Poznámka k položce: Dle technické zprávy, specifikace a výkresových příloh | [15 empty] | P | 2
11 | K | Pol302 | Detektor plynu CO, 1.st. - 80 ppm, 2.st. - 130 ppm, optická+akustická signalizace | ks | 2 |  | 0 | R položka |  |  | základní |  | 0 | 0 | 0 | 0 | 0 | 64 | K | 2 | ROZPOCET | 0 | 0 | 0 | 0 | 0 | 1 | 0 | 64 | 22
| PP |  | Detektor plynu CO, 1.st. - 80 ppm, 2.st. - 130 ppm, optická+akustická signalizace | [15 empty] | PP | 2
| P |  | Poznámka k položce: Dle technické zprávy, specifikace a výkresových příloh | [15 empty] | P | 2
12 | K | Pol303 | Detektor benzínových a naftových par,ústředna + 2x čidlo, optická + akustická signalizace | ks | 1 |  | 0 | R položka |  |  | základní |  | 0 | 0 | 0 | 0 | 0 | 64 | K | 2 | ROZPOCET | 0 | 0 | 0 | 0 | 0 | 1 | 0 | 64 | 24
| PP |  | Detektor benzínových a naftových par,ústředna + 2x čidlo, optická + akustická signalizace | [15 empty] | PP | 2
| P |  | Poznámka k položce: Dle technické zprávy, specifikace a výkresových příloh | [15 empty] | P | 2
13 | K | Pol304 | Topný kabel, samoregulační, 9W/m vč. ukončení +AL páska 10m | ks | 2 |  | 0 | R položka |  |  | základní |  | 0 | 0 | 0 | 0 | 0 | 64 | K | 2 | ROZPOCET | 0 | 0 | 0 | 0 | 0 | 1 | 0 | 64 | 26
| PP |  | Topný kabel, samoregulační, 9W/m vč. ukončení +AL páska 10m | [15 empty] | PP | 2
| P |  | Poznámka k položce: Dle technické zprávy, specifikace a výkresových příloh | [15 empty] | P | 2
14 | K | Pol240 | Komunikační modul VZT jednotek | ks | 2 |  | 0 | R položka |  |  | základní |  | 0 | 0 | 0 | 0 | 0 | 64 | K | 2 | ROZPOCET | 0 | 0 | 0 | 0 | 0 | 1 | 0 | 64 | 28
| PP |  | Komunikační modul VZT jednotek | [15 empty] | PP | 2
| P |  | Poznámka k položce: Dle technické zprávy, specifikace a výkresových příloh | [15 empty] | P | 2
15 | K | Pol241 | Parametrizace komunikačního modulu | ks | 2 |  | 0 | R položka |  |  | základní |  | 0 | 0 | 0 | 0 | 0 | 64 | K | 2 | ROZPOCET | 0 | 0 | 0 | 0 | 0 | 1 | 0 | 64 | 30
| PP |  | Parametrizace komunikačního modulu | [15 empty] | PP | 2
| P |  | Poznámka k položce: Dle technické zprávy, specifikace a výkresových příloh | [15 empty] | P | 2
16 | K | Pol242 | Expanzní ventil | ks | 2 |  | 0 | R položka |  |  | základní |  | 0 | 0 | 0 | 0 | 0 | 64 | K | 2 | ROZPOCET | 0 | 0 | 0 | 0 | 0 | 1 | 0 | 64 | 32
| PP |  | Expanzní ventil | [15 empty] | PP | 2
| P |  | Poznámka k položce: Dle technické zprávy, specifikace a výkresových příloh | [15 empty] | P | 2
17 | K | Pol305 | Servopohon VZT klapky | ks | 3 |  | 0 | R položka |  |  | základní |  | 0 | 0 | 0 | 0 | 0 | 64 | K | 2 | ROZPOCET | 0 | 0 | 0 | 0 | 0 | 1 | 0 | 64 | 34
| PP |  | Servopohon VZT klapky | [15 empty] | PP | 2
| P |  | Poznámka k položce: Dle technické zprávy, specifikace a výkresových příloh | [15 empty] | P | 2
| D | 4 | Kabelové trasy |  |  |  | 0 | [5 empty] | 0 |  | 0 |  | 0 | 3 | D | 1 | ROZPOCET | [6 empty] | 0
18 | K | Pol306 | Drátěný žláb 200x50, pozink, včetně spojek, šroubů, spojovacích výztuží, podpěr, kotev, materiál žárový zinek | m | 30 |  | 0 | R položka |  |  | základní |  | 0 | 0 | 0 | 0 | 0 | 64 | K | 2 | ROZPOCET | 0 | 0 | 0 | 0 | 0 | 1 | 0 | 64 | 36
| PP |  | Drátěný žláb 200x50, pozink, včetně spojek, šroubů, spojovacích výztuží, podpěr, kotev, materiál žárový zinek | [15 empty] | PP | 2
| P |  | Poznámka k položce: Dle technické zprávy, specifikace a výkresových příloh | [15 empty] | P | 2
19 | K | Pol307 | Drátěný žláb 100x50, pozink, včetně spojek, šroubů, spojovacích výztuží, podpěr, kotev, materiál žárový zinek | m | 40 |  | 0 | R položka |  |  | základní |  | 0 | 0 | 0 | 0 | 0 | 64 | K | 2 | ROZPOCET | 0 | 0 | 0 | 0 | 0 | 1 | 0 | 64 | 38
| PP |  | Drátěný žláb 100x50, pozink, včetně spojek, šroubů, spojovacích výztuží, podpěr, kotev, materiál žárový zinek | [15 empty] | PP | 2
| P |  | Poznámka k položce: Dle technické zprávy, specifikace a výkresových příloh | [15 empty] | P | 2
20 | K | Pol245 | Drátěný žláb 50x50, pozink, včetně spojek, šroubů, spojovacích výztuží, podpěr, kotev, materiál žárový zinek | m | 70 |  | 0 | R položka |  |  | základní |  | 0 | 0 | 0 | 0 | 0 | 64 | K | 2 | ROZPOCET | 0 | 0 | 0 | 0 | 0 | 1 | 0 | 64 | 40
| PP |  | Drátěný žláb 50x50, pozink, včetně spojek, šroubů, spojovacích výztuží, podpěr, kotev, materiál žárový zinek | [15 empty] | PP | 2
| P |  | Poznámka k položce: Dle technické zprávy, specifikace a výkresových příloh | [15 empty] | P | 2
21 | K | Pol246 | Elektroinstalační trubka PVC, pevná, UV stabilní DN25 | m | 50 |  | 0 | R položka |  |  | základní |  | 0 | 0 | 0 | 0 | 0 | 64 | K | 2 | ROZPOCET | 0 | 0 | 0 | 0 | 0 | 1 | 0 | 64 | 42
| PP |  | Elektroinstalační trubka PVC, pevná, UV stabilní DN25 | [15 empty] | PP | 2
| P |  | Poznámka k položce: Dle technické zprávy, specifikace a výkresových příloh | [15 empty] | P | 2
22 | K | Pol247 | Elektroinstalační trubka PVC, ohebná, UV stabilní DN20 | m | 30 |  | 0 | R položka |  |  | základní |  | 0 | 0 | 0 | 0 | 0 | 64 | K | 2 | ROZPOCET | 0 | 0 | 0 | 0 | 0 | 1 | 0 | 64 | 44
| PP |  | Elektroinstalační trubka PVC, ohebná, UV stabilní DN20 | [15 empty] | PP | 2
| P |  | Poznámka k položce: Dle technické zprávy, specifikace a výkresových příloh | [15 empty] | P | 2
23 | K | Pol249 | Protipožární ucpávka REI30 | ks | 10 |  | 0 | R položka |  |  | základní |  | 0 | 0 | 0 | 0 | 0 | 64 | K | 2 | ROZPOCET | 0 | 0 | 0 | 0 | 0 | 1 | 0 | 64 | 46
| PP |  | Protipožární ucpávka REI30 | [15 empty] | PP | 2
| P |  | Poznámka k položce: Dle technické zprávy, specifikace a výkresových příloh | [15 empty] | P | 2
24 | K | Pol308 | Pomocné konstrukce pozink | kg | 300 |  | 0 | R položka |  |  | základní |  | 0 | 0 | 0 | 0 | 0 | 64 | K | 2 | ROZPOCET | 0 | 0 | 0 | 0 | 0 | 1 | 0 | 64 | 48
| PP |  | Pomocné konstrukce pozink | [15 empty] | PP | 2
| P |  | Poznámka k položce: Dle technické zprávy, specifikace a výkresových příloh | [15 empty] | P | 2
25 | K | Pol309 | Ostatní pomocný materiál | set | 1 |  | 0 | R položka |  |  | základní |  | 0 | 0 | 0 | 0 | 0 | 64 | K | 2 | ROZPOCET | 0 | 0 | 0 | 0 | 0 | 1 | 0 | 64 | 50
| PP |  | Ostatní pomocný materiál | [15 empty] | PP | 2
| D | 5 | Kabely |  |  |  | 0 | [5 empty] | 0 |  | 0 |  | 0 | 3 | D | 1 | ROZPOCET | [6 empty] | 0
26 | K | Pol252 | 1-CYA 1x25 | m | 60 |  | 0 | R položka |  |  | základní |  | 0 | 0 | 0 | 0 | 0 | 64 | K | 2 | ROZPOCET | 0 | 0 | 0 | 0 | 0 | 1 | 0 | 64 | 52
| PP |  | 1-CYA 1x25 | [15 empty] | PP | 2
| P |  | Poznámka k položce: Dle technické zprávy, specifikace a výkresových příloh | [15 empty] | P | 2
27 | K | Pol254 | CYKY-J 3x1,5 | m | 325 |  | 0 | R položka |  |  | základní |  | 0 | 0 | 0 | 0 | 0 | 64 | K | 2 | ROZPOCET | 0 | 0 | 0 | 0 | 0 | 1 | 0 | 64 | 54
| PP |  | CYKY-J 3x1,5 | [15 empty] | PP | 2
| P |  | Poznámka k položce: Dle technické zprávy, specifikace a výkresových příloh | [15 empty] | P | 2
28 | K | Pol255 | CYKY-J 3x2,5 | m | 160 |  | 0 | R položka |  |  | základní |  | 0 | 0 | 0 | 0 | 0 | 64 | K | 2 | ROZPOCET | 0 | 0 | 0 | 0 | 0 | 1 | 0 | 64 | 56
| PP |  | CYKY-J 3x2,5 | [15 empty] | PP | 2
| P |  | Poznámka k položce: Dle technické zprávy, specifikace a výkresových příloh | [15 empty] | P | 2
29 | K | Pol310 | CYKY-J 4x2,5 | m | 135 |  | 0 | R položka |  |  | základní |  | 0 | 0 | 0 | 0 | 0 | 64 | K | 2 | ROZPOCET | 0 | 0 | 0 | 0 | 0 | 1 | 0 | 64 | 58
| PP |  | CYKY-J 4x2,5 | [15 empty] | PP | 2
| P |  | Poznámka k položce: Dle technické zprávy, specifikace a výkresových příloh | [15 empty] | P | 2
30 | K | Pol257 | CYKY-J 4x25 | m | 60 |  | 0 | R položka |  |  | základní |  | 0 | 0 | 0 | 0 | 0 | 64 | K | 2 | ROZPOCET | 0 | 0 | 0 | 0 | 0 | 1 | 0 | 64 | 60
| PP |  | CYKY-J 4x25 | [15 empty] | PP | 2
| P |  | Poznámka k položce: Dle technické zprávy, specifikace a výkresových příloh | [15 empty] | P | 2
31 | K | Pol259 | CYKY-J 5x2,5 | m | 80 |  | 0 | R položka |  |  | základní |  | 0 | 0 | 0 | 0 | 0 | 64 | K | 2 | ROZPOCET | 0 | 0 | 0 | 0 | 0 | 1 | 0 | 64 | 62
| PP |  | CYKY-J 5x2,5 | [15 empty] | PP | 2
| P |  | Poznámka k položce: Dle technické zprávy, specifikace a výkresových příloh | [15 empty] | P | 2
32 | K | Pol260 | CYKY-J 5x4 | m | 130 |  | 0 | R položka |  |  | základní |  | 0 | 0 | 0 | 0 | 0 | 64 | K | 2 | ROZPOCET | 0 | 0 | 0 | 0 | 0 | 1 | 0 | 64 | 64
| PP |  | CYKY-J 5x4 | [15 empty] | PP | 2
| P |  | Poznámka k položce: Dle technické zprávy, specifikace a výkresových příloh | [15 empty] | P | 2
33 | K | Pol264 | ÖLFLEX® CLASSIC 110 BK 12x0,75 | m | 20 |  | 0 | R položka |  |  | základní |  | 0 | 0 | 0 | 0 | 0 | 64 | K | 2 | ROZPOCET | 0 | 0 | 0 | 0 | 0 | 1 | 0 | 64 | 66
| PP |  | ÖLFLEX® CLASSIC 110 BK 12x0,75 | [15 empty] | PP | 2
| P |  | Poznámka k položce: Dle technické zprávy, specifikace a výkresových příloh | [15 empty] | P | 2
34 | K | Pol311 | ÖLFLEX® CLASSIC 110 BK 4x0,75 | m | 640 |  | 0 | R položka |  |  | základní |  | 0 | 0 | 0 | 0 | 0 | 64 | K | 2 | ROZPOCET | 0 | 0 | 0 | 0 | 0 | 1 | 0 | 64 | 68
| PP |  | ÖLFLEX® CLASSIC 110 BK 4x0,75 | [15 empty] | PP | 2
| P |  | Poznámka k položce: Dle technické zprávy, specifikace a výkresových příloh | [15 empty] | P | 2
35 | K | Pol312 | ÖLFLEX® CLASSIC 110 BK 7x0,75 | m | 255 |  | 0 | R položka |  |  | základní |  | 0 | 0 | 0 | 0 | 0 | 64 | K | 2 | ROZPOCET | 0 | 0 | 0 | 0 | 0 | 1 | 0 | 64 | 70
| PP |  | ÖLFLEX® CLASSIC 110 BK 7x0,75 | [15 empty] | PP | 2
| P |  | Poznámka k položce: Dle technické zprávy, specifikace a výkresových příloh | [15 empty] | P | 2
36 | K | Pol313 | ÖLFLEX® CLASSIC 110 CY 4x0,75 | m | 35 |  | 0 | R položka |  |  | základní |  | 0 | 0 | 0 | 0 | 0 | 64 | K | 2 | ROZPOCET | 0 | 0 | 0 | 0 | 0 | 1 | 0 | 64 | 72
| PP |  | ÖLFLEX® CLASSIC 110 CY 4x0,75 | [15 empty] | PP | 2
| P |  | Poznámka k položce: Dle technické zprávy, specifikace a výkresových příloh | [15 empty] | P | 2
37 | K | Pol266 | ÖLFLEX® CLASSIC 110 CY BK 4x0,75 | m | 325 |  | 0 | R položka |  |  | základní |  | 0 | 0 | 0 | 0 | 0 | 64 | K | 2 | ROZPOCET | 0 | 0 | 0 | 0 | 0 | 1 | 0 | 64 | 74
| PP |  | ÖLFLEX® CLASSIC 110 CY BK 4x0,75 | [15 empty] | PP | 2
| P |  | Poznámka k položce: Dle technické zprávy, specifikace a výkresových příloh | [15 empty] | P | 2
38 | K | Pol267 | ÖLFLEX® CLASSIC 110 CY BK 7x0,75 | m | 50 |  | 0 | R položka |  |  | základní |  | 0 | 0 | 0 | 0 | 0 | 64 | K | 2 | ROZPOCET | 0 | 0 | 0 | 0 | 0 | 1 | 0 | 64 | 76
| PP |  | ÖLFLEX® CLASSIC 110 CY BK 7x0,75 | [15 empty] | PP | 2
| P |  | Poznámka k položce: Dle technické zprávy, specifikace a výkresových příloh | [15 empty] | P | 2
39 | K | Pol268 | PAAR Li2YCYv 4x2x0,5 | m | 175 |  | 0 | R položka |  |  | základní |  | 0 | 0 | 0 | 0 | 0 | 64 | K | 2 | ROZPOCET | 0 | 0 | 0 | 0 | 0 | 1 | 0 | 64 | 78
| PP |  | PAAR Li2YCYv 4x2x0,5 | [15 empty] | PP | 2
| P |  | Poznámka k položce: Dle technické zprávy, specifikace a výkresových příloh | [15 empty] | P | 2
| D | 6 | Ukončení |  |  |  | 0 | [5 empty] | 0 |  | 0 |  | 0 | 3 | D | 1 | ROZPOCET | [6 empty] | 0
40 | K | Pol269 | 12x0,75 | ks | 8 |  | 0 | R položka |  |  | základní |  | 0 | 0 | 0 | 0 | 0 | 64 | K | 2 | ROZPOCET | 0 | 0 | 0 | 0 | 0 | 1 | 0 | 64 | 80
| PP |  | 12x0,75 | [15 empty] | PP | 2
| P |  | Poznámka k položce: Dle technické zprávy, specifikace a výkresových příloh | [15 empty] | P | 2
41 | K | Pol270 | 1x25 | ks | 2 |  | 0 | R položka |  |  | základní |  | 0 | 0 | 0 | 0 | 0 | 64 | K | 2 | ROZPOCET | 0 | 0 | 0 | 0 | 0 | 1 | 0 | 64 | 82
| PP |  | 1x25 | [15 empty] | PP | 2
| P |  | Poznámka k položce: Dle technické zprávy, specifikace a výkresových příloh | [15 empty] | P | 2
42 | K | Pol272 | 3x1,5 | ks | 16 |  | 0 | R položka |  |  | základní |  | 0 | 0 | 0 | 0 | 0 | 64 | K | 2 | ROZPOCET | 0 | 0 | 0 | 0 | 0 | 1 | 0 | 64 | 84
| PP |  | 3x1,5 | [15 empty] | PP | 2
| P |  | Poznámka k položce: Dle technické zprávy, specifikace a výkresových příloh | [15 empty] | P | 2
43 | K | Pol273 | 3x2,5 | ks | 8 |  | 0 | R položka |  |  | základní |  | 0 | 0 | 0 | 0 | 0 | 64 | K | 2 | ROZPOCET | 0 | 0 | 0 | 0 | 0 | 1 | 0 | 64 | 86
| PP |  | 3x2,5 | [15 empty] | PP | 2
| P |  | Poznámka k položce: Dle technické zprávy, specifikace a výkresových příloh | [15 empty] | P | 2
44 | K | Pol275 | 4x0,75 | ks | 40 |  | 0 | R položka |  |  | základní |  | 0 | 0 | 0 | 0 | 0 | 64 | K | 2 | ROZPOCET | 0 | 0 | 0 | 0 | 0 | 1 | 0 | 64 | 88
| PP |  | 4x0,75 | [15 empty] | PP | 2
| P |  | Poznámka k položce: Dle technické zprávy, specifikace a výkresových příloh | [15 empty] | P | 2
45 | K | Pol314 | 4x2,5 | ks | 8 |  | 0 | R položka |  |  | základní |  | 0 | 0 | 0 | 0 | 0 | 64 | K | 2 | ROZPOCET | 0 | 0 | 0 | 0 | 0 | 1 | 0 | 64 | 90
| PP |  | 4x2,5 | [15 empty] | PP | 2
| P |  | Poznámka k položce: Dle technické zprávy, specifikace a výkresových příloh | [15 empty] | P | 2
46 | K | Pol276 | 4x25 | ks | 2 |  | 0 | R položka |  |  | základní |  | 0 | 0 | 0 | 0 | 0 | 64 | K | 2 | ROZPOCET | 0 | 0 | 0 | 0 | 0 | 1 | 0 | 64 | 92
| PP |  | 4x25 | [15 empty] | PP | 2
| P |  | Poznámka k položce: Dle technické zprávy, specifikace a výkresových příloh | [15 empty] | P | 2
47 | K | Pol277 | 4x2x0,5 | ks | 18 |  | 0 | R položka |  |  | základní |  | 0 | 0 | 0 | 0 | 0 | 64 | K | 2 | ROZPOCET | 0 | 0 | 0 | 0 | 0 | 1 | 0 | 64 | 94
| PP |  | 4x2x0,5 | [15 empty] | PP | 2
| P |  | Poznámka k položce: Dle technické zprávy, specifikace a výkresových příloh | [15 empty] | P | 2
48 | K | Pol315 | 5x2,5 | ks | 8 |  | 0 | R položka |  |  | základní |  | 0 | 0 | 0 | 0 | 0 | 64 | K | 2 | ROZPOCET | 0 | 0 | 0 | 0 | 0 | 1 | 0 | 64 | 96
| PP |  | 5x2,5 | [15 empty] | PP | 2
| P |  | Poznámka k položce: Dle technické zprávy, specifikace a výkresových příloh | [15 empty] | P | 2
49 | K | Pol280 | 5x4 | ks | 4 |  | 0 | R položka |  |  | základní |  | 0 | 0 | 0 | 0 | 0 | 64 | K | 2 | ROZPOCET | 0 | 0 | 0 | 0 | 0 | 1 | 0 | 64 | 98
| PP |  | 5x4 | [15 empty] | PP | 2
| P |  | Poznámka k položce: Dle technické zprávy, specifikace a výkresových příloh | [15 empty] | P | 2
50 | K | Pol282 | 7x0,75 | ks | 22 |  | 0 | R položka |  |  | základní |  | 0 | 0 | 0 | 0 | 0 | 64 | K | 2 | ROZPOCET | 0 | 0 | 0 | 0 | 0 | 1 | 0 | 64 | 100
| PP |  | 7x0,75 | [15 empty] | PP | 2
| P |  | Poznámka k položce: Dle technické zprávy, specifikace a výkresových příloh | [15 empty] | P | 2
51 | K | Pol316 | Průmyslový konektor RJ45 | ks | 1 |  | 0 | R položka |  |  | základní |  | 0 | 0 | 0 | 0 | 0 | 64 | K | 2 | ROZPOCET | 0 | 0 | 0 | 0 | 0 | 1 | 0 | 64 | 102
| PP |  | Průmyslový konektor RJ45 | [15 empty] | PP | 2
| P |  | Poznámka k položce: Dle technické zprávy, specifikace a výkresových příloh | [15 empty] | P | 2
| D | 7 | Vedlejší rozpočtové náklady |  |  |  | 0 | [5 empty] | 0 |  | 0 |  | 0 | 3 | D | 1 | ROZPOCET | [6 empty] | 0
52 | K | Pol317 | Doprava | % |  |  | 0 | R položka |  |  | základní |  | 0 | 0 | 0 | 0 | 0 | 64 | K | 2 | ROZPOCET | 0 | 0 | 0 | 0 | 0 | 1 | 0 | 64 | 104
| PP |  | Doprava | [15 empty] | PP | 2
53 | K | Pol318 | PPV | % |  |  | 0 | R položka |  |  | základní |  | 0 | 0 | 0 | 0 | 0 | 64 | K | 2 | ROZPOCET | 0 | 0 | 0 | 0 | 0 | 1 | 0 | 64 | 106
| PP |  | PPV | [15 empty] | PP | 2
54 | K | Pol319 | GZS | % |  |  | 0 | R položka |  |  | základní |  | 0 | 0 | 0 | 0 | 0 | 64 | K | 2 | ROZPOCET | 0 | 0 | 0 | 0 | 0 | 1 | 0 | 64 | 108
| PP |  | GZS | [15 empty] | PP | 2
55 | K | Pol320 | Provozní vlivy | % |  |  | 0 | R položka |  |  | základní |  | 0 | 0 | 0 | 0 | 0 | 64 | K | 2 | ROZPOCET | 0 | 0 | 0 | 0 | 0 | 1 | 0 | 64 | 110
| PP |  | Provozní vlivy | [15 empty] | PP | 2
| D | 8 | Ostatní náklady |  |  |  | 0 | [5 empty] | 0 |  | 0 |  | 0 | 3 | D | 1 | ROZPOCET | [6 empty] | 0
56 | K | Pol321 | Příprava na kompl. zkoušky a jejich provedení | kpl | 1 |  | 0 | R položka |  |  | základní |  | 0 | 0 | 0 | 0 | 0 | 64 | K | 2 | ROZPOCET | 0 | 0 | 0 | 0 | 0 | 1 | 0 | 64 | 112
| PP |  | Příprava na kompl. zkoušky a jejich provedení | [15 empty] | PP | 2
57 | K | Pol322 | Výchozí revize | kpl | 1 |  | 0 | R položka |  |  | základní |  | 0 | 0 | 0 | 0 | 0 | 64 | K | 2 | ROZPOCET | 0 | 0 | 0 | 0 | 0 | 1 | 0 | 64 | 114
| PP |  | Výchozí revize | [15 empty] | PP | 2
58 | K | Pol323 | Kompletační činnost | kpl | 1 |  | 0 | R položka |  |  | základní |  | 0 | 0 | 0 | 0 | 0 | 64 | K | 2 | ROZPOCET | 0 | 0 | 0 | 0 | 0 | 1 | 0 | 64 | 116
| PP |  | Kompletační činnost | [15 empty] | PP | 2
59 | K | Pol324 | Dokumentace skutečného provedení | kpl | 1 |  | 0 | R položka |  |  | základní |  | 0 | 0 | 0 | 0 | 0 | 64 | K | 2 | ROZPOCET | 0 | 0 | 0 | 0 | 0 | 1 | 0 | 64 | 118
| PP |  | Dokumentace skutečného provedení | [15 empty] | PP | 2

## 7 - SO 03 - OLK + úprava ...
| List obsahuje: |  | 1) Krycí list soupisu | 2) Rekapitulace |  |  | 3) Soupis prací | Zpět na list: | Rekapitulace stavby
[9 empty] | >> skryté sloupce << | [9 empty] | {4222612e-c07a-4e4b-ba9d-71e562024379}
2
| KRYCÍ LIST SOUPISU | [8 empty] | v --- níže se nacházejí doplnkové a pomocné údaje k sestavám --- v | [8 empty] | False
Stavba:
Rekonstrukce areálu HZS Ostrava
Objekt:
7 - SO 03 - OLK + úprava části areálové kanalizace
| KSO: |  |  |  |  | CC-CZ:
| Místo: |  | areál SŽDC, s.o., ulice Skladištní |  |  | Datum: | 21. 11. 2018
| Zadavatel: |  |  |  |  | IČ:
|  | Správa železniční dopravní cesty, státní organizac |  |  |  | DIČ:
| Uchazeč: |  |  |  |  | IČ:
DIČ:
| Projektant: |  |  |  |  | IČ:
|  | MORAVIA CONSULT Olomouc a.s., VPÚ DECO Praha, a.s. |  |  |  | DIČ:
Poznámka:
Soupis prací je sestaven s využitím Cenové soustavy ÚRS. Položky, které pochází z této cenové soustavy, jsou ve sloupci 'Cenová soustava' označeny popisem 'CS ÚRS' a úrovní příslušného kalendářního pololetí. Veškeré další informace vymezující popis a podmínky použití těchto položek z Cenové soustavy, které nejsou uvedeny přímo v soupisu prací, jsou neomezeně dálkově k dispozici na www.cs-urs.cz, sekce Cenové a technické podmínky.
| Cena bez DPH | [5 empty] | 0
|  |  | Základ daně |  |  | Sazba daně | Výše daně
| DPH | základní | 0 |  |  | 21% | 0
|  | snížená | 0 |  |  | 15% | 0
|  | zákl. přenesená | 0 |  |  | 21% | 0
|  | sníž. přenesená | 0 |  |  | 15% | 0
|  | nulová | 0 |  |  | 0% | 0
| Cena s DPH |  |  | v | CZK |  | 0
REKAPITULACE ČLENĚNÍ SOUPISU PRACÍ
Stavba:
Rekonstrukce areálu HZS Ostrava
Objekt:
7 - SO 03 - OLK + úprava části areálové kanalizace
Místo: |  |  | areál SŽDC, s.o., ulice Skladištní |  |  | Datum: | 21. 11. 2018
Zadavatel: |  |  | Správa železniční dopravní cesty, státní organizac |  |  | Projektant: | MORAVIA CONSULT Olomouc a.s., VPÚ DECO Praha, a.s.
Uchazeč:
Kód dílu - Popis | [6 empty] | Cena celkem [CZK]
Náklady soupisu celkem | [6 empty] | 0 | [12 empty] | -1
| HSV - Práce a dodávky HSV | [5 empty] | 0
| 1 - Zemní práce | [5 empty] | 0
| 3 - Svislé a kompletní konstrukce | [5 empty] | 0
| 4 - Vodorovné konstrukce | [5 empty] | 0
| 8 - Trubní vedení | [5 empty] | 0
| 9 - Ostatní konstrukce a práce, bourání | [5 empty] | 0
| 997 - Přesun sutě | [5 empty] | 0
| 998 - Přesun hmot | [5 empty] | 0
SOUPIS PRACÍ
Stavba:
Rekonstrukce areálu HZS Ostrava
Objekt:
7 - SO 03 - OLK + úprava části areálové kanalizace
Místo: |  |  | areál SŽDC, s.o., ulice Skladištní |  |  | Datum: | 21. 11. 2018
Zadavatel: |  |  | Správa železniční dopravní cesty, státní organizac |  |  | Projektant: | MORAVIA CONSULT Olomouc a.s., VPÚ DECO Praha, a.s.
Uchazeč:
PČ | Typ | Kód | Popis | MJ | Množství | J.cena [CZK] | Cena celkem [CZK] | Cenová soustava |  | Poznámka | DPH | J. Nh [h] | Nh celkem [h] | J. hmotnost [t] | Hmotnost celkem [t] | J. suť [t] | Suť Celkem [t]
Náklady soupisu celkem | [6 empty] | 0 | [5 empty] | 0 |  | 452.5357 |  | 14.4 |  | D | -1 | [10 empty] | 0
| D | HSV | Práce a dodávky HSV |  |  |  | 0 | [5 empty] | 0 |  | 452.5357 |  | 14.4 | 1 | D | 0 |  |  |  | ROZPOCET | [6 empty] | 0
| D | 1 | Zemní práce |  |  |  | 0 | [5 empty] | 0 |  | 428.5852 |  | 0 | 1 | D | 1 |  |  |  | ROZPOCET | [6 empty] | 0
1 | K | 115101201 | Čerpání vody na dopravní výšku do 10 m průměrný přítok do 500 l/min | hod | 80 |  | 0 | CS ÚRS 2017 02 |  |  | základní |  | 0 | 0 | 0 | 0 | 0 | 4 | K | 2 |  |  |  | ROZPOCET | 0 | 0 | 0 | 0 | 0 | 1 | 0 | 4 | -1028877566
| PP |  | Čerpání vody na dopravní výšku do 10 m s uvažovaným průměrným přítokem do 500 l/min | [15 empty] | PP | 2
| PSC |  | Poznámka k souboru cen: 1. Ceny jsou určeny pro čerpání ve dne, v noci, v pracovní dny i ve dnech pracovního klidu 2. Ceny nelze použít pro čerpání vody při snižování hladiny podzemní vody soustavou čerpacích jehel; toto snižování hladiny vody se oceňuje cenami souborů cen: a) 115 20-12 Čerpací jehla, b) 115 20-13 Montáž a demontáž zařízení čerpací a odsávací stanice, c) 115 20-14 Montáž, opotřebení a demontáž sběrného potrubí, d) 115 20-15 Montáž a demontáž odpadního potrubí, e) 115 20-16 Odsávání a čerpání vody sběrným potrubím. 3. V cenách jsou započteny i náklady na odpadní potrubí v délce do 20 m, na lešení pod čerpadla a pod odpadní potrubí. Pro převedení vody na vzdálenost větší než 20 m se použijí položky souboru cen 115 00-11 Převedení vody potrubím tohoto katalogu. 4. V cenách nejsou započteny náklady na zřízení čerpacích jímek nebo projektovaných studní: a) kopaných; tyto se oceňují příslušnými cenami části A 02 Zemní práce pro objekty oborů 821 až 828, b) vrtaných; tyto se oceňují příslušnými cenami katalogu 800-2 Zvláštní zakládání objektů. 5. Doba, po kterou nejsou čerpadla v činnosti, se neoceňuje. Výjimkou je přerušení čerpání vody na dobu do 15 minut jednotlivě; toto přerušení se od doby čerpání neodečítá. 6. Dopravní výškou vody se rozumí svislá vzdálenost mezi hladinou vody v jímce sníženou čerpáním a vodorovnou rovinou proloženou osou nejvyššího bodu výtlačného potrubí. 7. Množství jednotek se určuje v hodinách doby, po kterou je jednotlivé čerpadlo, popř. celý soubor čerpadel v činnosti. 8. Počet měrných jednotek se určí samostatně za každé čerpací místo (jámu, studnu, šachtu) | [15 empty] | PSC | 2
| VV |  | "dle výkazu projektanta" | [15 empty] | VV | 2 | 1 | True | 0 | ROZPOCET
| VV |  | "10 dny x 8 hod" | [15 empty] | VV | 2 | 1 | True | 0 | ROZPOCET
| VV |  | 10*8 |  | 80 | [13 empty] | VV | 2 | 2 | True | 1 | ROZPOCET
2 | K | 115101301 | Pohotovost čerpací soupravy pro dopravní výšku do 10 m přítok do 500 l/min | den | 10 |  | 0 | CS ÚRS 2017 02 |  |  | základní |  | 0 | 0 | 0 | 0 | 0 | 4 | K | 2 |  |  |  | ROZPOCET | 0 | 0 | 0 | 0 | 0 | 1 | 0 | 4 | 1592795744
| PP |  | Pohotovost záložní čerpací soupravy pro dopravní výšku do 10 m s uvažovaným průměrným přítokem do 500 l/min | [15 empty] | PP | 2
| PSC |  | Poznámka k souboru cen: 1. V ceně nejsou započteny náklady na sací a výtlačné potrubí, příp. na odpadní žlaby a náklady na lešení pod čerpadlo a pod potrubí nebo pod odpadní žlaby, na energii a na záložní zdroje energie. 2. Oceňují se všechny kalendářní dny od skončení montáže do započetí demontáže čerpací soupravy s odečtením kalendářních dnů, ve kterých je tato souprava v činnosti. 3. Pohotovost záložní čerpací soupravy se oceňuje jen se souhlasem investora a to tehdy, mohla-li by porucha v čerpání ohrozit bezpečnost pracujících nebo budované dílo, příp. termín výstavby. 4. Dopravní výškou vody se rozumí svislá vzdálenost mezi hladinou vody v jímce sníženou čerpáním a vodorovnou rovinou, proloženou osou nejvyššího bodu výtlačného potrubí. 5. Počet měrných jednotek se určí samostatně za každé čerpací místo (jámu, studnu, šachtu) 6. Pokud projekt předepíše zřízení samostatného sacího nebo výtlačného potrubí, oceňují se tyto náklady cenami souboru cen 115 00-11 Převedení vody potrubím. | [15 empty] | PSC | 2
| VV |  | "dle výkazu projektanta" | [15 empty] | VV | 2 | 1 | True | 0 | ROZPOCET
| VV |  | "10 dny x 8 hod" | [15 empty] | VV | 2 | 1 | True | 0 | ROZPOCET
| VV |  | 10 |  | 10 | [13 empty] | VV | 2 | 2 | True | 1 | ROZPOCET
3 | K | 131201201 | Hloubení jam zapažených v hornině tř. 3 objemu do 100 m3 | m3 | 52.32 |  | 0 | CS ÚRS 2017 02 |  |  | základní |  | 0 | 0 | 0 | 0 | 0 | 4 | K | 2 |  |  |  | ROZPOCET | 0 | 0 | 0 | 0 | 0 | 1 | 0 | 4 | -107041700
| PP |  | Hloubení zapažených jam a zářezů s urovnáním dna do předepsaného profilu a spádu v hornině tř. 3 do 100 m3 | [15 empty] | PP | 2
| PSC |  | Poznámka k souboru cen: 1. V cenách jsou započteny i náklady na případné nutné přemístění výkopku ve výkopišti a na přehození výkopku na přilehlém terénu na vzdálenost do 3 m od okraje jámy nebo naložení na dopravní prostředek. 2. Hloubení zapažených jam hloubky přes 16 m se oceňuje individuálně. 3. Náklady na svislé přemístění výkopku nad 1 m hloubky se určí dle ustanovení článku č. 3161 všeobecných podmínek katalogu. 4. Výpočet objemu vykopávky v pazených prostorách se stanovuje dle přílohy č. 4 tohoto ceníku. | [15 empty] | PSC | 2
| VV |  | "výkop pro ORL" 2,0*2,0*3,0 |  | 12 | [13 empty] | VV | 2 | 2 | True | 0 | ROZPOCET
| VV |  | "výkop pro retenční jímku" 6,0*4,80*1,40 |  | 40.32 | [13 empty] | VV | 2 | 2 | True | 0 | ROZPOCET
| VV |  | Součet |  | 52.32 | [13 empty] | VV | 2 | 4 | True | 1 | ROZPOCET
4 | K | 132201202 | Hloubení rýh š do 2000 mm v hornině tř. 3 objemu do 1000 m3 | m3 | 858.42 |  | 0 | CS ÚRS 2017 02 |  |  | základní |  | 0 | 0 | 0 | 0 | 0 | 4 | K | 2 |  |  |  | ROZPOCET | 0 | 0 | 0 | 0 | 0 | 1 | 0 | 4 | -934251528
| PP |  | Hloubení zapažených i nezapažených rýh šířky přes 600 do 2 000 mm s urovnáním dna do předepsaného profilu a spádu v hornině tř. 3 přes 100 do 1 000 m3 | [15 empty] | PP | 2
| PSC |  | Poznámka k souboru cen: 1. V cenách jsou započteny i náklady na případné nutné přemístění výkopku ve výkopišti na vzdálenost do 3 m a na přehození výkopku na přilehlém terénu na vzdálenost do 5 m od okraje jámy nebo naložení na dopravní prostředek. 2. Hloubení rýh při lesnicko-technických melioracích se oceňuje: a) ve stržích cenami platnými pro objem výkopu do 100 m3, i když skutečný objem výkopu je větší, b) mimo strže pro příčná a podélná zpevnění dna a břehů pod obrysem výkopu pro koryta vodotečí, zejména pro konstrukce těles, stupňů, boků, předprahů, prahů, odháněk, výhonů a pro základy zdí, dlažeb, rovnanin, plůtků a hatí, pro jakoukoliv šířku rýhy, při objemu do 100 m3 cenami příslušnými pro objem výkopu do 100 m3 a při jakémkoliv objemu výkopu přes 100 m3 cenami příslušnými pro objem výkopu přes 100 do 1 000 m3. 3. Náklady na svislé přemístění výkopku nad 1 m hloubky se určí dle ustanovení článku č. 3161 všeobecných podmínek katalogu. 4. Předepisuje-li projekt hloubit rýhy 5 až 7 bez použití trhavin, oceňuje se toto hloubení: a) v suchu nebo mokru cenami 138 40-1201, 138 50-1201 a 138 60-1201 Dolamování hloubených vykopávek, b) v tekoucí vodě při jakékoliv její rychlosti individuálně. 5. Ceny nelze použít pro hloubení rýh a hloubky přes 16 m. Tyto práce se oceňují individuálně. | [15 empty] | PSC | 2
| VV |  | "dle výkazu projektanta" | [15 empty] | VV | 2 | 1 | True | 0 | ROZPOCET
| VV |  | 313,0*1,20*(1,0+2,90)/2 |  | 732.42 | [13 empty] | VV | 2 | 2 | True | 0 | ROZPOCET
| VV |  | "výkop pro demontáž stávajícího kanalizačního potrubí (mimo navrhované trasy)" | [15 empty] | VV | 2 | 1 | True | 0 | ROZPOCET
| VV |  | 70,0*1,20*1,50 |  | 126 | [13 empty] | VV | 2 | 2 | True | 0 | ROZPOCET
| VV |  | Součet |  | 858.42 | [13 empty] | VV | 2 | 4 | True | 1 | ROZPOCET
5 | K | 151101102 | Zřízení příložného pažení a rozepření stěn rýh hl do 4 m | m2 | 1454.7 |  | 0 | CS ÚRS 2017 02 |  |  | základní |  | 0 | 0.00085 | 1.2365 | 0 | 0 | 4 | K | 2 |  |  |  | ROZPOCET | 0 | 0 | 0 | 0 | 0 | 1 | 0 | 4 | 159394509
| PP |  | Zřízení pažení a rozepření stěn rýh pro podzemní vedení pro všechny šířky rýhy příložné pro jakoukoliv mezerovitost, hloubky do 4 m | [15 empty] | PP | 2
| PSC |  | Poznámka k souboru cen: 1. Ceny jsou určeny pro roubení a rozepření stěn i jiných výkopů se svislými stěnami, pokud jsou tyto výkopy pro podzemní vedení rozměru do 1 250 mm. 2. Plocha mezer mezi pažinami příložného pažení se od plochy příložného pažení neodečítá; nezapažené plochy u pažení zátažného nebo hnaného se od plochy pažení odečítají. 3. Předepisuje-li projekt: a) ponechat pažení ve výkopu, oceňuje se toto pažení cenami souboru cen 151 . 0-19 Pažení stěn s ponecháním a rozepření stěn cenami souboru cen 151 . 0-13 Zřízení rozepření zapažených stěn výkopů, b) vzepření stěn, oceňuje se toto odstranění pažení stěn výkopu cenami souboru cen 151 . 0-12 Pažení stěn a vzepření stěn cenami souboru cen 151 . 0-14 odstranění vzepření stěn, c) kotvení stěn, oceňuje se toto Odstranění pažení stěn cenami souboru cen 151 . 0-12 Pažení stěn a kotvení stěn příslušnými cenami katalogu 800-2 Zvláštní zakládání objektů. | [15 empty] | PSC | 2
| VV |  | "dle výkazu projektanta" | [15 empty] | VV | 2 | 1 | True | 0 | ROZPOCET
| VV |  | 732,420/1,20*2 |  | 1220.7 | [13 empty] | VV | 2 | 2 | True | 0 | ROZPOCET
| VV |  | "výkop pro ORL" | [15 empty] | VV | 2 | 1 | True | 0 | ROZPOCET
| VV |  | 2,0*3,0*4 |  | 24 | [13 empty] | VV | 2 | 2 | True | 0 | ROZPOCET
| VV |  | "výkop pro demontáž stávajícího kanalizačního potrubí (mimo navrhované trasy)" | [15 empty] | VV | 2 | 1 | True | 0 | ROZPOCET
| VV |  | 70,0*1,50*2 |  | 210 | [13 empty] | VV | 2 | 2 | True | 0 | ROZPOCET
| VV |  | Součet |  | 1454.7 | [13 empty] | VV | 2 | 4 | True | 1 | ROZPOCET
6 | K | 151101112 | Odstranění příložného pažení a rozepření stěn rýh hl do 4 m | m2 | 1454.7 |  | 0 | CS ÚRS 2017 02 |  |  | základní |  | 0 | 0 | 0 | 0 | 0 | 4 | K | 2 |  |  |  | ROZPOCET | 0 | 0 | 0 | 0 | 0 | 1 | 0 | 4 | 316252334
| PP |  | Odstranění pažení a rozepření stěn rýh pro podzemní vedení s uložením materiálu na vzdálenost do 3 m od kraje výkopu příložné, hloubky přes 2 do 4 m | [15 empty] | PP | 2
| VV |  | "viz pol. zřízení" 1454,70 |  | 1454.7 | [13 empty] | VV | 2 | 2 | True | 1 | ROZPOCET
7 | K | 162701105 | Vodorovné přemístění do 10000 m výkopku/sypaniny z horniny tř. 1 až 4 | m3 | 260.458 |  | 0 | CS ÚRS 2017 02 |  |  | základní |  | 0 | 0 | 0 | 0 | 0 | 4 | K | 2 |  |  |  | ROZPOCET | 0 | 0 | 0 | 0 | 0 | 1 | 0 | 4 | 893574505
| PP |  | Vodorovné přemístění výkopku nebo sypaniny po suchu na obvyklém dopravním prostředku, bez naložení výkopku, avšak se složením bez rozhrnutí z horniny tř. 1 až 4 na vzdálenost přes 9 000 do 10 000 m | [15 empty] | PP | 2
| PSC |  | Poznámka k souboru cen: 1. Ceny nelze použít, předepisuje-li projekt přemístit výkopek na místo nepřístupné obvyklým dopravním prostředkům; toto přemístění se oceňuje individuálně. 2. V cenách jsou započteny i náhrady za jízdu loženého vozidla v terénu ve výkopišti nebo na násypišti. 3. V cenách nejsou započteny náklady na rozhrnutí výkopku na násypišti; toto rozhrnutí se oceňuje cenami souboru cen 171 . 0- . . Uložení sypaniny do násypů a 171 20-1201Uložení sypaniny na skládky. 4. Je-li na dopravní dráze pro vodorovné přemístění nějaká překážka, pro kterou je nutno překládat výkopek z jednoho obvyklého dopravního prostředku na jiný obvyklý dopravní prostředek, oceňuje se toto lomené vodorovné přemístění výkopku v každém úseku samostatně příslušnou cenou tohoto souboru cen a překládání výkopku cenami souboru cen 167 10-3 . Nakládání neulehlého výkopku z hromad s ohledem na ustanovení pozn. číslo 5. 5. Přemísťuje-li se výkopek z dočasných skládek vzdálených do 50 m, neoceňuje se nakládání výkopku, i když se provádí. Toto ustanovení neplatí, vylučuje-li projekt použití dozeru. 6. V cenách vodorovného přemístění sypaniny nejsou započteny náklady na dodávku materiálu, tyto se oceňují ve specifikaci. | [15 empty] | PSC | 2
| VV |  | "výkop - viz pol. 131201201" 52,320 |  | 52.32 | [13 empty] | VV | 2 | 2 | True | 0 | ROZPOCET
| VV |  | "výkop - viz pol. 132201202" 858,420 |  | 858.42 | [13 empty] | VV | 2 | 2 | True | 0 | ROZPOCET
| VV |  | "zásyp zeminou - viz pol. 174101101" -650,282 |  | -650.282 | [13 empty] | VV | 2 | 2 | True | 0 | ROZPOCET
| VV |  | Součet |  | 260.458 | [13 empty] | VV | 2 | 4 | True | 1 | ROZPOCET
8 | K | 171201211 | Poplatek za uložení odpadu ze sypaniny na skládce (skládkovné) | t | 494.87 |  | 0 | CS ÚRS 2017 02 |  |  | základní |  | 0 | 0 | 0 | 0 | 0 | 4 | K | 2 |  |  |  | ROZPOCET | 0 | 0 | 0 | 0 | 0 | 1 | 0 | 4 | -996611157
| PP |  | Uložení sypaniny poplatek za uložení sypaniny na skládce (skládkovné) | [15 empty] | PP | 2
| PSC |  | Poznámka k souboru cen: 1. Cena -1201 je určena i pro: a) uložení výkopku nebo ornice na dočasné skládky předepsané projektem tak, že na 1 m2 projektem určené plochy této skládky připadá přes 2 m3 výkopku nebo ornice; v opačném případě se uložení neoceňuje. Množství výkopku nebo ornice připadající na 1 m2 skládky se určí jako podíl množství výkopku nebo ornice, měřeného v rostlém stavu a projektem určené plochy dočasné skládky; b) zasypání koryt vodotečí a prohlubní v terénu bez předepsaného zhutnění sypaniny; c) uložení výkopku pod vodou do prohlubní ve dně vodotečí nebo nádrží. 2. Cenu -1201 nelze použít pro uložení výkopku nebo ornice: a) při vykopávkách pro podzemní vedení podél hrany výkopu, z něhož byl výkopek získán, a to ani tehdy, jestliže se výkopek po vyhození z výkopu na povrch území ještě dále přemisťuje na hromady podél výkopu; b) na dočasné skládky, které nejsou předepsány projektem; c) na dočasné skládky předepsané projektem tak, že na 1 m2 projektem určené plochy této skládky připadají nejvýše 2 m3 výkopku nebo ornice (viz. též poznámku č. 1 a); d) na dočasné skládky, oceňuje-li se cenou 121 10-1101 Sejmutí ornice nebo lesní půdy do 50 m, nebo oceňuje-li se vodorovné přemístění výkopku do 20 m a 50 m cenami 162 20-1101, 162 20-1102, 162 20-1151 a 162 20-1152. V těchto případech se uložení výkopku nebo ornice na dočasnou skládku neoceňuje. e) na trvalé skládky s předepsaným zhutněním; toto uložení výkopku se oceňuje cenami souboru cen 171 . 0- . . Uložení sypaniny do násypů. 3. V ceně -1201 jsou započteny i náklady na rozprostření sypaniny ve vrstvách s hrubým urovnáním na skládce. 4. V ceně -1201 nejsou započteny náklady na získání skládek ani na poplatky za skládku. 5. Množství jednotek uložení výkopku (sypaniny) se určí v m3 uloženého výkopku (sypaniny),v rostlém stavu zpravidla ve výkopišti. 6. Cenu -1211 lze po dohodě upravit podle místních podmínek. | [15 empty] | PSC | 2
| VV |  | "viz pol. 162701109" 260,458*1,90 |  | 494.87 | [13 empty] | VV | 2 | 2 | True | 1 | ROZPOCET
9 | K | 174101101 | Zásyp jam, šachet rýh nebo kolem objektů sypaninou se zhutněním | m3 | 650.282 |  | 0 | CS ÚRS 2017 02 |  |  | základní |  | 0 | 0 | 0 | 0 | 0 | 4 | K | 2 |  |  |  | ROZPOCET | 0 | 0 | 0 | 0 | 0 | 1 | 0 | 4 | -710622173
| PP |  | Zásyp sypaninou z jakékoliv horniny s uložením výkopku ve vrstvách se zhutněním jam, šachet, rýh nebo kolem objektů v těchto vykopávkách | [15 empty] | PP | 2
| PSC |  | Poznámka k souboru cen: 1. Ceny 174 10- . . jsou určeny pro zhutněné zásypy s mírou zhutnění: a) z hornin soudržných do 100 % PS, b) z hornin nesoudržných do I(d) 0,9, c) z hornin kamenitých pro jakoukoliv míru zhutnění. 2. Je-li projektem předepsáno vyšší zhutnění, podle bodu a) a b) poznámky č 1., ocení se zásyp individuálně. 3. Ceny nelze použít pro zásyp rýh pro drenážní trativody pro lesnicko-technické meliorace a zemědělské. Zásyp těchto rýh se oceňuje cenami souboru cen 174 20-3 . části A 03 Zemní práce pro objekty oborů 831 až 833. Nezhutněný zásyp odvodňovacích kanálů z betonových a železobetonových trub v polních a lučních tratích se oceňuje cenou -1101 Zásyp sypaninou rýh bez ohledu na šířku kanálu; cena obsahuje i náklady na ruční nezhutněný zásyp výšky do 200 mm nad vrchol potrubí. 4. V cenách 10-1101, 10-1103, 20-1101 a 20-1103 je započteno přemístění sypaniny ze vzdálenosti 10 m od kraje výkopu nebo zasypávaného prostoru, měřeno k těžišti skládky. 5. V ceně 10-1102 je započteno přemístění sypaniny ze vzdálenosti 15 m od hrany zasypávaného prostoru, měřeno k těžišti skládky. 6. Objem zásypu je rozdíl objemu výkopu a objemu do něho vestavěných konstrukcí nebo uložených vedení i s jejich obklady a podklady (tento objem se nazývá objemem horniny vytlačené konstrukcí). Objem potrubí do DN 180, příp. i s obalem, se od objemu zásypu neodečítá. Pro stanovení objemu zásypu se od objemu výkopu odečítá i objem obsypu potrubí oceňovaný cenami souboru cen 175 10-11 Obsyp potrubí, přichází-li v úvahu . 7. Odklizení zbylého výkopku po provedení zásypu zářezů se šikmými stěnami pro podzemní vedení nebo zásypu jam a rýh pro podzemní vedení se oceňuje, je-li objem zbylého výkopku: a) do 1 m3 na 1 m vedení a jedná se o výkopek neulehlý - cenami souboru cen 167 10-110 Nakládání výkopku nebo sypaniny a 162 . 0-1 . Vodorovné přemístění výkopku. V případě, že se jedná o výkopek ulehlý - rozpojení a naložení výkopku cenami souboru cen 122 . 0-1 . souboru cen 162 . 0-1 . Vodorovné přemístění výkopku; b) přes 1 m3 na 1 m vedení, jestliže projekt předepíše, že se zbylý výkopek bude odklízet zároveň s prováděním vykopávky, pouze přemístění výkopku cenami souboru cen 162 . 0-1 . Vodorovné přemístění výkopku. Při zmíněném objemu zbylého výkopku se neoceňuje ani naložení ani rozpojení výkopku. Jestliže se zbylý výkopek neodklízí, nýbrž rozprostírá podél výkopu a nad výkopem, platí poznámka č. 8. 8. Rozprostření zbylého výkopku podél výkopu a nad výkopem po provedení zásypů zářezů se šikmými stěnami pro podzemní vedení nebo zásypu jam a rýh pro podzemní vedení se oceňuje: a) cenou 171 20-1101 Uložení sypaniny do nezhutněných násypů, není-li projektem předepsáno zhutnění rozprostřeného zbylého výkopku, b) cenou 171 10-1111 Uložení sypaniny do násypů z hornin sypkých, je-li předepsáno zhutnění rozprostřeného zbylého výkopku, a to v objemu vypočteném podle poznámky č.6, příp. zmenšeném o objem výkopku, který byl již odklizen. 9. Míru zhutnění předepisuje projekt. | [15 empty] | PSC | 2
| VV |  | "výkop" 858,420 |  | 858.42 | [13 empty] | VV | 2 | 2 | True | 0 | ROZPOCET
| VV |  | "odpočet lože" -37,560 |  | -37.56 | [13 empty] | VV | 2 | 2 | True | 0 | ROZPOCET
| VV |  | "odpočet obsyp" -208,458 |  | -208.458 | [13 empty] | VV | 2 | 2 | True | 0 | ROZPOCET
| VV |  | "výkop jam" 52,320 |  | 52.32 | [13 empty] | VV | 2 | 2 | True | 0 | ROZPOCET
| VV |  | "odpočet objemu ORL" -1,0 |  | -1 | [13 empty] | VV | 2 | 2 | True | 0 | ROZPOCET
| VV |  | "odpočet objemu retenční jímky" -4,0*2,80*1,20 |  | -13.44 | [13 empty] | VV | 2 | 2 | True | 0 | ROZPOCET
| VV |  | Součet |  | 650.282 | [13 empty] | VV | 2 | 4 | True | 1 | ROZPOCET
10 | K | 175151101 | Obsypání potrubí strojně sypaninou bez prohození, uloženou do 3 m | m3 | 208.458 |  | 0 | CS ÚRS 2017 02 |  |  | základní |  | 0 | 0 | 0 | 0 | 0 | 4 | K | 2 |  |  |  | ROZPOCET | 0 | 0 | 0 | 0 | 0 | 1 | 0 | 4 | 926261938
| PP |  | Obsypání potrubí strojně sypaninou z vhodných hornin tř. 1 až 4 nebo materiálem připraveným podél výkopu ve vzdálenosti do 3 m od jeho kraje, pro jakoukoliv hloubku výkopu a míru zhutnění bez prohození sypaniny | [15 empty] | PP | 2
| PSC |  | Poznámka k souboru cen: 1. Objem obsypu na 1 m délky potrubí se rovná šířce dna výkopu násobené součtem vnějšího průměru potrubí příp. i s obalem a projektované tloušťky obsypu nad, případně i pod potrubím. Pro odečítání objemu potrubí se započítávají všechny vestavěné konstrukce nebo uložené vedení i s jejich obklady a podklady (tento objem se nazývá objemem horniny vytlačené konstrukcí). 2. Míru zhutnění předepisuje projekt. 3. V cenách nejsou zahrnuty náklady na nakupovanou sypaninu. Tato se oceňuje ve specifikaci. 4. V cenách nejsou zahrnuty náklady na prohození sypaniny, tyto náklady se oceňují položkou 17511-1109 Příplatek za prohození sypaniny. | [15 empty] | PSC | 2
| VV |  | "dle výkazu projektanta" | [15 empty] | VV | 2 | 1 | True | 0 | ROZPOCET
| VV |  | 313,0*1,20*(0,410+0,70)/2 |  | 208.458 | [13 empty] | VV | 2 | 2 | True | 1 | ROZPOCET
11 | M | 583373030 | štěrkopísek (Bratčice) frakce 0-8 | t | 427.339 |  | 0 | CS ÚRS 2017 02 |  |  | základní |  | 0 | 1 | 427.339 | 0 | 0 | 8 | M | 2 |  |  |  | ROZPOCET | 0 | 0 | 0 | 0 | 0 | 1 | 0 | 4 | -956433007
| PP |  | štěrkopísek frakce 0-8 | [15 empty] | PP | 2
| VV |  | "viz pol. 175151101" | [15 empty] | VV | 2 | 1 | True | 0 | ROZPOCET
| VV |  | 208,458*2,05 |  | 427.339 | [13 empty] | VV | 2 | 2 | True | 1 | ROZPOCET
12 | K | 181411131 | Založení parkového trávníku výsevem plochy do 1000 m2 v rovině a ve svahu do 1:5 | m2 | 375.6 |  | 0 | CS ÚRS 2017 02 |  |  | základní |  | 0 | 0 | 0 | 0 | 0 | 4 | K | 2 |  |  |  | ROZPOCET | 0 | 0 | 0 | 0 | 0 | 1 | 0 | 4 | 1669119145
| PP |  | Založení trávníku na půdě předem připravené plochy do 1000 m2 výsevem včetně utažení parkového v rovině nebo na svahu do 1:5 | [15 empty] | PP | 2
| PSC |  | Poznámka k souboru cen: 1. V cenách jsou započteny i náklady na pokosení, naložení a odvoz odpadu do 20 km se složením. 2. V cenách -1161 až -1164 nejsou započteny i náklady na zatravňovací textilii. 3. V cenách nejsou započteny náklady na: a) přípravu půdy, b) travní semeno, tyto náklady se oceňují ve specifikaci, c) vypletí a zalévání; tyto práce se oceňují cenami části C02 souborů cen 185 80-42 Vypletí a 185 80-43 Zalití rostlin vodou, d) srovnání terénu, tyto práce se oceňují souborem cen 181 1.-..Plošná úprava terénu. 4. V cenách o sklonu svahu přes 1:1 jsou uvažovány podmínky pro svahy běžně schůdné; bez použití lezeckých technik. V případě použití lezeckých technik se tyto náklady oceňují individuálně. | [15 empty] | PSC | 2
| VV |  | "dle výkazu projektanta" | [15 empty] | VV | 2 | 1 | True | 0 | ROZPOCET
| VV |  | 313,0*1,20 |  | 375.6 | [13 empty] | VV | 2 | 2 | True | 1 | ROZPOCET
13 | M | 005724100 | osivo směs travní parková | kg | 9.672 |  | 0 | CS ÚRS 2017 02 |  |  | základní |  | 0 | 0.001 | 0.009672 | 0 | 0 | 8 | M | 2 |  |  |  | ROZPOCET | 0 | 0 | 0 | 0 | 0 | 1 | 0 | 4 | -1133537815
| PP |  | osivo směs travní parková | [15 empty] | PP | 2
| VV |  | "viz pol. 181411131" | [15 empty] | VV | 2 | 1 | True | 0 | ROZPOCET
| VV |  | "spotřeba 25 g / m2 + ztratné 3%" | [15 empty] | VV | 2 | 1 | True | 0 | ROZPOCET
| VV |  | 375,60*0,025*1,03 |  | 9.672 | [13 empty] | VV | 2 | 2 | True | 1 | ROZPOCET
| D | 3 | Svislé a kompletní konstrukce |  |  |  | 0 | [5 empty] | 0 |  | 4.48 |  | 0 | 1 | D | 1 |  |  |  | ROZPOCET | [6 empty] | 0
14 | K | 358-R-001 | Demontáž stávajícího kanalizačního potrubí - kameninové (popř. PVC potrubí) DN 100 - DN 300, včetně odvozu a poplatku za skládku | m | 70 |  | 0 | R - položka |  |  | základní |  | 0 | 0 | 0 | 0 | 0 | 4 | K | 2 |  |  |  | ROZPOCET | 0 | 0 | 0 | 0 | 0 | 1 | 0 | 4 | 477172851
| PP |  | Demontáž stávajícího kanalizačního potrubí - kameninové (popř. PVC potrubí) DN 100 - DN 300, včetně odvozu a poplatku za skládku | [15 empty] | PP | 2
15 | K | 380-R-001 | Retenční jímka - ŽB provedení, vnitřní rozměry 3600 x 2400 x 800 mm (dxšxv), 2 x poklop 600 x 600 mm, včetně regulačního prvku (popř. vírový ventil) s max odtokem 0,5 l/s | kus | 1 |  | 0 | R - položka |  |  | základní |  | 0 | 0 | 0 | 0 | 0 | 4 | K | 2 |  |  |  | ROZPOCET | 0 | 0 | 0 | 0 | 0 | 1 | 0 | 4 | -857279496
| PP |  | Retenční jímka - ŽB provedení, vnitřní rozměry 3600 x 2400 x 800 mm (dxšxv), 2 x poklop 600 x 600 mm, včetně regulačního prvku (popř. vírový ventil) s max odtokem 0,5 l/s | [15 empty] | PP | 2
16 | K | 386120101 | Montáž odlučovače ropných látek železobetonového průtoku 3 l/s | kus | 1 |  | 0 | CS ÚRS 2017 02 |  |  | základní |  | 0 | 0 | 0 | 0 | 0 | 4 | K | 2 |  |  |  | ROZPOCET | 0 | 0 | 0 | 0 | 0 | 1 | 0 | 4 | 738605883
| PP |  | Montáž odlučovačů ropných látek železobetonových, průtoku 3 l/s | [15 empty] | PP | 2
| PSC |  | Poznámka k souboru cen: 1. V cenách montáže jsou započteny i náklady na: a) napojení potrubních rozvodů. 2. V cenách montáže nejsou započteny náklady na: a) dodání odlučovačů ropných látek a tuků, včetně jejich vystrojení ; tyto kompletní soupravy se oceňují ve specifikaci, b) fixování odlučovačů obsypem, obsyp se oceňuje cenami souboru cen 174 .0-11 Zásyp sypaninou z jakékoliv horniny katalogu 800-1 Zemní práce části A01, c) obetonování stěn odlučovačů , toto se oceňuje cenami souboru cen 899 62-01 Obetonování plastových šachet z polypropylenu betonem prostým v otevřeném výkopu, části A03 tohoto katalogu, d) podkladní vrstvu ze štěrkopísku, která se oceňuje souborem cen 564 2,-11 Podklad ze štěrkopísku, části A01 katalogu 822-1 Komunikace pozemní a letiště. | [15 empty] | PSC | 2
17 | M | 594311230 | odlučovač ropných látek ŽB, K - NS 3 SF 900,průtok 3 l/s,obj.kalové jímky 900 l,tř.zatížení D400,nádoba:nastavitelná | kus | 1 |  | 0 | CS ÚRS 2017 02 |  |  | základní |  | 0 | 4.48 | 4.48 | 0 | 0 | 8 | M | 2 |  |  |  | ROZPOCET | 0 | 0 | 0 | 0 | 0 | 1 | 0 | 4 | 1567073867
| PP |  | odlučovač ropných látek ŽB, průtok 3 l/s,obj.kalové jímky 900 l,tř.zatížení D400,nádoba:nastavitelná | [15 empty] | PP | 2
| D | 4 | Vodorovné konstrukce |  |  |  | 0 | [5 empty] | 0 |  | 15.7411 |  | 0 | 1 | D | 1 |  |  |  | ROZPOCET | [6 empty] | 0
18 | K | 430321616 | Schodišťová konstrukce a rampa ze ŽB tř. C 30/37 | m3 | 6 |  | 0 | CS ÚRS 2017 02 |  |  | základní |  | 0 | 2.4534 | 14.7202 | 0 | 0 | 4 | K | 2 |  |  |  | ROZPOCET | 0 | 0 | 0 | 0 | 0 | 1 | 0 | 4 | 913143445
| PP |  | Schodišťové konstrukce a rampy z betonu železového (bez výztuže) stupně, schodnice, ramena, podesty s nosníky tř. C 30/37 | [15 empty] | PP | 2
| VV |  | "opravení stávající bet. rampy" 30,0*0,20 |  | 6 | [13 empty] | VV | 2 | 2 | True | 1 | ROZPOCET
19 | K | 430361821 | Výztuž schodišťové konstrukce a rampy betonářskou ocelí 10 505 | t | 0.9 |  | 0 | CS ÚRS 2017 02 |  |  | základní |  | 0 | 1.0489 | 0.94398 | 0 | 0 | 4 | K | 2 |  |  |  | ROZPOCET | 0 | 0 | 0 | 0 | 0 | 1 | 0 | 4 | 1114911811
| PP |  | Výztuž schodišťových konstrukcí a ramp stupňů, schodnic, ramen, podest s nosníky z betonářské oceli 10 505 (R) nebo BSt 500 | [15 empty] | PP | 2
| VV |  | 6,0*0,150 |  | 0.9 | [13 empty] | VV | 2 | 2 | True | 1 | ROZPOCET
20 | K | 431351121 | Zřízení bednění podest schodišť a ramp přímočarých v do 4 m | m2 | 6 |  | 0 | CS ÚRS 2017 02 |  |  | základní |  | 0 | 0.01282 | 0.07692 | 0 | 0 | 4 | K | 2 |  |  |  | ROZPOCET | 0 | 0 | 0 | 0 | 0 | 1 | 0 | 4 | 827570459
| PP |  | Bednění podest, podstupňových desek a ramp včetně podpěrné konstrukce výšky do 4 m půdorysně přímočarých zřízení | [15 empty] | PP | 2
| VV |  | 6,0 |  | 6 | [13 empty] | VV | 2 | 2 | True | 1 | ROZPOCET
21 | K | 431351122 | Odstranění bednění podest schodišť a ramp přímočarých v do 4 m | m2 | 6 |  | 0 | CS ÚRS 2017 02 |  |  | základní |  | 0 | 0 | 0 | 0 | 0 | 4 | K | 2 |  |  |  | ROZPOCET | 0 | 0 | 0 | 0 | 0 | 1 | 0 | 4 | 1311050946
| PP |  | Bednění podest, podstupňových desek a ramp včetně podpěrné konstrukce výšky do 4 m půdorysně přímočarých odstranění | [15 empty] | PP | 2
22 | K | 451573111 | Lože pod potrubí otevřený výkop ze štěrkopísku | m3 | 37.56 |  | 0 | CS ÚRS 2017 02 |  |  | základní |  | 0 | 0 | 0 | 0 | 0 | 4 | K | 2 |  |  |  | ROZPOCET | 0 | 0 | 0 | 0 | 0 | 1 | 0 | 4 | -126932934
| PP |  | Lože pod potrubí, stoky a drobné objekty v otevřeném výkopu z písku a štěrkopísku do 63 mm | [15 empty] | PP | 2
| PSC |  | Poznámka k souboru cen: 1. Ceny -1111 a -1192 lze použít i pro zřízení sběrných vrstev nad drenážními trubkami. 2. V cenách -5111 a -1192 jsou započteny i náklady na prohození výkopku získaného při zemních pracích. | [15 empty] | PSC | 2
| VV |  | "dle výkazu projektanta" | [15 empty] | VV | 2 | 1 | True | 0 | ROZPOCET
| VV |  | 313,0*1,20*0,10 |  | 37.56 | [13 empty] | VV | 2 | 2 | True | 1 | ROZPOCET
| D | 8 | Trubní vedení |  |  |  | 0 | [5 empty] | 0 |  | 3.7294 |  | 0 | 1 | D | 1 |  |  |  | ROZPOCET | [6 empty] | 0
23 | K | 871265-R1 | Kanalizační potrubí z tvrdého PVC jednovrstvé tuhost třídy SN8 DN 110 | m | 21 |  | 0 | R - položka |  |  | základní |  | 0 | 0.00128 | 0.02688 | 0 | 0 | 4 | K | 2 |  |  |  | ROZPOCET | 0 | 0 | 0 | 0 | 0 | 1 | 0 | 4 | 1506245923
| PP |  | Kanalizační potrubí z tvrdého PVC v otevřeném výkopu ve sklonu do 20 %, hladkého plnostěnného jednovrstvého, tuhost třídy SN 8 DN 110 | [15 empty] | PP | 2
| VV |  | "dle výkazu projektanta" | [15 empty] | VV | 2 | 1 | True | 0 | ROZPOCET
| VV |  | "DN 100, SN 8" 21,0 |  | 21 | [13 empty] | VV | 2 | 2 | True | 1 | ROZPOCET
24 | K | 871275-R2 | Kanalizační potrubí z tvrdého PVC jednovrstvé tuhost třídy SN 8 DN 125 | m | 2 |  | 0 | R - položka |  |  | základní |  | 0 | 0.00178 | 0.00356 | 0 | 0 | 4 | K | 2 |  |  |  | ROZPOCET | 0 | 0 | 0 | 0 | 0 | 1 | 0 | 4 | -1135916719
| PP |  | Kanalizační potrubí z tvrdého PVC v otevřeném výkopu ve sklonu do 20 %, hladkého plnostěnného jednovrstvého, tuhost třídy SN 8 DN 125 | [15 empty] | PP | 2
| VV |  | "dle výkazu projektanta" | [15 empty] | VV | 2 | 1 | True | 0 | ROZPOCET
| VV |  | "DN 125, SN 8" 2,0 |  | 2 | [13 empty] | VV | 2 | 2 | True | 1 | ROZPOCET
25 | K | 871315221 | Kanalizační potrubí z tvrdého PVC jednovrstvé tuhost třídy SN8 DN 160 | m | 160 |  | 0 | CS ÚRS 2017 02 |  |  | základní |  | 0 | 0.00268 | 0.4288 | 0 | 0 | 4 | K | 2 |  |  |  | ROZPOCET | 0 | 0 | 0 | 0 | 0 | 1 | 0 | 4 | -1521949660
| PP |  | Kanalizační potrubí z tvrdého PVC v otevřeném výkopu ve sklonu do 20 %, hladkého plnostěnného jednovrstvého, tuhost třídy SN 8 DN 160 | [15 empty] | PP | 2
| PSC |  | Poznámka k souboru cen: 1. V cenách jsou započteny i náklady na dodání trub včetně gumového těsnění. 2. Použití trub dle tuhostí: a) třída SN 4: kanalizační sítě, přípojky, odvodňování pozemků s výškou krytí až 4 m b) třída SN 8: kanalizační sítě v nestandartních podmínkách uložení, vysoké teplotní a mechanické zatížení s výškou krytí do 8 m c) SN 10: kanalizační sítě, přípojky, odvodňování pozemků s výškou krytí > 8 m d) třída SN 12: kanalizační sítě s vysokým statickým zatížením a dynamickými rázy, při rychlosti média až 15 m/s a výškou krytí 0,7-10 m e) třída SN 16: kanalizační sítě s vysokým statickým zatížením a dynamickými rázy avýškou krytí 0,5-12 m. | [15 empty] | PSC | 2
| VV |  | "dle výkazu projektanta" | [15 empty] | VV | 2 | 1 | True | 0 | ROZPOCET
| VV |  | "DN 150. SN 8" 160,0 |  | 160 | [13 empty] | VV | 2 | 2 | True | 1 | ROZPOCET
26 | K | 871355221 | Kanalizační potrubí z tvrdého PVC jednovrstvé tuhost třídy SN8 DN 200 | m | 96 |  | 0 | CS ÚRS 2017 02 |  |  | základní |  | 0 | 0.00427 | 0.40992 | 0 | 0 | 4 | K | 2 |  |  |  | ROZPOCET | 0 | 0 | 0 | 0 | 0 | 1 | 0 | 4 | 554893297
| PP |  | Kanalizační potrubí z tvrdého PVC v otevřeném výkopu ve sklonu do 20 %, hladkého plnostěnného jednovrstvého, tuhost třídy SN 8 DN 200 | [15 empty] | PP | 2
| PSC |  | Poznámka k souboru cen: 1. V cenách jsou započteny i náklady na dodání trub včetně gumového těsnění. 2. Použití trub dle tuhostí: a) třída SN 4: kanalizační sítě, přípojky, odvodňování pozemků s výškou krytí až 4 m b) třída SN 8: kanalizační sítě v nestandartních podmínkách uložení, vysoké teplotní a mechanické zatížení s výškou krytí do 8 m c) SN 10: kanalizační sítě, přípojky, odvodňování pozemků s výškou krytí > 8 m d) třída SN 12: kanalizační sítě s vysokým statickým zatížením a dynamickými rázy, při rychlosti média až 15 m/s a výškou krytí 0,7-10 m e) třída SN 16: kanalizační sítě s vysokým statickým zatížením a dynamickými rázy avýškou krytí 0,5-12 m. | [15 empty] | PSC | 2
| VV |  | "dle výkazu projektanta" | [15 empty] | VV | 2 | 1 | True | 0 | ROZPOCET
| VV |  | "DN 200, SN 8" 96,0 |  | 96 | [13 empty] | VV | 2 | 2 | True | 1 | ROZPOCET
27 | K | 871375221 | Kanalizační potrubí z tvrdého PVC jednovrstvé tuhost třídy SN8 DN 315 | m | 34 |  | 0 | CS ÚRS 2017 02 |  |  | základní |  | 0 | 0.01148 | 0.39032 | 0 | 0 | 4 | K | 2 |  |  |  | ROZPOCET | 0 | 0 | 0 | 0 | 0 | 1 | 0 | 4 | -573135439
| PP |  | Kanalizační potrubí z tvrdého PVC v otevřeném výkopu ve sklonu do 20 %, hladkého plnostěnného jednovrstvého, tuhost třídy SN 8 DN 315 | [15 empty] | PP | 2
| PSC |  | Poznámka k souboru cen: 1. V cenách jsou započteny i náklady na dodání trub včetně gumového těsnění. 2. Použití trub dle tuhostí: a) třída SN 4: kanalizační sítě, přípojky, odvodňování pozemků s výškou krytí až 4 m b) třída SN 8: kanalizační sítě v nestandartních podmínkách uložení, vysoké teplotní a mechanické zatížení s výškou krytí do 8 m c) SN 10: kanalizační sítě, přípojky, odvodňování pozemků s výškou krytí > 8 m d) třída SN 12: kanalizační sítě s vysokým statickým zatížením a dynamickými rázy, při rychlosti média až 15 m/s a výškou krytí 0,7-10 m e) třída SN 16: kanalizační sítě s vysokým statickým zatížením a dynamickými rázy avýškou krytí 0,5-12 m. | [15 empty] | PSC | 2
| VV |  | "dle výkazu projektanta" | [15 empty] | VV | 2 | 1 | True | 0 | ROZPOCET
| VV |  | "DN 300, SN 8" 34,0 |  | 34 | [13 empty] | VV | 2 | 2 | True | 1 | ROZPOCET
28 | K | 87726-R1 | Lapač střešních splavenin DN 150 - dodávka a montáž | kus | 2 |  | 0 | R - položka |  |  | základní |  | 0 | 0 | 0 | 0 | 0 | 4 | K | 2 |  |  |  | ROZPOCET | 0 | 0 | 0 | 0 | 0 | 1 | 0 | 4 | -953700675
| PP |  | Lapač střešních splavenin DN 150 - dodávka a montáž | [15 empty] | PP | 2
29 | K | 892271111 | Tlaková zkouška vodou potrubí DN 100 nebo 125 | m | 23 |  | 0 | CS ÚRS 2017 02 |  |  | základní |  | 0 | 0 | 0 | 0 | 0 | 4 | K | 2 |  |  |  | ROZPOCET | 0 | 0 | 0 | 0 | 0 | 1 | 0 | 4 | 1992034624
| PP |  | Tlakové zkoušky vodou na potrubí DN 100 nebo 125 | [15 empty] | PP | 2
| PSC |  | Poznámka k souboru cen: 1. Ceny -2111 jsou určeny pro zabezpečení jednoho konce zkoušeného úseku jakéhokoliv druhu potrubí. 2. V cenách jsou započteny náklady: a) u cen -1111 - na přísun, montáž, demontáž a odsun zkoušecího čerpadla, napuštění tlakovou vodou a dodání vody pro tlakovou zkoušku, b) u cen -2111 - na montáž a demontáž výrobků nebo dílců pro zabezpečení konce zkoušeného úseku potrubí, na montáž a demontáž koncových tvarovek, na montáž zaslepovací příruby, na zaslepení odboček pro hydranty, vzdušníky a jiné armatury a odbočky pro odbočující řady, | [15 empty] | PSC | 2
| VV |  | "dle výkazu projektanta" | [15 empty] | VV | 2 | 1 | True | 0 | ROZPOCET
| VV |  | "DN 100" 21,0 |  | 21 | [13 empty] | VV | 2 | 2 | True | 0 | ROZPOCET
| VV |  | "DN 125" 2,0 |  | 2 | [13 empty] | VV | 2 | 2 | True | 0 | ROZPOCET
| VV |  | Součet |  | 23 | [13 empty] | VV | 2 | 4 | True | 1 | ROZPOCET
30 | K | 892273122 | Proplach a dezinfekce vodovodního potrubí DN od 80 do 125 | m | 9 |  | 0 | CS ÚRS 2017 02 |  |  | základní |  | 0 | 0 | 0 | 0 | 0 | 4 | K | 2 |  |  |  | ROZPOCET | 0 | 0 | 0 | 0 | 0 | 1 | 0 | 4 | -891222655
| PP |  | Proplach a dezinfekce vodovodního potrubí DN od 80 do 125 | [15 empty] | PP | 2
| PSC |  | Poznámka k souboru cen: 1. V cenách jsou započteny náklady na napuštění a vypuštění vody, dodání vody a dezinfekčního prostředku. | [15 empty] | PSC | 2
| VV |  | "dle výkazu projektanta" | [15 empty] | VV | 2 | 1 | True | 0 | ROZPOCET
| VV |  | 9,0 |  | 9 | [13 empty] | VV | 2 | 2 | True | 1 | ROZPOCET
31 | K | 892351111 | Tlaková zkouška vodou potrubí DN 150 nebo 200 | m | 256 |  | 0 | CS ÚRS 2017 02 |  |  | základní |  | 0 | 0 | 0 | 0 | 0 | 4 | K | 2 |  |  |  | ROZPOCET | 0 | 0 | 0 | 0 | 0 | 1 | 0 | 4 | -2027115738
| PP |  | Tlakové zkoušky vodou na potrubí DN 150 nebo 200 | [15 empty] | PP | 2
| PSC |  | Poznámka k souboru cen: 1. Ceny -2111 jsou určeny pro zabezpečení jednoho konce zkoušeného úseku jakéhokoliv druhu potrubí. 2. V cenách jsou započteny náklady: a) u cen -1111 - na přísun, montáž, demontáž a odsun zkoušecího čerpadla, napuštění tlakovou vodou a dodání vody pro tlakovou zkoušku, b) u cen -2111 - na montáž a demontáž výrobků nebo dílců pro zabezpečení konce zkoušeného úseku potrubí, na montáž a demontáž koncových tvarovek, na montáž zaslepovací příruby, na zaslepení odboček pro hydranty, vzdušníky a jiné armatury a odbočky pro odbočující řady, | [15 empty] | PSC | 2
| VV |  | "dle výkazu projektanta" | [15 empty] | VV | 2 | 1 | True | 0 | ROZPOCET
| VV |  | "DN 150" 160,0 |  | 160 | [13 empty] | VV | 2 | 2 | True | 0 | ROZPOCET
| VV |  | "DN 200" 96,0 |  | 96 | [13 empty] | VV | 2 | 2 | True | 0 | ROZPOCET
| VV |  | Součet |  | 256 | [13 empty] | VV | 2 | 4 | True | 1 | ROZPOCET
32 | K | 892381111 | Tlaková zkouška vodou potrubí DN 250, DN 300 nebo 350 | m | 34 |  | 0 | CS ÚRS 2017 02 |  |  | základní |  | 0 | 0 | 0 | 0 | 0 | 4 | K | 2 |  |  |  | ROZPOCET | 0 | 0 | 0 | 0 | 0 | 1 | 0 | 4 | 3140831
| PP |  | Tlakové zkoušky vodou na potrubí DN 250, 300 nebo 350 | [15 empty] | PP | 2
| PSC |  | Poznámka k souboru cen: 1. Ceny -2111 jsou určeny pro zabezpečení jednoho konce zkoušeného úseku jakéhokoliv druhu potrubí. 2. V cenách jsou započteny náklady: a) u cen -1111 - na přísun, montáž, demontáž a odsun zkoušecího čerpadla, napuštění tlakovou vodou a dodání vody pro tlakovou zkoušku, b) u cen -2111 - na montáž a demontáž výrobků nebo dílců pro zabezpečení konce zkoušeného úseku potrubí, na montáž a demontáž koncových tvarovek, na montáž zaslepovací příruby, na zaslepení odboček pro hydranty, vzdušníky a jiné armatury a odbočky pro odbočující řady, | [15 empty] | PSC | 2
| VV |  | "dle výkazu projektanta" | [15 empty] | VV | 2 | 1 | True | 0 | ROZPOCET
| VV |  | "DN 300" 34,0 |  | 34 | [13 empty] | VV | 2 | 2 | True | 1 | ROZPOCET
33 | K | 894812312 | Revizní a čistící šachta z PP typ DN 600/160 šachtové dno průtočné 30°, 60°, 90° | kus | 2 |  | 0 | CS ÚRS 2017 02 |  |  | základní |  | 0 | 0.1056 | 0.2112 | 0 | 0 | 4 | K | 2 |  |  |  | ROZPOCET | 0 | 0 | 0 | 0 | 0 | 1 | 0 | 4 | -1450147790
| PP |  | Revizní a čistící šachta z polypropylenu PP pro hladké trouby DN 600 šachtové dno (DN šachty / DN trubního vedení) DN 600/160 průtočné 30 st.,60 st.,90 st. | [15 empty] | PP | 2
| PSC |  | Poznámka k souboru cen: 1. V cenách jsou započteny i náklady na: a) vyrovnávací násypnou vrstvu ze štěrkopísku tl. 100 mm, b) dodání a montáž šachtového dna, trouby šachty, teleskopu a poklopu, příslušného dílu šachty, c) napojení stávajícího kanalizačního potrubí. 2. V cenách nejsou započteny náklady na: a) fixování šachty obsypem, který se oceňuje cenami souboru 174 . 0-11 Zásyp sypaninou z jakékoliv horniny, katalogu 800-1 Zemní práce části A 01. | [15 empty] | PSC | 2
| VV |  | "dle výkazu projektanta" | [15 empty] | VV | 2 | 1 | True | 0 | ROZPOCET
| VV |  | 1,0+1,0 |  | 2 | [13 empty] | VV | 2 | 2 | True | 1 | ROZPOCET
34 | K | 894812313 | Revizní a čistící šachta z PP typ DN 600/160 šachtové dno s přítokem tvaru T | kus | 1 |  | 0 | CS ÚRS 2017 02 |  |  | základní |  | 0 | 0.1056 | 0.1056 | 0 | 0 | 4 | K | 2 |  |  |  | ROZPOCET | 0 | 0 | 0 | 0 | 0 | 1 | 0 | 4 | -1707524791
| PP |  | Revizní a čistící šachta z polypropylenu PP pro hladké trouby DN 600 šachtové dno (DN šachty / DN trubního vedení) DN 600/160 s přítokem tvaru T | [15 empty] | PP | 2
| PSC |  | Poznámka k souboru cen: 1. V cenách jsou započteny i náklady na: a) vyrovnávací násypnou vrstvu ze štěrkopísku tl. 100 mm, b) dodání a montáž šachtového dna, trouby šachty, teleskopu a poklopu, příslušného dílu šachty, c) napojení stávajícího kanalizačního potrubí. 2. V cenách nejsou započteny náklady na: a) fixování šachty obsypem, který se oceňuje cenami souboru 174 . 0-11 Zásyp sypaninou z jakékoliv horniny, katalogu 800-1 Zemní práce části A 01. | [15 empty] | PSC | 2
| VV |  | "dle výkazu projektanta" | [15 empty] | VV | 2 | 1 | True | 0 | ROZPOCET
| VV |  | 1,0 |  | 1 | [13 empty] | VV | 2 | 2 | True | 1 | ROZPOCET
35 | K | 894812316 | Revizní a čistící šachta z PP typ DN 600/200 šachtové dno průtočné 30°, 60°, 90° | kus | 1 |  | 0 | CS ÚRS 2017 02 |  |  | základní |  | 0 | 0.10661 | 0.10661 | 0 | 0 | 4 | K | 2 |  |  |  | ROZPOCET | 0 | 0 | 0 | 0 | 0 | 1 | 0 | 4 | -2020785485
| PP |  | Revizní a čistící šachta z polypropylenu PP pro hladké trouby DN 600 šachtové dno (DN šachty / DN trubního vedení) DN 600/200 průtočné 30 st.,60 st.,90 st. | [15 empty] | PP | 2
| PSC |  | Poznámka k souboru cen: 1. V cenách jsou započteny i náklady na: a) vyrovnávací násypnou vrstvu ze štěrkopísku tl. 100 mm, b) dodání a montáž šachtového dna, trouby šachty, teleskopu a poklopu, příslušného dílu šachty, c) napojení stávajícího kanalizačního potrubí. 2. V cenách nejsou započteny náklady na: a) fixování šachty obsypem, který se oceňuje cenami souboru 174 . 0-11 Zásyp sypaninou z jakékoliv horniny, katalogu 800-1 Zemní práce části A 01. | [15 empty] | PSC | 2
| VV |  | "dle výkazu projektanta" | [15 empty] | VV | 2 | 1 | True | 0 | ROZPOCET
| VV |  | 1,0 |  | 1 | [13 empty] | VV | 2 | 2 | True | 1 | ROZPOCET
36 | K | 894812326 | Revizní a čistící šachta z PP typ DN 600/315 šachtové dno průtočné 30°, 60°, 90° | kus | 1 |  | 0 | CS ÚRS 2017 02 |  |  | základní |  | 0 | 0.11045 | 0.11045 | 0 | 0 | 4 | K | 2 |  |  |  | ROZPOCET | 0 | 0 | 0 | 0 | 0 | 1 | 0 | 4 | -2030949982
| PP |  | Revizní a čistící šachta z polypropylenu PP pro hladké trouby DN 600 šachtové dno (DN šachty / DN trubního vedení) DN 600/315 průtočné 30 st.,60 st.,90 st. | [15 empty] | PP | 2
| PSC |  | Poznámka k souboru cen: 1. V cenách jsou započteny i náklady na: a) vyrovnávací násypnou vrstvu ze štěrkopísku tl. 100 mm, b) dodání a montáž šachtového dna, trouby šachty, teleskopu a poklopu, příslušného dílu šachty, c) napojení stávajícího kanalizačního potrubí. 2. V cenách nejsou započteny náklady na: a) fixování šachty obsypem, který se oceňuje cenami souboru 174 . 0-11 Zásyp sypaninou z jakékoliv horniny, katalogu 800-1 Zemní práce části A 01. | [15 empty] | PSC | 2
| VV |  | "dle výkazu projektanta" | [15 empty] | VV | 2 | 1 | True | 0 | ROZPOCET
| VV |  | 1,0 |  | 1 | [13 empty] | VV | 2 | 2 | True | 1 | ROZPOCET
37 | K | 894812332 | Revizní a čistící šachta z PP DN 600 šachtová roura korugovaná světlé hloubky 2000 mm | kus | 3 |  | 0 | CS ÚRS 2017 02 |  |  | základní |  | 0 | 0.02424 | 0.07272 | 0 | 0 | 4 | K | 2 |  |  |  | ROZPOCET | 0 | 0 | 0 | 0 | 0 | 1 | 0 | 4 | 1519418334
| PP |  | Revizní a čistící šachta z polypropylenu PP pro hladké trouby DN 600 roura šachtová korugovaná, světlé hloubky 2 000 mm | [15 empty] | PP | 2
| PSC |  | Poznámka k souboru cen: 1. V cenách jsou započteny i náklady na: a) vyrovnávací násypnou vrstvu ze štěrkopísku tl. 100 mm, b) dodání a montáž šachtového dna, trouby šachty, teleskopu a poklopu, příslušného dílu šachty, c) napojení stávajícího kanalizačního potrubí. 2. V cenách nejsou započteny náklady na: a) fixování šachty obsypem, který se oceňuje cenami souboru 174 . 0-11 Zásyp sypaninou z jakékoliv horniny, katalogu 800-1 Zemní práce části A 01. | [15 empty] | PSC | 2
| VV |  | "dle výkazu projektanta" | [15 empty] | VV | 2 | 1 | True | 0 | ROZPOCET
| VV |  | 3,0 |  | 3 | [13 empty] | VV | 2 | 2 | True | 1 | ROZPOCET
38 | K | 894812333 | Revizní a čistící šachta z PP DN 600 šachtová roura korugovaná světlé hloubky 3000 mm | kus | 2 |  | 0 | CS ÚRS 2017 02 |  |  | základní |  | 0 | 0.03637 | 0.07274 | 0 | 0 | 4 | K | 2 |  |  |  | ROZPOCET | 0 | 0 | 0 | 0 | 0 | 1 | 0 | 4 | 1852890758
| PP |  | Revizní a čistící šachta z polypropylenu PP pro hladké trouby DN 600 roura šachtová korugovaná, světlé hloubky 3 000 mm | [15 empty] | PP | 2
| PSC |  | Poznámka k souboru cen: 1. V cenách jsou započteny i náklady na: a) vyrovnávací násypnou vrstvu ze štěrkopísku tl. 100 mm, b) dodání a montáž šachtového dna, trouby šachty, teleskopu a poklopu, příslušného dílu šachty, c) napojení stávajícího kanalizačního potrubí. 2. V cenách nejsou započteny náklady na: a) fixování šachty obsypem, který se oceňuje cenami souboru 174 . 0-11 Zásyp sypaninou z jakékoliv horniny, katalogu 800-1 Zemní práce části A 01. | [15 empty] | PSC | 2
| VV |  | "dle výkazu projektanta" | [15 empty] | VV | 2 | 1 | True | 0 | ROZPOCET
| VV |  | 2,0 |  | 2 | [13 empty] | VV | 2 | 2 | True | 1 | ROZPOCET
39 | K | 894812339 | Příplatek k rourám revizní a čistící šachty z PP DN 600 za uříznutí šachtové roury | kus | 5 |  | 0 | CS ÚRS 2017 02 |  |  | základní |  | 0 | 0 | 0 | 0 | 0 | 4 | K | 2 |  |  |  | ROZPOCET | 0 | 0 | 0 | 0 | 0 | 1 | 0 | 4 | 1328013337
| PP |  | Revizní a čistící šachta z polypropylenu PP pro hladké trouby DN 600 Příplatek k cenám 2331 - 2334 za uříznutí šachtové roury | [15 empty] | PP | 2
| PSC |  | Poznámka k souboru cen: 1. V cenách jsou započteny i náklady na: a) vyrovnávací násypnou vrstvu ze štěrkopísku tl. 100 mm, b) dodání a montáž šachtového dna, trouby šachty, teleskopu a poklopu, příslušného dílu šachty, c) napojení stávajícího kanalizačního potrubí. 2. V cenách nejsou započteny náklady na: a) fixování šachty obsypem, který se oceňuje cenami souboru 174 . 0-11 Zásyp sypaninou z jakékoliv horniny, katalogu 800-1 Zemní práce části A 01. | [15 empty] | PSC | 2
| VV |  | "dle výkazu projektanta" | [15 empty] | VV | 2 | 1 | True | 0 | ROZPOCET
| VV |  | 5,0 |  | 5 | [13 empty] | VV | 2 | 2 | True | 1 | ROZPOCET
40 | K | 894812378 | Revizní a čistící šachta z PP DN 600 poklop litinový do 40 t s betonovým prstencem a adaptérem | kus | 5 |  | 0 | CS ÚRS 2017 02 |  |  | základní |  | 0 | 0.35248 | 1.7624 | 0 | 0 | 4 | K | 2 |  |  |  | ROZPOCET | 0 | 0 | 0 | 0 | 0 | 1 | 0 | 4 | -817895149
| PP |  | Revizní a čistící šachta z polypropylenu PP pro hladké trouby DN 600 poklop (mříž) litinový pro zatížení od 25 t do 40 t s betonovým prstencem a adaptérem | [15 empty] | PP | 2
| PSC |  | Poznámka k souboru cen: 1. V cenách jsou započteny i náklady na: a) vyrovnávací násypnou vrstvu ze štěrkopísku tl. 100 mm, b) dodání a montáž šachtového dna, trouby šachty, teleskopu a poklopu, příslušného dílu šachty, c) napojení stávajícího kanalizačního potrubí. 2. V cenách nejsou započteny náklady na: a) fixování šachty obsypem, který se oceňuje cenami souboru 174 . 0-11 Zásyp sypaninou z jakékoliv horniny, katalogu 800-1 Zemní práce části A 01. | [15 empty] | PSC | 2
| VV |  | "dle výkazu projektanta" | [15 empty] | VV | 2 | 1 | True | 0 | ROZPOCET
| VV |  | 5,0 |  | 5 | [13 empty] | VV | 2 | 2 | True | 1 | ROZPOCET
41 | K | 899722113 | Krytí potrubí z plastů výstražnou fólií z PVC 34cm | m | 313 |  | 0 | CS ÚRS 2017 02 |  |  | základní |  | 0 | 9e-05 | 0.02817 | 0 | 0 | 4 | K | 2 |  |  |  | ROZPOCET | 0 | 0 | 0 | 0 | 0 | 1 | 0 | 4 | 878006470
| PP |  | Krytí potrubí z plastů výstražnou fólií z PVC šířky 34cm | [15 empty] | PP | 2
| VV |  | "dle výkazu projektanta" | [15 empty] | VV | 2 | 1 | True | 0 | ROZPOCET
| VV |  | 21,0+2,0+160,0+96,0+34,0 |  | 313 | [13 empty] | VV | 2 | 2 | True | 1 | ROZPOCET
42 | K | 899-R-001 | Napojení na stávající RŠ, včetně potřebných tvarovek, konstrukcí a prací | kus | 5 |  | 0 | R - položka |  |  | základní |  | 0 | 0 | 0 | 0 | 0 | 4 | K | 2 |  |  |  | ROZPOCET | 0 | 0 | 0 | 0 | 0 | 1 | 0 | 4 | -747052800
| PP |  | Napojení na stávající RŠ, včetně potřebných tvarovek, konstrukcí a prací | [15 empty] | PP | 2
43 | K | 899-R-002 | Napojení na stávající kameninové potrubí, včetně potřebných tvarovek, konstrukcí a prací | kus | 1 |  | 0 | R - položka |  |  | základní |  | 0 | 0 | 0 | 0 | 0 | 4 | K | 2 |  |  |  | ROZPOCET | 0 | 0 | 0 | 0 | 0 | 1 | 0 | 4 | -159623422
| PP |  | Napojení na stávající kameninové potrubí, včetně potřebných tvarovek, konstrukcí a prací | [15 empty] | PP | 2
| D | 9 | Ostatní konstrukce a práce, bourání |  |  |  | 0 | [5 empty] | 0 |  | 0 |  | 14.4 | 1 | D | 1 |  |  |  | ROZPOCET | [6 empty] | 0
44 | K | 961055111 | Bourání základů ze ŽB | m3 | 6 |  | 0 | CS ÚRS 2017 02 |  |  | základní |  | 0 | 0 | 0 | 2.4 | 14.4 | 4 | K | 2 |  |  |  | ROZPOCET | 0 | 0 | 0 | 0 | 0 | 1 | 0 | 4 | 1583156638
| PP |  | Bourání základů z betonu železového | [15 empty] | PP | 2
| VV |  | "oprava stávající bet. rampy" 30,0*0,20 |  | 6 | [13 empty] | VV | 2 | 2 | True | 1 | ROZPOCET
| D | 997 | Přesun sutě |  |  |  | 0 | [5 empty] | 0 |  | 0 |  | 0 | 1 | D | 1 |  |  |  | ROZPOCET | [6 empty] | 0
45 | K | 997013501 | Odvoz suti a vybouraných hmot na skládku nebo meziskládku do 1 km se složením | t | 14.4 |  | 0 | CS ÚRS 2017 02 |  |  | základní |  | 0 | 0 | 0 | 0 | 0 | 4 | K | 2 |  |  |  | ROZPOCET | 0 | 0 | 0 | 0 | 0 | 1 | 0 | 4 | 1792772653
| PP |  | Odvoz suti a vybouraných hmot na skládku nebo meziskládku se složením, na vzdálenost do 1 km | [15 empty] | PP | 2
| PSC |  | Poznámka k souboru cen: 1. Délka odvozu suti je vzdálenost od místa naložení suti na dopravní prostředek až po místo složení na určené skládce nebo meziskládce. 2. V ceně -3501 jsou započteny i náklady na složení suti na skládku nebo meziskládku. 3. Ceny jsou určeny pro odvoz suti na skládku nebo meziskládku jakýmkoliv způsobem silniční dopravy (i prostřednictvím kontejnerů). 4. Odvoz suti z meziskládky se oceňuje cenou 997 01-3511. | [15 empty] | PSC | 2
46 | K | 997013509 | Příplatek k odvozu suti a vybouraných hmot na skládku ZKD 1 km přes 1 km | t | 129.6 |  | 0 | CS ÚRS 2017 02 |  |  | základní |  | 0 | 0 | 0 | 0 | 0 | 4 | K | 2 |  |  |  | ROZPOCET | 0 | 0 | 0 | 0 | 0 | 1 | 0 | 4 | -1838151690
| PP |  | Odvoz suti a vybouraných hmot na skládku nebo meziskládku se složením, na vzdálenost Příplatek k ceně za každý další i započatý 1 km přes 1 km | [15 empty] | PP | 2
| PSC |  | Poznámka k souboru cen: 1. Délka odvozu suti je vzdálenost od místa naložení suti na dopravní prostředek až po místo složení na určené skládce nebo meziskládce. 2. V ceně -3501 jsou započteny i náklady na složení suti na skládku nebo meziskládku. 3. Ceny jsou určeny pro odvoz suti na skládku nebo meziskládku jakýmkoliv způsobem silniční dopravy (i prostřednictvím kontejnerů). 4. Odvoz suti z meziskládky se oceňuje cenou 997 01-3511. | [15 empty] | PSC | 2
| VV |  | 14,4*9 'Přepočtené koeficientem množství |  | 129.6 | [13 empty] | VV | 2 | 2 | False | 1 | ROZPOCET
47 | K | 997013802 | Poplatek za uložení stavebního železobetonového odpadu na skládce (skládkovné) | t | 14.4 |  | 0 | CS ÚRS 2017 02 |  |  | základní |  | 0 | 0 | 0 | 0 | 0 | 4 | K | 2 |  |  |  | ROZPOCET | 0 | 0 | 0 | 0 | 0 | 1 | 0 | 4 | -571461808
| PP |  | Poplatek za uložení stavebního odpadu na skládce (skládkovné) železobetonového | [15 empty] | PP | 2
| PSC |  | Poznámka k souboru cen: 1. Ceny uvedené v souboru lze po dohodě upravit podle místních podmínek. 2. Uložení odpadů neuvedených v souboru cen se oceňuje individuálně. 3. V cenách je započítán poplatek za ukládaní odpadu dle zákona 185/2001 Sb. 4. Případné drcení stavebního odpadu lze ocenit souborem cen 997 00-60 Drcení stavebního odpadu z katalogu 800-6 Demolice objektů. | [15 empty] | PSC | 2
| D | 998 | Přesun hmot |  |  |  | 0 | [5 empty] | 0 |  | 0 |  | 0 | 1 | D | 1 |  |  |  | ROZPOCET | [6 empty] | 0
48 | K | 998276101 | Přesun hmot pro trubní vedení z trub z plastických hmot otevřený výkop | t | 452.536 |  | 0 | CS ÚRS 2017 02 |  |  | základní |  | 0 | 0 | 0 | 0 | 0 | 4 | K | 2 |  |  |  | ROZPOCET | 0 | 0 | 0 | 0 | 0 | 1 | 0 | 4 | 23046915
| PP |  | Přesun hmot pro trubní vedení hloubené z trub z plastických hmot nebo sklolaminátových pro vodovody nebo kanalizace v otevřeném výkopu dopravní vzdálenost do 15 m | [15 empty] | PP | 2
| PSC |  | Poznámka k souboru cen: 1. Položky přesunu hmot nelze užít pro zeminu, sypaniny, štěrkopísek, kamenivo ap. Případná manipulace s tímto materiálem se oceňuje souborem cen 162 .0-11 Vodorovné přemístění výkopku nebo sypaniny katalogu 800-1 Zemní práce. | [15 empty] | PSC | 2

## 8 - SO 04 - Přípojka vody
| List obsahuje: |  | 1) Krycí list soupisu | 2) Rekapitulace |  |  | 3) Soupis prací | Zpět na list: | Rekapitulace stavby
[9 empty] | >> skryté sloupce << | [9 empty] | {5f9806e0-aa73-4be8-b1f7-d336950c015d}
2
| KRYCÍ LIST SOUPISU | [8 empty] | v --- níže se nacházejí doplnkové a pomocné údaje k sestavám --- v | [8 empty] | False
Stavba:
Rekonstrukce areálu HZS Ostrava
Objekt:
8 - SO 04 - Přípojka vody
| KSO: |  |  |  |  | CC-CZ:
| Místo: |  | areál SŽDC, s.o., ulice Skladištní |  |  | Datum: | 21. 11. 2018
| Zadavatel: |  |  |  |  | IČ:
|  | Správa železniční dopravní cesty, státní organizac |  |  |  | DIČ:
| Uchazeč: |  |  |  |  | IČ:
DIČ:
| Projektant: |  |  |  |  | IČ:
|  | MORAVIA CONSULT Olomouc a.s., VPÚ DECO Praha, a.s. |  |  |  | DIČ:
Poznámka:
Soupis prací je sestaven s využitím Cenové soustavy ÚRS. Položky, které pochází z této cenové soustavy, jsou ve sloupci 'Cenová soustava' označeny popisem 'CS ÚRS' a úrovní příslušného kalendářního pololetí. Veškeré další informace vymezující popis a podmínky použití těchto položek z Cenové soustavy, které nejsou uvedeny přímo v soupisu prací, jsou neomezeně dálkově k dispozici na www.cs-urs.cz, sekce Cenové a technické podmínky.
| Cena bez DPH | [5 empty] | 0
|  |  | Základ daně |  |  | Sazba daně | Výše daně
| DPH | základní | 0 |  |  | 21% | 0
|  | snížená | 0 |  |  | 15% | 0
|  | zákl. přenesená | 0 |  |  | 21% | 0
|  | sníž. přenesená | 0 |  |  | 15% | 0
|  | nulová | 0 |  |  | 0% | 0
| Cena s DPH |  |  | v | CZK |  | 0
REKAPITULACE ČLENĚNÍ SOUPISU PRACÍ
Stavba:
Rekonstrukce areálu HZS Ostrava
Objekt:
8 - SO 04 - Přípojka vody
Místo: |  |  | areál SŽDC, s.o., ulice Skladištní |  |  | Datum: | 21. 11. 2018
Zadavatel: |  |  | Správa železniční dopravní cesty, státní organizac |  |  | Projektant: | MORAVIA CONSULT Olomouc a.s., VPÚ DECO Praha, a.s.
Uchazeč:
Kód dílu - Popis | [6 empty] | Cena celkem [CZK]
Náklady soupisu celkem | [6 empty] | 0 | [12 empty] | -1
| HSV - Práce a dodávky HSV | [5 empty] | 0
| 1 - Zemní práce | [5 empty] | 0
| 4 - Vodorovné konstrukce | [5 empty] | 0
| 8 - Trubní vedení | [5 empty] | 0
| 998 - Přesun hmot | [5 empty] | 0
SOUPIS PRACÍ
Stavba:
Rekonstrukce areálu HZS Ostrava
Objekt:
8 - SO 04 - Přípojka vody
Místo: |  |  | areál SŽDC, s.o., ulice Skladištní |  |  | Datum: | 21. 11. 2018
Zadavatel: |  |  | Správa železniční dopravní cesty, státní organizac |  |  | Projektant: | MORAVIA CONSULT Olomouc a.s., VPÚ DECO Praha, a.s.
Uchazeč:
PČ | Typ | Kód | Popis | MJ | Množství | J.cena [CZK] | Cena celkem [CZK] | Cenová soustava |  | Poznámka | DPH | J. Nh [h] | Nh celkem [h] | J. hmotnost [t] | Hmotnost celkem [t] | J. suť [t] | Suť Celkem [t]
Náklady soupisu celkem | [6 empty] | 0 | [5 empty] | 0 |  | 8.882 |  | 0 |  | D | -1 | [10 empty] | 0
| D | HSV | Práce a dodávky HSV |  |  |  | 0 | [5 empty] | 0 |  | 8.882 |  | 0 | 1 | D | 0 |  |  |  | ROZPOCET | [6 empty] | 0
| D | 1 | Zemní práce |  |  |  | 0 | [5 empty] | 0 |  | 8.6812 |  | 0 | 1 | D | 1 |  |  |  | ROZPOCET | [6 empty] | 0
1 | K | 115101201 | Čerpání vody na dopravní výšku do 10 m průměrný přítok do 500 l/min | hod | 12 |  | 0 | CS ÚRS 2017 02 |  |  | základní |  | 0 | 0 | 0 | 0 | 0 | 4 | K | 2 |  |  |  | ROZPOCET | 0 | 0 | 0 | 0 | 0 | 1 | 0 | 4 | -1028877566
| PP |  | Čerpání vody na dopravní výšku do 10 m s uvažovaným průměrným přítokem do 500 l/min | [15 empty] | PP | 2
| PSC |  | Poznámka k souboru cen: 1. Ceny jsou určeny pro čerpání ve dne, v noci, v pracovní dny i ve dnech pracovního klidu 2. Ceny nelze použít pro čerpání vody při snižování hladiny podzemní vody soustavou čerpacích jehel; toto snižování hladiny vody se oceňuje cenami souborů cen: a) 115 20-12 Čerpací jehla, b) 115 20-13 Montáž a demontáž zařízení čerpací a odsávací stanice, c) 115 20-14 Montáž, opotřebení a demontáž sběrného potrubí, d) 115 20-15 Montáž a demontáž odpadního potrubí, e) 115 20-16 Odsávání a čerpání vody sběrným potrubím. 3. V cenách jsou započteny i náklady na odpadní potrubí v délce do 20 m, na lešení pod čerpadla a pod odpadní potrubí. Pro převedení vody na vzdálenost větší než 20 m se použijí položky souboru cen 115 00-11 Převedení vody potrubím tohoto katalogu. 4. V cenách nejsou započteny náklady na zřízení čerpacích jímek nebo projektovaných studní: a) kopaných; tyto se oceňují příslušnými cenami části A 02 Zemní práce pro objekty oborů 821 až 828, b) vrtaných; tyto se oceňují příslušnými cenami katalogu 800-2 Zvláštní zakládání objektů. 5. Doba, po kterou nejsou čerpadla v činnosti, se neoceňuje. Výjimkou je přerušení čerpání vody na dobu do 15 minut jednotlivě; toto přerušení se od doby čerpání neodečítá. 6. Dopravní výškou vody se rozumí svislá vzdálenost mezi hladinou vody v jímce sníženou čerpáním a vodorovnou rovinou proloženou osou nejvyššího bodu výtlačného potrubí. 7. Množství jednotek se určuje v hodinách doby, po kterou je jednotlivé čerpadlo, popř. celý soubor čerpadel v činnosti. 8. Počet měrných jednotek se určí samostatně za každé čerpací místo (jámu, studnu, šachtu) | [15 empty] | PSC | 2
| VV |  | "dle výkazu projektanta" | [15 empty] | VV | 2 | 1 | True | 0 | ROZPOCET
| VV |  | "2 dny x 6 hod" | [15 empty] | VV | 2 | 1 | True | 0 | ROZPOCET
| VV |  | 2*6,0 |  | 12 | [13 empty] | VV | 2 | 2 | True | 1 | ROZPOCET
2 | K | 115101301 | Pohotovost čerpací soupravy pro dopravní výšku do 10 m přítok do 500 l/min | den | 2 |  | 0 | CS ÚRS 2017 02 |  |  | základní |  | 0 | 0 | 0 | 0 | 0 | 4 | K | 2 |  |  |  | ROZPOCET | 0 | 0 | 0 | 0 | 0 | 1 | 0 | 4 | 1592795744
| PP |  | Pohotovost záložní čerpací soupravy pro dopravní výšku do 10 m s uvažovaným průměrným přítokem do 500 l/min | [15 empty] | PP | 2
| PSC |  | Poznámka k souboru cen: 1. V ceně nejsou započteny náklady na sací a výtlačné potrubí, příp. na odpadní žlaby a náklady na lešení pod čerpadlo a pod potrubí nebo pod odpadní žlaby, na energii a na záložní zdroje energie. 2. Oceňují se všechny kalendářní dny od skončení montáže do započetí demontáže čerpací soupravy s odečtením kalendářních dnů, ve kterých je tato souprava v činnosti. 3. Pohotovost záložní čerpací soupravy se oceňuje jen se souhlasem investora a to tehdy, mohla-li by porucha v čerpání ohrozit bezpečnost pracujících nebo budované dílo, příp. termín výstavby. 4. Dopravní výškou vody se rozumí svislá vzdálenost mezi hladinou vody v jímce sníženou čerpáním a vodorovnou rovinou, proloženou osou nejvyššího bodu výtlačného potrubí. 5. Počet měrných jednotek se určí samostatně za každé čerpací místo (jámu, studnu, šachtu) 6. Pokud projekt předepíše zřízení samostatného sacího nebo výtlačného potrubí, oceňují se tyto náklady cenami souboru cen 115 00-11 Převedení vody potrubím. | [15 empty] | PSC | 2
| VV |  | "dle výkazu projektanta" | [15 empty] | VV | 2 | 1 | True | 0 | ROZPOCET
| VV |  | "2 dny x 6 hod" | [15 empty] | VV | 2 | 1 | True | 0 | ROZPOCET
| VV |  | 2 |  | 2 | [13 empty] | VV | 2 | 2 | True | 1 | ROZPOCET
3 | K | 132201201 | Hloubení rýh š do 2000 mm v hornině tř. 3 objemu do 100 m3 | m3 | 32.4 |  | 0 | CS ÚRS 2017 02 |  |  | základní |  | 0 | 0 | 0 | 0 | 0 | 4 | K | 2 |  |  |  | ROZPOCET | 0 | 0 | 0 | 0 | 0 | 1 | 0 | 4 | -934251528
| PP |  | Hloubení zapažených i nezapažených rýh šířky přes 600 do 2 000 mm s urovnáním dna do předepsaného profilu a spádu v hornině tř. 3 do 100 m3 | [15 empty] | PP | 2
| PSC |  | Poznámka k souboru cen: 1. V cenách jsou započteny i náklady na případné nutné přemístění výkopku ve výkopišti na vzdálenost do 3 m a na přehození výkopku na přilehlém terénu na vzdálenost do 5 m od okraje jámy nebo naložení na dopravní prostředek. 2. Hloubení rýh při lesnicko-technických melioracích se oceňuje: a) ve stržích cenami platnými pro objem výkopu do 100 m3, i když skutečný objem výkopu je větší, b) mimo strže pro příčná a podélná zpevnění dna a břehů pod obrysem výkopu pro koryta vodotečí, zejména pro konstrukce těles, stupňů, boků, předprahů, prahů, odháněk, výhonů a pro základy zdí, dlažeb, rovnanin, plůtků a hatí, pro jakoukoliv šířku rýhy, při objemu do 100 m3 cenami příslušnými pro objem výkopu do 100 m3 a při jakémkoliv objemu výkopu přes 100 m3 cenami příslušnými pro objem výkopu přes 100 do 1 000 m3. 3. Náklady na svislé přemístění výkopku nad 1 m hloubky se určí dle ustanovení článku č. 3161 všeobecných podmínek katalogu. 4. Předepisuje-li projekt hloubit rýhy 5 až 7 bez použití trhavin, oceňuje se toto hloubení: a) v suchu nebo mokru cenami 138 40-1201, 138 50-1201 a 138 60-1201 Dolamování hloubených vykopávek, b) v tekoucí vodě při jakékoliv její rychlosti individuálně. 5. Ceny nelze použít pro hloubení rýh a hloubky přes 16 m. Tyto práce se oceňují individuálně. | [15 empty] | PSC | 2
| VV |  | "dle výkazu projektanta" | [15 empty] | VV | 2 | 1 | True | 0 | ROZPOCET
| VV |  | 9,0*1,20*3,0 |  | 32.4 | [13 empty] | VV | 2 | 2 | True | 1 | ROZPOCET
4 | K | 151101102 | Zřízení příložného pažení a rozepření stěn rýh hl do 4 m | m2 | 54 |  | 0 | CS ÚRS 2017 02 |  |  | základní |  | 0 | 0.00085 | 0.0459 | 0 | 0 | 4 | K | 2 |  |  |  | ROZPOCET | 0 | 0 | 0 | 0 | 0 | 1 | 0 | 4 | 159394509
| PP |  | Zřízení pažení a rozepření stěn rýh pro podzemní vedení pro všechny šířky rýhy příložné pro jakoukoliv mezerovitost, hloubky do 4 m | [15 empty] | PP | 2
| PSC |  | Poznámka k souboru cen: 1. Ceny jsou určeny pro roubení a rozepření stěn i jiných výkopů se svislými stěnami, pokud jsou tyto výkopy pro podzemní vedení rozměru do 1 250 mm. 2. Plocha mezer mezi pažinami příložného pažení se od plochy příložného pažení neodečítá; nezapažené plochy u pažení zátažného nebo hnaného se od plochy pažení odečítají. 3. Předepisuje-li projekt: a) ponechat pažení ve výkopu, oceňuje se toto pažení cenami souboru cen 151 . 0-19 Pažení stěn s ponecháním a rozepření stěn cenami souboru cen 151 . 0-13 Zřízení rozepření zapažených stěn výkopů, b) vzepření stěn, oceňuje se toto odstranění pažení stěn výkopu cenami souboru cen 151 . 0-12 Pažení stěn a vzepření stěn cenami souboru cen 151 . 0-14 odstranění vzepření stěn, c) kotvení stěn, oceňuje se toto Odstranění pažení stěn cenami souboru cen 151 . 0-12 Pažení stěn a kotvení stěn příslušnými cenami katalogu 800-2 Zvláštní zakládání objektů. | [15 empty] | PSC | 2
| VV |  | "dle výkazu projektanta" | [15 empty] | VV | 2 | 1 | True | 0 | ROZPOCET
| VV |  | 9,0*3,0*2 |  | 54 | [13 empty] | VV | 2 | 2 | True | 1 | ROZPOCET
5 | K | 151101112 | Odstranění příložného pažení a rozepření stěn rýh hl do 4 m | m2 | 54 |  | 0 | CS ÚRS 2017 02 |  |  | základní |  | 0 | 0 | 0 | 0 | 0 | 4 | K | 2 |  |  |  | ROZPOCET | 0 | 0 | 0 | 0 | 0 | 1 | 0 | 4 | 316252334
| PP |  | Odstranění pažení a rozepření stěn rýh pro podzemní vedení s uložením materiálu na vzdálenost do 3 m od kraje výkopu příložné, hloubky přes 2 do 4 m | [15 empty] | PP | 2
| VV |  | "viz pol. zřízení" 54,0 |  | 54 | [13 empty] | VV | 2 | 2 | True | 1 | ROZPOCET
6 | K | 162701105 | Vodorovné přemístění do 10000 m výkopku/sypaniny z horniny tř. 1 až 4 | m3 | 5.292 |  | 0 | CS ÚRS 2017 02 |  |  | základní |  | 0 | 0 | 0 | 0 | 0 | 4 | K | 2 |  |  |  | ROZPOCET | 0 | 0 | 0 | 0 | 0 | 1 | 0 | 4 | 893574505
| PP |  | Vodorovné přemístění výkopku nebo sypaniny po suchu na obvyklém dopravním prostředku, bez naložení výkopku, avšak se složením bez rozhrnutí z horniny tř. 1 až 4 na vzdálenost přes 9 000 do 10 000 m | [15 empty] | PP | 2
| PSC |  | Poznámka k souboru cen: 1. Ceny nelze použít, předepisuje-li projekt přemístit výkopek na místo nepřístupné obvyklým dopravním prostředkům; toto přemístění se oceňuje individuálně. 2. V cenách jsou započteny i náhrady za jízdu loženého vozidla v terénu ve výkopišti nebo na násypišti. 3. V cenách nejsou započteny náklady na rozhrnutí výkopku na násypišti; toto rozhrnutí se oceňuje cenami souboru cen 171 . 0- . . Uložení sypaniny do násypů a 171 20-1201Uložení sypaniny na skládky. 4. Je-li na dopravní dráze pro vodorovné přemístění nějaká překážka, pro kterou je nutno překládat výkopek z jednoho obvyklého dopravního prostředku na jiný obvyklý dopravní prostředek, oceňuje se toto lomené vodorovné přemístění výkopku v každém úseku samostatně příslušnou cenou tohoto souboru cen a překládání výkopku cenami souboru cen 167 10-3 . Nakládání neulehlého výkopku z hromad s ohledem na ustanovení pozn. číslo 5. 5. Přemísťuje-li se výkopek z dočasných skládek vzdálených do 50 m, neoceňuje se nakládání výkopku, i když se provádí. Toto ustanovení neplatí, vylučuje-li projekt použití dozeru. 6. V cenách vodorovného přemístění sypaniny nejsou započteny náklady na dodávku materiálu, tyto se oceňují ve specifikaci. | [15 empty] | PSC | 2
| VV |  | "výkop - viz pol. 132201201" 32,40 |  | 32.4 | [13 empty] | VV | 2 | 2 | True | 0 | ROZPOCET
| VV |  | "zásyp zeminou - viz pol. 174101101" -27,108 |  | -27.108 | [13 empty] | VV | 2 | 2 | True | 0 | ROZPOCET
| VV |  | Součet |  | 5.292 | [13 empty] | VV | 2 | 4 | True | 1 | ROZPOCET
7 | K | 171201211 | Poplatek za uložení odpadu ze sypaniny na skládce (skládkovné) | t | 10.055 |  | 0 | CS ÚRS 2017 02 |  |  | základní |  | 0 | 0 | 0 | 0 | 0 | 4 | K | 2 |  |  |  | ROZPOCET | 0 | 0 | 0 | 0 | 0 | 1 | 0 | 4 | -996611157
| PP |  | Uložení sypaniny poplatek za uložení sypaniny na skládce (skládkovné) | [15 empty] | PP | 2
| PSC |  | Poznámka k souboru cen: 1. Cena -1201 je určena i pro: a) uložení výkopku nebo ornice na dočasné skládky předepsané projektem tak, že na 1 m2 projektem určené plochy této skládky připadá přes 2 m3 výkopku nebo ornice; v opačném případě se uložení neoceňuje. Množství výkopku nebo ornice připadající na 1 m2 skládky se určí jako podíl množství výkopku nebo ornice, měřeného v rostlém stavu a projektem určené plochy dočasné skládky; b) zasypání koryt vodotečí a prohlubní v terénu bez předepsaného zhutnění sypaniny; c) uložení výkopku pod vodou do prohlubní ve dně vodotečí nebo nádrží. 2. Cenu -1201 nelze použít pro uložení výkopku nebo ornice: a) při vykopávkách pro podzemní vedení podél hrany výkopu, z něhož byl výkopek získán, a to ani tehdy, jestliže se výkopek po vyhození z výkopu na povrch území ještě dále přemisťuje na hromady podél výkopu; b) na dočasné skládky, které nejsou předepsány projektem; c) na dočasné skládky předepsané projektem tak, že na 1 m2 projektem určené plochy této skládky připadají nejvýše 2 m3 výkopku nebo ornice (viz. též poznámku č. 1 a); d) na dočasné skládky, oceňuje-li se cenou 121 10-1101 Sejmutí ornice nebo lesní půdy do 50 m, nebo oceňuje-li se vodorovné přemístění výkopku do 20 m a 50 m cenami 162 20-1101, 162 20-1102, 162 20-1151 a 162 20-1152. V těchto případech se uložení výkopku nebo ornice na dočasnou skládku neoceňuje. e) na trvalé skládky s předepsaným zhutněním; toto uložení výkopku se oceňuje cenami souboru cen 171 . 0- . . Uložení sypaniny do násypů. 3. V ceně -1201 jsou započteny i náklady na rozprostření sypaniny ve vrstvách s hrubým urovnáním na skládce. 4. V ceně -1201 nejsou započteny náklady na získání skládek ani na poplatky za skládku. 5. Množství jednotek uložení výkopku (sypaniny) se určí v m3 uloženého výkopku (sypaniny),v rostlém stavu zpravidla ve výkopišti. 6. Cenu -1211 lze po dohodě upravit podle místních podmínek. | [15 empty] | PSC | 2
| VV |  | "viz pol. 162701109" 5,292*1,90 |  | 10.055 | [13 empty] | VV | 2 | 2 | True | 1 | ROZPOCET
8 | K | 174101101 | Zásyp jam, šachet rýh nebo kolem objektů sypaninou se zhutněním | m3 | 27.108 |  | 0 | CS ÚRS 2017 02 |  |  | základní |  | 0 | 0 | 0 | 0 | 0 | 4 | K | 2 |  |  |  | ROZPOCET | 0 | 0 | 0 | 0 | 0 | 1 | 0 | 4 | -710622173
| PP |  | Zásyp sypaninou z jakékoliv horniny s uložením výkopku ve vrstvách se zhutněním jam, šachet, rýh nebo kolem objektů v těchto vykopávkách | [15 empty] | PP | 2
| PSC |  | Poznámka k souboru cen: 1. Ceny 174 10- . . jsou určeny pro zhutněné zásypy s mírou zhutnění: a) z hornin soudržných do 100 % PS, b) z hornin nesoudržných do I(d) 0,9, c) z hornin kamenitých pro jakoukoliv míru zhutnění. 2. Je-li projektem předepsáno vyšší zhutnění, podle bodu a) a b) poznámky č 1., ocení se zásyp individuálně. 3. Ceny nelze použít pro zásyp rýh pro drenážní trativody pro lesnicko-technické meliorace a zemědělské. Zásyp těchto rýh se oceňuje cenami souboru cen 174 20-3 . části A 03 Zemní práce pro objekty oborů 831 až 833. Nezhutněný zásyp odvodňovacích kanálů z betonových a železobetonových trub v polních a lučních tratích se oceňuje cenou -1101 Zásyp sypaninou rýh bez ohledu na šířku kanálu; cena obsahuje i náklady na ruční nezhutněný zásyp výšky do 200 mm nad vrchol potrubí. 4. V cenách 10-1101, 10-1103, 20-1101 a 20-1103 je započteno přemístění sypaniny ze vzdálenosti 10 m od kraje výkopu nebo zasypávaného prostoru, měřeno k těžišti skládky. 5. V ceně 10-1102 je započteno přemístění sypaniny ze vzdálenosti 15 m od hrany zasypávaného prostoru, měřeno k těžišti skládky. 6. Objem zásypu je rozdíl objemu výkopu a objemu do něho vestavěných konstrukcí nebo uložených vedení i s jejich obklady a podklady (tento objem se nazývá objemem horniny vytlačené konstrukcí). Objem potrubí do DN 180, příp. i s obalem, se od objemu zásypu neodečítá. Pro stanovení objemu zásypu se od objemu výkopu odečítá i objem obsypu potrubí oceňovaný cenami souboru cen 175 10-11 Obsyp potrubí, přichází-li v úvahu . 7. Odklizení zbylého výkopku po provedení zásypu zářezů se šikmými stěnami pro podzemní vedení nebo zásypu jam a rýh pro podzemní vedení se oceňuje, je-li objem zbylého výkopku: a) do 1 m3 na 1 m vedení a jedná se o výkopek neulehlý - cenami souboru cen 167 10-110 Nakládání výkopku nebo sypaniny a 162 . 0-1 . Vodorovné přemístění výkopku. V případě, že se jedná o výkopek ulehlý - rozpojení a naložení výkopku cenami souboru cen 122 . 0-1 . souboru cen 162 . 0-1 . Vodorovné přemístění výkopku; b) přes 1 m3 na 1 m vedení, jestliže projekt předepíše, že se zbylý výkopek bude odklízet zároveň s prováděním vykopávky, pouze přemístění výkopku cenami souboru cen 162 . 0-1 . Vodorovné přemístění výkopku. Při zmíněném objemu zbylého výkopku se neoceňuje ani naložení ani rozpojení výkopku. Jestliže se zbylý výkopek neodklízí, nýbrž rozprostírá podél výkopu a nad výkopem, platí poznámka č. 8. 8. Rozprostření zbylého výkopku podél výkopu a nad výkopem po provedení zásypů zářezů se šikmými stěnami pro podzemní vedení nebo zásypu jam a rýh pro podzemní vedení se oceňuje: a) cenou 171 20-1101 Uložení sypaniny do nezhutněných násypů, není-li projektem předepsáno zhutnění rozprostřeného zbylého výkopku, b) cenou 171 10-1111 Uložení sypaniny do násypů z hornin sypkých, je-li předepsáno zhutnění rozprostřeného zbylého výkopku, a to v objemu vypočteném podle poznámky č.6, příp. zmenšeném o objem výkopku, který byl již odklizen. 9. Míru zhutnění předepisuje projekt. | [15 empty] | PSC | 2
| VV |  | "výkop" 32,40 |  | 32.4 | [13 empty] | VV | 2 | 2 | True | 0 | ROZPOCET
| VV |  | "odpočet lože" -1,080 |  | -1.08 | [13 empty] | VV | 2 | 2 | True | 0 | ROZPOCET
| VV |  | "odpočet obsyp" -4,212 |  | -4.212 | [13 empty] | VV | 2 | 2 | True | 0 | ROZPOCET
| VV |  | Součet |  | 27.108 | [13 empty] | VV | 2 | 4 | True | 1 | ROZPOCET
9 | K | 175151101 | Obsypání potrubí strojně sypaninou bez prohození, uloženou do 3 m | m3 | 4.212 |  | 0 | CS ÚRS 2017 02 |  |  | základní |  | 0 | 0 | 0 | 0 | 0 | 4 | K | 2 |  |  |  | ROZPOCET | 0 | 0 | 0 | 0 | 0 | 1 | 0 | 4 | 926261938
| PP |  | Obsypání potrubí strojně sypaninou z vhodných hornin tř. 1 až 4 nebo materiálem připraveným podél výkopu ve vzdálenosti do 3 m od jeho kraje, pro jakoukoliv hloubku výkopu a míru zhutnění bez prohození sypaniny | [15 empty] | PP | 2
| PSC |  | Poznámka k souboru cen: 1. Objem obsypu na 1 m délky potrubí se rovná šířce dna výkopu násobené součtem vnějšího průměru potrubí příp. i s obalem a projektované tloušťky obsypu nad, případně i pod potrubím. Pro odečítání objemu potrubí se započítávají všechny vestavěné konstrukce nebo uložené vedení i s jejich obklady a podklady (tento objem se nazývá objemem horniny vytlačené konstrukcí). 2. Míru zhutnění předepisuje projekt. 3. V cenách nejsou zahrnuty náklady na nakupovanou sypaninu. Tato se oceňuje ve specifikaci. 4. V cenách nejsou zahrnuty náklady na prohození sypaniny, tyto náklady se oceňují položkou 17511-1109 Příplatek za prohození sypaniny. | [15 empty] | PSC | 2
| VV |  | "dle výkazu projektanta" | [15 empty] | VV | 2 | 1 | True | 0 | ROZPOCET
| VV |  | 9,0*1,20*0,390 |  | 4.212 | [13 empty] | VV | 2 | 2 | True | 1 | ROZPOCET
10 | M | 583373030 | štěrkopísek (Bratčice) frakce 0-8 | t | 8.635 |  | 0 | CS ÚRS 2017 02 |  |  | základní |  | 0 | 1 | 8.635 | 0 | 0 | 8 | M | 2 |  |  |  | ROZPOCET | 0 | 0 | 0 | 0 | 0 | 1 | 0 | 4 | -956433007
| PP |  | štěrkopísek frakce 0-8 | [15 empty] | PP | 2
| VV |  | "viz pol. 175151101" | [15 empty] | VV | 2 | 1 | True | 0 | ROZPOCET
| VV |  | 4,212*2,05 |  | 8.635 | [13 empty] | VV | 2 | 2 | True | 1 | ROZPOCET
11 | K | 181411131 | Založení parkového trávníku výsevem plochy do 1000 m2 v rovině a ve svahu do 1:5 | m2 | 10.8 |  | 0 | CS ÚRS 2017 02 |  |  | základní |  | 0 | 0 | 0 | 0 | 0 | 4 | K | 2 |  |  |  | ROZPOCET | 0 | 0 | 0 | 0 | 0 | 1 | 0 | 4 | 1669119145
| PP |  | Založení trávníku na půdě předem připravené plochy do 1000 m2 výsevem včetně utažení parkového v rovině nebo na svahu do 1:5 | [15 empty] | PP | 2
| PSC |  | Poznámka k souboru cen: 1. V cenách jsou započteny i náklady na pokosení, naložení a odvoz odpadu do 20 km se složením. 2. V cenách -1161 až -1164 nejsou započteny i náklady na zatravňovací textilii. 3. V cenách nejsou započteny náklady na: a) přípravu půdy, b) travní semeno, tyto náklady se oceňují ve specifikaci, c) vypletí a zalévání; tyto práce se oceňují cenami části C02 souborů cen 185 80-42 Vypletí a 185 80-43 Zalití rostlin vodou, d) srovnání terénu, tyto práce se oceňují souborem cen 181 1.-..Plošná úprava terénu. 4. V cenách o sklonu svahu přes 1:1 jsou uvažovány podmínky pro svahy běžně schůdné; bez použití lezeckých technik. V případě použití lezeckých technik se tyto náklady oceňují individuálně. | [15 empty] | PSC | 2
| VV |  | "dle výkazu projektanta" | [15 empty] | VV | 2 | 1 | True | 0 | ROZPOCET
| VV |  | 9,0*1,20 |  | 10.8 | [13 empty] | VV | 2 | 2 | True | 1 | ROZPOCET
12 | M | 005724100 | osivo směs travní parková | kg | 0.278 |  | 0 | CS ÚRS 2017 02 |  |  | základní |  | 0 | 0.001 | 0.000278 | 0 | 0 | 8 | M | 2 |  |  |  | ROZPOCET | 0 | 0 | 0 | 0 | 0 | 1 | 0 | 4 | -1133537815
| PP |  | osivo směs travní parková | [15 empty] | PP | 2
| VV |  | "viz pol. 181411131" | [15 empty] | VV | 2 | 1 | True | 0 | ROZPOCET
| VV |  | "spotřeba 25 g / m2 + ztratné 3%" | [15 empty] | VV | 2 | 1 | True | 0 | ROZPOCET
| VV |  | 10,80*0,025*1,03 |  | 0.278 | [13 empty] | VV | 2 | 2 | True | 1 | ROZPOCET
| D | 4 | Vodorovné konstrukce |  |  |  | 0 | [5 empty] | 0 |  | 0 |  | 0 | 1 | D | 1 |  |  |  | ROZPOCET | [6 empty] | 0
13 | K | 451573111 | Lože pod potrubí otevřený výkop ze štěrkopísku | m3 | 1.08 |  | 0 | CS ÚRS 2017 02 |  |  | základní |  | 0 | 0 | 0 | 0 | 0 | 4 | K | 2 |  |  |  | ROZPOCET | 0 | 0 | 0 | 0 | 0 | 1 | 0 | 4 | -126932934
| PP |  | Lože pod potrubí, stoky a drobné objekty v otevřeném výkopu z písku a štěrkopísku do 63 mm | [15 empty] | PP | 2
| PSC |  | Poznámka k souboru cen: 1. Ceny -1111 a -1192 lze použít i pro zřízení sběrných vrstev nad drenážními trubkami. 2. V cenách -5111 a -1192 jsou započteny i náklady na prohození výkopku získaného při zemních pracích. | [15 empty] | PSC | 2
| VV |  | "dle výkazu projektanta" | [15 empty] | VV | 2 | 1 | True | 0 | ROZPOCET
| VV |  | 9,0*1,20*0,10 |  | 1.08 | [13 empty] | VV | 2 | 2 | True | 1 | ROZPOCET
| D | 8 | Trubní vedení |  |  |  | 0 | [5 empty] | 0 |  | 0.20084 |  | 0 | 1 | D | 1 |  |  |  | ROZPOCET | [6 empty] | 0
14 | K | 871241211 | Montáž potrubí z PE100 SDR 11 otevřený výkop svařovaných elektrotvarovkou D 90 x 8,2 mm | m | 9 |  | 0 | CS ÚRS 2017 02 |  |  | základní |  | 0 | 0 | 0 | 0 | 0 | 4 | K | 2 |  |  |  | ROZPOCET | 0 | 0 | 0 | 0 | 0 | 1 | 0 | 4 | -763874399
| PP |  | Montáž vodovodního potrubí z plastů v otevřeném výkopu z polyetylenu PE 100 svařovaných elektrotvarovkou SDR 11/PN16 D 90 x 8,2 mm | [15 empty] | PP | 2
| PSC |  | Poznámka k souboru cen: 1. V cenách potrubí nejsou započteny náklady na: a) dodání potrubí; potrubí se oceňuje ve specifikaci; ztratné lze dohodnout u trub polyetylénových ve výši 1,5 %; u trub z tvrdého PVC ve výši 3 %, b) dodání tvarovek; tvarovky se oceňují ve specifikaci. 2. Ceny -2111 jsou určeny i pro plošné kolektory primárních okruhů tepelných čerpadel. | [15 empty] | PSC | 2
| VV |  | "dle výkazu projektanta" | [15 empty] | VV | 2 | 1 | True | 0 | ROZPOCET
| VV |  | 9,0 |  | 9 | [13 empty] | VV | 2 | 2 | True | 1 | ROZPOCET
15 | M | 286136000 | potrubí dvouvrstvé PE100 s 10% signalizační vrstvou, SDR 11, 90x8,2. L=12m | m | 9.135 |  | 0 | CS ÚRS 2017 02 |  |  | základní |  | 0 | 0.00214 | 0.019549 | 0 | 0 | 8 | M | 2 |  |  |  | ROZPOCET | 0 | 0 | 0 | 0 | 0 | 1 | 0 | 4 | -483789058
| PP |  | potrubí dvouvrstvé PE100 s 10% signalizační vrstvou, SDR 11, 90x8,2. L=12m | [15 empty] | PP | 2
| VV |  | "viz pol. 871241211 + ztratné 1,5%" | [15 empty] | VV | 2 | 1 | True | 0 | ROZPOCET
| VV |  | 9,0*1,015 |  | 9.135 | [13 empty] | VV | 2 | 2 | True | 1 | ROZPOCET
16 | K | 891241112 | Montáž vodovodních šoupátek otevřený výkop DN 80 | kus | 2 |  | 0 | CS ÚRS 2017 02 |  |  | základní |  | 0 | 0.00086 | 0.00172 | 0 | 0 | 4 | K | 2 |  |  |  | ROZPOCET | 0 | 0 | 0 | 0 | 0 | 1 | 0 | 4 | -1172767765
| PP |  | Montáž vodovodních armatur na potrubí šoupátek nebo klapek uzavíracích v otevřeném výkopu nebo v šachtách s osazením zemní soupravy (bez poklopů) DN 80 | [15 empty] | PP | 2
| PSC |  | Poznámka k souboru cen: 1. V cenách jsou započteny i náklady: a) u šoupátek ceny -1112 na vytvoření otvorů ve stropech šachet pro prostup zemních souprav šoupátek, b) u hlavních ventilů ceny -3111 na osazení zemních souprav, c) u navrtávacích pasů ceny -9111 na výkop montážních jamek, opravu izolace ocelových trubek a na osazení zemních souprav. 2. V cenách nejsou započteny náklady na: a) dodání vodoměrů, šoupátek, uzavíracích klapek, ventilů, montážních vložek, kompenzátorů, koncových nebo zpětných klapek, hydrantů, zemních souprav, šoupátkových koleček, šoupátkových a hydrantových klíčů, navrtávacích pasů, tvarovek a kompenzačních nástavců; tyto armatury se oceňují ve specifikaci, b) podkladní bloky pod armatury; bloky se oceňují příslušnými cenami souborů cen 452 2 . - . 1 Podkladní a zajišťovací konstrukce zděné na maltu cementovou, 452 3*- . 1 Podkladní a zajišťovací konstrukce z betonu, 452 35- . 1 Bednění podkladních a zajišťovacích konstrukcí části A 01 tohoto ceníku, c) obsyp odvodňovacího zařízení hydrantů ze štěrku nebo štěrkopísku; obsyp se oceňuje příslušnými cenami souboru cen 451 5 . - . 1 Lože pod potrubí, stoky a drobné objekty části A 01 tohoto katalogu, d) osazení hydrantových, šoupátkových a ventilových poklopů; osazení poklopů se oceňuje příslušnými cenami souboru cen 899 40-11 Osazení poklopů litinových části A 01 tohoto katalogu. 3. V cenách 891 52-4121 a -5211 nejsou započteny náklady na dodání těsnících pryžových kroužků. Tyto se oceňují ve specifikaci, nejsou-li zahrnuty v ceně trub. 4. V cenách 891 ..-5313 nejsou započteny náklady na dodání potrubní spojky. Tyto jsou zahrnuty v ceně trub. | [15 empty] | PSC | 2
| VV |  | "dle výkazu projektanta" | [15 empty] | VV | 2 | 1 | True | 0 | ROZPOCET
| VV |  | "šoupě přírubové krátké DN 80" 1,0 |  | 1 | [13 empty] | VV | 2 | 2 | True | 0 | ROZPOCET
| VV |  | "uzavírací šoupě DN 80" 1,0 |  | 1 | [13 empty] | VV | 2 | 2 | True | 0 | ROZPOCET
| VV |  | Součet |  | 2 | [13 empty] | VV | 2 | 4 | True | 1 | ROZPOCET
17 | M | 422910-R | souprava zemní pro šoupátka DN 80 mm, 2,50-3,50 m | kus | 1 |  | 0 | R - položka |  |  | základní |  | 0 | 0.0035 | 0.0035 | 0 | 0 | 8 | M | 2 |  |  |  | ROZPOCET | 0 | 0 | 0 | 0 | 0 | 1 | 0 | 4 | 1675024799
| PP |  | souprava zemní pro šoupátka DN 65-80 mm, Rd 2,0 m | [15 empty] | PP | 2
| VV |  | "viz pol. 891241112" 1,0 |  | 1 | [13 empty] | VV | 2 | 2 | True | 1 | ROZPOCET
18 | M | 422213-R1 | šoupě přírubové krátké DN 80 | kus | 1 |  | 0 | R - položka |  |  | základní |  | 0 | 0.018 | 0.018 | 0 | 0 | 8 | M | 2 |  |  |  | ROZPOCET | 0 | 0 | 0 | 0 | 0 | 1 | 0 | 4 | -595215128
| PP |  | šoupátko pitná voda, litina GGG 50, krátká stavební délka, PN10/16 DN 80 x 180 mm | [15 empty] | PP | 2
| VV |  | "viz pol. 891241112" 1,0 |  | 1 | [13 empty] | VV | 2 | 2 | True | 1 | ROZPOCET
19 | M | 422213-R2 | uzavírací šoupě DN 80 | kus | 1 |  | 0 | R - položka |  |  | základní |  | 0 | 0.018 | 0.018 | 0 | 0 | 8 | M | 2 |  |  |  | ROZPOCET | 0 | 0 | 0 | 0 | 0 | 1 | 0 | 4 | -979628301
| PP |  | šoupátko pitná voda, litina GGG 50, krátká stavební délka, PN10/16 DN 80 x 180 mm | [15 empty] | PP | 2
| VV |  | "viz pol. 891241112" 1,0 |  | 1 | [13 empty] | VV | 2 | 2 | True | 1 | ROZPOCET
20 | K | 891319111 | Montáž navrtávacích pasů na potrubí z jakýchkoli trub DN 150 | kus | 1 |  | 0 | CS ÚRS 2017 02 |  |  | základní |  | 0 | 0 | 0 | 0 | 0 | 4 | K | 2 |  |  |  | ROZPOCET | 0 | 0 | 0 | 0 | 0 | 1 | 0 | 4 | -799136924
| PP |  | Montáž vodovodních armatur na potrubí navrtávacích pasů s ventilem Jt 1 MPa, na potrubí z trub litinových, ocelových nebo plastických hmot DN 150 | [15 empty] | PP | 2
| PSC |  | Poznámka k souboru cen: 1. V cenách jsou započteny i náklady: a) u šoupátek ceny -1112 na vytvoření otvorů ve stropech šachet pro prostup zemních souprav šoupátek, b) u hlavních ventilů ceny -3111 na osazení zemních souprav, c) u navrtávacích pasů ceny -9111 na výkop montážních jamek, opravu izolace ocelových trubek a na osazení zemních souprav. 2. V cenách nejsou započteny náklady na: a) dodání vodoměrů, šoupátek, uzavíracích klapek, ventilů, montážních vložek, kompenzátorů, koncových nebo zpětných klapek, hydrantů, zemních souprav, šoupátkových koleček, šoupátkových a hydrantových klíčů, navrtávacích pasů, tvarovek a kompenzačních nástavců; tyto armatury se oceňují ve specifikaci, b) podkladní bloky pod armatury; bloky se oceňují příslušnými cenami souborů cen 452 2 . - . 1 Podkladní a zajišťovací konstrukce zděné na maltu cementovou, 452 3*- . 1 Podkladní a zajišťovací konstrukce z betonu, 452 35- . 1 Bednění podkladních a zajišťovacích konstrukcí části A 01 tohoto ceníku, c) obsyp odvodňovacího zařízení hydrantů ze štěrku nebo štěrkopísku; obsyp se oceňuje příslušnými cenami souboru cen 451 5 . - . 1 Lože pod potrubí, stoky a drobné objekty části A 01 tohoto katalogu, d) osazení hydrantových, šoupátkových a ventilových poklopů; osazení poklopů se oceňuje příslušnými cenami souboru cen 899 40-11 Osazení poklopů litinových části A 01 tohoto katalogu. 3. V cenách 891 52-4121 a -5211 nejsou započteny náklady na dodání těsnících pryžových kroužků. Tyto se oceňují ve specifikaci, nejsou-li zahrnuty v ceně trub. 4. V cenách 891 ..-5313 nejsou započteny náklady na dodání potrubní spojky. Tyto jsou zahrnuty v ceně trub. | [15 empty] | PSC | 2
| VV |  | "dle výkazu projektanta" | [15 empty] | VV | 2 | 1 | True | 0 | ROZPOCET
| VV |  | 1,0 |  | 1 | [13 empty] | VV | 2 | 2 | True | 1 | ROZPOCET
21 | M | 286140-R | navrtávací pas přírubový DN 150 / D 90 | kus | 1 |  | 0 | R - položka |  |  | základní |  | 0 | 0.00293 | 0.00293 | 0 | 0 | 8 | M | 2 |  |  |  | ROZPOCET | 0 | 0 | 0 | 0 | 0 | 1 | 0 | 4 | -178640044
| PP |  | tvarovka T-kus navrtávací s ventilem, s odbočkou 360°, 160-63 | [15 empty] | PP | 2
| VV |  | "viz pol. 877321-R" 1,0 |  | 1 | [13 empty] | VV | 2 | 2 | True | 1 | ROZPOCET
22 | K | 892241111 | Tlaková zkouška vodou potrubí do 80 | m | 9 |  | 0 | CS ÚRS 2017 02 |  |  | základní |  | 0 | 0 | 0 | 0 | 0 | 4 | K | 2 |  |  |  | ROZPOCET | 0 | 0 | 0 | 0 | 0 | 1 | 0 | 4 | 1992034624
| PP |  | Tlakové zkoušky vodou na potrubí DN do 80 | [15 empty] | PP | 2
| PSC |  | Poznámka k souboru cen: 1. Ceny -2111 jsou určeny pro zabezpečení jednoho konce zkoušeného úseku jakéhokoliv druhu potrubí. 2. V cenách jsou započteny náklady: a) u cen -1111 - na přísun, montáž, demontáž a odsun zkoušecího čerpadla, napuštění tlakovou vodou a dodání vody pro tlakovou zkoušku, b) u cen -2111 - na montáž a demontáž výrobků nebo dílců pro zabezpečení konce zkoušeného úseku potrubí, na montáž a demontáž koncových tvarovek, na montáž zaslepovací příruby, na zaslepení odboček pro hydranty, vzdušníky a jiné armatury a odbočky pro odbočující řady, | [15 empty] | PSC | 2
| VV |  | "dle výkazu projektanta" | [15 empty] | VV | 2 | 1 | True | 0 | ROZPOCET
| VV |  | 9,0 |  | 9 | [13 empty] | VV | 2 | 2 | True | 1 | ROZPOCET
23 | K | 892273122 | Proplach a dezinfekce vodovodního potrubí DN od 80 do 125 | m | 9 |  | 0 | CS ÚRS 2017 02 |  |  | základní |  | 0 | 0 | 0 | 0 | 0 | 4 | K | 2 |  |  |  | ROZPOCET | 0 | 0 | 0 | 0 | 0 | 1 | 0 | 4 | -891222655
| PP |  | Proplach a dezinfekce vodovodního potrubí DN od 80 do 125 | [15 empty] | PP | 2
| PSC |  | Poznámka k souboru cen: 1. V cenách jsou započteny náklady na napuštění a vypuštění vody, dodání vody a dezinfekčního prostředku. | [15 empty] | PSC | 2
| VV |  | "dle výkazu projektanta" | [15 empty] | VV | 2 | 1 | True | 0 | ROZPOCET
| VV |  | 9,0 |  | 9 | [13 empty] | VV | 2 | 2 | True | 1 | ROZPOCET
24 | K | 899401112 | Osazení poklopů litinových šoupátkových | kus | 1 |  | 0 | CS ÚRS 2017 02 |  |  | základní |  | 0 | 0.12303 | 0.12303 | 0 | 0 | 4 | K | 2 |  |  |  | ROZPOCET | 0 | 0 | 0 | 0 | 0 | 1 | 0 | 4 | -839324521
| PP |  | Osazení poklopů litinových šoupátkových | [15 empty] | PP | 2
| PSC |  | Poznámka k souboru cen: 1. V cenách osazení poklopů jsou započteny i náklady na jejich podezdění. 2. V cenách nejsou započteny náklady na dodání poklopů; tyto se oceňují ve specifikaci. Ztratné se nestanoví. | [15 empty] | PSC | 2
| VV |  | "dle výkazu projektanta" | [15 empty] | VV | 2 | 1 | True | 0 | ROZPOCET
| VV |  | "Poklop uliční samonivelační šoupátkový" 1,0 |  | 1 | [13 empty] | VV | 2 | 2 | True | 1 | ROZPOCET
25 | M | 422913520 | poklop litinový typ 504-šoupátkový | kus | 1 |  | 0 | CS ÚRS 2017 02 |  |  | základní |  | 0 | 0.0133 | 0.0133 | 0 | 0 | 8 | M | 2 |  |  |  | ROZPOCET | 0 | 0 | 0 | 0 | 0 | 1 | 0 | 4 | 812433054
| PP |  | poklop litinový typ - šoupátkový | [15 empty] | PP | 2
| VV |  | "viz pol. 899401112" 1,0 |  | 1 | [13 empty] | VV | 2 | 2 | True | 1 | ROZPOCET
26 | K | 899722113 | Krytí potrubí z plastů výstražnou fólií z PVC 34cm | m | 9 |  | 0 | CS ÚRS 2017 02 |  |  | základní |  | 0 | 9e-05 | 0.00081 | 0 | 0 | 4 | K | 2 |  |  |  | ROZPOCET | 0 | 0 | 0 | 0 | 0 | 1 | 0 | 4 | 878006470
| PP |  | Krytí potrubí z plastů výstražnou fólií z PVC šířky 34cm | [15 empty] | PP | 2
| VV |  | "dle výkazu projektanta" | [15 empty] | VV | 2 | 1 | True | 0 | ROZPOCET
| VV |  | 9,0 |  | 9 | [13 empty] | VV | 2 | 2 | True | 1 | ROZPOCET
| D | 998 | Přesun hmot |  |  |  | 0 | [5 empty] | 0 |  | 0 |  | 0 | 1 | D | 1 |  |  |  | ROZPOCET | [6 empty] | 0
27 | K | 998276101 | Přesun hmot pro trubní vedení z trub z plastických hmot otevřený výkop | t | 8.882 |  | 0 | CS ÚRS 2017 02 |  |  | základní |  | 0 | 0 | 0 | 0 | 0 | 4 | K | 2 |  |  |  | ROZPOCET | 0 | 0 | 0 | 0 | 0 | 1 | 0 | 4 | 23046915
| PP |  | Přesun hmot pro trubní vedení hloubené z trub z plastických hmot nebo sklolaminátových pro vodovody nebo kanalizace v otevřeném výkopu dopravní vzdálenost do 15 m | [15 empty] | PP | 2
| PSC |  | Poznámka k souboru cen: 1. Položky přesunu hmot nelze užít pro zeminu, sypaniny, štěrkopísek, kamenivo ap. Případná manipulace s tímto materiálem se oceňuje souborem cen 162 .0-11 Vodorovné přemístění výkopku nebo sypaniny katalogu 800-1 Zemní práce. | [15 empty] | PSC | 2

## 9 - SO 05 - Úprava zpevně...
| List obsahuje: |  | 1) Krycí list soupisu | 2) Rekapitulace |  |  | 3) Soupis prací | Zpět na list: | Rekapitulace stavby
[9 empty] | >> skryté sloupce << | [9 empty] | {f89a17ed-5b7d-47e8-90a5-cda1ef4c3b05}
2
| KRYCÍ LIST SOUPISU | [8 empty] | v --- níže se nacházejí doplnkové a pomocné údaje k sestavám --- v | [8 empty] | False
Stavba:
Rekonstrukce areálu HZS Ostrava
Objekt:
9 - SO 05 - Úprava zpevněných ploch
| KSO: |  |  |  |  | CC-CZ:
| Místo: |  | areál SŽDC, s.o., ulice Skladištní |  |  | Datum: | 21. 11. 2018
| Zadavatel: |  |  |  |  | IČ:
|  | Správa železniční dopravní cesty, státní organizac |  |  |  | DIČ:
| Uchazeč: |  |  |  |  | IČ:
DIČ:
| Projektant: |  |  |  |  | IČ:
|  | MORAVIA CONSULT Olomouc a.s., VPÚ DECO Praha, a.s. |  |  |  | DIČ:
Poznámka:
Soupis prací je sestaven s využitím Cenové soustavy ÚRS. Položky, které pochází z této cenové soustavy, jsou ve sloupci 'Cenová soustava' označeny popisem 'CS ÚRS' a úrovní příslušného kalendářního pololetí. Veškeré další informace vymezující popis a podmínky použití těchto položek z Cenové soustavy, které nejsou uvedeny přímo v soupisu prací, jsou neomezeně dálkově k dispozici na www.cs-urs.cz, sekce Cenové a technické podmínky.
| Cena bez DPH | [5 empty] | 0
|  |  | Základ daně |  |  | Sazba daně | Výše daně
| DPH | základní | 0 |  |  | 21% | 0
|  | snížená | 0 |  |  | 15% | 0
|  | zákl. přenesená | 0 |  |  | 21% | 0
|  | sníž. přenesená | 0 |  |  | 15% | 0
|  | nulová | 0 |  |  | 0% | 0
| Cena s DPH |  |  | v | CZK |  | 0
REKAPITULACE ČLENĚNÍ SOUPISU PRACÍ
Stavba:
Rekonstrukce areálu HZS Ostrava
Objekt:
9 - SO 05 - Úprava zpevněných ploch
Místo: |  |  | areál SŽDC, s.o., ulice Skladištní |  |  | Datum: | 21. 11. 2018
Zadavatel: |  |  | Správa železniční dopravní cesty, státní organizac |  |  | Projektant: | MORAVIA CONSULT Olomouc a.s., VPÚ DECO Praha, a.s.
Uchazeč:
Kód dílu - Popis | [6 empty] | Cena celkem [CZK]
Náklady soupisu celkem | [6 empty] | 0 | [12 empty] | -1
| D1 - SO 05 - Úprava zpevněných ploch | [5 empty] | 0
| D2 - Příprava území | [5 empty] | 0
| D3 - Bourání zpevněných ploch - odvoz na skládku mimo stavbu, - včetně ceny za skládkovné | [5 empty] | 0
| D4 - Ostatní | [5 empty] | 0
| D5 - Komunikace | [5 empty] | 0
| D6 - Zemní práce | [5 empty] | 0
| D7 - Zakládání a trativody | [5 empty] | 0
| D8 - Komunikace (uvnitř i vně areálu) | [5 empty] | 0
| D9 - Chodníky (uvnitř i vně areálu) | [5 empty] | 0
| D10 - Svislé dopravní značení | [5 empty] | 0
| D11 - Vodorovné dopravní značení | [5 empty] | 0
| D12 - Terénní a sadové úpravy | [5 empty] | 0
| D13 - Ornice a zemní práce | [5 empty] | 0
SOUPIS PRACÍ
Stavba:
Rekonstrukce areálu HZS Ostrava
Objekt:
9 - SO 05 - Úprava zpevněných ploch
Místo: |  |  | areál SŽDC, s.o., ulice Skladištní |  |  | Datum: | 21. 11. 2018
Zadavatel: |  |  | Správa železniční dopravní cesty, státní organizac |  |  | Projektant: | MORAVIA CONSULT Olomouc a.s., VPÚ DECO Praha, a.s.
Uchazeč:
PČ | Typ | Kód | Popis | MJ | Množství | J.cena [CZK] | Cena celkem [CZK] | Cenová soustava |  | Poznámka | DPH | J. Nh [h] | Nh celkem [h] | J. hmotnost [t] | Hmotnost celkem [t] | J. suť [t] | Suť Celkem [t]
Náklady soupisu celkem | [6 empty] | 0 | [5 empty] | 0 |  | 0 |  | 0 |  | D | -1 | [7 empty] | 0
| D | D1 | SO 05 - Úprava zpevněných ploch |  |  |  | 0 | [5 empty] | 0 |  | 0 |  | 0 | 1 | D | 0 | ROZPOCET | [6 empty] | 0
| D | D2 | Příprava území |  |  |  | 0 | [5 empty] | 0 |  | 0 |  | 0 | 1 | D | 1 | ROZPOCET | [6 empty] | 0
| D | D3 | Bourání zpevněných ploch - odvoz na skládku mimo stavbu, - včetně ceny za skládkovné |  |  |  | 0 | [5 empty] | 0 |  | 0 |  | 0 | 1 | D | 2 | ROZPOCET | [6 empty] | 0
1 | K | Pol152 | Vybourání zpevněných ploch - asfaltová komunikace v tl. cca 500mm, asfaltový beton 100mm, podkladní vrstva s živicí 200mm, podkladní vrstvy 200mm | m2 | 895 |  | 0 | R položka |  |  | základní |  | 0 | 0 | 0 | 0 | 0 | 4 | K | 3 | ROZPOCET | 0 | 0 | 0 | 0 | 0 | 1 | 0 | 4 | 2
| PP |  | Vybourání zpevněných ploch - asfaltová komunikace v tl. cca 500mm, asfaltový beton 100mm, podkladní vrstva s živicí 200mm, podkladní vrstvy 200mm | [15 empty] | PP | 3
2 | K | Pol153 | Vybourání zpevněných ploch - betonové komunikace v tl. 500mm, cementový beton CB 220mm, podkladní vrstvy 280mm | m2 | 1250 |  | 0 | R položka |  |  | základní |  | 0 | 0 | 0 | 0 | 0 | 4 | K | 3 | ROZPOCET | 0 | 0 | 0 | 0 | 0 | 1 | 0 | 4 | 4
| PP |  | Vybourání zpevněných ploch - betonové komunikace v tl. 500mm, cementový beton CB 220mm, podkladní vrstvy 280mm | [15 empty] | PP | 3
3 | K | Pol154 | Vybourání zpevněných ploch - dláděná komunikace na parkovišti v tl. cca 500mm | m2 | 175 |  | 0 | R položka |  |  | základní |  | 0 | 0 | 0 | 0 | 0 | 4 | K | 3 | ROZPOCET | 0 | 0 | 0 | 0 | 0 | 1 | 0 | 4 | 6
| PP |  | Vybourání zpevněných ploch - dláděná komunikace na parkovišti v tl. cca 500mm | [15 empty] | PP | 3
4 | K | Pol155 | Vybourání zpevněných ploch - chodník z dlažby tl. cca 250mm | m2 | 90 |  | 0 | R položka |  |  | základní |  | 0 | 0 | 0 | 0 | 0 | 4 | K | 3 | ROZPOCET | 0 | 0 | 0 | 0 | 0 | 1 | 0 | 4 | 8
| PP |  | Vybourání zpevněných ploch - chodník z dlažby tl. cca 250mm | [15 empty] | PP | 3
5 | K | Pol156 | Vybourání zpevněných ploch - chodník z betonu v tl. cca 350mm | m2 | 40 |  | 0 | R položka |  |  | základní |  | 0 | 0 | 0 | 0 | 0 | 4 | K | 3 | ROZPOCET | 0 | 0 | 0 | 0 | 0 | 1 | 0 | 4 | 10
| PP |  | Vybourání zpevněných ploch - chodník z betonu v tl. cca 350mm | [15 empty] | PP | 3
6 | K | Pol157 | Vybourání stávajícího objektu trafostanice | kpl | 1 |  | 0 | R položka |  |  | základní |  | 0 | 0 | 0 | 0 | 0 | 4 | K | 3 | ROZPOCET | 0 | 0 | 0 | 0 | 0 | 1 | 0 | 4 | 12
| PP |  | Vybourání stávajícího objektu trafostanice | [15 empty] | PP | 3
7 | K | Pol158 | Vybourání stávající montážní nájezdové rampy | kpl | 1 |  | 0 | R položka |  |  | základní |  | 0 | 0 | 0 | 0 | 0 | 4 | K | 3 | ROZPOCET | 0 | 0 | 0 | 0 | 0 | 1 | 0 | 4 | 14
| PP |  | Vybourání stávající montážní nájezdové rampy | [15 empty] | PP | 3
8 | K | Pol159 | Vybourání stávajících betonových obrubníků | bm | 210 |  | 0 | R položka |  |  | základní |  | 0 | 0 | 0 | 0 | 0 | 4 | K | 3 | ROZPOCET | 0 | 0 | 0 | 0 | 0 | 1 | 0 | 4 | 16
| PP |  | Vybourání stávajících betonových obrubníků | [15 empty] | PP | 3
9 | K | Pol160 | Vybourání stávajícíh uličních vpustí | kpl | 5 |  | 0 | R položka |  |  | základní |  | 0 | 0 | 0 | 0 | 0 | 4 | K | 3 | ROZPOCET | 0 | 0 | 0 | 0 | 0 | 1 | 0 | 4 | 18
| PP |  | Vybourání stávajícíh uličních vpustí | [15 empty] | PP | 3
| D | D4 | Ostatní |  |  |  | 0 | [5 empty] | 0 |  | 0 |  | 0 | 1 | D | 2 | ROZPOCET | [6 empty] | 0
10 | K | Pol161 | Sejmutí ornice v tl. 50-100mm s umístěním na mezideponii - použije se pro ozelenění volných ploch v rámci ČTÚ | m2 | 350 |  | 0 | R položka |  |  | základní |  | 0 | 0 | 0 | 0 | 0 | 4 | K | 3 | ROZPOCET | 0 | 0 | 0 | 0 | 0 | 1 | 0 | 4 | 20
| PP |  | Sejmutí ornice v tl. 50-100mm s umístěním na mezideponii - použije se pro ozelenění volných ploch v rámci ČTÚ | [15 empty] | PP | 3
| D | D5 | Komunikace |  |  |  | 0 | [5 empty] | 0 |  | 0 |  | 0 | 1 | D | 1 | ROZPOCET | [6 empty] | 0
| D | D6 | Zemní práce |  |  |  | 0 | [5 empty] | 0 |  | 0 |  | 0 | 1 | D | 2 | ROZPOCET | [6 empty] | 0
11 | K | Pol162 | Výkopy pod komunikace - po odstranění stávající zpevněných konstrukcí - zemina s odvozem mimo staveniště včetně ceny skládkovného | m3 | 645 |  | 0 | R položka |  |  | základní |  | 0 | 0 | 0 | 0 | 0 | 4 | K | 3 | ROZPOCET | 0 | 0 | 0 | 0 | 0 | 1 | 0 | 4 | 22
| PP |  | Výkopy pod komunikace - po odstranění stávající zpevněných konstrukcí - zemina s odvozem mimo staveniště včetně ceny skládkovného | [15 empty] | PP | 3
12 | K | Pol163 | Výkopy pod komunikace - drenáže - po odstranění stávající zpevněných konstrukcí - zemina s odvozem mimo staveniště včetně ceny skládkovného | m3 | 39 |  | 0 | R položka |  |  | základní |  | 0 | 0 | 0 | 0 | 0 | 4 | K | 3 | ROZPOCET | 0 | 0 | 0 | 0 | 0 | 1 | 0 | 4 | 24
| PP |  | Výkopy pod komunikace - drenáže - po odstranění stávající zpevněných konstrukcí - zemina s odvozem mimo staveniště včetně ceny skládkovného | [15 empty] | PP | 3
13 | K | Pol164 | Výkopy pod komunikace - po odstranění stávající zpevněných konstrukcí - použjie se zpětně do násypu pod komunikace | m3 | 60 |  | 0 | R položka |  |  | základní |  | 0 | 0 | 0 | 0 | 0 | 4 | K | 3 | ROZPOCET | 0 | 0 | 0 | 0 | 0 | 1 | 0 | 4 | 26
| PP |  | Výkopy pod komunikace - po odstranění stávající zpevněných konstrukcí - použjie se zpětně do násypu pod komunikace | [15 empty] | PP | 3
14 | K | Pol165 | Násypy pod komunikace - zemina z výkopů v rámci komunikací - hutnění na Edef,2 >45, Poměr Ev2/Ev1 by měl být ve všech případech menší než 2,5. Geotechnik zhodnotí zeminy z výkopů a rozhodne o jejím zlepšení (dle aktuální vlhkosti zemin a jejich kvality – | m3 | 60 |  | 0 | R položka |  |  | základní |  | 0 | 0 | 0 | 0 | 0 | 4 | K | 3 | ROZPOCET | 0 | 0 | 0 | 0 | 0 | 1 | 0 | 4 | 28
| PP |  | Násypy pod komunikace - zemina z výkopů v rámci komunikací - hutnění na Edef,2 >45, Poměr Ev2/Ev1 by měl být ve všech případech menší než 2,5. Geotechnik zhodnotí zeminy z výkopů a rozhodne o jejím zlepšení (dle aktuální vlhkosti zemin a jejich kvality – při zlepšení se předpokládá min 3% hydraulických silničních pojiv - o přesném množství pojiva a jeho druhu rozhodne geotechnik | [15 empty] | PP | 3
15 | K | Pol166 | ZLEPŠENÍ PODLOŽÍ POD KOMUNIKACEMI - výměna části části aktivní zóny v tl. cca 250mm za vrstvu ŠD 0/63, Fáze 1 - výkop na úroveň -250mm pod aktivní pláň, Fáze 2 - položení vrstvy ŠD 0/63 v tl. 250mm | m2 | 1970 |  | 0 | R položka |  |  | základní |  | 0 | 0 | 0 | 0 | 0 | 4 | K | 3 | ROZPOCET | 0 | 0 | 0 | 0 | 0 | 1 | 0 | 4 | 30
| PP |  | ZLEPŠENÍ PODLOŽÍ POD KOMUNIKACEMI - výměna části části aktivní zóny v tl. cca 250mm za vrstvu ŠD 0/63, Fáze 1 - výkop na úroveň -250mm pod aktivní pláň, Fáze 2 - položení vrstvy ŠD 0/63 v tl. 250mm | [15 empty] | PP | 3
16 | K | Pol167 | ZLEPŠENÍ PODLOŽÍ POD CHODNÍKY- výměna části části aktivní zóny v tl. cca 200mm za vrstvu ŠD 0/32, Fáze 1 - výkop na úroveň -200mm pod aktivní pláň, Fáze 2 - položení vrstvy ŠD 0/32 v tl. 200mm | m2 | 95.5 |  | 0 | R položka |  |  | základní |  | 0 | 0 | 0 | 0 | 0 | 4 | K | 3 | ROZPOCET | 0 | 0 | 0 | 0 | 0 | 1 | 0 | 4 | 32
| PP |  | ZLEPŠENÍ PODLOŽÍ POD CHODNÍKY- výměna části části aktivní zóny v tl. cca 200mm za vrstvu ŠD 0/32, Fáze 1 - výkop na úroveň -200mm pod aktivní pláň, Fáze 2 - položení vrstvy ŠD 0/32 v tl. 200mm | [15 empty] | PP | 3
17 | K | Pol168 | Výměna části špatného podloží (např. lokální skládka, nevhodný materiál, beton atd..) včetně dovozu vhodného materiálu za odvezený nevhodný vykopaný materiál na skládku. | m3 | 50 |  | 0 | R položka |  |  | základní |  | 0 | 0 | 0 | 0 | 0 | 4 | K | 3 | ROZPOCET | 0 | 0 | 0 | 0 | 0 | 1 | 0 | 4 | 34
| PP |  | Výměna části špatného podloží (např. lokální skládka, nevhodný materiál, beton atd..) včetně dovozu vhodného materiálu za odvezený nevhodný vykopaný materiál na skládku. | [15 empty] | PP | 3
| D | D7 | Zakládání a trativody |  |  |  | 0 | [5 empty] | 0 |  | 0 |  | 0 | 1 | D | 2 | ROZPOCET | [6 empty] | 0
18 | K | Pol169 | Drenáže pod plání DN 150 obsyp drtí a obalení geotextilií. Drenážní trubka typu ACO KORUSIL SN8 | bm | 160 |  | 0 | R položka |  |  | základní |  | 0 | 0 | 0 | 0 | 0 | 4 | K | 3 | ROZPOCET | 0 | 0 | 0 | 0 | 0 | 1 | 0 | 4 | 36
| PP |  | Drenáže pod plání DN 150 obsyp drtí a obalení geotextilií. Drenážní trubka typu ACO KORUSIL SN8 | [15 empty] | PP | 3
| D | D8 | Komunikace (uvnitř i vně areálu) |  |  |  | 0 | [5 empty] | 0 |  | 0 |  | 0 | 1 | D | 2 | ROZPOCET | [6 empty] | 0
19 | K | KC1 | Konstrukce asfaltového manipulačního plata typ D1-N-6-IV-PIII upravená: , asfaltový beton obrusný modifikovaný ACO 11S mod. 40mm | m2 | 1340 |  | 0 | R položka |  |  | základní |  | 0 | 0 | 0 | 0 | 0 | 4 | K | 3 | ROZPOCET | 0 | 0 | 0 | 0 | 0 | 1 | 0 | 4 | 38
| PP |  | Konstrukce asfaltového manipulačního plata typ D1-N-6-IV-PIII upravená: , asfaltový beton obrusný modifikovaný ACO 11S mod. 40mm | [15 empty] | PP | 3
20 | K | Pol170 | Konstrukce asfaltového manipulačního plata typ D1-N-6-IV-PIII: , spojovací postřik modifikovaný 0,2-0,3 kg/m2 - po vyštěpení | m2 | 1340 |  | 0 | R položka |  |  | základní |  | 0 | 0 | 0 | 0 | 0 | 4 | K | 3 | ROZPOCET | 0 | 0 | 0 | 0 | 0 | 1 | 0 | 4 | 40
| PP |  | Konstrukce asfaltového manipulačního plata typ D1-N-6-IV-PIII: , spojovací postřik modifikovaný 0,2-0,3 kg/m2 - po vyštěpení | [15 empty] | PP | 3
21 | K | Pol171 | Konstrukce asfaltového manipulačního plata typ D1-N-6-IV-PIII: , asfaltový beton podkladní ACP 16+ 80mm | m2 | 1340 |  | 0 | R položka |  |  | základní |  | 0 | 0 | 0 | 0 | 0 | 4 | K | 3 | ROZPOCET | 0 | 0 | 0 | 0 | 0 | 1 | 0 | 4 | 42
| PP |  | Konstrukce asfaltového manipulačního plata typ D1-N-6-IV-PIII: , asfaltový beton podkladní ACP 16+ 80mm | [15 empty] | PP | 3
22 | K | Pol172 | Konstrukce asfaltového manipulačního plata typ D1-N-6-IV-PIII: , postřik z mod. katinoaktivní emulze PI;EK 0,5kg/m2 | m2 | 1340 |  | 0 | R položka |  |  | základní |  | 0 | 0 | 0 | 0 | 0 | 4 | K | 3 | ROZPOCET | 0 | 0 | 0 | 0 | 0 | 1 | 0 | 4 | 44
| PP |  | Konstrukce asfaltového manipulačního plata typ D1-N-6-IV-PIII: , postřik z mod. katinoaktivní emulze PI;EK 0,5kg/m2 | [15 empty] | PP | 3
23 | K | Pol173 | Konstrukce asfaltového manipulačního plata typ D1-N-6-IV-PIII: , směs stmelená cementem SC 0/32, C8/10 130mm | m2 | 1340 |  | 0 | R položka |  |  | základní |  | 0 | 0 | 0 | 0 | 0 | 4 | K | 3 | ROZPOCET | 0 | 0 | 0 | 0 | 0 | 1 | 0 | 4 | 46
| PP |  | Konstrukce asfaltového manipulačního plata typ D1-N-6-IV-PIII: , směs stmelená cementem SC 0/32, C8/10 130mm | [15 empty] | PP | 3
24 | K | Pol174 | Konstrukce asfaltového manipulačního plata typ D1-N-6-IV-PIII:, štěrkodrť (0/63) GE ŠDA 200mm | m2 | 1340 |  | 0 | R položka |  |  | základní |  | 0 | 0 | 0 | 0 | 0 | 4 | K | 3 | ROZPOCET | 0 | 0 | 0 | 0 | 0 | 1 | 0 | 4 | 48
| PP |  | Konstrukce asfaltového manipulačního plata typ D1-N-6-IV-PIII:, štěrkodrť (0/63) GE ŠDA 200mm | [15 empty] | PP | 3
25 | K | Pol175 | Konstrukce asfaltového manipulačního plata typ D1-N-6-IV-PIII: , geotextilie 400g/m2 | m2 | 1340 |  | 0 | R položka |  |  | základní |  | 0 | 0 | 0 | 0 | 0 | 4 | K | 3 | ROZPOCET | 0 | 0 | 0 | 0 | 0 | 1 | 0 | 4 | 50
| PP |  | Konstrukce asfaltového manipulačního plata typ D1-N-6-IV-PIII: , geotextilie 400g/m2 | [15 empty] | PP | 3
26 | K | KC2 | Konstrukce manipulačního plata - povrch beton, cementový beton 230mm, vyztužený polypropylénovými vlákny pro zvýšení houževnatosti směsi, v množství 0,8kg/m3 betonu, všechny spáry jsou vyztuženy kluznými trny po 0,5m, včetně provedení dilatce betonové des | m2 | 360 |  | 0 | R položka |  |  | základní |  | 0 | 0 | 0 | 0 | 0 | 4 | K | 3 | ROZPOCET | 0 | 0 | 0 | 0 | 0 | 1 | 0 | 4 | 52
| PP |  | Konstrukce manipulačního plata - povrch beton, cementový beton 230mm, vyztužený polypropylénovými vlákny pro zvýšení houževnatosti směsi, v množství 0,8kg/m3 betonu, všechny spáry jsou vyztuženy kluznými trny po 0,5m, včetně provedení dilatce betonové desky | [15 empty] | PP | 3
27 | K | Pol176 | Konstrukce manipulačního plata - povrch beton, směs stmelená cementem SC 0/32, C8/10 150mm | m2 | 360 |  | 0 | R položka |  |  | základní |  | 0 | 0 | 0 | 0 | 0 | 4 | K | 3 | ROZPOCET | 0 | 0 | 0 | 0 | 0 | 1 | 0 | 4 | 54
| PP |  | Konstrukce manipulačního plata - povrch beton, směs stmelená cementem SC 0/32, C8/10 150mm | [15 empty] | PP | 3
28 | K | Pol177 | Konstrukce manipulačního plata - povrch beton, štěrkodrť (0/63) GE ŠDA 250mm | m2 | 360 |  | 0 | R položka |  |  | základní |  | 0 | 0 | 0 | 0 | 0 | 4 | K | 3 | ROZPOCET | 0 | 0 | 0 | 0 | 0 | 1 | 0 | 4 | 56
| PP |  | Konstrukce manipulačního plata - povrch beton, štěrkodrť (0/63) GE ŠDA 250mm | [15 empty] | PP | 3
29 | K | Pol178 | Konstrukce manipulačního plata - povrch beton, geotextilie 400g/m2 | m2 | 360 |  | 0 | R položka |  |  | základní |  | 0 | 0 | 0 | 0 | 0 | 4 | K | 3 | ROZPOCET | 0 | 0 | 0 | 0 | 0 | 1 | 0 | 4 | 58
| PP |  | Konstrukce manipulačního plata - povrch beton, geotextilie 400g/m2 | [15 empty] | PP | 3
30 | K | KC3 | Konstrukce"lehké" asfaltového komunikace typ D1-N-6-VI-PII upravená: , asfaltový beton obrusný modifikovaný ACO 11 40mm | m2 | 257 |  | 0 | R položka |  |  | základní |  | 0 | 0 | 0 | 0 | 0 | 4 | K | 3 | ROZPOCET | 0 | 0 | 0 | 0 | 0 | 1 | 0 | 4 | 60
| PP |  | Konstrukce"lehké" asfaltového komunikace typ D1-N-6-VI-PII upravená: , asfaltový beton obrusný modifikovaný ACO 11 40mm | [15 empty] | PP | 3
31 | K | Pol179 | Konstrukce "lehké" asfaltové komunikace typ D1-N-6-VI-PII: , spojovací postřik modifikovaný 0,2-0,3 kg/m2 - po vyštěpení | m2 | 257 |  | 0 | R položka |  |  | základní |  | 0 | 0 | 0 | 0 | 0 | 4 | K | 3 | ROZPOCET | 0 | 0 | 0 | 0 | 0 | 1 | 0 | 4 | 62
| PP |  | Konstrukce "lehké" asfaltové komunikace typ D1-N-6-VI-PII: , spojovací postřik modifikovaný 0,2-0,3 kg/m2 - po vyštěpení | [15 empty] | PP | 3
32 | K | Pol180 | Konstrukce "lehké" asfaltové komunikace typ D1-N-6-VI-PII: , asfaltový beton podkladní ACP 16+ 50mm | m2 | 257 |  | 0 | R položka |  |  | základní |  | 0 | 0 | 0 | 0 | 0 | 4 | K | 3 | ROZPOCET | 0 | 0 | 0 | 0 | 0 | 1 | 0 | 4 | 64
| PP |  | Konstrukce "lehké" asfaltové komunikace typ D1-N-6-VI-PII: , asfaltový beton podkladní ACP 16+ 50mm | [15 empty] | PP | 3
33 | K | Pol181 | Konstrukce "lehké" asfaltové komunikace typ D1-N-6-VI-PII: , postřik z mod. katinoaktivní emulze PI;EK 0,5kg/m2 | m2 | 257 |  | 0 | R položka |  |  | základní |  | 0 | 0 | 0 | 0 | 0 | 4 | K | 3 | ROZPOCET | 0 | 0 | 0 | 0 | 0 | 1 | 0 | 4 | 66
| PP |  | Konstrukce "lehké" asfaltové komunikace typ D1-N-6-VI-PII: , postřik z mod. katinoaktivní emulze PI;EK 0,5kg/m2 | [15 empty] | PP | 3
34 | K | Pol182 | Konstrukce "lehké" asfaltové komunikace typ D1-N-6-VI-PII: , směs stmelená cementem SC 0/32, C8/10 120mm | m2 | 257 |  | 0 | R položka |  |  | základní |  | 0 | 0 | 0 | 0 | 0 | 4 | K | 3 | ROZPOCET | 0 | 0 | 0 | 0 | 0 | 1 | 0 | 4 | 68
| PP |  | Konstrukce "lehké" asfaltové komunikace typ D1-N-6-VI-PII: , směs stmelená cementem SC 0/32, C8/10 120mm | [15 empty] | PP | 3
35 | K | Pol183 | Konstrukce "lehké" asfaltové komunikace typ D1-N-6-VI-PII: , štěrkodrť (0/63) GE ŠDA 200mm | m2 | 257 |  | 0 | R položka |  |  | základní |  | 0 | 0 | 0 | 0 | 0 | 4 | K | 3 | ROZPOCET | 0 | 0 | 0 | 0 | 0 | 1 | 0 | 4 | 70
| PP |  | Konstrukce "lehké" asfaltové komunikace typ D1-N-6-VI-PII: , štěrkodrť (0/63) GE ŠDA 200mm | [15 empty] | PP | 3
36 | K | Pol184 | Konstrukce "lehké" asfaltové komunikace typ D1-N-6-VI-PII: , geotextilie 400g/m2 | m2 | 257 |  | 0 | R položka |  |  | základní |  | 0 | 0 | 0 | 0 | 0 | 4 | K | 3 | ROZPOCET | 0 | 0 | 0 | 0 | 0 | 1 | 0 | 4 | 72
| PP |  | Konstrukce "lehké" asfaltové komunikace typ D1-N-6-VI-PII: , geotextilie 400g/m2 | [15 empty] | PP | 3
37 | K | KC6 | Konstrukce dlážděného dvouřádku, dlažba žulová 100x100 DL I 100mm | m2 | 53 |  | 0 | R položka |  |  | základní |  | 0 | 0 | 0 | 0 | 0 | 4 | K | 3 | ROZPOCET | 0 | 0 | 0 | 0 | 0 | 1 | 0 | 4 | 74
| PP |  | Konstrukce dlážděného dvouřádku, dlažba žulová 100x100 DL I 100mm | [15 empty] | PP | 3
38 | K | Pol185 | Konstrukce dlážděného dvouřádku:, spáry se vyplní spárovací hmotou SIKA FastFix-133 | m2 | 53 |  | 0 | R položka |  |  | základní |  | 0 | 0 | 0 | 0 | 0 | 4 | K | 3 | ROZPOCET | 0 | 0 | 0 | 0 | 0 | 1 | 0 | 4 | 76
| PP |  | Konstrukce dlážděného dvouřádku:, spáry se vyplní spárovací hmotou SIKA FastFix-133 | [15 empty] | PP | 3
39 | K | Pol186 | Konstrukce dlážděného dvouřádku:, lože SIKA FastFix - 132 50mm | m2 | 53 |  | 0 | R položka |  |  | základní |  | 0 | 0 | 0 | 0 | 0 | 4 | K | 3 | ROZPOCET | 0 | 0 | 0 | 0 | 0 | 1 | 0 | 4 | 78
| PP |  | Konstrukce dlážděného dvouřádku:, lože SIKA FastFix - 132 50mm | [15 empty] | PP | 3
40 | K | Pol187 | Konstrukce dlážděného dvouřádku: , SC 0/32, C20/25 ČSN EN 14227-1,10 120mm | m2 | 53 |  | 0 | R položka |  |  | základní |  | 0 | 0 | 0 | 0 | 0 | 4 | K | 3 | ROZPOCET | 0 | 0 | 0 | 0 | 0 | 1 | 0 | 4 | 80
| PP |  | Konstrukce dlážděného dvouřádku: , SC 0/32, C20/25 ČSN EN 14227-1,10 120mm | [15 empty] | PP | 3
41 | K | KC6.1 | Konstrukce dlážděného pětiřádku, dlažba žulová 100x100 DL I 100mm | m2 | 38 |  | 0 | R položka |  |  | základní |  | 0 | 0 | 0 | 0 | 0 | 4 | K | 3 | ROZPOCET | 0 | 0 | 0 | 0 | 0 | 1 | 0 | 4 | 82
| PP |  | Konstrukce dlážděného pětiřádku, dlažba žulová 100x100 DL I 100mm | [15 empty] | PP | 3
42 | K | Pol188 | Konstrukce dlážděného pětiřádku:, spáry se vyplní spárovací hmotou SIKA FastFix-133 | m2 | 38 |  | 0 | R položka |  |  | základní |  | 0 | 0 | 0 | 0 | 0 | 4 | K | 3 | ROZPOCET | 0 | 0 | 0 | 0 | 0 | 1 | 0 | 4 | 84
| PP |  | Konstrukce dlážděného pětiřádku:, spáry se vyplní spárovací hmotou SIKA FastFix-133 | [15 empty] | PP | 3
43 | K | Pol189 | Konstrukce dlážděného pětiřádku:, lože SIKA FastFix - 132 50mm | m2 | 38 |  | 0 | R položka |  |  | základní |  | 0 | 0 | 0 | 0 | 0 | 4 | K | 3 | ROZPOCET | 0 | 0 | 0 | 0 | 0 | 1 | 0 | 4 | 86
| PP |  | Konstrukce dlážděného pětiřádku:, lože SIKA FastFix - 132 50mm | [15 empty] | PP | 3
44 | K | Pol190 | Konstrukce dlážděného pětiřádku:, SC 0/32, C20/25 ČSN EN 14227-1,10 120mm | m2 | 38 |  | 0 | R položka |  |  | základní |  | 0 | 0 | 0 | 0 | 0 | 4 | K | 3 | ROZPOCET | 0 | 0 | 0 | 0 | 0 | 1 | 0 | 4 | 88
| PP |  | Konstrukce dlážděného pětiřádku:, SC 0/32, C20/25 ČSN EN 14227-1,10 120mm | [15 empty] | PP | 3
45 | K | Pol191 | Zřízení a osazení silničního obrubníku ABO 2-15 , (150/250/1000) včetně jeho dodávky, provedení betonového lože s betonovou boční opěrou, naložení, složení a dovozu materiálu., Obrubníky v poloměrech R0,5, R1,0 a R2,0 jsou OBLOUKOVÉ TYPY | bm | 155 |  | 0 | R položka |  |  | základní |  | 0 | 0 | 0 | 0 | 0 | 4 | K | 3 | ROZPOCET | 0 | 0 | 0 | 0 | 0 | 1 | 0 | 4 | 90
| PP |  | Zřízení a osazení silničního obrubníku ABO 2-15 , (150/250/1000) včetně jeho dodávky, provedení betonového lože s betonovou boční opěrou, naložení, složení a dovozu materiálu., Obrubníky v poloměrech R0,5, R1,0 a R2,0 jsou OBLOUKOVÉ TYPY | [15 empty] | PP | 3
46 | K | Pol192 | Zřízení a osazení silničního obrubníku ABO 4-15 NÁJEZDOVÝ , (150/150/1000) včetně jeho dodávky, provedení betonového lože s betonovou boční opěrou, naložení, složení a dovozu materiálu. | bm | 42 |  | 0 | R položka |  |  | základní |  | 0 | 0 | 0 | 0 | 0 | 4 | K | 3 | ROZPOCET | 0 | 0 | 0 | 0 | 0 | 1 | 0 | 4 | 92
| PP |  | Zřízení a osazení silničního obrubníku ABO 4-15 NÁJEZDOVÝ , (150/150/1000) včetně jeho dodávky, provedení betonového lože s betonovou boční opěrou, naložení, složení a dovozu materiálu. | [15 empty] | PP | 3
47 | K | Pol193 | Zřízení a osazení silničního obrubníku ABO 13-10 , (100/250/1000) včetně jeho dodávky, provedení betonového lože s betonovou boční opěrou, naložení, složení a dovozu materiálu. | bm | 13 |  | 0 | R položka |  |  | základní |  | 0 | 0 | 0 | 0 | 0 | 4 | K | 3 | ROZPOCET | 0 | 0 | 0 | 0 | 0 | 1 | 0 | 4 | 94
| PP |  | Zřízení a osazení silničního obrubníku ABO 13-10 , (100/250/1000) včetně jeho dodávky, provedení betonového lože s betonovou boční opěrou, naložení, složení a dovozu materiálu. | [15 empty] | PP | 3
48 | K | Pol194 | Zřízení a osazení betonových palisád výšky 160/160 výšky 1000mm (min 1/3 musí být zambetonována betono C30/37 n XF3 v zemi), včetně jeho dodávky, provedení betonového lože s betonovou boční opěrou, naložení, složení a dovozu materiálu. | bm | 10.2 |  | 0 | R položka |  |  | základní |  | 0 | 0 | 0 | 0 | 0 | 4 | K | 3 | ROZPOCET | 0 | 0 | 0 | 0 | 0 | 1 | 0 | 4 | 96
| PP |  | Zřízení a osazení betonových palisád výšky 160/160 výšky 1000mm (min 1/3 musí být zambetonována betono C30/37 n XF3 v zemi), včetně jeho dodávky, provedení betonového lože s betonovou boční opěrou, naložení, složení a dovozu materiálu. | [15 empty] | PP | 3
49 | K | Pol195 | Zřízení a osazení betonových palisád výšky 160/160 výšky 1000mm (min 1/3 musí být zambetonována betono C30/37 n XF3 v zemi), včetně jeho dodávky, provedení betonového lože s betonovou boční opěrou, naložení, složení a dovozu materiálu. | bm | 10.5 |  | 0 | R položka |  |  | základní |  | 0 | 0 | 0 | 0 | 0 | 4 | K | 3 | ROZPOCET | 0 | 0 | 0 | 0 | 0 | 1 | 0 | 4 | 98
| PP |  | Zřízení a osazení betonových palisád výšky 160/160 výšky 1000mm (min 1/3 musí být zambetonována betono C30/37 n XF3 v zemi), včetně jeho dodávky, provedení betonového lože s betonovou boční opěrou, naložení, složení a dovozu materiálu. | [15 empty] | PP | 3
50 | K | Pol195 | Zřízení a osazení betonových palisád výšky 160/160 výšky 1000mm (min 1/3 musí být zambetonována betono C30/37 n XF3 v zemi), včetně jeho dodávky, provedení betonového lože s betonovou boční opěrou, naložení, složení a dovozu materiálu. | bm | 22.8 |  | 0 | R položka |  |  | základní |  | 0 | 0 | 0 | 0 | 0 | 4 | K | 3 | ROZPOCET | 0 | 0 | 0 | 0 | 0 | 1 | 0 | 4 | 100
| PP |  | Zřízení a osazení betonových palisád výšky 160/160 výšky 1000mm (min 1/3 musí být zambetonována betono C30/37 n XF3 v zemi), včetně jeho dodávky, provedení betonového lože s betonovou boční opěrou, naložení, složení a dovozu materiálu. | [15 empty] | PP | 3
51 | K | Pol196 | Zřízení a osazení opěrné stěny z pohledového betonu vyztuženého KARI sítěmi s betonovým základem. Výška zdi max 49cm., včetně jeho dodávky, provedení betonového lože s betonovou boční opěrou, naložení, složení a dovozu materiálu. | bm | 7.55 |  | 0 | R položka |  |  | základní |  | 0 | 0 | 0 | 0 | 0 | 4 | K | 3 | ROZPOCET | 0 | 0 | 0 | 0 | 0 | 1 | 0 | 4 | 102
| PP |  | Zřízení a osazení opěrné stěny z pohledového betonu vyztuženého KARI sítěmi s betonovým základem. Výška zdi max 49cm., včetně jeho dodávky, provedení betonového lože s betonovou boční opěrou, naložení, složení a dovozu materiálu. | [15 empty] | PP | 3
52 | K | Pol197 | Zřízení a osazení odvodňovacího žlabu na zatížení E600kN včetně jeho dodávky, provedení betonového lože s betonovou boční opěrou, naložení, složení a dovozu materiálu. | bm | 36.8 |  | 0 | R položka |  |  | základní |  | 0 | 0 | 0 | 0 | 0 | 4 | K | 3 | ROZPOCET | 0 | 0 | 0 | 0 | 0 | 1 | 0 | 4 | 104
| PP |  | Zřízení a osazení odvodňovacího žlabu na zatížení E600kN včetně jeho dodávky, provedení betonového lože s betonovou boční opěrou, naložení, složení a dovozu materiálu. | [15 empty] | PP | 3
53 | K | Pol197 | Zřízení a osazení odvodňovacího žlabu na zatížení E600kN včetně jeho dodávky, provedení betonového lože s betonovou boční opěrou, naložení, složení a dovozu materiálu. | bm | 27.1 |  | 0 | R položka |  |  | základní |  | 0 | 0 | 0 | 0 | 0 | 4 | K | 3 | ROZPOCET | 0 | 0 | 0 | 0 | 0 | 1 | 0 | 4 | 106
| PP |  | Zřízení a osazení odvodňovacího žlabu na zatížení E600kN včetně jeho dodávky, provedení betonového lože s betonovou boční opěrou, naložení, složení a dovozu materiálu. | [15 empty] | PP | 3
54 | K | Pol197 | Zřízení a osazení odvodňovacího žlabu na zatížení E600kN včetně jeho dodávky, provedení betonového lože s betonovou boční opěrou, naložení, složení a dovozu materiálu. | bm | 13.47 |  | 0 | R položka |  |  | základní |  | 0 | 0 | 0 | 0 | 0 | 4 | K | 3 | ROZPOCET | 0 | 0 | 0 | 0 | 0 | 1 | 0 | 4 | 108
| PP |  | Zřízení a osazení odvodňovacího žlabu na zatížení E600kN včetně jeho dodávky, provedení betonového lože s betonovou boční opěrou, naložení, složení a dovozu materiálu. | [15 empty] | PP | 3
55 | K | Pol198 | Zřízení a osazení odvodňovacího žlabu na zatížení D400kN včetně jeho dodávky, provedení betonového lože s betonovou boční opěrou, naložení, složení a dovozu materiálu. | bm | 12.5 |  | 0 | R položka |  |  | základní |  | 0 | 0 | 0 | 0 | 0 | 4 | K | 3 | ROZPOCET | 0 | 0 | 0 | 0 | 0 | 1 | 0 | 4 | 110
| PP |  | Zřízení a osazení odvodňovacího žlabu na zatížení D400kN včetně jeho dodávky, provedení betonového lože s betonovou boční opěrou, naložení, složení a dovozu materiálu. | [15 empty] | PP | 3
56 | K | Pol198 | Zřízení a osazení odvodňovacího žlabu na zatížení D400kN včetně jeho dodávky, provedení betonového lože s betonovou boční opěrou, naložení, složení a dovozu materiálu. | bm | 11.5 |  | 0 | R položka |  |  | základní |  | 0 | 0 | 0 | 0 | 0 | 4 | K | 3 | ROZPOCET | 0 | 0 | 0 | 0 | 0 | 1 | 0 | 4 | 112
| PP |  | Zřízení a osazení odvodňovacího žlabu na zatížení D400kN včetně jeho dodávky, provedení betonového lože s betonovou boční opěrou, naložení, složení a dovozu materiálu. | [15 empty] | PP | 3
57 | K | Pol199 | Vyčištění stávající vpustí v areálu | ks | 1 |  | 0 | R položka |  |  | základní |  | 0 | 0 | 0 | 0 | 0 | 4 | K | 3 | ROZPOCET | 0 | 0 | 0 | 0 | 0 | 1 | 0 | 4 | 114
| PP |  | Vyčištění stávající vpustí v areálu | [15 empty] | PP | 3
| D | D9 | Chodníky (uvnitř i vně areálu) |  |  |  | 0 | [5 empty] | 0 |  | 0 |  | 0 | 1 | D | 2 | ROZPOCET | [6 empty] | 0
58 | K | KC4 | Chodníky povrch betonová dlažba , dlažba zámková DL I 60mm, typ a barvu musí před objednáním schválit investor | m2 | 95 |  | 0 | R položka |  |  | základní |  | 0 | 0 | 0 | 0 | 0 | 4 | K | 3 | ROZPOCET | 0 | 0 | 0 | 0 | 0 | 1 | 0 | 4 | 116
| PP |  | Chodníky povrch betonová dlažba , dlažba zámková DL I 60mm, typ a barvu musí před objednáním schválit investor | [15 empty] | PP | 3
59 | K | Pol200 | Chodníky povrch betonová dlažba, lože L/P 40mm | m2 | 95 |  | 0 | R položka |  |  | základní |  | 0 | 0 | 0 | 0 | 0 | 4 | K | 3 | ROZPOCET | 0 | 0 | 0 | 0 | 0 | 1 | 0 | 4 | 118
| PP |  | Chodníky povrch betonová dlažba, lože L/P 40mm | [15 empty] | PP | 3
60 | K | Pol201 | Chodníky povrch betonová dlažba, štěrkodrť (0/32) GE ŠDA 200mm | m2 | 95 |  | 0 | R položka |  |  | základní |  | 0 | 0 | 0 | 0 | 0 | 4 | K | 3 | ROZPOCET | 0 | 0 | 0 | 0 | 0 | 1 | 0 | 4 | 120
| PP |  | Chodníky povrch betonová dlažba, štěrkodrť (0/32) GE ŠDA 200mm | [15 empty] | PP | 3
61 | K | KC5 | Konstrukce zpevněné plochy před vstupem do SO01, dlažba zámková DL I 100mm, (typ a barvu musí před objednáním schválit investor) | m2 | 13 |  | 0 | R položka |  |  | základní |  | 0 | 0 | 0 | 0 | 0 | 4 | K | 3 | ROZPOCET | 0 | 0 | 0 | 0 | 0 | 1 | 0 | 4 | 122
| PP |  | Konstrukce zpevněné plochy před vstupem do SO01, dlažba zámková DL I 100mm, (typ a barvu musí před objednáním schválit investor) | [15 empty] | PP | 3
62 | K | Pol202 | Konstrukce zpevněné plochy před vstupem do SO01, lože drť 4-8 L 40mm | m2 | 13 |  | 0 | R položka |  |  | základní |  | 0 | 0 | 0 | 0 | 0 | 4 | K | 3 | ROZPOCET | 0 | 0 | 0 | 0 | 0 | 1 | 0 | 4 | 124
| PP |  | Konstrukce zpevněné plochy před vstupem do SO01, lože drť 4-8 L 40mm | [15 empty] | PP | 3
63 | K | Pol203 | Konstrukce zpevněné plochy před vstupem do SO01, směs stmelená cementem SC 0/32, C8/10 150mm, včetně provedení štěrkového drénu podél obruby - drén šířky 15cm tl. 15cm, tento drén bude obalen geotextilií 150gr/m2 | m2 | 13 |  | 0 | R položka |  |  | základní |  | 0 | 0 | 0 | 0 | 0 | 4 | K | 3 | ROZPOCET | 0 | 0 | 0 | 0 | 0 | 1 | 0 | 4 | 126
| PP |  | Konstrukce zpevněné plochy před vstupem do SO01, směs stmelená cementem SC 0/32, C8/10 150mm, včetně provedení štěrkového drénu podél obruby - drén šířky 15cm tl. 15cm, tento drén bude obalen geotextilií 150gr/m2 | [15 empty] | PP | 3
64 | K | Pol204 | Konstrukce zpevněné plochy před vstupem do SO01, štěrkodrť (0/63) GE ŠDA 200mm | m2 | 13 |  | 0 | R položka |  |  | základní |  | 0 | 0 | 0 | 0 | 0 | 4 | K | 3 | ROZPOCET | 0 | 0 | 0 | 0 | 0 | 1 | 0 | 4 | 128
| PP |  | Konstrukce zpevněné plochy před vstupem do SO01, štěrkodrť (0/63) GE ŠDA 200mm | [15 empty] | PP | 3
65 | K | Pol205 | Konstrukce zpevněné plochy před vstupem do SO01, geotextilie 300g/m2 | m2 | 13 |  | 0 | R položka |  |  | základní |  | 0 | 0 | 0 | 0 | 0 | 4 | K | 3 | ROZPOCET | 0 | 0 | 0 | 0 | 0 | 1 | 0 | 4 | 130
| PP |  | Konstrukce zpevněné plochy před vstupem do SO01, geotextilie 300g/m2 | [15 empty] | PP | 3
66 | K | KC4.1 | Varovné a signální pásy, dlažba zámková DL I 60mm - slepecká dlažba, CSB-CIHLA pro nevidomé, barva červená (typ a barvu musí před objednáním schválit investor) | m2 | 0.5 |  | 0 | R položka |  |  | základní |  | 0 | 0 | 0 | 0 | 0 | 4 | K | 3 | ROZPOCET | 0 | 0 | 0 | 0 | 0 | 1 | 0 | 4 | 132
| PP |  | Varovné a signální pásy, dlažba zámková DL I 60mm - slepecká dlažba, CSB-CIHLA pro nevidomé, barva červená (typ a barvu musí před objednáním schválit investor) | [15 empty] | PP | 3
67 | K | Pol206 | Varovné a signální pásy, lože drť 4-8 L 40mm | m2 | 0.5 |  | 0 | R položka |  |  | základní |  | 0 | 0 | 0 | 0 | 0 | 4 | K | 3 | ROZPOCET | 0 | 0 | 0 | 0 | 0 | 1 | 0 | 4 | 134
| PP |  | Varovné a signální pásy, lože drť 4-8 L 40mm | [15 empty] | PP | 3
68 | K | Pol207 | Varovné a signální pásy, štěrkodrť (0/32) ŠD 200mm | m2 | 0.5 |  | 0 | R položka |  |  | základní |  | 0 | 0 | 0 | 0 | 0 | 4 | K | 3 | ROZPOCET | 0 | 0 | 0 | 0 | 0 | 1 | 0 | 4 | 136
| PP |  | Varovné a signální pásy, štěrkodrť (0/32) ŠD 200mm | [15 empty] | PP | 3
69 | K | Pol208 | Konstrukce kačírku , nový kačírek fr.30-50mm 150mm, neprorůstová, propustná fólie | m2 | 45 |  | 0 | R položka |  |  | základní |  | 0 | 0 | 0 | 0 | 0 | 4 | K | 3 | ROZPOCET | 0 | 0 | 0 | 0 | 0 | 1 | 0 | 4 | 138
| PP |  | Konstrukce kačírku , nový kačírek fr.30-50mm 150mm, neprorůstová, propustná fólie | [15 empty] | PP | 3
70 | K | Pol209 | Zřízení a osazení chodníkového obrubníku , ABO 17-10 (50/200/1000) včetně jeho dodávky, provedení betonového lože s betonovou boční opěrou, naložení, složení a dovozu materiálu. | bm | 115 |  | 0 | R položka |  |  | základní |  | 0 | 0 | 0 | 0 | 0 | 4 | K | 3 | ROZPOCET | 0 | 0 | 0 | 0 | 0 | 1 | 0 | 4 | 140
| PP |  | Zřízení a osazení chodníkového obrubníku , ABO 17-10 (50/200/1000) včetně jeho dodávky, provedení betonového lože s betonovou boční opěrou, naložení, složení a dovozu materiálu. | [15 empty] | PP | 3
| D | D10 | Svislé dopravní značení |  |  |  | 0 | [5 empty] | 0 |  | 0 |  | 0 | 1 | D | 2 | ROZPOCET | [6 empty] | 0
71 | K | Pol210 | Odstranění svislých dopravních značek | ks | 18 |  | 0 | R položka |  |  | základní |  | 0 | 0 | 0 | 0 | 0 | 4 | K | 3 | ROZPOCET | 0 | 0 | 0 | 0 | 0 | 1 | 0 | 4 | 142
| PP |  | Odstranění svislých dopravních značek | [15 empty] | PP | 3
72 | K | Pol211 | Osazení a montáž svislých dopravních značek na , sloupky včetně výkopu pro základ a zabetonování, patice (typ značek viz situace dopravního značení). | ks | 15 |  | 0 | R položka |  |  | základní |  | 0 | 0 | 0 | 0 | 0 | 4 | K | 3 | ROZPOCET | 0 | 0 | 0 | 0 | 0 | 1 | 0 | 4 | 144
| PP |  | Osazení a montáž svislých dopravních značek na , sloupky včetně výkopu pro základ a zabetonování, patice (typ značek viz situace dopravního značení). | [15 empty] | PP | 3
73 | K | Pol212 | Osazení a montáž svislých dopravních značek B28 na , sloupky včetně výkopu pro základ a zabetonování, patice (typ značek viz situace dopravního značení). Související záměr České pošty s.p. | ks | 3 |  | 0 | R položka |  |  | základní |  | 0 | 0 | 0 | 0 | 0 | 4 | K | 3 | ROZPOCET | 0 | 0 | 0 | 0 | 0 | 1 | 0 | 4 | 146
| PP |  | Osazení a montáž svislých dopravních značek B28 na , sloupky včetně výkopu pro základ a zabetonování, patice (typ značek viz situace dopravního značení). Související záměr České pošty s.p. | [15 empty] | PP | 3
| D | D11 | Vodorovné dopravní značení |  |  |  | 0 | [5 empty] | 0 |  | 0 |  | 0 | 1 | D | 2 | ROZPOCET | [6 empty] | 0
74 | K | Pol213 | Provedení vodorovného dopravního značení, reflexní barvou ze strukturovaného dvousložkového plastu, včetně předznačení,čar šířky 125mm. | bm | 40 |  | 0 | R položka |  |  | základní |  | 0 | 0 | 0 | 0 | 0 | 4 | K | 3 | ROZPOCET | 0 | 0 | 0 | 0 | 0 | 1 | 0 | 4 | 148
| PP |  | Provedení vodorovného dopravního značení, reflexní barvou ze strukturovaného dvousložkového plastu, včetně předznačení,čar šířky 125mm. | [15 empty] | PP | 3
75 | K | Pol214 | Provedení vodorovného dopravního značení, reflexní barvou ze strukturovaného dvousložkového plastu, včetně předznačení,čar šířky 250mm. | bm | 34 |  | 0 | R položka |  |  | základní |  | 0 | 0 | 0 | 0 | 0 | 4 | K | 3 | ROZPOCET | 0 | 0 | 0 | 0 | 0 | 1 | 0 | 4 | 150
| PP |  | Provedení vodorovného dopravního značení, reflexní barvou ze strukturovaného dvousložkového plastu, včetně předznačení,čar šířky 250mm. | [15 empty] | PP | 3
76 | K | Pol215 | Provedení vodorovného dopravního značení šipek,přechodů , a dopravních stínů V13 reflexní barvou ze strukturovaného, dvousložkového plastu včetně předznačení. | m2 | 45 |  | 0 | R položka |  |  | základní |  | 0 | 0 | 0 | 0 | 0 | 4 | K | 3 | ROZPOCET | 0 | 0 | 0 | 0 | 0 | 1 | 0 | 4 | 152
| PP |  | Provedení vodorovného dopravního značení šipek,přechodů , a dopravních stínů V13 reflexní barvou ze strukturovaného, dvousložkového plastu včetně předznačení. | [15 empty] | PP | 3
77 | K | Pol216 | Vyznační parkovacích stání V10a | bm | 7 |  | 0 | R položka |  |  | základní |  | 0 | 0 | 0 | 0 | 0 | 4 | K | 3 | ROZPOCET | 0 | 0 | 0 | 0 | 0 | 1 | 0 | 4 | 154
| PP |  | Vyznační parkovacích stání V10a | [15 empty] | PP | 3
78 | K | Pol217 | Vyznační parkovacích stání V10b | bm | 82 |  | 0 | R položka |  |  | základní |  | 0 | 0 | 0 | 0 | 0 | 4 | K | 3 | ROZPOCET | 0 | 0 | 0 | 0 | 0 | 1 | 0 | 4 | 156
| PP |  | Vyznační parkovacích stání V10b | [15 empty] | PP | 3
79 | K | Pol218 | Vyznační parkovacích stání V10c | bm | 110 |  | 0 | R položka |  |  | základní |  | 0 | 0 | 0 | 0 | 0 | 4 | K | 3 | ROZPOCET | 0 | 0 | 0 | 0 | 0 | 1 | 0 | 4 | 158
| PP |  | Vyznační parkovacích stání V10c | [15 empty] | PP | 3
80 | K | Pol219 | Vyznační parkovacích stání V10e | ks | 39 |  | 0 | R položka |  |  | základní |  | 0 | 0 | 0 | 0 | 0 | 4 | K | 3 | ROZPOCET | 0 | 0 | 0 | 0 | 0 | 1 | 0 | 4 | 160
| PP |  | Vyznační parkovacích stání V10e | [15 empty] | PP | 3
81 | K | Pol220 | Vyznačení vodorovného značení V10f "invalidní stání" reflexní barvou | ks | 1 |  | 0 | R položka |  |  | základní |  | 0 | 0 | 0 | 0 | 0 | 4 | K | 3 | ROZPOCET | 0 | 0 | 0 | 0 | 0 | 1 | 0 | 4 | 162
| PP |  | Vyznačení vodorovného značení V10f "invalidní stání" reflexní barvou | [15 empty] | PP | 3
| D | D12 | Terénní a sadové úpravy |  |  |  | 0 | [5 empty] | 0 |  | 0 |  | 0 | 1 | D | 1 | ROZPOCET | [6 empty] | 0
| D | D13 | Ornice a zemní práce |  |  |  | 0 | [5 empty] | 0 |  | 0 |  | 0 | 1 | D | 2 | ROZPOCET | [6 empty] | 0
82 | K | Pol221 | Ornice - rozprostření (ohumusování) humusu , v tl. 10cm - část humusu z mezideponie, která bude ponechána na stavbě po sejmutí ornice v rámci přípravy území | m2 | 550 |  | 0 | R položka |  |  | základní |  | 0 | 0 | 0 | 0 | 0 | 4 | K | 3 | ROZPOCET | 0 | 0 | 0 | 0 | 0 | 1 | 0 | 4 | 164
| PP |  | Ornice - rozprostření (ohumusování) humusu , v tl. 10cm - část humusu z mezideponie, která bude ponechána na stavbě po sejmutí ornice v rámci přípravy území | [15 empty] | PP | 3
83 | K | Pol222 | Ornice - rozprostření (ohumusování) humusu , v tl. 5cm - kvalitní trávníková ornice k vytvoření vegetační vrstvy při zakládání trávníků. Trávníková ornice z dovozu včetně dopravy a ceny za nákup. Cena včetně trávníkové směsi | m2 | 550 |  | 0 | R položka |  |  | základní |  | 0 | 0 | 0 | 0 | 0 | 4 | K | 3 | ROZPOCET | 0 | 0 | 0 | 0 | 0 | 1 | 0 | 4 | 166
| PP |  | Ornice - rozprostření (ohumusování) humusu , v tl. 5cm - kvalitní trávníková ornice k vytvoření vegetační vrstvy při zakládání trávníků. Trávníková ornice z dovozu včetně dopravy a ceny za nákup. Cena včetně trávníkové směsi | [15 empty] | PP | 3

## 101 - SO 06 - Úprava oplo...
| List obsahuje: |  | 1) Krycí list soupisu | 2) Rekapitulace |  |  | 3) Soupis prací | Zpět na list: | Rekapitulace stavby
[9 empty] | >> skryté sloupce << | [9 empty] | {459e458b-237b-4ca5-a831-9f1c32cb9fd1} | [5 empty] | odkopání | m3 | 41,669 | 2
[19 empty] | 2 | [5 empty] | odvoz1 | m3 | 2,388 | 2
| KRYCÍ LIST SOUPISU | [8 empty] | v --- níže se nacházejí doplnkové a pomocné údaje k sestavám --- v | [8 empty] | False | [5 empty] | odvoz2 | m3 | 2,106 | 2
Stavba:
Rekonstrukce areálu HZS Ostrava
Objekt:
10 - SO 06 - Úprava oplocení areálu
Soupis:
101 - SO 06 - Úprava oplocení areálu - Architektonicko stavební řešení
| KSO: |  |  |  |  | CC-CZ:
| Místo: |  | areál SŽDC, s.o., ulice Skladištní |  |  | Datum: | 21. 11. 2018
| Zadavatel: |  |  |  |  | IČ:
|  | Správa železniční dopravní cesty, státní organizac |  |  |  | DIČ:
| Uchazeč: |  |  |  |  | IČ:
DIČ:
| Projektant: |  |  |  |  | IČ:
|  | MORAVIA CONSULT Olomouc a.s., VPÚ DECO Praha, a.s. |  |  |  | DIČ:
Poznámka:
Soupis prací je sestaven s využitím Cenové soustavy ÚRS. Položky, které pochází z této cenové soustavy, jsou ve sloupci 'Cenová soustava' označeny popisem 'CS ÚRS' a úrovní příslušného kalendářního pololetí. Veškeré další informace vymezující popis a podmínky použití těchto položek z Cenové soustavy, které nejsou uvedeny přímo v soupisu prací, jsou neomezeně dálkově k dispozici na www.cs-urs.cz, sekce Cenové a technické podmínky.
| Cena bez DPH | [5 empty] | 0
|  |  | Základ daně |  |  | Sazba daně | Výše daně
| DPH | základní | 0 |  |  | 21% | 0
|  | snížená | 0 |  |  | 15% | 0
|  | zákl. přenesená | 0 |  |  | 21% | 0
|  | sníž. přenesená | 0 |  |  | 15% | 0
|  | nulová | 0 |  |  | 0% | 0
| Cena s DPH |  |  | v | CZK |  | 0
REKAPITULACE ČLENĚNÍ SOUPISU PRACÍ
Stavba:
Rekonstrukce areálu HZS Ostrava
Objekt:
10 - SO 06 - Úprava oplocení areálu
Soupis:
101 - SO 06 - Úprava oplocení areálu - Architektonicko stavební řešení
Místo: |  |  | areál SŽDC, s.o., ulice Skladištní |  |  | Datum: | 21. 11. 2018
Zadavatel: |  |  | Správa železniční dopravní cesty, státní organizac |  |  | Projektant: | MORAVIA CONSULT Olomouc a.s., VPÚ DECO Praha, a.s.
Uchazeč:
Kód dílu - Popis | [6 empty] | Cena celkem [CZK]
Náklady soupisu celkem | [6 empty] | 0 | [12 empty] | -1
| HSV - Práce a dodávky HSV | [5 empty] | 0
| 1 - Zemní práce | [5 empty] | 0
| 2 - Zakládání | [5 empty] | 0
| 3 - Svislé a kompletní konstrukce | [5 empty] | 0
| 9 - Ostatní konstrukce a práce, bourání | [5 empty] | 0
| 997 - Přesun sutě | [5 empty] | 0
| 998 - Přesun hmot | [5 empty] | 0
| PSV - Práce a dodávky PSV | [5 empty] | 0
| 767 - Konstrukce zámečnické | [5 empty] | 0
SOUPIS PRACÍ
Stavba:
Rekonstrukce areálu HZS Ostrava
Objekt:
10 - SO 06 - Úprava oplocení areálu
Soupis:
101 - SO 06 - Úprava oplocení areálu - Architektonicko stavební řešení
Místo: |  |  | areál SŽDC, s.o., ulice Skladištní |  |  | Datum: | 21. 11. 2018
Zadavatel: |  |  | Správa železniční dopravní cesty, státní organizac |  |  | Projektant: | MORAVIA CONSULT Olomouc a.s., VPÚ DECO Praha, a.s.
Uchazeč:
PČ | Typ | Kód | Popis | MJ | Množství | J.cena [CZK] | Cena celkem [CZK] | Cenová soustava |  | Poznámka | DPH | J. Nh [h] | Nh celkem [h] | J. hmotnost [t] | Hmotnost celkem [t] | J. suť [t] | Suť Celkem [t]
Náklady soupisu celkem | [6 empty] | 0 | [5 empty] | 0 |  | 549.4221 |  | 198.3951 |  | D | -1 | [14 empty] | 0
| D | HSV | Práce a dodávky HSV |  |  |  | 0 | [5 empty] | 0 |  | 547.4597 |  | 198.3951 | 1 | D | 0 |  |  |  | ROZPOCET | [10 empty] | 0
| D | 1 | Zemní práce |  |  |  | 0 | [5 empty] | 0 |  | 0 |  | 0 | 1 | D | 1 |  |  |  | ROZPOCET | [10 empty] | 0
1 | K | 119001313 | Ruční vrty pro plotové sloupky a sazenice D do 300 mm | m | 3.2 |  | 0 | CS ÚRS 2017 01 |  |  | základní |  | 0 | 0 | 0 | 0 | 0 | 4 | K | 2 |  |  |  | ROZPOCET |  |  |  |  | 0 | 0 | 0 | 0 | 0 | 1 | 0 | 4 | -967474427
| PP |  | Ruční vrty pro plotové sloupky a sazenice průměru přes 200 do 300 mm | [15 empty] | PP | 2
| VV |  | "plotové sloupky" 0,8*(3+1) |  | 3.2 | [13 empty] | VV | 2 | 2 | True | 1 | ROZPOCET
2 | K | 132212101 | Hloubení rýh š do 600 mm ručním nebo pneum nářadím v soudržných horninách tř. 3 | m3 | 41.669 |  | 0 | CS ÚRS 2017 01 |  |  | základní |  | 0 | 0 | 0 | 0 | 0 | 4 | K | 2 |  |  |  | ROZPOCET |  |  |  |  | 0 | 0 | 0 | 0 | 0 | 1 | 0 | 4 | 1125798547
| PP |  | Hloubení zapažených i nezapažených rýh šířky do 600 mm ručním nebo pneumatickým nářadím s urovnáním dna do předepsaného profilu a spádu v horninách tř. 3 soudržných | [15 empty] | PP | 2
| PSC |  | Poznámka k souboru cen: 1. V cenách jsou započteny i náklady na přehození výkopku na přilehlém terénu na vzdálenost do 3 m od podélné osy rýhy nebo naložení výkopku na dopravní prostředek. 2. V cenách 12-2101 až 41-2102 jsou započteny i náklady na i svislý přesun horniny po házečkách do 2 metrů. | [15 empty] | PSC | 2
| VV |  | "situace, Oplocení ulice Skladištní_06" | [15 empty] | VV | 2 | 1 | True | 0 | ROZPOCET
| VV |  | "lokální odkopání a vysprávka 5% + nová podezdívka 20%" (17,3+10,9+103,6+16,9)*(0,2+0,05)*1,0 |  | 37.175 | [13 empty] | VV | 2 | 2 | True | 0 | ROZPOCET
| VV | odvoz1 | "základové bloky bran" 1,65*0,5*0,8+2,0*0,86*0,8+0,88*0,5*0,8 |  | 2.388 | [13 empty] | VV | 2 | 2 | True | 0 | ROZPOCET
| VV | odvoz2 | "základové bloky bran" 1,95*0,86*0,8+(0,835*0,5+1,076*0,5)*0,8 |  | 2.106 | [13 empty] | VV | 2 | 2 | True | 0 | ROZPOCET
| VV | odkopání | Součet |  | 41.669 | [13 empty] | VV | 2 | 4 | True | 1 | ROZPOCET
3 | K | 162701105 | Vodorovné přemístění do 10000 m výkopku/sypaniny z horniny tř. 1 až 4 | m3 | 4.494 |  | 0 | CS ÚRS 2017 01 |  |  | základní |  | 0 | 0 | 0 | 0 | 0 | 4 | K | 2 |  |  |  | ROZPOCET |  |  |  |  | 0 | 0 | 0 | 0 | 0 | 1 | 0 | 4 | 1640892200
| PP |  | Vodorovné přemístění výkopku nebo sypaniny po suchu na obvyklém dopravním prostředku, bez naložení výkopku, avšak se složením bez rozhrnutí z horniny tř. 1 až 4 na vzdálenost přes 9 000 do 10 000 m | [15 empty] | PP | 2
| PSC |  | Poznámka k souboru cen: 1. Ceny nelze použít, předepisuje-li projekt přemístit výkopek na místo nepřístupné obvyklým dopravním prostředkům; toto přemístění se oceňuje individuálně. 2. V cenách jsou započteny i náhrady za jízdu loženého vozidla v terénu ve výkopišti nebo na násypišti. 3. V cenách nejsou započteny náklady na rozhrnutí výkopku na násypišti; toto rozhrnutí se oceňuje cenami souboru cen 171 . 0- . . Uložení sypaniny do násypů a 171 20-1201Uložení sypaniny na skládky. 4. Je-li na dopravní dráze pro vodorovné přemístění nějaká překážka, pro kterou je nutno překládat výkopek z jednoho obvyklého dopravního prostředku na jiný obvyklý dopravní prostředek, oceňuje se toto lomené vodorovné přemístění výkopku v každém úseku samostatně příslušnou cenou tohoto souboru cen a překládání výkopku cenami souboru cen 167 10-3 . Nakládání neulehlého výkopku z hromad s ohledem na ustanovení pozn. číslo 5. 5. Přemísťuje-li se výkopek z dočasných skládek vzdálených do 50 m, neoceňuje se nakládání výkopku, i když se provádí. Toto ustanovení neplatí, vylučuje-li projekt použití dozeru. 6. V cenách vodorovného přemístění sypaniny nejsou započteny náklady na dodávku materiálu, tyto se oceňují ve specifikaci. | [15 empty] | PSC | 2
| VV |  | odvoz1+odvoz2 |  | 4.494 | [13 empty] | VV | 2 | 2 | True | 1 | ROZPOCET
4 | K | 171201201 | Uložení sypaniny na skládky | m3 | 4.494 |  | 0 | CS ÚRS 2017 01 |  |  | základní |  | 0 | 0 | 0 | 0 | 0 | 4 | K | 2 |  |  |  | ROZPOCET |  |  |  |  | 0 | 0 | 0 | 0 | 0 | 1 | 0 | 4 | 1187297828
| PP |  | Uložení sypaniny na skládky | [15 empty] | PP | 2
| PSC |  | Poznámka k souboru cen: 1. Cena -1201 je určena i pro: a) uložení výkopku nebo ornice na dočasné skládky předepsané projektem tak, že na 1 m2 projektem určené plochy této skládky připadá přes 2 m3 výkopku nebo ornice; v opačném případě se uložení neoceňuje. Množství výkopku nebo ornice připadající na 1 m2 skládky se určí jako podíl množství výkopku nebo ornice, měřeného v rostlém stavu a projektem určené plochy dočasné skládky; b) zasypání koryt vodotečí a prohlubní v terénu bez předepsaného zhutnění sypaniny; c) uložení výkopku pod vodou do prohlubní ve dně vodotečí nebo nádrží. 2. Cenu -1201 nelze použít pro uložení výkopku nebo ornice: a) při vykopávkách pro podzemní vedení podél hrany výkopu, z něhož byl výkopek získán, a to ani tehdy, jestliže se výkopek po vyhození z výkopu na povrch území ještě dále přemisťuje na hromady podél výkopu; b) na dočasné skládky, které nejsou předepsány projektem; c) na dočasné skládky předepsané projektem tak, že na 1 m2 projektem určené plochy této skládky připadají nejvýše 2 m3 výkopku nebo ornice (viz. též poznámku č. 1 a); d) na dočasné skládky, oceňuje-li se cenou 121 10-1101 Sejmutí ornice nebo lesní půdy do 50 m, nebo oceňuje-li se vodorovné přemístění výkopku do 20 m a 50 m cenami 162 20-1101, 162 20-1102, 162 20-1151 a 162 20-1152. V těchto případech se uložení výkopku nebo ornice na dočasnou skládku neoceňuje. e) na trvalé skládky s předepsaným zhutněním; toto uložení výkopku se oceňuje cenami souboru cen 171 . 0- . . Uložení sypaniny do násypů. 3. V ceně -1201 jsou započteny i náklady na rozprostření sypaniny ve vrstvách s hrubým urovnáním na skládce. 4. V ceně -1201 nejsou započteny náklady na získání skládek ani na poplatky za skládku. 5. Množství jednotek uložení výkopku (sypaniny) se určí v m3 uloženého výkopku (sypaniny),v rostlém stavu zpravidla ve výkopišti. 6. Cenu -1211 lze po dohodě upravit podle místních podmínek. | [15 empty] | PSC | 2
| VV |  | odvoz1+odvoz2 |  | 4.494 | [13 empty] | VV | 2 | 2 | True | 1 | ROZPOCET
5 | K | 171201211 | Poplatek za uložení odpadu ze sypaniny na skládce (skládkovné) | t | 7.415 |  | 0 | CS ÚRS 2017 01 |  |  | základní |  | 0 | 0 | 0 | 0 | 0 | 4 | K | 2 |  |  |  | ROZPOCET |  |  |  |  | 0 | 0 | 0 | 0 | 0 | 1 | 0 | 4 | 2058894323
| PP |  | Uložení sypaniny poplatek za uložení sypaniny na skládce (skládkovné) | [15 empty] | PP | 2
| PSC |  | Poznámka k souboru cen: 1. Cena -1201 je určena i pro: a) uložení výkopku nebo ornice na dočasné skládky předepsané projektem tak, že na 1 m2 projektem určené plochy této skládky připadá přes 2 m3 výkopku nebo ornice; v opačném případě se uložení neoceňuje. Množství výkopku nebo ornice připadající na 1 m2 skládky se určí jako podíl množství výkopku nebo ornice, měřeného v rostlém stavu a projektem určené plochy dočasné skládky; b) zasypání koryt vodotečí a prohlubní v terénu bez předepsaného zhutnění sypaniny; c) uložení výkopku pod vodou do prohlubní ve dně vodotečí nebo nádrží. 2. Cenu -1201 nelze použít pro uložení výkopku nebo ornice: a) při vykopávkách pro podzemní vedení podél hrany výkopu, z něhož byl výkopek získán, a to ani tehdy, jestliže se výkopek po vyhození z výkopu na povrch území ještě dále přemisťuje na hromady podél výkopu; b) na dočasné skládky, které nejsou předepsány projektem; c) na dočasné skládky předepsané projektem tak, že na 1 m2 projektem určené plochy této skládky připadají nejvýše 2 m3 výkopku nebo ornice (viz. též poznámku č. 1 a); d) na dočasné skládky, oceňuje-li se cenou 121 10-1101 Sejmutí ornice nebo lesní půdy do 50 m, nebo oceňuje-li se vodorovné přemístění výkopku do 20 m a 50 m cenami 162 20-1101, 162 20-1102, 162 20-1151 a 162 20-1152. V těchto případech se uložení výkopku nebo ornice na dočasnou skládku neoceňuje. e) na trvalé skládky s předepsaným zhutněním; toto uložení výkopku se oceňuje cenami souboru cen 171 . 0- . . Uložení sypaniny do násypů. 3. V ceně -1201 jsou započteny i náklady na rozprostření sypaniny ve vrstvách s hrubým urovnáním na skládce. 4. V ceně -1201 nejsou započteny náklady na získání skládek ani na poplatky za skládku. 5. Množství jednotek uložení výkopku (sypaniny) se určí v m3 uloženého výkopku (sypaniny),v rostlém stavu zpravidla ve výkopišti. 6. Cenu -1211 lze po dohodě upravit podle místních podmínek. | [15 empty] | PSC | 2
| VV |  | (odvoz1+odvoz2)*1,65 |  | 7.415 | [13 empty] | VV | 2 | 2 | True | 1 | ROZPOCET
6 | K | 175101201 | Obsypání objektu nad přilehlým původním terénem sypaninou bez prohození, uloženou do 3 m | m3 | 37.175 |  | 0 | CS ÚRS 2017 01 |  |  | základní |  | 0 | 0 | 0 | 0 | 0 | 4 | K | 2 |  |  |  | ROZPOCET |  |  |  |  | 0 | 0 | 0 | 0 | 0 | 1 | 0 | 4 | -137708566
| PP |  | Obsypání objektů nad přilehlým původním terénem sypaninou z vhodných hornin 1 až 4 nebo materiálem uloženým ve vzdálenosti do 3 m od vnějšího kraje objektu pro jakoukoliv míru zhutnění bez prohození sypaniny | [15 empty] | PP | 2
| PSC |  | Poznámka k souboru cen: 1. Ceny jsou určeny pro objem obsypu do vzdálenosti 3 m od přilehlého líce objektu nad přilehlým původním terénem. Zásyp pod tímto terénem se oceňuje jako zásyp okolo objektu cenami 174 10-1101, 174 10-1103 nebo 174 20-1101 a 174 20-1103; zbývající obsyp se ocení příslušnými cenami souboru cen 171 . 0-11 Uložení sypaniny do násypů. 2. Ceny platí i pro sypání ochranných valů nebo těch jejich částí, jejichž šířka je v koruně menší než 3 m. Uložení výkopku (sypaniny) do zmíněných valů nebo jejich částí, jejichž šířka v koruně je 3 m a více, se oceňuje cenou 171 20-1101 Uložení sypaniny do nezhutněných násypů. 3. Ceny nelze použít pro obsyp potrubí; tento se oceňuje cenami 175 11-11 Obsyp potrubí ručně, nebo 175 15-11 Obsypání potrubí strojně. 4. V cenách nejsou započteny náklady na: a) svahování obsypu; toto se oceňuje cenami souboru cen 182 . 0-11 Svahování, b) humusování obsypu; toto se oceňuje cenami souboru cen 18 . 30-11 Rozprostření a urovnání ornice, c) osetí obsypu; toto se oceňuje příslušnými cenami souborů cen části A Zřízení konstrukcí katalogu 823-2 Rekultivace. 5. Vzdáleností do 3 m uvedenou v popisu souboru cen se rozumí nejkratší vzdálenost těžiště hromady nebo dočasné skládky, z níž se sypanina odebírá, od vnějšího okraje objektu. Použije-li se pro obsyp objektů sypaniny ze zeminy, kterou je nutno přemisťovat ze vzdálenosti přes 30 m od vnějšího okraje objektu a rozpojovat, oceňuje se toto a) přemístění sypaniny cenami souboru cen 162 . 0-1 . Vodorovné přemístění výkopku, b) rozpojení dle čl. 3172 Všeobecných podmínek katalogu přičemž se vzdálenost 3 m od celkové vzdálenosti neodečítá. 6. Míru zhutnění předepisuje projekt. 7. V cenách nejsou zahrnuty náklady na nakupovanou sypaninu. Tato se oceňuje ve specifikaci. | [15 empty] | PSC | 2
| VV |  | odkopání-odvoz1-odvoz2 |  | 37.175 | [13 empty] | VV | 2 | 2 | True | 1 | ROZPOCET
| D | 2 | Zakládání |  |  |  | 0 | [5 empty] | 0 |  | 41.8963 |  | 0 | 1 | D | 1 |  |  |  | ROZPOCET | [10 empty] | 0
7 | K | 271572211 | Podsyp pod základové konstrukce se zhutněním z netříděného štěrkopísku | m3 | 2.231 |  | 0 | CS ÚRS 2017 01 |  |  | základní |  | 0 | 1.98 | 4.4174 | 0 | 0 | 4 | K | 2 |  |  |  | ROZPOCET |  |  |  |  | 0 | 0 | 0 | 0 | 0 | 1 | 0 | 4 | 527712929
| PP |  | Podsyp pod základové konstrukce se zhutněním a urovnáním povrchu ze štěrkopísku netříděného | [15 empty] | PP | 2
| PSC |  | Poznámka k souboru cen: 1. Ceny slouží pro ocenění násypů pod základové konstrukce tloušťky vrstvy do 300 mm. 2. Násypy s tloušťkou vrstvy přesahující 300 mm se ocení cenami souboru cen 213 31-…. Polštáře zhutněné pod základy v katalogu 800-2 Zvláštní zakládání objektů. | [15 empty] | PSC | 2
| VV |  | "situace, Oplocení ulice Skladištní_06" | [15 empty] | VV | 2 | 1 | True | 0 | ROZPOCET
| VV |  | "nová podezdívka 20%" (17,3+10,9+103,6+16,9)*(0,2)*0,5*0,15 |  | 2.231 | [13 empty] | VV | 2 | 2 | True | 0 | ROZPOCET
| VV |  | Součet |  | 2.231 | [13 empty] | VV | 2 | 4 | True | 1 | ROZPOCET
8 | K | 274313811 | Základové pásy z betonu tř. C 25/30 | m3 | 9.368 |  | 0 | CS ÚRS 2017 01 |  |  | základní |  | 0 | 2.4533 | 22.9824 | 0 | 0 | 4 | K | 2 |  |  |  | ROZPOCET |  |  |  |  | 0 | 0 | 0 | 0 | 0 | 1 | 0 | 4 | 1177779704
| PP |  | Základy z betonu prostého pasy betonu kamenem neprokládaného tř. C 25/30 | [15 empty] | PP | 2
| PSC |  | Poznámka k souboru cen: 1. V ceně příplatku -5911 jsou započteny náklady na technologické opatření a na ztíženou betonáž pod hladinou pažící bentonitové suspenze a na průběžné odčerpání suspenze s přepouštěním na určené místo do 20 m, popř. do vany nebo do kalové cisterny k odvozu. Odvoz se oceňuje cenami katalogu 800-2 Zvláštní zakládání objektů. 2. Hloubení s použitím bentonitové suspenze se oceňuje katalogem 800-1 Zemní práce. Bednění se neoceňuje. | [15 empty] | PSC | 2
| VV |  | "situace, Oplocení ulice Skladištní_06" | [15 empty] | VV | 2 | 1 | True | 0 | ROZPOCET
| VV |  | "nová podezdívka 20%" (17,3+10,9+103,6+16,9)*(0,2)*0,3*1,05 |  | 9.368 | [13 empty] | VV | 2 | 2 | True | 0 | ROZPOCET
| VV |  | Součet |  | 9.368 | [13 empty] | VV | 2 | 4 | True | 1 | ROZPOCET
9 | K | 274351215 | Zřízení bednění stěn základových pasů | m2 | 62.454 |  | 0 | CS ÚRS 2017 01 |  |  | základní |  | 0 | 0.00103 | 0.064328 | 0 | 0 | 4 | K | 2 |  |  |  | ROZPOCET |  |  |  |  | 0 | 0 | 0 | 0 | 0 | 1 | 0 | 4 | 1318494203
| PP |  | Bednění základových stěn pasů svislé nebo šikmé (odkloněné), půdorysně přímé nebo zalomené ve volných nebo zapažených jámách, rýhách, šachtách, včetně případných vzpěr zřízení | [15 empty] | PP | 2
| VV |  | "situace, Oplocení ulice Skladištní_06" | [15 empty] | VV | 2 | 1 | True | 0 | ROZPOCET
| VV |  | "nová podezdívka 20%" (17,3+10,9+103,6+16,9)*(0,2)*1,05*2 |  | 62.454 | [13 empty] | VV | 2 | 2 | True | 0 | ROZPOCET
| VV |  | Součet |  | 62.454 | [13 empty] | VV | 2 | 4 | True | 1 | ROZPOCET
10 | K | 274351216 | Odstranění bednění stěn základových pasů | m2 | 62.454 |  | 0 | CS ÚRS 2017 01 |  |  | základní |  | 0 | 0 | 0 | 0 | 0 | 4 | K | 2 |  |  |  | ROZPOCET |  |  |  |  | 0 | 0 | 0 | 0 | 0 | 1 | 0 | 4 | -1855002306
| PP |  | Bednění základových stěn pasů svislé nebo šikmé (odkloněné), půdorysně přímé nebo zalomené ve volných nebo zapažených jámách, rýhách, šachtách, včetně případných vzpěr odstranění | [15 empty] | PP | 2
11 | K | 275313811 | Základové patky z betonu tř. C 25/30 | m3 | 5.875 |  | 0 | CS ÚRS 2017 01 |  |  | základní |  | 0 | 2.4533 | 14.4131 | 0 | 0 | 4 | K | 2 |  |  |  | ROZPOCET |  |  |  |  | 0 | 0 | 0 | 0 | 0 | 1 | 0 | 4 | 230794415
| PP |  | Základy z betonu prostého patky a bloky z betonu kamenem neprokládaného tř. C 25/30 | [15 empty] | PP | 2
| PSC |  | Poznámka k souboru cen: 1. V ceně příplatku -5911 jsou započteny náklady na technologické opatření a na ztíženou betonáž pod hladinou pažící bentonitové suspenze a na průběžné odčerpání suspenze s přepouštěním na určené místo do 20 m, popř. do vany nebo do kalové cisterny k odvozu. Odvoz se oceňuje cenami katalogu 800-2 Zvláštní zakládání objektů. 2. Hloubení s použitím bentonitové suspenze se oceňuje katalogem 800-1 Zemní práce. Bednění se neoceňuje. | [15 empty] | PSC | 2
| VV |  | "plotové sloupky" 0,8*(3+1)*PI*0,2*0,2 |  | 0.402 | [13 empty] | VV | 2 | 2 | True | 0 | ROZPOCET
| VV |  | "základové bloky bran" 1,65*0,5*0,8+2,0*0,86*0,8+0,88*0,5*0,8 |  | 2.388 | [13 empty] | VV | 2 | 2 | True | 0 | ROZPOCET
| VV |  | "základové bloky bran" 1,95*0,86*0,8+(0,835*0,5+1,076*0,5)*0,8 |  | 2.106 | [13 empty] | VV | 2 | 2 | True | 0 | ROZPOCET
| VV |  | Součet |  | 4.896 | [13 empty] | VV | 2 | 4 | True | 1 | ROZPOCET
| VV |  | 4,896*1,2 'Přepočtené koeficientem množství |  | 5.875 | [13 empty] | VV | 2 | 2 | False | 1 | ROZPOCET
12 | K | 275351215 | Zřízení bednění stěn základových patek | m2 | 18.578 |  | 0 | CS ÚRS 2017 01 |  |  | základní |  | 0 | 0.00103 | 0.019135 | 0 | 0 | 4 | K | 2 |  |  |  | ROZPOCET |  |  |  |  | 0 | 0 | 0 | 0 | 0 | 1 | 0 | 4 | -1062805911
| PP |  | Bednění základových stěn patek svislé nebo šikmé (odkloněné), půdorysně přímé nebo zalomené ve volných nebo zapažených jámách, rýhách, šachtách, včetně případných vzpěr zřízení | [15 empty] | PP | 2
| VV |  | "základové bloky bran" (1,65+0,5)*2*0,8+(2,0+0,86)*2*0,8+(0,88+0,5)*2*0,8 |  | 10.224 | [13 empty] | VV | 2 | 2 | True | 0 | ROZPOCET
| VV |  | "základové bloky bran" (1,95+0,86)*2*0,8+(0,835+1,576+0,5+1,076+0,335+0,5)*0,8 |  | 8.354 | [13 empty] | VV | 2 | 2 | True | 0 | ROZPOCET
| VV |  | Součet |  | 18.578 | [13 empty] | VV | 2 | 4 | True | 1 | ROZPOCET
13 | K | 275351216 | Odstranění bednění stěn základových patek | m2 | 18.578 |  | 0 | CS ÚRS 2017 01 |  |  | základní |  | 0 | 0 | 0 | 0 | 0 | 4 | K | 2 |  |  |  | ROZPOCET |  |  |  |  | 0 | 0 | 0 | 0 | 0 | 1 | 0 | 4 | -2031526325
| PP |  | Bednění základových stěn patek svislé nebo šikmé (odkloněné), půdorysně přímé nebo zalomené ve volných nebo zapažených jámách, rýhách, šachtách, včetně případných vzpěr odstranění | [15 empty] | PP | 2
| D | 3 | Svislé a kompletní konstrukce |  |  |  | 0 | [5 empty] | 0 |  | 505.1537 |  | 0 | 1 | D | 1 |  |  |  | ROZPOCET | [10 empty] | 0
14 | K | 311113134 | Nosná zeď tl do 300 mm z hladkých tvárnic ztraceného bednění včetně výplně z betonu tř. C 16/20 | m2 | 273.6 |  | 0 | CS ÚRS 2017 01 |  |  | základní |  | 0 | 0.67489 | 184.6499 | 0 | 0 | 4 | K | 2 |  |  |  | ROZPOCET |  |  |  |  | 0 | 0 | 0 | 0 | 0 | 1 | 0 | 4 | 2060053123
| PP |  | Nadzákladové zdi z tvárnic ztraceného bednění hladkých, včetně výplně z betonu třídy C 16/20, tloušťky zdiva přes 250 do 300 mm | [15 empty] | PP | 2
| PSC |  | Poznámka k souboru cen: 1. V cenách jsou započteny i náklady na dodání a uložení betonu 2. V cenách -3212 až -3234 jsou započteny i náklady na doplňkové - rohové tvárnice. 3. V cenách nejsou započteny náklady na dodání a uložení betonářské výztuže; tyto se oceňují cenami souboru cen 31* 36- . . Výztuž nadzákladových zdí. 4. Množství jednotek se určuje v m2 plochy zdiva. | [15 empty] | PSC | 2
| VV | zeďZB300 | "dle TZ, Řez " 152*1,8 |  | 273.6 | [13 empty] | VV | 2 | 2 | True | 1 | ROZPOCET
15 | K | 31111313R | Příplatek za vyšší třídu výplňového betonu C 25/30 | m2 | 273.6 |  | 0 | R položka |  |  | základní |  | 0 | 1.1367 | 310.9902 | 0 | 0 | 4 | K | 2 |  |  |  | ROZPOCET |  |  |  |  | 0 | 0 | 0 | 0 | 0 | 1 | 0 | 4 | 1915840481
| PP |  | Příplatek za výplň z betonu C 25/30 | [15 empty] | PP | 2
16 | K | 311361821 | Výztuž nosných zdí betonářskou ocelí 10 505 | t | 1.742 |  | 0 | CS ÚRS 2017 01 |  |  | základní |  | 0 | 1.0488 | 1.827 | 0 | 0 | 4 | K | 2 |  |  |  | ROZPOCET |  |  |  |  | 0 | 0 | 0 | 0 | 0 | 1 | 0 | 4 | -2102234163
| PP |  | Výztuž nadzákladových zdí nosných svislých nebo odkloněných od svislice, rovných nebo oblých z betonářské oceli 10 505 (R) nebo BSt 500 | [15 empty] | PP | 2
| VV |  | "dle TZ, Řez " | [15 empty] | VV | 2 | 1 | True | 0 | ROZPOCET
| VV |  | "startovací výztuž, 2x pr. 8 mm, á 500 mm, 0,4 kg/m" 152/0,5*2*0,7*0,0004 |  | 0.17 | [13 empty] | VV | 2 | 2 | True | 0 | ROZPOCET
| VV |  | "výztuž do ložné spáry, 2x pr. 8 mm, 0,4 kg/m" 152*9*2*0,0004*1,06 |  | 1.16 | [13 empty] | VV | 2 | 2 | True | 0 | ROZPOCET
| VV |  | "svislá výztuž, 1x pr. 8 mm, á 250 mm, 0,4 kg/m" 152/0,25*1,6*0,0004*1,06 |  | 0.412 | [13 empty] | VV | 2 | 2 | True | 0 | ROZPOCET
| VV |  | Součet |  | 1.742 | [13 empty] | VV | 2 | 4 | True | 1 | ROZPOCET
17 | K | 348121122 | Osazování ŽB desek plotových na MC 300x50x3000 mm | kus | 4 |  | 0 | CS ÚRS 2017 01 |  |  | základní |  | 0 | 0.00702 | 0.02808 | 0 | 0 | 4 | K | 2 |  |  |  | ROZPOCET |  |  |  |  | 0 | 0 | 0 | 0 | 0 | 1 | 0 | 4 | -1446161502
| PP |  | Osazování desek plotových železobetonových prefabrikovaných do drážek předem osazených sloupků na cementovou maltu se zatřením ložných a styčných spár, při rozměru desek 300x50x3000 mm | [15 empty] | PP | 2
| PSC |  | Poznámka k souboru cen: 1. V cenách nejsou započteny náklady na desky. Jejich dodání se oceňuje ve specifikaci. | [15 empty] | PSC | 2
18 | M | 592331140 | deska plotová KZD šedá 250x5x38 cm | kus | 4 |  | 0 | CS ÚRS 2017 01 |  |  | základní |  | 0 | 0.109 | 0.436 | 0 | 0 | 8 | M | 2 |  |  |  | ROZPOCET |  |  |  |  | 0 | 0 | 0 | 0 | 0 | 1 | 0 | 4 | -595413021
| PP |  | deska plotová betonová podhrabová šedá 250x5x38 cm | [15 empty] | PP | 2
| VV |  | 4 |  | 4 | [13 empty] | VV | 2 | 2 | True | 1 | ROZPOCET
19 | K | 348272615 | Plotová stříška pro zeď tl 295 mm z tvarovek broušených přírodních | m | 152 |  | 0 | CS ÚRS 2017 01 |  |  | základní |  | 0 | 0.04074 | 6.1925 | 0 | 0 | 4 | K | 2 |  |  |  | ROZPOCET |  |  |  |  | 0 | 0 | 0 | 0 | 0 | 1 | 0 | 4 | -889086217
| PP |  | Ploty z tvárnic betonových plotová stříška lepená mrazuvzdorným lepidlem z tvarovek broušených, plochých přírodních, tloušťka zdiva 295 mm | [15 empty] | PP | 2
| PSC |  | Poznámka k souboru cen: 1. Množství jednotek se u: a) plotových zdí určuje v m2 plochy zdiva, b) příplatku za vyztužení sloupku průběžných plotových zdí určuje v m2 plochy zdiva, c) ztužujících věnců průběžných plotových zdí určuje v m délky zdiva, d) plotové stříšky určuje v m délky zdiva, e) plotových sloupků určuje v m výšky jednotlivých sloupků, f) sloupových hlavic určuje v kusech jednotlivých sloupů, g) kovových doplňků plotového zdiva určuje v kusech jednotlivých dílů. 2. Položky -229. jsou určeny pro ocenění ztužujících sloupků u průběžných plotových zdí, jedná se o tzv. ztracené sloupky. 3. Položky -23.. jsou určeny pro ocenění ztužujících věnců u průběžných plotových zdí výšky přes 2 m. | [15 empty] | PSC | 2
| VV |  | "dle TZ, Řez " 152 |  | 152 | [13 empty] | VV | 2 | 2 | True | 1 | ROZPOCET
20 | K | 348401310 | Rozvinutí, osazení a napnutí ostnatého drátu ve výšce do 2 m do 15° sklonu svahu | m | 268.8 |  | 0 | CS ÚRS 2017 01 |  |  | základní |  | 0 | 0 | 0 | 0 | 0 | 4 | K | 2 |  |  |  | ROZPOCET |  |  |  |  | 0 | 0 | 0 | 0 | 0 | 1 | 0 | 4 | 1293242870
| PP |  | Osazení oplocení ze strojového pletiva rozvinutí, uchycení a napnutí drátu do 15 st. sklonu svahu ostnatého, výšky do 2,0 m | [15 empty] | PP | 2
| PSC |  | Poznámka k souboru cen: 1. V cenách nejsou započteny náklady na dodávku pletiva a drátů, tyto se oceňují ve specifikaci. | [15 empty] | PSC | 2
| VV |  | "dle tabulky zámečnických výrobků Z5, 268,8" 268,8 |  | 268.8 | [13 empty] | VV | 2 | 2 | True | 1 | ROZPOCET
21 | M | 314782010 | drát ostnatý D 2 mm 1 svitek 100 m | kus | 3 |  | 0 | CS ÚRS 2017 01 |  |  | základní |  | 0 | 0.01 | 0.03 | 0 | 0 | 8 | M | 2 |  |  |  | ROZPOCET |  |  |  |  | 0 | 0 | 0 | 0 | 0 | 1 | 0 | 4 | -1073932731
| PP |  | drát ostnatý D 2 mm 1 svitek 100 m | [15 empty] | PP | 2
22 | M | 31478201R | D+M bavolet oboustranný "Y" | kus | 100 |  | 0 | R položka |  |  | základní |  | 0 | 0.01 | 1 | 0 | 0 | 8 | M | 2 |  |  |  | ROZPOCET |  |  |  |  | 0 | 0 | 0 | 0 | 0 | 1 | 0 | 4 | 54123001
| PP |  | D+M bavolet oboustranný "Y" | [15 empty] | PP | 2
| VV |  | "dle tabulky zámečnických výrobků Z4, 100 ks" 100 |  | 100 | [13 empty] | VV | 2 | 2 | True | 1 | ROZPOCET
| D | 9 | Ostatní konstrukce a práce, bourání |  |  |  | 0 | [5 empty] | 0 |  | 0.40971 |  | 198.3951 | 1 | D | 1 |  |  |  | ROZPOCET | [10 empty] | 0
23 | K | 953961112 | Kotvy chemickým tmelem M 10 hl 90 mm do betonu, ŽB nebo kamene s vyvrtáním otvoru | kus | 72 |  | 0 | CS ÚRS 2017 01 |  |  | základní |  | 0 | 1e-05 | 0.00072 | 0 | 0 | 4 | K | 2 |  |  |  | ROZPOCET |  |  |  |  | 0 | 0 | 0 | 0 | 0 | 1 | 0 | 4 | 857111838
| PP |  | Kotvy chemické s vyvrtáním otvoru do betonu, železobetonu nebo tvrdého kamene tmel, velikost M 10, hloubka 90 mm | [15 empty] | PP | 2
| PSC |  | Poznámka k souboru cen: 1. V cenách 953 96-11 a 953 96-12 jsou započteny i náklady na: a) rozměření, vrtání a spotřebu vrtáků. Pro velikost M 8 až M 30 jsou započteny náklady na vrtání příklepovými vrtáky, pro velikost M 33 až M 39 diamantovými korunkami, b) vyfoukání otvoru, přípravu kotev k uložení do otvorů, vyplnění kotevních otvorů tmelem nebo chemickou patronou včetně dodávky materiálu. 2. V cenách 953 96-51.. jsou započteny i náklady na dodání a zasunutí kotevního šroubu do otvoru vyplněného chemickým tmelem nebo patronou a dotažení matice. | [15 empty] | PSC | 2
| VV |  | "dle tabulky zámečnických výrobků Z3, 72 ks" 72 |  | 72 | [13 empty] | VV | 2 | 2 | True | 0 | ROZPOCET
| VV |  |  |  | 0 | [13 empty] | VV | 2 | 2 | True | 0 | ROZPOCET
| VV |  |  |  | 0 | [13 empty] | VV | 2 | 2 | True | 0 | ROZPOCET
| VV |  |  |  | 0 | [13 empty] | VV | 2 | 2 | True | 0 | ROZPOCET
| VV |  |  |  | 0 | [13 empty] | VV | 2 | 2 | True | 0 | ROZPOCET
| VV |  |  |  | 0 | [13 empty] | VV | 2 | 2 | True | 0 | ROZPOCET
| VV |  |  |  | 0 | [13 empty] | VV | 2 | 2 | True | 0 | ROZPOCET
| VV |  |  |  | 0 | [13 empty] | VV | 2 | 2 | True | 0 | ROZPOCET
| VV |  | "dle tabulky zámečnických výrobků Z3, 72 ks" 72 |  | 72 | [13 empty] | VV | 2 | 2 | True | 1 | ROZPOCET
24 | K | 953965115 | Kotevní šroub pro chemické kotvy M 10 dl 130 mm | kus | 72 |  | 0 | CS ÚRS 2017 01 |  |  | základní |  | 0 | 0.00015 | 0.0108 | 0 | 0 | 4 | K | 2 |  |  |  | ROZPOCET |  |  |  |  | 0 | 0 | 0 | 0 | 0 | 1 | 0 | 4 | 615843943
| PP |  | Kotvy chemické s vyvrtáním otvoru kotevní šrouby pro chemické kotvy, velikost M 10, délka 130 mm | [15 empty] | PP | 2
| PSC |  | Poznámka k souboru cen: 1. V cenách 953 96-11 a 953 96-12 jsou započteny i náklady na: a) rozměření, vrtání a spotřebu vrtáků. Pro velikost M 8 až M 30 jsou započteny náklady na vrtání příklepovými vrtáky, pro velikost M 33 až M 39 diamantovými korunkami, b) vyfoukání otvoru, přípravu kotev k uložení do otvorů, vyplnění kotevních otvorů tmelem nebo chemickou patronou včetně dodávky materiálu. 2. V cenách 953 96-51.. jsou započteny i náklady na dodání a zasunutí kotevního šroubu do otvoru vyplněného chemickým tmelem nebo patronou a dotažení matice. | [15 empty] | PSC | 2
| VV |  | "dle tabulky zámečnických výrobků Z3, 72 ks" 72 |  | 72 | [13 empty] | VV | 2 | 2 | True | 1 | ROZPOCET
25 | K | 953R00001 | Kácení a mýcení vzrostlé zeleně a keřů, kořenů vč. likvidace dle popisu a rozsahu TZ | kpl | 1 |  | 0 | R položka |  |  | základní |  | 0 | 0 | 0 | 0 | 0 | 4 | K | 2 |  |  |  | ROZPOCET |  |  |  |  | 0 | 0 | 0 | 0 | 0 | 1 | 0 | 4 | 1713518590
| PP |  | Kácení a mýcení vzrostlé zeleně a keřů, kořenů vč. likvidace dle popisu a rozsahu TZ | [15 empty] | PP | 2
26 | K | 953R00002 | Demontáž kompletní kce ocelového/dřevěného přístřešku 4,0 x 2,45 x 3,5 m s asfaltovou krytinou na betoon. základech vč. zemních prací, potřebné mechanizace, naložení / dopravy vybouraných hmot na místo určen a příp. poplatku za skládku | kus | 1 |  | 0 | R položka |  |  | základní |  | 0 | 0 | 0 | 0 | 0 | 4 | K | 2 |  |  |  | ROZPOCET |  |  |  |  | 0 | 0 | 0 | 0 | 0 | 1 | 0 | 4 | 1287199805
| PP |  | Demontáž kompletní kce ocelového/dřevěného přístřešku 4,0 x 2,45 x 3,5 m s asfaltovou krytinou na betoon. základech vč. zemních prací, potřebné mechanizace, naložení / dopravy vybouraných hmot na místo určen a příp. poplatku za skládku | [15 empty] | PP | 2
27 | K | 953R00003 | Demontáž kopmletní kce plechové budovy 19,5 x 5,65 x 3,5 m s opláštěním z vlnitých plechů a bránami z ocel rámů a pletiva na beton. základech vč. zemních prací, potřebně mechanizace, naložení / dopravy vyb. hmot na místo určené a příp. poplatku za skládku | kus | 1 |  | 0 | R položka |  |  | základní |  | 0 | 0 | 0 | 0 | 0 | 4 | K | 2 |  |  |  | ROZPOCET |  |  |  |  | 0 | 0 | 0 | 0 | 0 | 1 | 0 | 4 | 1047089094
| PP |  | Demontáž kopmletní kce plechové budovy 19,5 x 5,65 x 3,5 m s opláštěním z vlnitých plechů a bránami z ocel rámů a pletiva na beton. základech vč. zemních prací, potřebně mechanizace, naložení / dopravy vybouraných hmot na místo určené a příp. poplatku za skládku | [15 empty] | PP | 2
28 | K | 953R00004 | Demontáž kompletní kce plechové buňky 4,0 x 10,0 x 3,5 m vč. odřezání od stáv. kce, potřebné mechanizace, naložení / dopravy vybouraných hmot na místo určení a příp. poplatku za skládku | kus | 2 |  | 0 | R položka |  |  | základní |  | 0 | 0 | 0 | 0 | 0 | 4 | K | 2 |  |  |  | ROZPOCET |  |  |  |  | 0 | 0 | 0 | 0 | 0 | 1 | 0 | 4 | -997236610
| PP |  | Demontáž kompletní kce plechové buňky 4,0 x 10,0 x 3,5 m vč. odřezání od stáv. kce, potřebné mechanizace, naložení / dopravy vybouraných hmot na místo určení a příp. poplatku za skládku | [15 empty] | PP | 2
29 | K | 953R00005 | Plechové kontejnery + buňky - manipulace a odvoz na místo určení vč. betonových panelů pomocí potřebné mechanizace | kus | 5 |  | 0 | R položka |  |  | základní |  | 0 | 0 | 0 | 0 | 0 | 4 | K | 2 |  |  |  | ROZPOCET |  |  |  |  | 0 | 0 | 0 | 0 | 0 | 1 | 0 | 4 | 1003288966
| PP |  | Plechové kontejnery + buňky - manipulace a odvoz na místo určení vč. betonových panelů pomocí potřebné mechanizace | [15 empty] | PP | 2
30 | K | 961044111 | Bourání základů z betonu prostého | m3 | 9.814 |  | 0 | CS ÚRS 2017 01 |  |  | základní |  | 0 | 0 | 0 | 2 | 19.628 | 4 | K | 2 |  |  |  | ROZPOCET |  |  |  |  | 0 | 0 | 0 | 0 | 0 | 1 | 0 | 4 | -232632325
| PP |  | Bourání základů z betonu prostého | [15 empty] | PP | 2
| VV |  | "situace" | [15 empty] | VV | 2 | 1 | True | 0 | ROZPOCET
| VV |  | "odbourání 20% stáv. podezdívky" (17,3+10,9+103,6+16,9)*0,3*1,1*0,2 |  | 9.814 | [13 empty] | VV | 2 | 2 | True | 0 | ROZPOCET
| VV | základ | Součet |  | 9.814 | [13 empty] | VV | 2 | 4 | True | 1 | ROZPOCET
31 | K | 962032254 | Bourání zdiva z tvárnic cementových na jakoukoli maltu přes 1 m3 | m3 | 89.22 |  | 0 | CS ÚRS 2017 01 |  |  | základní |  | 0 | 0 | 0 | 2 | 178.44 | 4 | K | 2 |  |  |  | ROZPOCET |  |  |  |  | 0 | 0 | 0 | 0 | 0 | 1 | 0 | 4 | -1870903220
| PP |  | Bourání zdiva nadzákladového z cihel nebo tvárnic z tvárnic cementových, na maltu cementovou, objemu přes 1 m3 | [15 empty] | PP | 2
| PSC |  | Poznámka k souboru cen: 1. Bourání pilířů o průřezu přes 0,36 m2 se oceňuje příslušnými cenami -2230, -2231, -2240, -2241,-2253 a -2254 jako bourání zdiva nadzákladového cihelného. | [15 empty] | PSC | 2
| VV |  | "situace" | [15 empty] | VV | 2 | 1 | True | 0 | ROZPOCET
| VV |  | "bourání zdiva k podezdívkce" (17,3+10,9+103,6+16,9)*0,3*2,0 |  | 89.22 | [13 empty] | VV | 2 | 2 | True | 0 | ROZPOCET
| VV | zdivo | Součet |  | 89.22 | [13 empty] | VV | 2 | 4 | True | 1 | ROZPOCET
32 | K | 985112111 | Odsekání degradovaného betonu stěn tl do 10 mm | m2 | 14.87 |  | 0 | CS ÚRS 2017 01 |  |  | základní |  | 0 | 0 | 0 | 0.022 | 0.32714 | 4 | K | 2 |  |  |  | ROZPOCET |  |  |  |  | 0 | 0 | 0 | 0 | 0 | 1 | 0 | 4 | 278025292
| PP |  | Odsekání degradovaného betonu stěn, tloušťky do 10 mm | [15 empty] | PP | 2
| PSC |  | Poznámka k souboru cen: 1. V ceně -2111 až -2133 jsou započteny i náklady na odstranění degradovaného betonu ručním pneumatickým kladivem s dočištěním k obnažení betonářské výztuže a jejím ručním očištěním. | [15 empty] | PSC | 2
| VV |  | "situace, Oplocení ulice Skladištní_06" | [15 empty] | VV | 2 | 1 | True | 0 | ROZPOCET
| VV |  | "odborný odhad - lokální vysprávka 5% celkové plochy podezdívky" (17,3+10,9+103,6+16,9)*(0,05)*1,0*2 |  | 14.87 | [13 empty] | VV | 2 | 2 | True | 0 | ROZPOCET
| VV |  | Součet |  | 14.87 | [13 empty] | VV | 2 | 4 | True | 1 | ROZPOCET
33 | K | 985131311 | Ruční dočištění ploch stěn, rubu kleneb a podlah ocelových kartáči | m2 | 14.87 |  | 0 | CS ÚRS 2017 01 |  |  | základní |  | 0 | 0 | 0 | 0 | 0 | 4 | K | 2 |  |  |  | ROZPOCET |  |  |  |  | 0 | 0 | 0 | 0 | 0 | 1 | 0 | 4 | -1389495178
| PP |  | Očištění ploch stěn, rubu kleneb a podlah ruční dočištění ocelovými kartáči | [15 empty] | PP | 2
| PSC |  | Poznámka k souboru cen: 1. V cenách jsou započteny i náklady na dodání všech hmot. 2. V cenách očištění ploch pískem jsou započteny i náklady smetení písku dohromady nebo naložení na dopravní prostředek. 3. V cenách očištění ploch pískem nejsou započteny náklady na odvoz písku, které se oceňují cenami odvozu suti příslušného katalogu pro objekt, na kterém se práce provádí. | [15 empty] | PSC | 2
| VV |  | "situace, Oplocení ulice Skladištní_06" | [15 empty] | VV | 2 | 1 | True | 0 | ROZPOCET
| VV |  | "odborný odhad - lokální vysprávka 5% celkové plochy podezdívky" (17,3+10,9+103,6+16,9)*(0,05)*1,0*2 |  | 14.87 | [13 empty] | VV | 2 | 2 | True | 0 | ROZPOCET
| VV |  | Součet |  | 14.87 | [13 empty] | VV | 2 | 4 | True | 1 | ROZPOCET
34 | K | 985311111 | Reprofilace stěn cementovými sanačními maltami tl 10 mm | m2 | 14.87 |  | 0 | CS ÚRS 2017 01 |  |  | základní |  | 0 | 0.01943 | 0.28892 | 0 | 0 | 4 | K | 2 |  |  |  | ROZPOCET |  |  |  |  | 0 | 0 | 0 | 0 | 0 | 1 | 0 | 4 | -164286351
| PP |  | Reprofilace betonu sanačními maltami na cementové bázi ručně stěn, tloušťky do 10 mm | [15 empty] | PP | 2
| PSC |  | Poznámka k souboru cen: 1. Ceny pro danou tloušťku jsou určeny pro nanášení sanačních malt v jakémkoliv počtu vrstev. 2. V cenách nejsou započteny náklady na: a) odstranění degradovaného betonu, které se oceňují cenami souborů cen 985 11-21 Odsekání degradovaného betonu a 985 12-1 Tryskání degradovaného betonu, b) očištění povrchu betonu, které se oceňují cenami souboru cen 985 13 Očištění ploch, c) ochranný nátěr povrchu reprofilovaného betonu, které se oceňují cenami souboru cen 985 32-4 Ochranný nátěr betonu, d) uzavírací stěrku; tyto náklady se oceňují cenami souboru cen 985 31-21 Stěrka k vyrovnání ploch reprofilovaného betonu, e) případné vyztužení reprofilovaných vrstev svařovanými sítěmi, které se oceňují cenami souboru cen 985 56-2 Výztuž stříkaného betonu ze svařovaných sítí. | [15 empty] | PSC | 2
| VV |  | "situace, Oplocení ulice Skladištní_06" | [15 empty] | VV | 2 | 1 | True | 0 | ROZPOCET
| VV |  | "odborný odhad - lokální vysprávka 5% celkové plochy podezdívky" (17,3+10,9+103,6+16,9)*(0,05)*1,0*2 |  | 14.87 | [13 empty] | VV | 2 | 2 | True | 0 | ROZPOCET
| VV |  | Součet |  | 14.87 | [13 empty] | VV | 2 | 4 | True | 1 | ROZPOCET
35 | K | 985312111 | Stěrka k vyrovnání betonových ploch stěn tl 2 mm | m2 | 14.87 |  | 0 | CS ÚRS 2017 01 |  |  | základní |  | 0 | 0.00356 | 0.052937 | 0 | 0 | 4 | K | 2 |  |  |  | ROZPOCET |  |  |  |  | 0 | 0 | 0 | 0 | 0 | 1 | 0 | 4 | 297780593
| PP |  | Stěrka k vyrovnání ploch reprofilovaného betonu stěn, tloušťky do 2 mm | [15 empty] | PP | 2
| PSC |  | Poznámka k souboru cen: 1. V cenách nejsou započteny náklady na ochranný nátěr, které se oceňují souborem cen 985 32-4 Ochranný nátěr betonu. | [15 empty] | PSC | 2
| VV |  | "situace, Oplocení ulice Skladištní_06" | [15 empty] | VV | 2 | 1 | True | 0 | ROZPOCET
| VV |  | "odborný odhad - lokální vysprávka 5% celkové plochy podezdívky" (17,3+10,9+103,6+16,9)*(0,05)*1,0*2 |  | 14.87 | [13 empty] | VV | 2 | 2 | True | 0 | ROZPOCET
| VV |  | Součet |  | 14.87 | [13 empty] | VV | 2 | 4 | True | 1 | ROZPOCET
36 | K | 985323111 | Spojovací můstek reprofilovaného betonu na cementové bázi tl 1 mm | m2 | 14.87 |  | 0 | CS ÚRS 2017 01 |  |  | základní |  | 0 | 0.00158 | 0.023495 | 0 | 0 | 4 | K | 2 |  |  |  | ROZPOCET |  |  |  |  | 0 | 0 | 0 | 0 | 0 | 1 | 0 | 4 | 1961154473
| PP |  | Spojovací můstek reprofilovaného betonu na cementové bázi, tloušťky 1 mm | [15 empty] | PP | 2
| VV |  | "situace, Oplocení ulice Skladištní_06" | [15 empty] | VV | 2 | 1 | True | 0 | ROZPOCET
| VV |  | "odborný odhad - lokální vysprávka 5% celkové plochy podezdívky" (17,3+10,9+103,6+16,9)*(0,05)*1,0*2 |  | 14.87 | [13 empty] | VV | 2 | 2 | True | 0 | ROZPOCET
| VV |  | Součet |  | 14.87 | [13 empty] | VV | 2 | 4 | True | 1 | ROZPOCET
37 | K | 985331211 | Dodatečné vlepování betonářské výztuže D 8 mm do chemické malty včetně vyvrtání otvoru | m | 182.4 |  | 0 | CS ÚRS 2017 01 |  |  | základní |  | 0 | 0.00018 | 0.032832 | 0 | 0 | 4 | K | 2 |  |  |  | ROZPOCET |  |  |  |  | 0 | 0 | 0 | 0 | 0 | 1 | 0 | 4 | 1120015461
| PP |  | Dodatečné vlepování betonářské výztuže včetně vyvrtání a vyčištění otvoru chemickou maltou průměr výztuže 8 mm | [15 empty] | PP | 2
| PSC |  | Poznámka k souboru cen: 1. Množství měrných jednotek se určuje v m délky vyvrtaného otvoru pro zasunutí výztuže. 2. V cenách jsou započteny i náklady na: a) rozměření, vrtání a spotřebu vrtáků, b) vyčištění otvoru, vyplnění otvorů maltou včetně dodání materiálu, c) zasunutí betonářské výztuže do otvoru vyplněného maltou. 3. V cenách nejsou započteny náklady na dodání betonářské výztuže. | [15 empty] | PSC | 2
| VV |  | "dle TZ, Řez " | [15 empty] | VV | 2 | 1 | True | 0 | ROZPOCET
| VV |  | "startovací výztuž, 2x pr. 8 mm, á 300 mm, 0,4 kg/m" 152/0,5*2*0,3 |  | 182.4 | [13 empty] | VV | 2 | 2 | True | 0 | ROZPOCET
| VV |  | Součet |  | 182.4 | [13 empty] | VV | 2 | 4 | True | 1 | ROZPOCET
| D | 997 | Přesun sutě |  |  |  | 0 | [5 empty] | 0 |  | 0 |  | 0 | 1 | D | 1 |  |  |  | ROZPOCET | [10 empty] | 0
38 | K | 997013111 | Vnitrostaveništní doprava suti a vybouraných hmot pro budovy v do 6 m s použitím mechanizace | t | 198.395 |  | 0 | CS ÚRS 2017 01 |  |  | základní |  | 0 | 0 | 0 | 0 | 0 | 4 | K | 2 |  |  |  | ROZPOCET |  |  |  |  | 0 | 0 | 0 | 0 | 0 | 1 | 0 | 4 | 1462586138
| PP |  | Vnitrostaveništní doprava suti a vybouraných hmot vodorovně do 50 m svisle s použitím mechanizace pro budovy a haly výšky do 6 m | [15 empty] | PP | 2
| PSC |  | Poznámka k souboru cen: 1. V cenách -3111 až -3217 jsou započteny i náklady na: a) vodorovnou dopravu na uvedenou vzdálenost, b) svislou dopravu pro uvedenou výšku budovy, c) naložení na vodorovný dopravní prostředek pro odvoz na skládku nebo meziskládku, d) náklady na rozhrnutí a urovnání suti na dopravním prostředku. 2. Jestliže se pro svislý přesun použije shoz nebo zařízení investora (např. výtah v budově), užije se pro ocenění dopravy suti cena -3111 (pro nejmenší výšku, tj. 6 m). 3. Montáž, demontáž a pronájem shozu se ocení cenami souboru cen 997 01-33 Shoz suti. 4. Ceny -3151 až -3162 lze použít v případě, kdy dochází ke ztížení dopravy suti např. tím, že není možné instalovat jeřáb. | [15 empty] | PSC | 2
39 | K | 997013501 | Odvoz suti a vybouraných hmot na skládku nebo meziskládku do 1 km se složením | t | 198.395 |  | 0 | CS ÚRS 2017 01 |  |  | základní |  | 0 | 0 | 0 | 0 | 0 | 4 | K | 2 |  |  |  | ROZPOCET |  |  |  |  | 0 | 0 | 0 | 0 | 0 | 1 | 0 | 4 | -833068728
| PP |  | Odvoz suti a vybouraných hmot na skládku nebo meziskládku se složením, na vzdálenost do 1 km | [15 empty] | PP | 2
| PSC |  | Poznámka k souboru cen: 1. Délka odvozu suti je vzdálenost od místa naložení suti na dopravní prostředek až po místo složení na určené skládce nebo meziskládce. 2. V ceně -3501 jsou započteny i náklady na složení suti na skládku nebo meziskládku. 3. Ceny jsou určeny pro odvoz suti na skládku nebo meziskládku jakýmkoliv způsobem silniční dopravy (i prostřednictvím kontejnerů). 4. Odvoz suti z meziskládky se oceňuje cenou 997 01-3511. | [15 empty] | PSC | 2
40 | K | 997013509 | Příplatek k odvozu suti a vybouraných hmot na skládku ZKD 1 km přes 1 km | t | 1785.555 |  | 0 | CS ÚRS 2017 01 |  |  | základní |  | 0 | 0 | 0 | 0 | 0 | 4 | K | 2 |  |  |  | ROZPOCET |  |  |  |  | 0 | 0 | 0 | 0 | 0 | 1 | 0 | 4 | -1785519172
| PP |  | Odvoz suti a vybouraných hmot na skládku nebo meziskládku se složením, na vzdálenost Příplatek k ceně za každý další i započatý 1 km přes 1 km | [15 empty] | PP | 2
| PSC |  | Poznámka k souboru cen: 1. Délka odvozu suti je vzdálenost od místa naložení suti na dopravní prostředek až po místo složení na určené skládce nebo meziskládce. 2. V ceně -3501 jsou započteny i náklady na složení suti na skládku nebo meziskládku. 3. Ceny jsou určeny pro odvoz suti na skládku nebo meziskládku jakýmkoliv způsobem silniční dopravy (i prostřednictvím kontejnerů). 4. Odvoz suti z meziskládky se oceňuje cenou 997 01-3511. | [15 empty] | PSC | 2
| VV |  | 198,395*9 'Přepočtené koeficientem množství |  | 1785.555 | [13 empty] | VV | 2 | 2 | False | 1 | ROZPOCET
41 | K | 997013801 | Poplatek za uložení stavebního betonového odpadu na skládce (skládkovné) | t | 198.395 |  | 0 | CS ÚRS 2017 01 |  |  | základní |  | 0 | 0 | 0 | 0 | 0 | 4 | K | 2 |  |  |  | ROZPOCET |  |  |  |  | 0 | 0 | 0 | 0 | 0 | 1 | 0 | 4 | -883880702
| PP |  | Poplatek za uložení stavebního odpadu na skládce (skládkovné) betonového | [15 empty] | PP | 2
| PSC |  | Poznámka k souboru cen: 1. Ceny uvedené v souboru lze po dohodě upravit podle místních podmínek. 2. Uložení odpadů neuvedených v souboru cen se oceňuje individuálně. 3. V cenách je započítán poplatek za ukládaní odpadu dle zákona 185/2001 Sb. 4. Případné drcení stavebního odpadu lze ocenit souborem cen 997 00-60 Drcení stavebního odpadu z katalogu 800-6 Demolice objektů. | [15 empty] | PSC | 2
| D | 998 | Přesun hmot |  |  |  | 0 | [5 empty] | 0 |  | 0 |  | 0 | 1 | D | 1 |  |  |  | ROZPOCET | [10 empty] | 0
42 | K | 998232110 | Přesun hmot pro oplocení zděné z cihel nebo tvárnic v do 3 m | t | 547.46 |  | 0 | CS ÚRS 2017 01 |  |  | základní |  | 0 | 0 | 0 | 0 | 0 | 4 | K | 2 |  |  |  | ROZPOCET |  |  |  |  | 0 | 0 | 0 | 0 | 0 | 1 | 0 | 4 | 1290841303
| PP |  | Přesun hmot pro oplocení se svislou nosnou konstrukcí zděnou z cihel, tvárnic, bloků, popř. kovovou nebo dřevěnou vodorovná dopravní vzdálenost do 50 m, pro oplocení výšky do 3 m | [15 empty] | PP | 2
| PSC |  | Poznámka k souboru cen: 1. Cenu -2111 lze použít i pro oplocení ze sloupků a dílců prefabrikovaných dřevěných, kovových nebo železobetonových | [15 empty] | PSC | 2
| D | PSV | Práce a dodávky PSV |  |  |  | 0 | [5 empty] | 0 |  | 1.9624 |  | 0 | 2 | D | 0 |  |  |  | ROZPOCET | [10 empty] | 0
| D | 767 | Konstrukce zámečnické |  |  |  | 0 | [5 empty] | 0 |  | 1.9624 |  | 0 | 2 | D | 1 |  |  |  | ROZPOCET | [10 empty] | 0
43 | K | 767R00001 | Dodávka a osazení sloupku dl. 2,7 m vč. povrchové úpravy dle Z1 tabulky zámečnických výrobků | kus | 14 |  | 0 | R položka |  |  | základní |  | 0 | 0.0081 | 0.1134 | 0 | 0 | 16 | K | 2 |  |  |  | ROZPOCET |  |  |  |  | 0 | 0 | 0 | 0 | 0 | 1 | 0 | 16 | 488196305
| PP |  | Dodávka a osazení sloupku dl. 2,7 m vč. povrchové úpravy dle Z1 tabulky zámečnických výrobků | [15 empty] | PP | 2
44 | K | 767R00002 | Dodávka a osazení dloupku dl. 2,1 m vč. povrchové úpravy dle Z1 tabulky zámečnických výrobků | kus | 14 |  | 0 | R položka |  |  | základní |  | 0 | 0.0063 | 0.0882 | 0 | 0 | 16 | K | 2 |  |  |  | ROZPOCET |  |  |  |  | 0 | 0 | 0 | 0 | 0 | 1 | 0 | 16 | -307972996
| PP |  | Dodávka a osazení dloupku dl. 2,1 m vč. povrchové úpravy dle Z1 tabulky zámečnických výrobků | [15 empty] | PP | 2
45 | K | 767R00003 | Dodávka a osazení kotevní desky 150/150/12 vč. povrchové úpravy dle Z2 tabulky zámečnických výrobků | kus | 28 |  | 0 | R položka |  |  | základní |  | 0 | 0.0022 | 0.0616 | 0 | 0 | 16 | K | 2 |  |  |  | ROZPOCET |  |  |  |  | 0 | 0 | 0 | 0 | 0 | 1 | 0 | 16 | -1262217906
| PP |  | Dodávka a osazení kotevní desky 150/150/12 vč. povrchové úpravy dle Z2 tabulky zámečnických výrobků | [15 empty] | PP | 2
46 | K | 767R00004 | Dodávka a osazení sloupku dl. 2,7 m vč. povrchové úpravy dle Z6 tabulky zámečnických výrobků | kus | 10 |  | 0 | R položka |  |  | základní |  | 0 | 0.02835 | 0.2835 | 0 | 0 | 16 | K | 2 |  |  |  | ROZPOCET |  |  |  |  | 0 | 0 | 0 | 0 | 0 | 1 | 0 | 16 | 1643363412
| PP |  | Dodávka a osazení sloupku dl. 2,7 m vč. povrchové úpravy dle Z6 tabulky zámečnických výrobků | [15 empty] | PP | 2
47 | K | 767R00005 | Dodávka a osazení sloupku dl. 2,1 m vč. povrchové úpravy dle Z6 tabulky zámečnických výrobků | kus | 4 |  | 0 | R položka |  |  | základní |  | 0 | 0.02205 | 0.0882 | 0 | 0 | 16 | K | 2 |  |  |  | ROZPOCET |  |  |  |  | 0 | 0 | 0 | 0 | 0 | 1 | 0 | 16 | -1339160748
| PP |  | Dodávka a osazení sloupku dl. 2,1 m vč. povrchové úpravy dle Z6 tabulky zámečnických výrobků | [15 empty] | PP | 2
48 | K | 767R00006 | Dodávka a osazení kotevní desky 200/200/12 vč. povrchové úpravy dle Z2 tabulky zámečnických výrobků | kus | 14 |  | 0 | R položka |  |  | základní |  | 0 | 0.00378 | 0.05292 | 0 | 0 | 16 | K | 2 |  |  |  | ROZPOCET |  |  |  |  | 0 | 0 | 0 | 0 | 0 | 1 | 0 | 16 | 1104672070
| PP |  | Dodávka a osazení kotevní desky 150/150/12 vč. povrchové úpravy dle Z2 tabulky zámečnických výrobků | [15 empty] | PP | 2
49 | K | 767R00007 | Dodávka a osazení svařovaných sítí v. 1,95 m oplocení 2D Zn dle Z8 tabulky zámečnických výrobků | m | 33.5 |  | 0 | R položka |  |  | základní |  | 0 | 0.01024 | 0.34304 | 0 | 0 | 16 | K | 2 |  |  |  | ROZPOCET |  |  |  |  | 0 | 0 | 0 | 0 | 0 | 1 | 0 | 16 | 60576988
| PP |  | Dodávka a osazení svařovaných sítí v. 1,95 m oplocení 2D Zn dle Z8 tabulky zámečnických výrobků | [15 empty] | PP | 2
50 | K | 767R00008 | Dodávka a osazení svařovaných sítí v. 1,8 m oplocení 2D Zn dle Z8 tabulky zámečnických výrobků | m | 30.6 |  | 0 | R položka |  |  | základní |  | 0 | 0.0092 | 0.28152 | 0 | 0 | 16 | K | 2 |  |  |  | ROZPOCET |  |  |  |  | 0 | 0 | 0 | 0 | 0 | 1 | 0 | 16 | -1623005076
| PP |  | Dodávka a osazení svařovaných sítí v. 1,8 m oplocení 2D Zn dle Z8 tabulky zámečnických výrobků | [15 empty] | PP | 2
51 | K | 767R00009 | D+M vstupní branky 1000x2050 mm vč. sloupků, kotvení, výplně, kování, příslušenství a povrchové úpravy dle Z10 tabulky zámečnických výrobků | ks | 3 |  | 0 | R položka |  |  | základní |  | 0 | 0.04 | 0.12 | 0 | 0 | 16 | K | 2 |  |  |  | ROZPOCET |  |  |  |  | 0 | 0 | 0 | 0 | 0 | 1 | 0 | 16 | 184581966
| PP |  | D+M vstupní branky 1000x2050 mm vč. sloupků, kotvení, výplně, kování, příslušenství a povrchové úpravy dle Z10 tabulky zámečnických výrobků | [15 empty] | PP | 2
52 | K | 767R00010 | D+M samonosné posuvné brány 5600x2050 mm vč. sloupků, pohonu, výplně, kotvení, příslušenství a povrchové úpravy dle Z11 tabulky zámečnických výrobků | ks | 2 |  | 0 | R položka |  |  | základní |  | 0 | 0.15 | 0.3 | 0 | 0 | 16 | K | 2 |  |  |  | ROZPOCET |  |  |  |  | 0 | 0 | 0 | 0 | 0 | 1 | 0 | 16 | 381238563
| PP |  | D+M samonosné posuvné brány 5600x2050 mm vč. sloupků, pohonu, výplně, kotvení, příslušenství a povrchové úpravy dle Z11 tabulky zámečnických výrobků | [15 empty] | PP | 2
53 | K | 767R00011 | D+M teleskopické samonosné brány dvoudílné v. 2050 mm vč. sloupků, pohonu, výplně, kotvení, příslušenství a povrchové úpravy dle Z12 tabulky zámečnických výrobků | ks | 1 |  | 0 | R položka |  |  | základní |  | 0 | 0.2 | 0.2 | 0 | 0 | 16 | K | 2 |  |  |  | ROZPOCET |  |  |  |  | 0 | 0 | 0 | 0 | 0 | 1 | 0 | 16 | -561384644
| PP |  | D+M teleskopické samonosné brány dvoudílné v. 2050 mm vč. sloupků, pohonu, výplně, kotvení, příslušenství a povrchové úpravy dle Z12 tabulky zámečnických výrobků | [15 empty] | PP | 2
54 | K | 767R00013 | D+M automatické závory, Al profil dl. 6 m vč. kotvení a příslušenství | ks | 1 |  | 0 | R položka |  |  | základní |  | 0 | 0.03 | 0.03 | 0 | 0 | 16 | K | 2 |  |  |  | ROZPOCET |  |  |  |  | 0 | 0 | 0 | 0 | 0 | 1 | 0 | 16 | -1736428441
| PP |  | D+M automatické závory, Al profil dl. 6 m vč. kotvení a příslušenství | [15 empty] | PP | 2
55 | K | 998767101 | Přesun hmot tonážní pro zámečnické konstrukce v objektech v do 6 m | t | 1.962 |  | 0 | CS ÚRS 2017 01 |  |  | základní |  | 0 | 0 | 0 | 0 | 0 | 16 | K | 2 |  |  |  | ROZPOCET |  |  |  |  | 0 | 0 | 0 | 0 | 0 | 1 | 0 | 16 | 1055647226
| PP |  | Přesun hmot pro zámečnické konstrukce stanovený z hmotnosti přesunovaného materiálu vodorovná dopravní vzdálenost do 50 m v objektech výšky do 6 m | [15 empty] | PP | 2
| PSC |  | Poznámka k souboru cen: 1. Ceny pro přesun hmot stanovený z hmotnosti přesunovaného materiálu se používají tehdy, pokud je možné určit hmotnost za celý stavební díl. Do této hmotnosti se započítává i hmotnost materiálů oceňovaných ve specifikaci. 2. Pokud nelze jednoznačně stanovit hmotnost přesunovaných materiálů, lze pro výpočet přesunu hmot použít orientačně procentní sazbu. Touto sazbou se vynásobí rozpočtové náklady za celý stavební díl včetně nákladů na materiál ve specifikacích. 3. Příplatek k cenám -7181 pro přesun prováděný bez použití mechanizace, tj. za ztížených podmínek, lze použít pouze pro hmotnost materiálu, která se tímto způsobem skutečně přemísťuje. | [15 empty] | PSC | 2

## 111 - SO 07 - Nové garáže...
| List obsahuje: |  | 1) Krycí list soupisu | 2) Rekapitulace |  |  | 3) Soupis prací | Zpět na list: | Rekapitulace stavby
[9 empty] | >> skryté sloupce << | [9 empty] | {deddc5e8-4cf9-4633-bbb8-6465cd6274b9} | [5 empty] | fasáda | m2 | 136,704 | 2
[19 empty] | 2 | [5 empty] | jámaTT1 | m3 | 165,793 | 2
| KRYCÍ LIST SOUPISU | [8 empty] | v --- níže se nacházejí doplnkové a pomocné údaje k sestavám --- v | [8 empty] | False | [5 empty] | lešení | m2 | 181,8 | 2
[25 empty] | mozaika | m2 | 15,16 | 2
| Stavba: | [23 empty] | MS5 | kg | 377,194 | 2
|  | Rekonstrukce areálu HZS Ostrava | [22 empty] | obsyp | m3 | 56,3 | 2
| Objekt: | [23 empty] | odvoz | m3 | 126,072 | 2
|  | 11 - SO 07 - Nové garáže | [22 empty] | omítka | m2 | 137,66 | 2
| Soupis: | [23 empty] | PD1 | m2 | 135 | 2
|  | 111 - SO 07 - Nové garáže - Architektonicko stavební řešení | [22 empty] | řezivo | m3 | 0,502 | 2
[25 empty] | řezivo2 | m3 | 3,744 | 2
| KSO: |  |  |  |  | CC-CZ: | [18 empty] | řezivo3 | m3 | 0,749 | 2
| Místo: |  | areál SŽDC, s.o., ulice Skladištní |  |  | Datum: | 21. 11. 2018 | [17 empty] | stěrka | m2 | 138 | 2
| Zadavatel: |  |  |  |  | IČ:
|  | Správa železniční dopravní cesty, státní organizac |  |  |  | DIČ:
| Uchazeč: |  |  |  |  | IČ:
DIČ:
| Projektant: |  |  |  |  | IČ:
|  | MORAVIA CONSULT Olomouc a.s., VPÚ DECO Praha, a.s. |  |  |  | DIČ:
Poznámka:
Soupis prací je sestaven s využitím Cenové soustavy ÚRS. Položky, které pochází z této cenové soustavy, jsou ve sloupci 'Cenová soustava' označeny popisem 'CS ÚRS' a úrovní příslušného kalendářního pololetí. Veškeré další informace vymezující popis a podmínky použití těchto položek z Cenové soustavy, které nejsou uvedeny přímo v soupisu prací, jsou neomezeně dálkově k dispozici na www.cs-urs.cz, sekce Cenové a technické podmínky.
| Cena bez DPH | [5 empty] | 0
|  |  | Základ daně |  |  | Sazba daně | Výše daně
| DPH | základní | 0 |  |  | 21% | 0
|  | snížená | 0 |  |  | 15% | 0
|  | zákl. přenesená | 0 |  |  | 21% | 0
|  | sníž. přenesená | 0 |  |  | 15% | 0
|  | nulová | 0 |  |  | 0% | 0
| Cena s DPH |  |  | v | CZK |  | 0
REKAPITULACE ČLENĚNÍ SOUPISU PRACÍ
Stavba:
Rekonstrukce areálu HZS Ostrava
Objekt:
11 - SO 07 - Nové garáže
Soupis:
111 - SO 07 - Nové garáže - Architektonicko stavební řešení
Místo: |  |  | areál SŽDC, s.o., ulice Skladištní |  |  | Datum: | 21. 11. 2018
Zadavatel: |  |  | Správa železniční dopravní cesty, státní organizac |  |  | Projektant: | MORAVIA CONSULT Olomouc a.s., VPÚ DECO Praha, a.s.
Uchazeč:
Kód dílu - Popis | [6 empty] | Cena celkem [CZK]
Náklady soupisu celkem | [6 empty] | 0 | [12 empty] | -1
| HSV - Práce a dodávky HSV | [5 empty] | 0
| 1 - Zemní práce | [5 empty] | 0
| 2 - Zakládání | [5 empty] | 0
| 3 - Svislé a kompletní konstrukce | [5 empty] | 0
| 4 - Vodorovné konstrukce | [5 empty] | 0
| 6 - Úpravy povrchů, podlahy a osazování výplní | [5 empty] | 0
| 9 - Ostatní konstrukce a práce, bourání | [5 empty] | 0
| 998 - Přesun hmot | [5 empty] | 0
| PSV - Práce a dodávky PSV | [5 empty] | 0
| 711 - Izolace proti vodě, vlhkosti a plynům | [5 empty] | 0
| 713 - Izolace tepelné | [5 empty] | 0
| 762 - Konstrukce tesařské | [5 empty] | 0
| 763 - Konstrukce suché výstavby | [5 empty] | 0
| 764 - Konstrukce klempířské | [5 empty] | 0
| 767 - Konstrukce zámečnické | [5 empty] | 0
| 777 - Podlahy lité | [5 empty] | 0
| 784 - Dokončovací práce - malby a tapety | [5 empty] | 0
| VRN - Vedlejší rozpočtové náklady | [5 empty] | 0
SOUPIS PRACÍ
Stavba:
Rekonstrukce areálu HZS Ostrava
Objekt:
11 - SO 07 - Nové garáže
Soupis:
111 - SO 07 - Nové garáže - Architektonicko stavební řešení
Místo: |  |  | areál SŽDC, s.o., ulice Skladištní |  |  | Datum: | 21. 11. 2018
Zadavatel: |  |  | Správa železniční dopravní cesty, státní organizac |  |  | Projektant: | MORAVIA CONSULT Olomouc a.s., VPÚ DECO Praha, a.s.
Uchazeč:
PČ | Typ | Kód | Popis | MJ | Množství | J.cena [CZK] | Cena celkem [CZK] | Cenová soustava |  | Poznámka | DPH | J. Nh [h] | Nh celkem [h] | J. hmotnost [t] | Hmotnost celkem [t] | J. suť [t] | Suť Celkem [t]
Náklady soupisu celkem | [6 empty] | 0 | [5 empty] | 0 |  | 285.8023 |  | 0 |  | D | -1 | [14 empty] | 0
| D | HSV | Práce a dodávky HSV |  |  |  | 0 | [5 empty] | 0 |  | 270.2679 |  | 0 | 1 | D | 0 |  |  |  | ROZPOCET | [10 empty] | 0
| D | 1 | Zemní práce |  |  |  | 0 | [5 empty] | 0 |  | 0 |  | 0 | 1 | D | 1 |  |  |  | ROZPOCET | [10 empty] | 0
1 | K | 131101101 | Hloubení jam nezapažených v hornině tř. 1 a 2 objemu do 100 m3 | m3 | 165.793 |  | 0 | CS ÚRS 2017 01 |  |  | základní |  | 0 | 0 | 0 | 0 | 0 | 4 | K | 2 |  |  |  | ROZPOCET |  |  |  |  | 0 | 0 | 0 | 0 | 0 | 1 | 0 | 4 | -1323140560
| PP |  | Hloubení nezapažených jam a zářezů s urovnáním dna do předepsaného profilu a spádu v horninách tř. 1 a 2 do 100 m3 | [15 empty] | PP | 2
| PSC |  | Poznámka k souboru cen: 1. Hloubení jam ve stržích a jam pro základy pro příčná a podélná zpevnění dna a břehů pod obrysem výkopu pro koryta vodotečí při lesnicko-technických melioracích (LTM) zejména vykopávky pro konstrukce těles, stupňů, boků, předprahů, prahů, podháněk, výhonů a pro základy zdí, dlažeb, rovnanin, plůtků a hatí se oceňují cenami příslušnými pro objem výkopů do 100 m3, i když skutečný objem výkopu je větší. 2. Ceny lze použít i pro hloubení nezapažených jam a zářezů pro podzemní vedení, jsou-li tyto práce prováděny z povrchu území. 3. Předepisuje-li projekt hloubit jámy popsané v pozn. č. 1 v hornině 5 až 7 bez použití trhavin, oceňuje se toto hloubení a) v suchu nebo v mokru cenami 138 40-1101, 138 50-1101 a 138 60-1101 Dolamování zapažených nebo nezapažených hloubených vykopávek; b) v tekoucí vodě při jakékoliv její rychlosti individuálně. 4. Hloubení nezapažených jam hloubky přes 16 m se oceňuje individuálně. 5. V cenách jsou započteny i náklady na případné nutné přemístění výkopku ve výkopišti a na přehození výkopku na přilehlém terénu na vzdálenost do 3 m od okraje jámy nebo naložení na dopravní prostředek. 6. Náklady na svislé přemístění výkopku nad 1 m hloubky se určí dle ustanovení článku č. 3161 všeobecných podmínek katalogu. | [15 empty] | PSC | 2
| VV |  | "Půdorys výkopů_02" | [15 empty] | VV | 2 | 1 | True | 0 | ROZPOCET
| VV |  | "výkop na úroveň S.R. -0,42 od +0,05, plocha jámy x prům. hloubka" 194,7*(0,05+0,42) "odměřeno digitálně" |  | 91.509 | [13 empty] | VV | 2 | 2 | True | 0 | ROZPOCET
| VV |  | "prohloubení jámy pro základové pasy a šachty z -0,42 na -1,12, délka x šířka x hl." (15,5*2+7,68*2)*1,7*0,7+1,7*1,7*0,25*4 |  | 58.058 | [13 empty] | VV | 2 | 2 | True | 0 | ROZPOCET
| VV |  | "prohloubení pasů z -1,12 na úroveň 1,37, délka x šířka x hl." (15,5*2+7,68*2)*1,4*(1,37-1,12) |  | 16.226 | [13 empty] | VV | 2 | 2 | True | 0 | ROZPOCET
| VV | jámaTT1 | Součet |  | 165.793 | [13 empty] | VV | 2 | 4 | True | 1 | ROZPOCET
2 | K | 131103102 | Hloubení jam ručním nebo pneum nářadím v nesoudržných horninách tř. 1 a 2 | m3 | 16.579 |  | 0 | CS ÚRS 2017 01 |  |  | základní |  | 0 | 0 | 0 | 0 | 0 | 4 | K | 2 |  |  |  | ROZPOCET |  |  |  |  | 0 | 0 | 0 | 0 | 0 | 1 | 0 | 4 | 779667834
| PP |  | Hloubení zapažených i nezapažených jam ručním nebo pneumatickým nářadím s urovnáním dna do předepsaného profilu a spádu v horninách tř. 1 a 2 nesoudržných | [15 empty] | PP | 2
| PSC |  | Poznámka k souboru cen: 1. V cenách jsou započteny i náklady na přehození výkopku na přilehlém terénu na vzdálenost do 3 m od okraje jámy nebo naložení na dopravní prostředek. 2. V cenách 10-3101 až 40-3102 jsou započteny i náklady na svislý přesun horniny po házečkách do 2 metrů. | [15 empty] | PSC | 2
| VV |  | "ruční začištění výkopu, odborný odhad 10%" jámaTT1*0,1 |  | 16.579 | [13 empty] | VV | 2 | 2 | True | 1 | ROZPOCET
3 | K | 162701105 | Vodorovné přemístění do 10000 m výkopku/sypaniny z horniny tř. 1 až 4 | m3 | 126.072 |  | 0 | CS ÚRS 2017 01 |  |  | základní |  | 0 | 0 | 0 | 0 | 0 | 4 | K | 2 |  |  |  | ROZPOCET |  |  |  |  | 0 | 0 | 0 | 0 | 0 | 1 | 0 | 4 | 593320741
| PP |  | Vodorovné přemístění výkopku nebo sypaniny po suchu na obvyklém dopravním prostředku, bez naložení výkopku, avšak se složením bez rozhrnutí z horniny tř. 1 až 4 na vzdálenost přes 9 000 do 10 000 m | [15 empty] | PP | 2
| PSC |  | Poznámka k souboru cen: 1. Ceny nelze použít, předepisuje-li projekt přemístit výkopek na místo nepřístupné obvyklým dopravním prostředkům; toto přemístění se oceňuje individuálně. 2. V cenách jsou započteny i náhrady za jízdu loženého vozidla v terénu ve výkopišti nebo na násypišti. 3. V cenách nejsou započteny náklady na rozhrnutí výkopku na násypišti; toto rozhrnutí se oceňuje cenami souboru cen 171 . 0- . . Uložení sypaniny do násypů a 171 20-1201Uložení sypaniny na skládky. 4. Je-li na dopravní dráze pro vodorovné přemístění nějaká překážka, pro kterou je nutno překládat výkopek z jednoho obvyklého dopravního prostředku na jiný obvyklý dopravní prostředek, oceňuje se toto lomené vodorovné přemístění výkopku v každém úseku samostatně příslušnou cenou tohoto souboru cen a překládání výkopku cenami souboru cen 167 10-3 . Nakládání neulehlého výkopku z hromad s ohledem na ustanovení pozn. číslo 5. 5. Přemísťuje-li se výkopek z dočasných skládek vzdálených do 50 m, neoceňuje se nakládání výkopku, i když se provádí. Toto ustanovení neplatí, vylučuje-li projekt použití dozeru. 6. V cenách vodorovného přemístění sypaniny nejsou započteny náklady na dodávku materiálu, tyto se oceňují ve specifikaci. | [15 empty] | PSC | 2
| VV |  | jámaTT1+jámaTT1*0,1-obsyp |  | 126.072 | [13 empty] | VV | 2 | 2 | True | 0 | ROZPOCET
| VV | odvoz | Součet |  | 126.072 | [13 empty] | VV | 2 | 4 | True | 1 | ROZPOCET
4 | K | 167101102 | Nakládání výkopku z hornin tř. 1 až 4 přes 100 m3 | m3 | 126.072 |  | 0 | CS ÚRS 2017 01 |  |  | základní |  | 0 | 0 | 0 | 0 | 0 | 4 | K | 2 |  |  |  | ROZPOCET |  |  |  |  | 0 | 0 | 0 | 0 | 0 | 1 | 0 | 4 | -1530911203
| PP |  | Nakládání, skládání a překládání neulehlého výkopku nebo sypaniny nakládání, množství přes 100 m3, z hornin tř. 1 až 4 | [15 empty] | PP | 2
| PSC |  | Poznámka k souboru cen: 1. Ceny -1101, -1151, -1102, -1152, -1103, -1153, jsou určeny pro nakládání, skládání a překládání na obvyklý nebo z obvyklého dopravního prostředku. Pro nakládání z lodi nebo na loď jsou určeny ceny -1105 a -1155. 2. Ceny -1105 a -1155 jsou určeny pro nakládání, překládání a vykládání na vzdálenost a) do 20 m vodorovně; vodorovná vzdálenost se měří od těžnice lodi k těžnici druhé lodi, nebo k těžišti hromady na břehu nebo k těžišti dopravního prostředku na suchu, b) do 4 m svisle; svislá vzdálenost se měří od pracovní hladiny vody k úrovni srovna- ného terénu v místě hromady nebo v místě dopravní plochy pro dopravní prostředek na suchu. Uvedenou svislou vzdálenost 4 m lze zvětšit, a to nejvýše do 6 m, jestliže je vodorovná vzdálenost uvedená v bodu a) kratší než 20 m nejméně o trojnásobek zvětšení výšky přes 4 m. 3. Množství měrných jednotek se určí v rostlém stavu horniny. | [15 empty] | PSC | 2
| VV |  | odvoz |  | 126.072 | [13 empty] | VV | 2 | 2 | True | 1 | ROZPOCET
5 | K | 171201201 | Uložení sypaniny na skládky | m3 | 126.072 |  | 0 | CS ÚRS 2017 01 |  |  | základní |  | 0 | 0 | 0 | 0 | 0 | 4 | K | 2 |  |  |  | ROZPOCET |  |  |  |  | 0 | 0 | 0 | 0 | 0 | 1 | 0 | 4 | 1473199360
| PP |  | Uložení sypaniny na skládky | [15 empty] | PP | 2
| PSC |  | Poznámka k souboru cen: 1. Cena -1201 je určena i pro: a) uložení výkopku nebo ornice na dočasné skládky předepsané projektem tak, že na 1 m2 projektem určené plochy této skládky připadá přes 2 m3 výkopku nebo ornice; v opačném případě se uložení neoceňuje. Množství výkopku nebo ornice připadající na 1 m2 skládky se určí jako podíl množství výkopku nebo ornice, měřeného v rostlém stavu a projektem určené plochy dočasné skládky; b) zasypání koryt vodotečí a prohlubní v terénu bez předepsaného zhutnění sypaniny; c) uložení výkopku pod vodou do prohlubní ve dně vodotečí nebo nádrží. 2. Cenu -1201 nelze použít pro uložení výkopku nebo ornice: a) při vykopávkách pro podzemní vedení podél hrany výkopu, z něhož byl výkopek získán, a to ani tehdy, jestliže se výkopek po vyhození z výkopu na povrch území ještě dále přemisťuje na hromady podél výkopu; b) na dočasné skládky, které nejsou předepsány projektem; c) na dočasné skládky předepsané projektem tak, že na 1 m2 projektem určené plochy této skládky připadají nejvýše 2 m3 výkopku nebo ornice (viz. též poznámku č. 1 a); d) na dočasné skládky, oceňuje-li se cenou 121 10-1101 Sejmutí ornice nebo lesní půdy do 50 m, nebo oceňuje-li se vodorovné přemístění výkopku do 20 m a 50 m cenami 162 20-1101, 162 20-1102, 162 20-1151 a 162 20-1152. V těchto případech se uložení výkopku nebo ornice na dočasnou skládku neoceňuje. e) na trvalé skládky s předepsaným zhutněním; toto uložení výkopku se oceňuje cenami souboru cen 171 . 0- . . Uložení sypaniny do násypů. 3. V ceně -1201 jsou započteny i náklady na rozprostření sypaniny ve vrstvách s hrubým urovnáním na skládce. 4. V ceně -1201 nejsou započteny náklady na získání skládek ani na poplatky za skládku. 5. Množství jednotek uložení výkopku (sypaniny) se určí v m3 uloženého výkopku (sypaniny),v rostlém stavu zpravidla ve výkopišti. 6. Cenu -1211 lze po dohodě upravit podle místních podmínek. | [15 empty] | PSC | 2
| VV |  | odvoz |  | 126.072 | [13 empty] | VV | 2 | 2 | True | 1 | ROZPOCET
6 | K | 171201211 | Poplatek za uložení odpadu ze sypaniny na skládce (skládkovné) | t | 208.019 |  | 0 | CS ÚRS 2017 01 |  |  | základní |  | 0 | 0 | 0 | 0 | 0 | 4 | K | 2 |  |  |  | ROZPOCET |  |  |  |  | 0 | 0 | 0 | 0 | 0 | 1 | 0 | 4 | 1369097241
| PP |  | Uložení sypaniny poplatek za uložení sypaniny na skládce (skládkovné) | [15 empty] | PP | 2
| PSC |  | Poznámka k souboru cen: 1. Cena -1201 je určena i pro: a) uložení výkopku nebo ornice na dočasné skládky předepsané projektem tak, že na 1 m2 projektem určené plochy této skládky připadá přes 2 m3 výkopku nebo ornice; v opačném případě se uložení neoceňuje. Množství výkopku nebo ornice připadající na 1 m2 skládky se určí jako podíl množství výkopku nebo ornice, měřeného v rostlém stavu a projektem určené plochy dočasné skládky; b) zasypání koryt vodotečí a prohlubní v terénu bez předepsaného zhutnění sypaniny; c) uložení výkopku pod vodou do prohlubní ve dně vodotečí nebo nádrží. 2. Cenu -1201 nelze použít pro uložení výkopku nebo ornice: a) při vykopávkách pro podzemní vedení podél hrany výkopu, z něhož byl výkopek získán, a to ani tehdy, jestliže se výkopek po vyhození z výkopu na povrch území ještě dále přemisťuje na hromady podél výkopu; b) na dočasné skládky, které nejsou předepsány projektem; c) na dočasné skládky předepsané projektem tak, že na 1 m2 projektem určené plochy této skládky připadají nejvýše 2 m3 výkopku nebo ornice (viz. též poznámku č. 1 a); d) na dočasné skládky, oceňuje-li se cenou 121 10-1101 Sejmutí ornice nebo lesní půdy do 50 m, nebo oceňuje-li se vodorovné přemístění výkopku do 20 m a 50 m cenami 162 20-1101, 162 20-1102, 162 20-1151 a 162 20-1152. V těchto případech se uložení výkopku nebo ornice na dočasnou skládku neoceňuje. e) na trvalé skládky s předepsaným zhutněním; toto uložení výkopku se oceňuje cenami souboru cen 171 . 0- . . Uložení sypaniny do násypů. 3. V ceně -1201 jsou započteny i náklady na rozprostření sypaniny ve vrstvách s hrubým urovnáním na skládce. 4. V ceně -1201 nejsou započteny náklady na získání skládek ani na poplatky za skládku. 5. Množství jednotek uložení výkopku (sypaniny) se určí v m3 uloženého výkopku (sypaniny),v rostlém stavu zpravidla ve výkopišti. 6. Cenu -1211 lze po dohodě upravit podle místních podmínek. | [15 empty] | PSC | 2
| VV |  | (odvoz)*1,65 |  | 208.019 | [13 empty] | VV | 2 | 2 | True | 1 | ROZPOCET
7 | K | 175101201 | Obsypání objektu nad přilehlým původním terénem sypaninou bez prohození, uloženou do 3 m | m3 | 56.3 |  | 0 | CS ÚRS 2017 01 |  |  | základní |  | 0 | 0 | 0 | 0 | 0 | 4 | K | 2 |  |  |  | ROZPOCET |  |  |  |  | 0 | 0 | 0 | 0 | 0 | 1 | 0 | 4 | 922884317
| PP |  | Obsypání objektů nad přilehlým původním terénem sypaninou z vhodných hornin 1 až 4 nebo materiálem uloženým ve vzdálenosti do 3 m od vnějšího kraje objektu pro jakoukoliv míru zhutnění bez prohození sypaniny | [15 empty] | PP | 2
| PSC |  | Poznámka k souboru cen: 1. Ceny jsou určeny pro objem obsypu do vzdálenosti 3 m od přilehlého líce objektu nad přilehlým původním terénem. Zásyp pod tímto terénem se oceňuje jako zásyp okolo objektu cenami 174 10-1101, 174 10-1103 nebo 174 20-1101 a 174 20-1103; zbývající obsyp se ocení příslušnými cenami souboru cen 171 . 0-11 Uložení sypaniny do násypů. 2. Ceny platí i pro sypání ochranných valů nebo těch jejich částí, jejichž šířka je v koruně menší než 3 m. Uložení výkopku (sypaniny) do zmíněných valů nebo jejich částí, jejichž šířka v koruně je 3 m a více, se oceňuje cenou 171 20-1101 Uložení sypaniny do nezhutněných násypů. 3. Ceny nelze použít pro obsyp potrubí; tento se oceňuje cenami 175 11-11 Obsyp potrubí ručně, nebo 175 15-11 Obsypání potrubí strojně. 4. V cenách nejsou započteny náklady na: a) svahování obsypu; toto se oceňuje cenami souboru cen 182 . 0-11 Svahování, b) humusování obsypu; toto se oceňuje cenami souboru cen 18 . 30-11 Rozprostření a urovnání ornice, c) osetí obsypu; toto se oceňuje příslušnými cenami souborů cen části A Zřízení konstrukcí katalogu 823-2 Rekultivace. 5. Vzdáleností do 3 m uvedenou v popisu souboru cen se rozumí nejkratší vzdálenost těžiště hromady nebo dočasné skládky, z níž se sypanina odebírá, od vnějšího okraje objektu. Použije-li se pro obsyp objektů sypaniny ze zeminy, kterou je nutno přemisťovat ze vzdálenosti přes 30 m od vnějšího okraje objektu a rozpojovat, oceňuje se toto a) přemístění sypaniny cenami souboru cen 162 . 0-1 . Vodorovné přemístění výkopku, b) rozpojení dle čl. 3172 Všeobecných podmínek katalogu přičemž se vzdálenost 3 m od celkové vzdálenosti neodečítá. 6. Míru zhutnění předepisuje projekt. 7. V cenách nejsou zahrnuty náklady na nakupovanou sypaninu. Tato se oceňuje ve specifikaci. | [15 empty] | PSC | 2
| VV | obsyp | "obsypání základových pasů, délka x průřez" 43,5*0,45+56,5*0,65 |  | 56.3 | [13 empty] | VV | 2 | 2 | True | 1 | ROZPOCET
| D | 2 | Zakládání |  |  |  | 0 | [5 empty] | 0 |  | 173.4139 |  | 0 | 1 | D | 1 |  |  |  | ROZPOCET | [10 empty] | 0
8 | K | 215901101 | Zhutnění podloží z hornin soudržných do 92% PS nebo nesoudržných sypkých I(d) do 0,8 | m2 | 149.7 |  | 0 | CS ÚRS 2017 01 |  |  | základní |  | 0 | 0 | 0 | 0 | 0 | 4 | K | 2 |  |  |  | ROZPOCET |  |  |  |  | 0 | 0 | 0 | 0 | 0 | 1 | 0 | 4 | 1850852331
| PP |  | Zhutnění podloží pod násypy z rostlé horniny tř. 1 až 4 z hornin soudružných do 92 % PS a nesoudržných sypkých relativní ulehlosti I(d) do 0,8 | [15 empty] | PP | 2
| PSC |  | Poznámka k souboru cen: 1. Cena je určena pro zhutnění ploch vodorovných nebo ve sklonu do 1 : 5, je-li předepsáno zhutnění do hloubky 0,7 m od pláně. 2. Cenu nelze použít pro zhutnění podloží z hornin konzistence kašovité až tekoucí. 3. Míru zhutnění podloží předepisuje projekt. 4. Množství jednotek se určí v m2 půdorysné plochy zhutněného podloží. | [15 empty] | PSC | 2
| VV |  | "podsyp pod ZD, tvar základů, délka x šířka x tl." 15*9,98 |  | 149.7 | [13 empty] | VV | 2 | 2 | True | 1 | ROZPOCET
9 | K | 271572211 | Podsyp pod základové konstrukce se zhutněním z netříděného štěrkopísku | m3 | 20.304 |  | 0 | CS ÚRS 2017 01 |  |  | základní |  | 0 | 1.98 | 40.2019 | 0 | 0 | 4 | K | 2 |  |  |  | ROZPOCET |  |  |  |  | 0 | 0 | 0 | 0 | 0 | 1 | 0 | 4 | -458530428
| PP |  | Podsyp pod základové konstrukce se zhutněním a urovnáním povrchu ze štěrkopísku netříděného | [15 empty] | PP | 2
| PSC |  | Poznámka k souboru cen: 1. Ceny slouží pro ocenění násypů pod základové konstrukce tloušťky vrstvy do 300 mm. 2. Násypy s tloušťkou vrstvy přesahující 300 mm se ocení cenami souboru cen 213 31-…. Polštáře zhutněné pod základy v katalogu 800-2 Zvláštní zakládání objektů. | [15 empty] | PSC | 2
| VV |  | "tvar základů, délka x šířka x tl." 14,4*9,4*0,15 |  | 20.304 | [13 empty] | VV | 2 | 2 | True | 1 | ROZPOCET
10 | K | 27332261R | Základové desky ze ŽB bez zvýšených nároků na prostředí tř. C 30/37 XC2, XF2 vč. krystalizační přísady | m3 | 26.845 |  | 0 | R položka |  |  | základní |  | 0 | 2.4533 | 65.8586 | 0 | 0 | 4 | K | 2 |  |  |  | ROZPOCET |  |  |  |  | 0 | 0 | 0 | 0 | 0 | 1 | 0 | 4 | 1779888966
| PP |  | Základy z betonu železového (bez výztuže) desky z betonu se zvýšením nároků na prostředí tř. C 30/37 XC2, XF4 vč. přidání krystalizační přísady | [15 empty] | PP | 2
| PSC |  | Poznámka k souboru cen: 1. V ceně příplatku -5911 jsou započteny náklady na technologické opatření a na ztíženou betonáž pod hladinou pažící bentonitové suspenze a na průběžné odčerpání suspenze s přepouštěním na určené místo do 20 m, popř. do vany nebo do kalové cisterny k odvozu. Odvoz se oceňuje cenami katalogu 800-2 Zvláštní zakládání objektů. 2. Hloubení s použitím bentonitové suspenze se oceňuje katalogem 800-1 Zemní práce. Bednění se neoceňuje. 3. V cenách nejsou započteny náklady na výztuž, tyto se oceňují cenami souboru cen 27* 36-.... Výztuž základů. | [15 empty] | PSC | 2
| VV |  | "tvar základů, plocha x tl." 161*0,15 "odměřeno digitálně" |  | 24.15 | [13 empty] | VV | 2 | 2 | True | 0 | ROZPOCET
| VV |  | "náběhy jímek" (1,625+0,825)*2*0,55*0,25*4 |  | 2.695 | [13 empty] | VV | 2 | 2 | True | 0 | ROZPOCET
| VV |  | Součet |  | 26.845 | [13 empty] | VV | 2 | 4 | True | 1 | ROZPOCET
11 | K | 273351215 | Zřízení bednění stěn základových desek | m2 | 8.91 |  | 0 | CS ÚRS 2017 01 |  |  | základní |  | 0 | 0.00103 | 0.0091773 | 0 | 0 | 4 | K | 2 |  |  |  | ROZPOCET |  |  |  |  | 0 | 0 | 0 | 0 | 0 | 1 | 0 | 4 | -9334549
| PP |  | Bednění základových stěn desek svislé nebo šikmé (odkloněné), půdorysně přímé nebo zalomené ve volných nebo zapažených jámách, rýhách, šachtách, včetně případných vzpěr zřízení | [15 empty] | PP | 2
| VV |  | "tvar základů, (délka + šířka) x 2 x tl." (15,5+10)*2*0,15 |  | 7.65 | [13 empty] | VV | 2 | 2 | True | 0 | ROZPOCET
| VV |  | "jímky, (délka + šířka) x 2 x tl." 0,525*4*0,15*4 |  | 1.26 | [13 empty] | VV | 2 | 2 | True | 0 | ROZPOCET
| VV |  | Součet |  | 8.91 | [13 empty] | VV | 2 | 4 | True | 1 | ROZPOCET
12 | K | 273351216 | Odstranění bednění stěn základových desek | m2 | 8.91 |  | 0 | CS ÚRS 2017 01 |  |  | základní |  | 0 | 0 | 0 | 0 | 0 | 4 | K | 2 |  |  |  | ROZPOCET |  |  |  |  | 0 | 0 | 0 | 0 | 0 | 1 | 0 | 4 | -452520731
| PP |  | Bednění základových stěn desek svislé nebo šikmé (odkloněné), půdorysně přímé nebo zalomené ve volných nebo zapažených jámách, rýhách, šachtách, včetně případných vzpěr odstranění | [15 empty] | PP | 2
13 | K | 273361821 | Výztuž základových desek betonářskou ocelí 10 505 (R) | t | 1.524 |  | 0 | CS ÚRS 2017 01 |  |  | základní |  | 0 | 1.0602 | 1.6157 | 0 | 0 | 4 | K | 2 |  |  |  | ROZPOCET |  |  |  |  | 0 | 0 | 0 | 0 | 0 | 1 | 0 | 4 | -1840139397
| PP |  | Výztuž základů desek z betonářské oceli 10 505 (R) nebo BSt 500 | [15 empty] | PP | 2
| PSC |  | Poznámka k souboru cen: 1. Ceny platí pro desky rovné, s náběhy, hřibové nebo upnuté do žeber včetně výztuže těchto žeber. | [15 empty] | PSC | 2
| VV |  | "výztuž základů_06; výkaz výztuže" 1,5237 |  | 1.524 | [13 empty] | VV | 2 | 2 | True | 1 | ROZPOCET
14 | K | 273362021 | Výztuž základových desek svařovanými sítěmi Kari | t | 1.31 |  | 0 | CS ÚRS 2017 01 |  |  | základní |  | 0 | 1.0531 | 1.3795 | 0 | 0 | 4 | K | 2 |  |  |  | ROZPOCET |  |  |  |  | 0 | 0 | 0 | 0 | 0 | 1 | 0 | 4 | -1097876695
| PP |  | Výztuž základů desek ze svařovaných sítí z drátů typu KARI | [15 empty] | PP | 2
| PSC |  | Poznámka k souboru cen: 1. Ceny platí pro desky rovné, s náběhy, hřibové nebo upnuté do žeber včetně výztuže těchto žeber. | [15 empty] | PSC | 2
| VV |  | "výztuž základů_06; výkaz výztuže" 1,3104 |  | 1.31 | [13 empty] | VV | 2 | 2 | True | 1 | ROZPOCET
15 | K | 274313611 | Základové pásy z betonu tř. C 16/20 | m3 | 6.283 |  | 0 | CS ÚRS 2017 01 |  |  | základní |  | 0 | 2.2563 | 14.1766 | 0 | 0 | 4 | K | 2 |  |  |  | ROZPOCET |  |  |  |  | 0 | 0 | 0 | 0 | 0 | 1 | 0 | 4 | -79218268
| PP |  | Základy z betonu prostého pasy betonu kamenem neprokládaného tř. C 16/20 | [15 empty] | PP | 2
| PSC |  | Poznámka k souboru cen: 1. V ceně příplatku -5911 jsou započteny náklady na technologické opatření a na ztíženou betonáž pod hladinou pažící bentonitové suspenze a na průběžné odčerpání suspenze s přepouštěním na určené místo do 20 m, popř. do vany nebo do kalové cisterny k odvozu. Odvoz se oceňuje cenami katalogu 800-2 Zvláštní zakládání objektů. 2. Hloubení s použitím bentonitové suspenze se oceňuje katalogem 800-1 Zemní práce. Bednění se neoceňuje. | [15 empty] | PSC | 2
| VV |  | "Řezy_05, Půdorys přízemí_03, délka x šířka x tl." (15,5*2+8,3*2)*1,1*0,1 |  | 5.236 | [13 empty] | VV | 2 | 2 | True | 1 | ROZPOCET
| VV |  | 5,236*1,2 'Přepočtené koeficientem množství |  | 6.283 | [13 empty] | VV | 2 | 2 | False | 1 | ROZPOCET
16 | K | 27432261R | Základové pasy ze ŽB se zvýšenými nároky na prostředí tř. C 30/37 XC2, XF2 vč. krystalizační přísady | m3 | 12.914 |  | 0 | R položka |  |  | základní |  | 0 | 2.4533 | 31.6818 | 0 | 0 | 4 | K | 2 |  |  |  | ROZPOCET |  |  |  |  | 0 | 0 | 0 | 0 | 0 | 1 | 0 | 4 | -394014525
| PP |  | Základy z betonu železového (bez výztuže) pasy z betonu se zvýšenými nároky na prostředí tř. C 30/37 XC2, XF2 vč. krystalizační přísady | [15 empty] | PP | 2
| VV |  | "Řezy_05, Půdorys přízemí_03, délka x šířka x výška" (15*2+8,48*2)*0,55*0,5 |  | 12.914 | [13 empty] | VV | 2 | 2 | True | 1 | ROZPOCET
17 | K | 274351215 | Zřízení bednění stěn základových pasů | m2 | 24.4 |  | 0 | CS ÚRS 2017 01 |  |  | základní |  | 0 | 0.00103 | 0.025132 | 0 | 0 | 4 | K | 2 |  |  |  | ROZPOCET |  |  |  |  | 0 | 0 | 0 | 0 | 0 | 1 | 0 | 4 | -1902835457
| PP |  | Bednění základových stěn pasů svislé nebo šikmé (odkloněné), půdorysně přímé nebo zalomené ve volných nebo zapažených jámách, rýhách, šachtách, včetně případných vzpěr zřízení | [15 empty] | PP | 2
| VV |  | "Řezy_05, Půdorys přízemí_03, délka x výška" (15,5+10,5)*0,5+(13,9+8,9)*0,5 |  | 24.4 | [13 empty] | VV | 2 | 2 | True | 1 | ROZPOCET
18 | K | 274351216 | Odstranění bednění stěn základových pasů | m2 | 24.4 |  | 0 | CS ÚRS 2017 01 |  |  | základní |  | 0 | 0 | 0 | 0 | 0 | 4 | K | 2 |  |  |  | ROZPOCET |  |  |  |  | 0 | 0 | 0 | 0 | 0 | 1 | 0 | 4 | 1221628837
| PP |  | Bednění základových stěn pasů svislé nebo šikmé (odkloněné), půdorysně přímé nebo zalomené ve volných nebo zapažených jámách, rýhách, šachtách, včetně případných vzpěr odstranění | [15 empty] | PP | 2
19 | K | 275313611 | Základové patky z betonu tř. C 16/20 | m3 | 0.1 |  | 0 | CS ÚRS 2017 01 |  |  | základní |  | 0 | 2.2563 | 0.22563 | 0 | 0 | 4 | K | 2 |  |  |  | ROZPOCET |  |  |  |  | 0 | 0 | 0 | 0 | 0 | 1 | 0 | 4 | -2121033223
| PP |  | Základy z betonu prostého patky a bloky z betonu kamenem neprokládaného tř. C 16/20 | [15 empty] | PP | 2
| PSC |  | Poznámka k souboru cen: 1. V ceně příplatku -5911 jsou započteny náklady na technologické opatření a na ztíženou betonáž pod hladinou pažící bentonitové suspenze a na průběžné odčerpání suspenze s přepouštěním na určené místo do 20 m, popř. do vany nebo do kalové cisterny k odvozu. Odvoz se oceňuje cenami katalogu 800-2 Zvláštní zakládání objektů. 2. Hloubení s použitím bentonitové suspenze se oceňuje katalogem 800-1 Zemní práce. Bednění se neoceňuje. | [15 empty] | PSC | 2
| VV |  | "Řezy_05, Půdorys přízemí_03, délka x šířka x tl." 1,0*1,0*0,1 |  | 0.1 | [13 empty] | VV | 2 | 2 | True | 1 | ROZPOCET
20 | K | 27532261R | Základové patky ze ŽB se zvýšenými nároky na prostředí tř. C 30/37 XC2, XF2 vč. krystalizační přísady | m3 | 0.5 |  | 0 | R položka |  |  | základní |  | 0 | 2.4533 | 1.2266 | 0 | 0 | 4 | K | 2 |  |  |  | ROZPOCET |  |  |  |  | 0 | 0 | 0 | 0 | 0 | 1 | 0 | 4 | -694662580
| PP |  | Základy z betonu železového (bez výztuže) patky z betonu se zvýšenými nároky na prostředí tř. C 30/37 XC2, XF2 vč. krystalizační přísady | [15 empty] | PP | 2
| VV |  | "Řezy_05, Půdorys přízemí_03, délka x šířka x tl." 1,0*1,0*0,5 |  | 0.5 | [13 empty] | VV | 2 | 2 | True | 1 | ROZPOCET
21 | K | 275351215 | Zřízení bednění stěn základových patek | m2 | 2 |  | 0 | CS ÚRS 2017 01 |  |  | základní |  | 0 | 0.00103 | 0.00206 | 0 | 0 | 4 | K | 2 |  |  |  | ROZPOCET |  |  |  |  | 0 | 0 | 0 | 0 | 0 | 1 | 0 | 4 | -460932247
| PP |  | Bednění základových stěn patek svislé nebo šikmé (odkloněné), půdorysně přímé nebo zalomené ve volných nebo zapažených jámách, rýhách, šachtách, včetně případných vzpěr zřízení | [15 empty] | PP | 2
| VV |  | "Řezy_05, Půdorys přízemí_03, délka x výška bednění" (1,0*4)*0,5 |  | 2 | [13 empty] | VV | 2 | 2 | True | 1 | ROZPOCET
22 | K | 275351216 | Odstranění bednění stěn základových patek | m2 | 2 |  | 0 | CS ÚRS 2017 01 |  |  | základní |  | 0 | 0 | 0 | 0 | 0 | 4 | K | 2 |  |  |  | ROZPOCET |  |  |  |  | 0 | 0 | 0 | 0 | 0 | 1 | 0 | 4 | 1369301619
| PP |  | Bednění základových stěn patek svislé nebo šikmé (odkloněné), půdorysně přímé nebo zalomené ve volných nebo zapažených jámách, rýhách, šachtách, včetně případných vzpěr odstranění | [15 empty] | PP | 2
23 | K | 279113134 | Základová zeď tl do 300 mm z tvárnic ztraceného bednění včetně výplně z betonu tř. C 16/20 | m2 | 24.98 |  | 0 | CS ÚRS 2017 01 |  |  | základní |  | 0 | 0.67489 | 16.8588 | 0 | 0 | 4 | K | 2 |  |  |  | ROZPOCET |  |  |  |  | 0 | 0 | 0 | 0 | 0 | 1 | 0 | 4 | 1804038123
| PP |  | Základové zdi z tvárnic ztraceného bednění včetně výplně z betonu bez zvláštních nároků na vliv prostředí třídy C 16/20, tloušťky zdiva přes 250 do 300 mm | [15 empty] | PP | 2
| PSC |  | Poznámka k souboru cen: 1. V cenách jsou započteny i náklady na dodání a uložení betonu. 2. V cenách nejsou započteny náklady na dodání a uložení betonářské výztuže; tyto se oceňují cenami souboru cen 279 36- . . Výztuž základových zdí nosných. 3. Množství jednotek se určuje v m2 plochy zdiva. | [15 empty] | PSC | 2
| VV | ZB300 | "nadezdívka nad základy" (15+9,98)*2*0,5 |  | 24.98 | [13 empty] | VV | 2 | 2 | True | 1 | ROZPOCET
24 | K | 279361821 | Výztuž základových zdí nosných betonářskou ocelí 10 505 | t | 0.144 |  | 0 | CS ÚRS 2017 01 |  |  | základní |  | 0 | 1.0587 | 0.15245 | 0 | 0 | 4 | K | 2 |  |  |  | ROZPOCET |  |  |  |  | 0 | 0 | 0 | 0 | 0 | 1 | 0 | 4 | 1780458765
| PP |  | Výztuž základových zdí nosných svislých nebo odkloněných od svislice, rovinných nebo oblých, deskových nebo žebrových, včetně výztuže jejich žeber z betonářské oceli 10 505 (R) nebo BSt 500 | [15 empty] | PP | 2
| VV |  | "prolévané tvárnice svislá výztuž, 2xR10-250, dl. 1,0; 0,62 kg/m" (15+10)*2/0,25*1,0*0,00062 |  | 0.124 | [13 empty] | VV | 2 | 2 | True | 0 | ROZPOCET
| VV |  | "prolévané tvárnice vodorovná výztuž, 1xR8; 0,4 kg/m" (15+10)*2*0,0004 |  | 0.02 | [13 empty] | VV | 2 | 2 | True | 0 | ROZPOCET
| VV |  | Součet |  | 0.144 | [13 empty] | VV | 2 | 4 | True | 1 | ROZPOCET
| D | 3 | Svislé a kompletní konstrukce |  |  |  | 0 | [5 empty] | 0 |  | 34.4156 |  | 0 | 1 | D | 1 |  |  |  | ROZPOCET | [10 empty] | 0
25 | K | 311238116 | Zdivo nosné vnitřní POROTHERM tl 300 mm pevnosti P 15 na MVC | m2 | 113.28 |  | 0 | CS ÚRS 2017 01 |  |  | základní |  | 0 | 0.30381 | 34.4156 | 0 | 0 | 4 | K | 2 |  |  |  | ROZPOCET |  |  |  |  | 0 | 0 | 0 | 0 | 0 | 1 | 0 | 4 | 210388351
| PP |  | Zdivo nosné jednovrstvé z cihel děrovaných vnitřní klasické, spojené na pero a drážku na maltu MVC, pevnost cihel P15, tl. zdiva 300 mm | [15 empty] | PP | 2
| PSC |  | Poznámka k souboru cen: 1. Množství jednotek se určuje v m2 plochy konstrukce. 2. Do plochy zdiva se započítává plocha vyzdívky nosných ocelových koster svislých i šikmých. Tato plocha se započítává plně bez odpočtu plochy ocelových koster nosníků. 3. Od plochy zdiva se odečítá: a) plocha otvorů jednotlivě větší než 0,25 m2, b) plocha otvorů okenních, dveřních a jiných (vnějších i vnitřních) stanovená z rozměrů kótovaných ve výkresech. Při zalomeném ostění oken a balkónových dveří se šířka zmenšuje o 100 mm. c) plocha překladů, obetonovaných hlav ocelových nosníků, věnců a jiných konstrukcí betonových a železobetonových. 4. V cenách jsou započteny i náklady na doplňkové cihly. 5. V cenách nejsou započteny náklady na: a) výplň kapes obvodového zdiva (např kolem oken); tyto se ocení cenou 311 23-8911, b) zásyp dutin první vrstvy zdiva; tyto se ocení příslušnými cenami 311 23-892.. | [15 empty] | PSC | 2
| VV |  | "Řezy_05, Půdorys přízemí_03, délka x výška - otvory" (9,38*2+15*2)*3,0-2,75*3,0*4 |  | 113.28 | [13 empty] | VV | 2 | 2 | True | 0 | ROZPOCET
| VV |  | Součet |  | 113.28 | [13 empty] | VV | 2 | 4 | True | 1 | ROZPOCET
| D | 4 | Vodorovné konstrukce |  |  |  | 0 | [5 empty] | 0 |  | 27.5815 |  | 0 | 1 | D | 1 |  |  |  | ROZPOCET | [10 empty] | 0
26 | K | 417321515 | Ztužující pásy a věnce ze ŽB tř. C 25/30 | m3 | 10.727 |  | 0 | CS ÚRS 2017 01 |  |  | základní |  | 0 | 2.4534 | 26.3176 | 0 | 0 | 4 | K | 2 |  |  |  | ROZPOCET |  |  |  |  | 0 | 0 | 0 | 0 | 0 | 1 | 0 | 4 | -1158396812
| PP |  | Ztužující pásy a věnce z betonu železového (bez výztuže) tř. C 25/30 | [15 empty] | PP | 2
| VV |  | "tvar věnce_04, délka x šířka x výška" (9,38*2+15*2)*(0,3*0,55+0,1*0,55) |  | 10.727 | [13 empty] | VV | 2 | 2 | True | 0 | ROZPOCET
| VV |  | Součet |  | 10.727 | [13 empty] | VV | 2 | 4 | True | 1 | ROZPOCET
27 | K | 417351115 | Zřízení bednění ztužujících věnců | m2 | 117.984 |  | 0 | CS ÚRS 2017 01 |  |  | základní |  | 0 | 0.00519 | 0.61234 | 0 | 0 | 4 | K | 2 |  |  |  | ROZPOCET |  |  |  |  | 0 | 0 | 0 | 0 | 0 | 1 | 0 | 4 | 813406383
| PP |  | Bednění bočnic ztužujících pásů a věnců včetně vzpěr zřízení | [15 empty] | PP | 2
| VV |  | "tvar věnce_04, délka x výška" (9,98*2+15*2)*1,1+(14,4*2+9,38*2)*0,55+(9,78+14,8)*2*(0,55+0,2) |  | 117.984 | [13 empty] | VV | 2 | 2 | True | 0 | ROZPOCET
| VV |  | Součet |  | 117.984 | [13 empty] | VV | 2 | 4 | True | 1 | ROZPOCET
28 | K | 417351116 | Odstranění bednění ztužujících věnců | m2 | 117.984 |  | 0 | CS ÚRS 2017 01 |  |  | základní |  | 0 | 0 | 0 | 0 | 0 | 4 | K | 2 |  |  |  | ROZPOCET |  |  |  |  | 0 | 0 | 0 | 0 | 0 | 1 | 0 | 4 | 1369108045
| PP |  | Bednění bočnic ztužujících pásů a věnců včetně vzpěr odstranění | [15 empty] | PP | 2
29 | K | 417361821 | Výztuž ztužujících pásů a věnců betonářskou ocelí 10 505 | t | 0.619 |  | 0 | CS ÚRS 2017 01 |  |  | základní |  | 0 | 1.0526 | 0.65153 | 0 | 0 | 4 | K | 2 |  |  |  | ROZPOCET |  |  |  |  | 0 | 0 | 0 | 0 | 0 | 1 | 0 | 4 | -1174651932
| PP |  | Výztuž ztužujících pásů a věnců z betonářské oceli 10 505 (R) nebo BSt 500 | [15 empty] | PP | 2
| VV |  | "výztuž věnce_07, výkaz výztuže" 0,6186 |  | 0.619 | [13 empty] | VV | 2 | 2 | True | 1 | ROZPOCET
| D | 6 | Úpravy povrchů, podlahy a osazování výplní |  |  |  | 0 | [5 empty] | 0 |  | 34.7784 |  | 0 | 1 | D | 1 |  |  |  | ROZPOCET | [10 empty] | 0
30 | K | 612321141 | Vápenocementová omítka štuková dvouvrstvá vnitřních stěn nanášená ručně | m2 | 137.66 |  | 0 | CS ÚRS 2017 01 |  |  | základní |  | 0 | 0.01838 | 2.5302 | 0 | 0 | 4 | K | 2 |  |  |  | ROZPOCET |  |  |  |  | 0 | 0 | 0 | 0 | 0 | 1 | 0 | 4 | 261439904
| PP |  | Omítka vápenocementová vnitřních ploch nanášená ručně dvouvrstvá, tloušťky jádrové omítky do 10 mm a tloušťky štuku do 3 mm štuková svislých konstrukcí stěn | [15 empty] | PP | 2
| PSC |  | Poznámka k souboru cen: 1. Pro ocenění nanášení omítek v tloušťce jádrové omítky přes 10 mm se použije příplatek za každých dalších i započatých 5 mm. 2. Omítky stropních konstrukcí nanášené na pletivo se oceňují cenami omítek žebrových stropů nebo osamělých trámů. 3. Podkladní a spojovací vrstvy se oceňují cenami souboru cen 61.13-1... této části katalogu. | [15 empty] | PSC | 2
| VV |  | "Řezy_05, Půdorys přízemí_03, délka x výška - otvory" (9,38*2+15*2)*3,5-2,75*3,0*4 |  | 137.66 | [13 empty] | VV | 2 | 2 | True | 0 | ROZPOCET
| VV | omítka | Součet |  | 137.66 | [13 empty] | VV | 2 | 4 | True | 1 | ROZPOCET
31 | K | 622142001 | Potažení vnějších stěn sklovláknitým pletivem vtlačeným do tenkovrstvé hmoty | m2 | 136.704 |  | 0 | CS ÚRS 2017 01 |  |  | základní |  | 0 | 0.00489 | 0.66848 | 0 | 0 | 4 | K | 2 |  |  |  | ROZPOCET |  |  |  |  | 0 | 0 | 0 | 0 | 0 | 1 | 0 | 4 | -648308810
| PP |  | Potažení vnějších ploch pletivem v ploše nebo pruzích, na plném podkladu sklovláknitým vtlačením do tmelu stěn | [15 empty] | PP | 2
| PSC |  | Poznámka k souboru cen: 1. V cenách -2001 jsou započteny i náklady na tmel. | [15 empty] | PSC | 2
| VV |  | fasáda |  | 136.704 | [13 empty] | VV | 2 | 2 | True | 1 | ROZPOCET
32 | K | 622323311 | Vápenocementová omítka hladkých vnějších stěn tloušťky do 5 mm nanášená strojně | m2 | 136.704 |  | 0 | CS ÚRS 2017 01 |  |  | základní |  | 0 | 0.00656 | 0.89678 | 0 | 0 | 4 | K | 2 |  |  |  | ROZPOCET |  |  |  |  | 0 | 0 | 0 | 0 | 0 | 1 | 0 | 4 | 111082104
| PP |  | Omítka vápenocementová vnějších ploch hladkých hladká, nanášená na neomítnutý bezesparý podklad, tloušťky do 5 mm strojně stěn | [15 empty] | PP | 2
| PSC |  | Poznámka k souboru cen: 1. Ceny jsou určeny pro ocenění omítek přesného zdění z pórobetonových tvárnic nebo pálených cihel, cementoštěpkových desek, hladkých betonových ploch, apod. 2. V cenách nejsou započteny náklady na: a) podkladní a spojovací vrstvy; tyto se oceňují cenami souboru cen 62.13 této části katalogu, b) výztužnou tkaninu; tyto se oceňují cenami 62. 14-2002 této části katalogu, c) nadměrné kropení vodou u pórobetonových konstrukcí; tyto se oceňují cenou příplatku 629 99-9001 této části katalogu. | [15 empty] | PSC | 2
| VV | fasáda | "pohledy_06" (31+4,8)+(26,5+2,56*2*0,3*4+2,75*0,3*4+0,3+0,3+0,4+0,3+0,3+0,4*0,3*8)+(54,6+7,8) |  | 136.704 | [13 empty] | VV | 2 | 2 | True | 1 | ROZPOCET
33 | K | 622323391 | Příplatek k vápenocementové omítce hladkých vnějších stěn za každý další 1 mm tloušťky strojně | m2 | 410.112 |  | 0 | CS ÚRS 2017 01 |  |  | základní |  | 0 | 0.00131 | 0.53725 | 0 | 0 | 4 | K | 2 |  |  |  | ROZPOCET |  |  |  |  | 0 | 0 | 0 | 0 | 0 | 1 | 0 | 4 | -59538784
| PP |  | Omítka vápenocementová vnějších ploch hladkých hladká, nanášená na neomítnutý bezesparý podklad, tloušťky do 5 mm strojně Příplatek k ceně za každý další 1 mm tloušťky omítky přes 5 mm stěn | [15 empty] | PP | 2
| PSC |  | Poznámka k souboru cen: 1. Ceny jsou určeny pro ocenění omítek přesného zdění z pórobetonových tvárnic nebo pálených cihel, cementoštěpkových desek, hladkých betonových ploch, apod. 2. V cenách nejsou započteny náklady na: a) podkladní a spojovací vrstvy; tyto se oceňují cenami souboru cen 62.13 této části katalogu, b) výztužnou tkaninu; tyto se oceňují cenami 62. 14-2002 této části katalogu, c) nadměrné kropení vodou u pórobetonových konstrukcí; tyto se oceňují cenou příplatku 629 99-9001 této části katalogu. | [15 empty] | PSC | 2
| VV |  | fasáda |  | 136.704 | [13 empty] | VV | 2 | 2 | True | 1 | ROZPOCET
| VV |  | 136,704*3 'Přepočtené koeficientem množství |  | 410.112 | [13 empty] | VV | 2 | 2 | False | 1 | ROZPOCET
34 | K | 622511111 | Tenkovrstvá akrylátová mozaiková střednězrnná omítka včetně penetrace vnějších stěn | m2 | 15.16 |  | 0 | CS ÚRS 2017 01 |  |  | základní |  | 0 | 0.00628 | 0.095205 | 0 | 0 | 4 | K | 2 |  |  |  | ROZPOCET |  |  |  |  | 0 | 0 | 0 | 0 | 0 | 1 | 0 | 4 | -1061969423
| PP |  | Omítka tenkovrstvá akrylátová vnějších ploch probarvená, včetně penetrace podkladu mozaiková střednězrnná stěn | [15 empty] | PP | 2
| VV | mozaika | "pohledy_06" (4,8)+(0,3+0,3+0,4+0,3+0,3+0,4*0,3*8)+(7,8) |  | 15.16 | [13 empty] | VV | 2 | 2 | True | 1 | ROZPOCET
35 | K | 622531021 | Tenkovrstvá silikonová zrnitá omítka tl. 2,0 mm včetně penetrace vnějších stěn | m2 | 121.544 |  | 0 | CS ÚRS 2017 01 |  |  | základní |  | 0 | 0.00348 | 0.42297 | 0 | 0 | 4 | K | 2 |  |  |  | ROZPOCET |  |  |  |  | 0 | 0 | 0 | 0 | 0 | 1 | 0 | 4 | 340737417
| PP |  | Omítka tenkovrstvá silikonová vnějších ploch probarvená, včetně penetrace podkladu zrnitá, tloušťky 2,0 mm stěn | [15 empty] | PP | 2
| VV |  | fasáda-mozaika |  | 121.544 | [13 empty] | VV | 2 | 2 | True | 1 | ROZPOCET
36 | K | 631351101 | Zřízení bednění rýh a hran v podlahách | m2 | 1.472 |  | 0 | CS ÚRS 2017 01 |  |  | základní |  | 0 | 0.01352 | 0.019901 | 0 | 0 | 4 | K | 2 |  |  |  | ROZPOCET |  |  |  |  | 0 | 0 | 0 | 0 | 0 | 1 | 0 | 4 | 2076647796
| PP |  | Bednění v podlahách rýh a hran zřízení | [15 empty] | PP | 2
| VV |  | "skladba P01" 0,4*4*0,23*4 |  | 1.472 | [13 empty] | VV | 2 | 2 | True | 1 | ROZPOCET
37 | K | 631351102 | Odstranění bednění rýh a hran v podlahách | m2 | 1.472 |  | 0 | CS ÚRS 2017 01 |  |  | základní |  | 0 | 0 | 0 | 0 | 0 | 4 | K | 2 |  |  |  | ROZPOCET |  |  |  |  | 0 | 0 | 0 | 0 | 0 | 1 | 0 | 4 | 148015290
| PP |  | Bednění v podlahách rýh a hran odstranění | [15 empty] | PP | 2
38 | K | 631362021 | Výztuž mazanin svařovanými sítěmi Kari | t | 0.574 |  | 0 | CS ÚRS 2017 01 |  |  | základní |  | 0 | 1.0531 | 0.60446 | 0 | 0 | 4 | K | 2 |  |  |  | ROZPOCET |  |  |  |  | 0 | 0 | 0 | 0 | 0 | 1 | 0 | 4 | 1782076003
| PP |  | Výztuž mazanin ze svařovaných sítí z drátů typu KARI | [15 empty] | PP | 2
| VV |  | "skladba P01, plocha/(2 x 3) x 1,35 x 0,01848, KD35 2x3 m, 18,48 kg/m" 138/(2*3)*1,35*0,01848 "odměřeno digitálně" |  | 0.574 | [13 empty] | VV | 2 | 2 | True | 1 | ROZPOCET
39 | K | 632453362 | Potěr betonový samonivelační tl do 60 mm tř. C 30/37 | m2 | 138 |  | 0 | CS ÚRS 2017 01 |  |  | základní |  | 0 | 0.1386 | 19.1268 | 0 | 0 | 4 | K | 2 |  |  |  | ROZPOCET |  |  |  |  | 0 | 0 | 0 | 0 | 0 | 1 | 0 | 4 | 119700121
| PP |  | Potěr betonový samonivelační litý tl. přes 50 mm do 60 mm tř. C 30/37 | [15 empty] | PP | 2
| PSC |  | Poznámka k souboru cen: 1. Ceny jsou určeny pro potěr na betonových konstrukcích. | [15 empty] | PSC | 2
| VV |  | "skladba P01, plocha" 138 "odměřeno digitálně" |  | 138 | [13 empty] | VV | 2 | 2 | True | 1 | ROZPOCET
40 | K | 632453R01 | Příplatek za provedení litého potěru ve spádu | m2 | 138 |  | 0 | R položka |  |  | základní |  | 0 | 0 | 0 | 0 | 0 | 4 | K | 2 |  |  |  | ROZPOCET |  |  |  |  | 0 | 0 | 0 | 0 | 0 | 1 | 0 | 4 | -778953303
| PP |  | Příplatek za provedení litého potěru ve spádu | [15 empty] | PP | 2
41 | K | 632481213 | Separační vrstva z PE fólie | m2 | 138 |  | 0 | CS ÚRS 2017 01 |  |  | základní |  | 0 | 0.00012 | 0.01656 | 0 | 0 | 4 | K | 2 |  |  |  | ROZPOCET |  |  |  |  | 0 | 0 | 0 | 0 | 0 | 1 | 0 | 4 | -785680379
| PP |  | Separační vrstva k oddělení podlahových vrstev z polyetylénové fólie | [15 empty] | PP | 2
| VV |  | "skladba P01, plocha" 138 "odměřeno digitálně" |  | 138 | [13 empty] | VV | 2 | 2 | True | 1 | ROZPOCET
42 | K | 634112126 | Obvodová dilatace podlahovým páskem s fólií v 100 mm š 10 mm mezi stěnou a samonivelačním potěrem | m | 36.56 |  | 0 | CS ÚRS 2017 01 |  |  | základní |  | 0 | 9e-05 | 0.0032904 | 0 | 0 | 4 | K | 2 |  |  |  | ROZPOCET |  |  |  |  | 0 | 0 | 0 | 0 | 0 | 1 | 0 | 4 | 1225280265
| PP |  | Obvodová dilatace mezi stěnou a samonivelačním potěrem podlahovým páskem s fólií výšky 100 mm, šířky 10 mm | [15 empty] | PP | 2
| VV |  | "skladba P01, (obvod -2,75*4) x 0,1" (47,56-2,75*4) "odměřeno digitálně" |  | 36.56 | [13 empty] | VV | 2 | 2 | True | 1 | ROZPOCET
43 | K | 637211121 | Okapový chodník z betonových dlaždic tl 40 mm kladených do písku se zalitím spár MC | m2 | 15.25 |  | 0 | CS ÚRS 2017 01 |  |  | základní |  | 0 | 0.24101 | 3.6754 | 0 | 0 | 4 | K | 2 |  |  |  | ROZPOCET |  |  |  |  | 0 | 0 | 0 | 0 | 0 | 1 | 0 | 4 | 190277633
| PP |  | Okapový chodník z dlaždic betonových se zalitím spár cementovou maltou do písku, tl. dlaždic 40 mm | [15 empty] | PP | 2
| VV |  | (26+4,5)*0,5 |  | 15.25 | [13 empty] | VV | 2 | 2 | True | 1 | ROZPOCET
44 | K | 637311122 | Okapový chodník z betonových chodníkových obrubníků stojatých lože beton | m | 31.3 |  | 0 | CS ÚRS 2017 01 |  |  | základní |  | 0 | 0.19748 | 6.1811 | 0 | 0 | 4 | K | 2 |  |  |  | ROZPOCET |  |  |  |  | 0 | 0 | 0 | 0 | 0 | 1 | 0 | 4 | 55790314
| PP |  | Okapový chodník z obrubníků betonových chodníkových se zalitím spár cementovou maltou do lože z betonu prostého, z obrubníků stojatých | [15 empty] | PP | 2
| VV |  | 26,5+4,8 |  | 31.3 | [13 empty] | VV | 2 | 2 | True | 1 | ROZPOCET
| D | 9 | Ostatní konstrukce a práce, bourání |  |  |  | 0 | [5 empty] | 0 |  | 0.078451 |  | 0 | 1 | D | 1 |  |  |  | ROZPOCET | [10 empty] | 0
45 | K | 931992121 | Výplň dilatačních spár z extrudovaného polystyrénu tl 20 mm | m2 | 38.525 |  | 0 | CS ÚRS 2017 01 |  |  | základní |  | 0 | 0.00063 | 0.024271 | 0 | 0 | 4 | K | 2 |  |  |  | ROZPOCET |  |  |  |  | 0 | 0 | 0 | 0 | 0 | 1 | 0 | 4 | 426997972
| PP |  | Výplň dilatačních spár z polystyrenu extrudovaného, tloušťky 20 mm | [15 empty] | PP | 2
| PSC |  | Poznámka k souboru cen: 1. V cenách jsou započteny náklady na řezání desek z polystyrenu na požadovaný rozměr a uložení do bednění dilatační spáry s nutným zajištěním před betonáží. 2. V cenách nejsou započteny náklady bednění čela dilatační spáry a vložení lišt zkosení dilatační spáry, tmelení dilatační spáry s předtěsněním, tyto se oceňují souborem cen 931 99-41 Těsnění spáry betonové konstrukce pásy, profily a tmely. | [15 empty] | PSC | 2
| VV |  | "Řezy_05, Půdorys přízemí_03, délka x výška" 5,75*6,7 |  | 38.525 | [13 empty] | VV | 2 | 2 | True | 0 | ROZPOCET
| VV |  | Součet |  | 38.525 | [13 empty] | VV | 2 | 4 | True | 1 | ROZPOCET
46 | K | 941211111 | Montáž lešení řadového rámového lehkého zatížení do 200 kg/m2 š do 0,9 m v do 10 m | m2 | 181.8 |  | 0 | CS ÚRS 2017 01 |  |  | základní |  | 0 | 0 | 0 | 0 | 0 | 4 | K | 2 |  |  |  | ROZPOCET |  |  |  |  | 0 | 0 | 0 | 0 | 0 | 1 | 0 | 4 | 655107573
| PP |  | Montáž lešení řadového rámového lehkého pracovního s podlahami s provozním zatížením tř. 3 do 200 kg/m2 šířky tř. SW06 přes 0,6 do 0,9 m, výšky do 10 m | [15 empty] | PP | 2
| PSC |  | Poznámka k souboru cen: 1. V ceně jsou započteny i náklady na kotvení lešení. 2. Montáž lešení řadového rámového lehkého výšky přes 40 m se oceňuje individuálně. 3. Šířkou se rozumí půdorysná vzdálenost, měřená od vnitřního líce sloupků zábradlí k protilehlému volnému okraji podlahy nebo mezi vnitřními líci. | [15 empty] | PSC | 2
| VV | lešení | "půdorys přízemí_03, pohledy_06, Řezy_05, délka lešení x výška" 50,5*3,6 |  | 181.8 | [13 empty] | VV | 2 | 2 | True | 1 | ROZPOCET
47 | K | 941211211 | Příplatek k lešení řadovému rámovému lehkému š 0,9 m v do 25 m za první a ZKD den použití | m2 | 3817.8 |  | 0 | CS ÚRS 2017 01 |  |  | základní |  | 0 | 0 | 0 | 0 | 0 | 4 | K | 2 |  |  |  | ROZPOCET |  |  |  |  | 0 | 0 | 0 | 0 | 0 | 1 | 0 | 4 | -219823641
| PP |  | Montáž lešení řadového rámového lehkého pracovního s podlahami s provozním zatížením tř. 3 do 200 kg/m2 Příplatek za první a každý další den použití lešení k ceně -1111 nebo -1112 | [15 empty] | PP | 2
| PSC |  | Poznámka k souboru cen: 1. V ceně jsou započteny i náklady na kotvení lešení. 2. Montáž lešení řadového rámového lehkého výšky přes 40 m se oceňuje individuálně. 3. Šířkou se rozumí půdorysná vzdálenost, měřená od vnitřního líce sloupků zábradlí k protilehlému volnému okraji podlahy nebo mezi vnitřními líci. | [15 empty] | PSC | 2
| VV |  | lešení*21 |  | 3817.8 | [13 empty] | VV | 2 | 2 | True | 1 | ROZPOCET
48 | K | 941211811 | Demontáž lešení řadového rámového lehkého zatížení do 200 kg/m2 š do 0,9 m v do 10 m | m2 | 181.8 |  | 0 | CS ÚRS 2017 01 |  |  | základní |  | 0 | 0 | 0 | 0 | 0 | 4 | K | 2 |  |  |  | ROZPOCET |  |  |  |  | 0 | 0 | 0 | 0 | 0 | 1 | 0 | 4 | -1179482599
| PP |  | Demontáž lešení řadového rámového lehkého pracovního s provozním zatížením tř. 3 do 200 kg/m2 šířky tř. SW06 přes 0,6 do 0,9 m, výšky do 10 m | [15 empty] | PP | 2
| PSC |  | Poznámka k souboru cen: 1. Demontáž lešení řadového rámového lehkého výšky přes 40 m se oceňuje individuálně. | [15 empty] | PSC | 2
| VV |  | lešení |  | 181.8 | [13 empty] | VV | 2 | 2 | True | 1 | ROZPOCET
49 | K | 945412111 | Teleskopická hydraulická montážní plošina výška zdvihu do 8 m | den | 10 |  | 0 | CS ÚRS 2017 01 |  |  | základní |  | 0 | 0 | 0 | 0 | 0 | 4 | K | 2 |  |  |  | ROZPOCET |  |  |  |  | 0 | 0 | 0 | 0 | 0 | 1 | 0 | 4 | -1270254615
| PP |  | Teleskopická hydraulická montážní plošina na samohybném podvozku, s otočným košem výšky zdvihu do 8 m | [15 empty] | PP | 2
| VV |  | "odborný odhad" 5*2 |  | 10 | [13 empty] | VV | 2 | 2 | True | 1 | ROZPOCET
50 | K | 949101112 | Lešení pomocné pro objekty pozemních staveb s lešeňovou podlahou v do 3,5 m zatížení do 150 kg/m2 | m2 | 138 |  | 0 | CS ÚRS 2017 01 |  |  | základní |  | 0 | 0.00021 | 0.02898 | 0 | 0 | 4 | K | 2 |  |  |  | ROZPOCET |  |  |  |  | 0 | 0 | 0 | 0 | 0 | 1 | 0 | 4 | 845014924
| PP |  | Lešení pomocné pracovní pro objekty pozemních staveb pro zatížení do 150 kg/m2, o výšce lešeňové podlahy přes 1,9 do 3,5 m | [15 empty] | PP | 2
| PSC |  | Poznámka k souboru cen: 1. V ceně jsou započteny i náklady na montáž, opotřebení a demontáž lešení. 2. V ceně nejsou započteny náklady na manipulaci s lešením; tyto jsou již zahrnuty v cenách příslušných stavebních prací. 3. Množství měrných jednotek se určuje m2 podlahové plochy, na které se práce provádí. | [15 empty] | PSC | 2
| VV |  | 138 |  | 138 | [13 empty] | VV | 2 | 2 | True | 1 | ROZPOCET
51 | K | 952901114 | Vyčištění budov bytové a občanské výstavby při výšce podlaží přes 4 m | m2 | 138 |  | 0 | CS ÚRS 2017 01 |  |  | základní |  | 0 | 4e-05 | 0.00552 | 0 | 0 | 4 | K | 2 |  |  |  | ROZPOCET |  |  |  |  | 0 | 0 | 0 | 0 | 0 | 1 | 0 | 4 | 274209967
| PP |  | Vyčištění budov nebo objektů před předáním do užívání budov bytové nebo občanské výstavby - zametení a umytí podlah, dlažeb, obkladů, schodů v místnostech, chodbách a schodištích, vyčištění a umytí oken, dveří s rámy, zárubněmi, umytí a vyčištění jiných zasklených a natíraných ploch a zařizovacích předmětů, při světlé výšce podlaží přes 4 m | [15 empty] | PP | 2
| PSC |  | Poznámka k souboru cen: 1. Cena -1111 lze použít i pro vyčištění půdy a rovné střechy budov, pokud definitivní úprava umožňuje, aby se ploché střechy používalo jako terasy, nebo tehdy, když je nutno čistit konstrukce na těchto střechách (světlíky, dveře apod.). Do výměry se započítávají jednou třetinou plochy. 2. Střešní plochy hal se světlíky nebo okny se oceňují jako podlaží cenou -1221. 3. Množství měrných jednotek se určuje v m2 půdorysné plochy každého podlaží, dané vnějším obrysem podlaží budovy. Plochy balkonů se přičítají. | [15 empty] | PSC | 2
| VV |  | 138 |  | 138 | [13 empty] | VV | 2 | 2 | True | 1 | ROZPOCET
52 | K | 953961112 | Kotvy chemickým tmelem M 10 hl 90 mm do betonu, ŽB nebo kamene s vyvrtáním otvoru | kus | 52 |  | 0 | CS ÚRS 2017 01 |  |  | základní |  | 0 | 1e-05 | 0.00052 | 0 | 0 | 4 | K | 2 |  |  |  | ROZPOCET |  |  |  |  | 0 | 0 | 0 | 0 | 0 | 1 | 0 | 4 | -1163917109
| PP |  | Kotvy chemické s vyvrtáním otvoru do betonu, železobetonu nebo tvrdého kamene tmel, velikost M 10, hloubka 90 mm | [15 empty] | PP | 2
| PSC |  | Poznámka k souboru cen: 1. V cenách 953 96-11 a 953 96-12 jsou započteny i náklady na: a) rozměření, vrtání a spotřebu vrtáků. Pro velikost M 8 až M 30 jsou započteny náklady na vrtání příklepovými vrtáky, pro velikost M 33 až M 39 diamantovými korunkami, b) vyfoukání otvoru, přípravu kotev k uložení do otvorů, vyplnění kotevních otvorů tmelem nebo chemickou patronou včetně dodávky materiálu. 2. V cenách 953 96-51.. jsou započteny i náklady na dodání a zasunutí kotevního šroubu do otvoru vyplněného chemickým tmelem nebo patronou a dotažení matice. | [15 empty] | PSC | 2
| VV |  | "dřevěný vazník - odborný odhad" 13*4 |  | 52 | [13 empty] | VV | 2 | 2 | True | 1 | ROZPOCET
53 | K | 953961113 | Kotvy chemickým tmelem M 12 hl 110 mm do betonu, ŽB nebo kamene s vyvrtáním otvoru | kus | 4 |  | 0 | CS ÚRS 2017 01 |  |  | základní |  | 0 | 1e-05 | 4e-05 | 0 | 0 | 4 | K | 2 |  |  |  | ROZPOCET |  |  |  |  | 0 | 0 | 0 | 0 | 0 | 1 | 0 | 4 | -425182669
| PP |  | Kotvy chemické s vyvrtáním otvoru do betonu, železobetonu nebo tvrdého kamene tmel, velikost M 12, hloubka 110 mm | [15 empty] | PP | 2
| PSC |  | Poznámka k souboru cen: 1. V cenách 953 96-11 a 953 96-12 jsou započteny i náklady na: a) rozměření, vrtání a spotřebu vrtáků. Pro velikost M 8 až M 30 jsou započteny náklady na vrtání příklepovými vrtáky, pro velikost M 33 až M 39 diamantovými korunkami, b) vyfoukání otvoru, přípravu kotev k uložení do otvorů, vyplnění kotevních otvorů tmelem nebo chemickou patronou včetně dodávky materiálu. 2. V cenách 953 96-51.. jsou započteny i náklady na dodání a zasunutí kotevního šroubu do otvoru vyplněného chemickým tmelem nebo patronou a dotažení matice. | [15 empty] | PSC | 2
| VV |  | "krov_05, kotvení ocelového sloupu" 4 |  | 4 | [13 empty] | VV | 2 | 2 | True | 1 | ROZPOCET
54 | K | 953965116 | Kotevní šroub pro chemické kotvy M 10 dl 170 mm | kus | 52 |  | 0 | CS ÚRS 2017 01 |  |  | základní |  | 0 | 0.00016 | 0.00832 | 0 | 0 | 4 | K | 2 |  |  |  | ROZPOCET |  |  |  |  | 0 | 0 | 0 | 0 | 0 | 1 | 0 | 4 | 1769432388
| PP |  | Kotvy chemické s vyvrtáním otvoru kotevní šrouby pro chemické kotvy, velikost M 10, délka 170 mm | [15 empty] | PP | 2
| PSC |  | Poznámka k souboru cen: 1. V cenách 953 96-11 a 953 96-12 jsou započteny i náklady na: a) rozměření, vrtání a spotřebu vrtáků. Pro velikost M 8 až M 30 jsou započteny náklady na vrtání příklepovými vrtáky, pro velikost M 33 až M 39 diamantovými korunkami, b) vyfoukání otvoru, přípravu kotev k uložení do otvorů, vyplnění kotevních otvorů tmelem nebo chemickou patronou včetně dodávky materiálu. 2. V cenách 953 96-51.. jsou započteny i náklady na dodání a zasunutí kotevního šroubu do otvoru vyplněného chemickým tmelem nebo patronou a dotažení matice. | [15 empty] | PSC | 2
| VV |  | "dřevěný vazník - odborný odhad" 13*4 |  | 52 | [13 empty] | VV | 2 | 2 | True | 1 | ROZPOCET
55 | K | 953965121 | Kotevní šroub pro chemické kotvy M 12 dl 160 mm | kus | 4 |  | 0 | CS ÚRS 2017 01 |  |  | základní |  | 0 | 0.0002 | 0.0008 | 0 | 0 | 4 | K | 2 |  |  |  | ROZPOCET |  |  |  |  | 0 | 0 | 0 | 0 | 0 | 1 | 0 | 4 | 1516334243
| PP |  | Kotvy chemické s vyvrtáním otvoru kotevní šrouby pro chemické kotvy, velikost M 12, délka 160 mm | [15 empty] | PP | 2
| PSC |  | Poznámka k souboru cen: 1. V cenách 953 96-11 a 953 96-12 jsou započteny i náklady na: a) rozměření, vrtání a spotřebu vrtáků. Pro velikost M 8 až M 30 jsou započteny náklady na vrtání příklepovými vrtáky, pro velikost M 33 až M 39 diamantovými korunkami, b) vyfoukání otvoru, přípravu kotev k uložení do otvorů, vyplnění kotevních otvorů tmelem nebo chemickou patronou včetně dodávky materiálu. 2. V cenách 953 96-51.. jsou započteny i náklady na dodání a zasunutí kotevního šroubu do otvoru vyplněného chemickým tmelem nebo patronou a dotažení matice. | [15 empty] | PSC | 2
56 | K | 953R00003 | Dodávka a montáž PHP PG 6, hasící schopností 34S/183B | kus | 2 |  | 0 | R položka |  |  | základní |  | 0 | 0.005 | 0.01 | 0 | 0 | 4 | K | 2 |  |  |  | ROZPOCET |  |  |  |  | 0 | 0 | 0 | 0 | 0 | 1 | 0 | 4 | -409034308
| PP |  | Dodávka a montáž PHP PG 6, hasící schopností 34S/183B | [15 empty] | PP | 2
| VV |  | "1.06, garáže HZS" 2 |  | 2 | [13 empty] | VV | 2 | 2 | True | 1 | ROZPOCET
| D | 998 | Přesun hmot |  |  |  | 0 | [5 empty] | 0 |  | 0 |  | 0 | 1 | D | 1 |  |  |  | ROZPOCET | [10 empty] | 0
57 | K | 998011001 | Přesun hmot pro budovy zděné v do 6 m | t | 270.268 |  | 0 | CS ÚRS 2017 01 |  |  | základní |  | 0 | 0 | 0 | 0 | 0 | 4 | K | 2 |  |  |  | ROZPOCET |  |  |  |  | 0 | 0 | 0 | 0 | 0 | 1 | 0 | 4 | -1635128553
| PP |  | Přesun hmot pro budovy občanské výstavby, bydlení, výrobu a služby s nosnou svislou konstrukcí zděnou z cihel, tvárnic nebo kamene vodorovná dopravní vzdálenost do 100 m pro budovy výšky do 6 m | [15 empty] | PP | 2
| PSC |  | Poznámka k souboru cen: 1. Ceny -7001 až -7006 lze použít v případě, kdy dochází ke ztížení přesunu např. tím, že není možné instalovat jeřáb. 2. K cenám -7001 až -7006 lze použít příplatky za zvětšený přesun -1014 až -1019, -2034 až -2039 nebo -2114 až 2119. 3. Jestliže pro svislý přesun používá zařízení investora (např. výtah v budově), užijí se pro ocenění přesunu hmot ceny stanovené pro nejmenší výšku, tj. 6 m. | [15 empty] | PSC | 2
58 | K | 998011014 | Příplatek k přesunu hmot pro budovy zděné za zvětšený přesun do 500 m | t | 270.268 |  | 0 | CS ÚRS 2017 01 |  |  | základní |  | 0 | 0 | 0 | 0 | 0 | 4 | K | 2 |  |  |  | ROZPOCET |  |  |  |  | 0 | 0 | 0 | 0 | 0 | 1 | 0 | 4 | 1256394850
| PP |  | Přesun hmot pro budovy občanské výstavby, bydlení, výrobu a služby s nosnou svislou konstrukcí zděnou z cihel, tvárnic nebo kamene Příplatek k cenám za zvětšený přesun přes vymezenou největší dopravní vzdálenost do 500 m | [15 empty] | PP | 2
| PSC |  | Poznámka k souboru cen: 1. Ceny -7001 až -7006 lze použít v případě, kdy dochází ke ztížení přesunu např. tím, že není možné instalovat jeřáb. 2. K cenám -7001 až -7006 lze použít příplatky za zvětšený přesun -1014 až -1019, -2034 až -2039 nebo -2114 až 2119. 3. Jestliže pro svislý přesun používá zařízení investora (např. výtah v budově), užijí se pro ocenění přesunu hmot ceny stanovené pro nejmenší výšku, tj. 6 m. | [15 empty] | PSC | 2
| D | PSV | Práce a dodávky PSV |  |  |  | 0 | [5 empty] | 0 |  | 15.5344 |  | 0 | 2 | D | 0 |  |  |  | ROZPOCET | [10 empty] | 0
| D | 711 | Izolace proti vodě, vlhkosti a plynům |  |  |  | 0 | [5 empty] | 0 |  | 1.3717 |  | 0 | 2 | D | 1 |  |  |  | ROZPOCET | [10 empty] | 0
59 | K | 711111001 | Provedení izolace proti zemní vlhkosti vodorovné za studena nátěrem penetračním | m2 | 138 |  | 0 | CS ÚRS 2017 01 |  |  | základní |  | 0 | 0 | 0 | 0 | 0 | 16 | K | 2 |  |  |  | ROZPOCET |  |  |  |  | 0 | 0 | 0 | 0 | 0 | 1 | 0 | 16 | -377254305
| PP |  | Provedení izolace proti zemní vlhkosti natěradly a tmely za studena na ploše vodorovné V nátěrem penetračním | [15 empty] | PP | 2
| PSC |  | Poznámka k souboru cen: 1. Izolace plochy jednotlivě do 10 m2 se oceňují skladebně cenou příslušné izolace a cenou 711 19-9095 Příplatek za plochu do 10 m2. | [15 empty] | PSC | 2
| VV |  | "skladba P01, plocha" 138 "odměřeno digitálně" |  | 138 | [13 empty] | VV | 2 | 2 | True | 1 | ROZPOCET
60 | M | 111631500 | lak asfaltový ALP/9 (MJ t) bal 9 kg | t | 0.055 |  | 0 | CS ÚRS 2017 01 |  |  | základní |  | 0 | 1 | 0.055 | 0 | 0 | 32 | M | 2 |  |  |  | ROZPOCET |  |  |  |  | 0 | 0 | 0 | 0 | 0 | 1 | 0 | 16 | 497349634
| PP |  | lak asfaltový penetrační (MJ t) bal 9 kg | [15 empty] | PP | 2
| VV |  | 138*0,0004 'Přepočtené koeficientem množství |  | 0.055 | [13 empty] | VV | 2 | 2 | False | 1 | ROZPOCET
61 | K | 711113115 | Izolace proti zemní vlhkosti na vodorovné ploše za studena těsnicí hmotou COMBIFLEX-C2 | m2 | 138 |  | 0 | CS ÚRS 2017 01 |  |  | základní |  | 0 | 0.004 | 0.552 | 0 | 0 | 16 | K | 2 |  |  |  | ROZPOCET |  |  |  |  | 0 | 0 | 0 | 0 | 0 | 1 | 0 | 16 | 2107302252
| PP |  | Izolace proti zemní vlhkosti natěradly a tmely za studena na ploše vodorovné V těsnicí hmotou dvousložkovou bitumenovou | [15 empty] | PP | 2
| VV |  | "skladba P01, plocha" 138 "odměřeno digitálně" |  | 138 | [13 empty] | VV | 2 | 2 | True | 1 | ROZPOCET
62 | K | 711113125 | Izolace proti zemní vlhkosti na svislé ploše za studena těsnicí hmotou COMBIFLEX-C2 | m2 | 3.656 |  | 0 | CS ÚRS 2017 01 |  |  | základní |  | 0 | 0.004 | 0.014624 | 0 | 0 | 16 | K | 2 |  |  |  | ROZPOCET |  |  |  |  | 0 | 0 | 0 | 0 | 0 | 1 | 0 | 16 | -405213028
| PP |  | Izolace proti zemní vlhkosti natěradly a tmely za studena na ploše svislé S těsnicí hmotou dvousložkovou bitumenovou | [15 empty] | PP | 2
| VV |  | "skladba P01, (obvod -2,75*4) x 0,1" (47,56-2,75*4)*0,1 "odměřeno digitálně" |  | 3.656 | [13 empty] | VV | 2 | 2 | True | 1 | ROZPOCET
63 | K | 711141559 | Provedení izolace proti zemní vlhkosti pásy přitavením vodorovné NAIP | m2 | 138 |  | 0 | CS ÚRS 2017 01 |  |  | základní |  | 0 | 0.0004 | 0.0552 | 0 | 0 | 16 | K | 2 |  |  |  | ROZPOCET |  |  |  |  | 0 | 0 | 0 | 0 | 0 | 1 | 0 | 16 | 853762836
| PP |  | Provedení izolace proti zemní vlhkosti pásy přitavením NAIP na ploše vodorovné V | [15 empty] | PP | 2
| PSC |  | Poznámka k souboru cen: 1. Izolace plochy jednotlivě do 10 m2 se oceňují skladebně cenou příslušné izolace a cenou 711 19-9097 Příplatek za plochu do 10 m2. | [15 empty] | PSC | 2
| VV |  | "skladba P01, plocha" 138 "odměřeno digitálně" |  | 138 | [13 empty] | VV | 2 | 2 | True | 1 | ROZPOCET
64 | M | 628526740 | pás modifikovaný SBS BITUELAST | m2 | 158.7 |  | 0 | CS ÚRS 2017 01 |  |  | základní |  | 0 | 0.0039 | 0.61893 | 0 | 0 | 32 | M | 2 |  |  |  | ROZPOCET |  |  |  |  | 0 | 0 | 0 | 0 | 0 | 1 | 0 | 16 | -1590697167
| PP |  | pásy s modifikovaným asfaltem vložka skleněná rohož | [15 empty] | PP | 2
| VV |  | 138*1,15 'Přepočtené koeficientem množství |  | 158.7 | [13 empty] | VV | 2 | 2 | False | 1 | ROZPOCET
65 | K | 711491172 | Provedení izolace proti tlakové vodě vodorovné z textilií vrstva ochranná | m2 | 138 |  | 0 | CS ÚRS 2017 01 |  |  | základní |  | 0 | 0 | 0 | 0 | 0 | 16 | K | 2 |  |  |  | ROZPOCET |  |  |  |  | 0 | 0 | 0 | 0 | 0 | 1 | 0 | 16 | -736618359
| PP |  | Provedení izolace proti povrchové a podpovrchové tlakové vodě ostatní na ploše vodorovné V z textilií, vrstvy ochranné | [15 empty] | PP | 2
| PSC |  | Poznámka k souboru cen: 1. Cenami -9095 až -9097 lze oceňovat jen tehdy, nepřesáhne-li součet souvislé plochy vodorovné a svislé izolační vrstvy 10 m2. 2. Cenou -1175 lze oceňovat i připevnění izolace na ploše svislé. 3. Cenami -1171 až -1273 lze oceňovat i izolace proti zemní vlhkosti. 4. V ceně -1177 jsou započteny i náklady na navrtání, osazení hmoždinek a zatmelení. | [15 empty] | PSC | 2
| VV |  | "skladba P01, plocha" 138 "odměřeno digitálně" |  | 138 | [13 empty] | VV | 2 | 2 | True | 1 | ROZPOCET
66 | M | 693110640 | geotextilie netkaná geoNetex M, 500 g/m2, šíře 200 cm | m2 | 151.8 |  | 0 | CS ÚRS 2017 01 |  |  | základní |  | 0 | 0.0005 | 0.0759 | 0 | 0 | 32 | M | 2 |  |  |  | ROZPOCET |  |  |  |  | 0 | 0 | 0 | 0 | 0 | 1 | 0 | 16 | 1569339506
| PP |  | geotextilie z polyesterových vláken netkaná, 500 g/m2, šíře 200 cm | [15 empty] | PP | 2
| VV |  | 138*1,1 'Přepočtené koeficientem množství |  | 151.8 | [13 empty] | VV | 2 | 2 | False | 1 | ROZPOCET
67 | K | 998711101 | Přesun hmot tonážní pro izolace proti vodě, vlhkosti a plynům v objektech výšky do 6 m | t | 1.372 |  | 0 | CS ÚRS 2017 01 |  |  | základní |  | 0 | 0 | 0 | 0 | 0 | 16 | K | 2 |  |  |  | ROZPOCET |  |  |  |  | 0 | 0 | 0 | 0 | 0 | 1 | 0 | 16 | -1492639116
| PP |  | Přesun hmot pro izolace proti vodě, vlhkosti a plynům stanovený z hmotnosti přesunovaného materiálu vodorovná dopravní vzdálenost do 50 m v objektech výšky do 6 m | [15 empty] | PP | 2
| PSC |  | Poznámka k souboru cen: 1. Ceny pro přesun hmot stanovený z hmotnosti přesunovaného materiálu se používají tehdy, pokud je možné určit hmotnost za celý stavební díl. Do této hmotnosti se započítává i hmotnost materiálů oceňovaných ve specifikaci. 2. Pokud nelze jednoznačně stanovit hmotnost přesunovaných materiálů, lze pro výpočet přesunu hmot použít orientačně procentní sazbu. Touto sazbou se vynásobí rozpočtové náklady za celý stavební díl včetně nákladů na materiál ve specifikacích. 3. Příplatek k cenám -1181 pro přesun prováděný bez použití mechanizace, tj. za ztížených podmínek, lze použít pouze pro hmotnost materiálu, která se tímto způsobem skutečně přemísťuje. | [15 empty] | PSC | 2
| D | 713 | Izolace tepelné |  |  |  | 0 | [5 empty] | 0 |  | 0.020592 |  | 0 | 2 | D | 1 |  |  |  | ROZPOCET | [10 empty] | 0
68 | K | 713151211 | Montáž izolace tepelné nad krokvemi střech šikmých reflexní s difúzní spojovací páskou tl do 5 mm | m2 | 156 |  | 0 | CS ÚRS 2017 01 |  |  | základní |  | 0 | 0 | 0 | 0 | 0 | 16 | K | 2 |  |  |  | ROZPOCET |  |  |  |  | 0 | 0 | 0 | 0 | 0 | 1 | 0 | 16 | -1953819371
| PP |  | Montáž tepelné izolace střech šikmých rohožemi, pásy, deskami (izolační materiál ve specifikaci) připevněné sponkami reflexní nad krokve do 5 mm s difúzní spojovací páskou, tloušťka izolace | [15 empty] | PP | 2
| PSC |  | Poznámka k souboru cen: 1. V cenách -1141 až -1147 nejsou započteny náklady na podkladní rošt a olištování zdí; tyto se oceňují pro kovový rošt cenami souboru 763 12-16 katalogu 763 - Konstrukce suché výstavby nebo pro dřevěný rošt cenami souboru 766 41-72 katalogu 766 – Konstrukce truhlářské. 2. V cenách -1211 až -1218 nejsou započteny náklady na osazení latí pokud rozteč krokví je větší než 1000 mm; tyto se oceňují cenami souboru 762 34-.. Bednění a laťování katalogu 762 - Konstrukce tesařské. | [15 empty] | PSC | 2
69 | M | 283292180 | fólie Dörken Delta vent N - hydroizolace střech, (1,5m x 50m) | m2 | 171.6 |  | 0 | CS ÚRS 2017 01 |  |  | základní |  | 0 | 0.00012 | 0.020592 | 0 | 0 | 32 | M | 2 |  |  |  | ROZPOCET |  |  |  |  | 0 | 0 | 0 | 0 | 0 | 1 | 0 | 16 | -2076425029
| PP |  | fólie hydroizolační pojistná difúzně otevřená bez bednění, délka role 50 m, šířka 1,50 m | [15 empty] | PP | 2
| VV |  | "Půdorys střechy_04, Řezy_05, skladba střechy" (5,2*2)*15,0 |  | 156 | [13 empty] | VV | 2 | 2 | True | 1 | ROZPOCET
| VV |  | 156*1,1 'Přepočtené koeficientem množství |  | 171.6 | [13 empty] | VV | 2 | 2 | False | 1 | ROZPOCET
70 | K | 998713101 | Přesun hmot tonážní pro izolace tepelné v objektech v do 6 m | t | 0.021 |  | 0 | CS ÚRS 2017 01 |  |  | základní |  | 0 | 0 | 0 | 0 | 0 | 16 | K | 2 |  |  |  | ROZPOCET |  |  |  |  | 0 | 0 | 0 | 0 | 0 | 1 | 0 | 16 | 664833689
| PP |  | Přesun hmot pro izolace tepelné stanovený z hmotnosti přesunovaného materiálu vodorovná dopravní vzdálenost do 50 m v objektech výšky do 6 m | [15 empty] | PP | 2
| PSC |  | Poznámka k souboru cen: 1. Ceny pro přesun hmot stanovený z hmotnosti přesunovaného materiálu se používají tehdy, pokud je možné určit hmotnost za celý stavební díl. Do této hmotnosti se započítává i hmotnost materiálů oceňovaných ve specifikaci. 2. Pokud nelze jednoznačně stanovit hmotnost přesunovaných materiálů, lze pro výpočet přesunu hmot použít orientačně procentní sazbu. Touto sazbou se vynásobí rozpočtové náklady za celý stavební díl včetně nákladů na materiál ve specifikacích. 3. Příplatek k cenám -3181 pro přesun prováděný bez použití mechanizace, tj. za ztížených podmínek, lze použít pouze pro hmotnost materiálu, která se tímto způsobem skutečně přemísťuje. | [15 empty] | PSC | 2
| D | 762 | Konstrukce tesařské |  |  |  | 0 | [5 empty] | 0 |  | 5.9363 |  | 0 | 2 | D | 1 |  |  |  | ROZPOCET | [10 empty] | 0
71 | K | 762342216 | Montáž laťování na střechách jednoduchých sklonu do 60° osové vzdálenosti do 600 mm | m2 | 156 |  | 0 | CS ÚRS 2017 01 |  |  | základní |  | 0 | 0 | 0 | 0 | 0 | 16 | K | 2 |  |  |  | ROZPOCET |  |  |  |  | 0 | 0 | 0 | 0 | 0 | 1 | 0 | 16 | -1412212811
| PP |  | Bednění a laťování montáž laťování střech jednoduchých sklonu do 60 st. při osové vzdálenosti latí přes 360 do 600 mm | [15 empty] | PP | 2
| PSC |  | Poznámka k souboru cen: 1. V cenách -1011 až -1149 bednění střech z desek dřevoštěpkových a cementotřískových jsou započteny i náklady na dodávku spojovacích prostředků, na tyto položky se nevztahuje ocenění dodávky spojovacích prostředků položka 762 39-5000. | [15 empty] | PSC | 2
| VV |  | "půdorys střechy" 5,2*2*15 |  | 156 | [13 empty] | VV | 2 | 2 | True | 1 | ROZPOCET
72 | M | 60516100R | řezivo smrkové, sušené, prkna tl. 24 mm vč. impregnace | m3 | 4.68 |  | 0 | R položka |  |  | základní |  | 0 | 0.5 | 2.34 | 0 | 0 | 32 | M | 2 |  |  |  | ROZPOCET |  |  |  |  | 0 | 0 | 0 | 0 | 0 | 1 | 0 | 16 | 1902305384
| PP |  | řezivo smrkové, sušené, prkna tl. 24 mm vč. impregnace | [15 empty] | PP | 2
| VV |  | "půdorys střechy" 5,2*2*15*0,024 |  | 3.744 | [13 empty] | VV | 2 | 2 | True | 0 | ROZPOCET
| VV | řezivo2 | Součet |  | 3.744 | [13 empty] | VV | 2 | 4 | True | 1 | ROZPOCET
| VV |  | 3,744*1,25 'Přepočtené koeficientem množství |  | 4.68 | [13 empty] | VV | 2 | 2 | False | 1 | ROZPOCET
73 | K | 762341210 | Montáž bednění střech rovných a šikmých sklonu do 60° z hrubých prken na sraz | m2 | 156 |  | 0 | CS ÚRS 2017 01 |  |  | základní |  | 0 | 0 | 0 | 0 | 0 | 16 | K | 2 |  |  |  | ROZPOCET |  |  |  |  | 0 | 0 | 0 | 0 | 0 | 1 | 0 | 16 | -2102865559
| PP |  | Bednění a laťování montáž bednění střech rovných a šikmých sklonu do 60 st. s vyřezáním otvorů z prken hrubých na sraz tl. do 32 mm | [15 empty] | PP | 2
| PSC |  | Poznámka k souboru cen: 1. V cenách -1011 až -1149 bednění střech z desek dřevoštěpkových a cementotřískových jsou započteny i náklady na dodávku spojovacích prostředků, na tyto položky se nevztahuje ocenění dodávky spojovacích prostředků položka 762 39-5000. | [15 empty] | PSC | 2
| VV |  | "půdorys střechy" 5,2*2*15 |  | 156 | [13 empty] | VV | 2 | 2 | True | 1 | ROZPOCET
74 | M | 605141140 | řezivo jehličnaté, střešní latě impregnované dl 4 m | m3 | 0.936 |  | 0 | CS ÚRS 2017 01 |  |  | základní |  | 0 | 0.55 | 0.5148 | 0 | 0 | 32 | M | 2 |  |  |  | ROZPOCET |  |  |  |  | 0 | 0 | 0 | 0 | 0 | 1 | 0 | 16 | 461142247
| PP |  | řezivo jehličnaté latě střešní impregnované dl 4 m | [15 empty] | PP | 2
| VV |  | "půdorys střechy" 5,2*2*15/0,5*0,04*0,06 |  | 0.749 | [13 empty] | VV | 2 | 2 | True | 0 | ROZPOCET
| VV | řezivo3 | Součet |  | 0.749 | [13 empty] | VV | 2 | 4 | True | 1 | ROZPOCET
| VV |  | 0,749*1,25 'Přepočtené koeficientem množství |  | 0.936 | [13 empty] | VV | 2 | 2 | False | 1 | ROZPOCET
75 | K | 762395000 | Spojovací prostředky pro montáž krovu, bednění, laťování, světlíky, klíny | m3 | 4.493 |  | 0 | CS ÚRS 2017 01 |  |  | základní |  | 0 | 0.02337 | 0.105 | 0 | 0 | 16 | K | 2 |  |  |  | ROZPOCET |  |  |  |  | 0 | 0 | 0 | 0 | 0 | 1 | 0 | 16 | 1091324622
| PP |  | Spojovací prostředky krovů, bednění a laťování, nadstřešních konstrukcí svory, prkna, hřebíky, pásová ocel, vruty | [15 empty] | PP | 2
| PSC |  | Poznámka k souboru cen: 1. Cena je určena pro montážní ceny souborů cen: a) 762 33- Montáž vázaných konstrukcí krovů, b) 762 34- Bednění a laťování, ceny -1210 až -2441, c) 762 35- Montáž nadstřešních konstrukcí, d) 762 36- Montáž spádových klínů. 2. Ochrana konstrukce se oceňuje samostatně, např. položkami 762 08-3 Impregnace řeziva tohoto katalogu nebo příslušnými položkami katalogu 800-783 Nátěry. | [15 empty] | PSC | 2
| VV |  | řezivo2+řezivo3 |  | 4.493 | [13 empty] | VV | 2 | 2 | True | 1 | ROZPOCET
76 | K | 762431024 | Obložení stěn z desek OSB tl 18 mm nebroušených na pero a drážku přibíjených | m2 | 15.5 |  | 0 | CS ÚRS 2017 01 |  |  | základní |  | 0 | 0.01093 | 0.16942 | 0 | 0 | 16 | K | 2 |  |  |  | ROZPOCET |  |  |  |  | 0 | 0 | 0 | 0 | 0 | 1 | 0 | 16 | 1484765579
| PP |  | Obložení stěn z dřevoštěpkových desek přibíjených na pero a drážku nebroušených, tloušťky desky 18 mm | [15 empty] | PP | 2
| PSC |  | Poznámka k souboru cen: 1. V cenách -0011 až -1036 obložení stěn z desek dřevoštěpkových a cementotřískových jsou započteny i náklady na dodávku spojovacích prostředků, na tyto položky se nevztahuje ocenění dodávky spojovacích prostředků položka 762 49-5000. 2. V cenách není započtena montáž podkladového roštu; tato montáž se oceňuje cenami části A 01 katalogu 800-767 Konstrukce zámečnické v případě kovové konstrukce nebo cenou -9001 v případě dřevěné konstrukce. 3. V ceně -9001 není započtena montáž a dodávka nosných prvků (např. konzol, trnů) pro zavěšený rošt; tato montáž a dodávka se oceňují individuálně. 4. V cenách nejsou započteny náklady na olištování; toto olištování se oceňuje cenou 762 41-2.01 Olištování spár stěn. 5. Tento soubor cen neobsahuje položky pro ocenění typových sádrokartonových, sádrovláknitých a cementovláknitých konstrukcí; tyto konstrukce se oceňují cenami části A 01 katalogu 800-763 Konstrukce suché výstavby. | [15 empty] | PSC | 2
| VV |  | "bednění štítů" 11+4,5 |  | 15.5 | [13 empty] | VV | 2 | 2 | True | 1 | ROZPOCET
77 | K | 762439001 | Montáž obložení stěn podkladový rošt | m | 38.75 |  | 0 | CS ÚRS 2017 01 |  |  | základní |  | 0 | 2e-05 | 0.000775 | 0 | 0 | 16 | K | 2 |  |  |  | ROZPOCET |  |  |  |  | 0 | 0 | 0 | 0 | 0 | 1 | 0 | 16 | -1423089654
| PP |  | Obložení stěn montáž roštu podkladového | [15 empty] | PP | 2
| PSC |  | Poznámka k souboru cen: 1. V cenách -0011 až -1036 obložení stěn z desek dřevoštěpkových a cementotřískových jsou započteny i náklady na dodávku spojovacích prostředků, na tyto položky se nevztahuje ocenění dodávky spojovacích prostředků položka 762 49-5000. 2. V cenách není započtena montáž podkladového roštu; tato montáž se oceňuje cenami části A 01 katalogu 800-767 Konstrukce zámečnické v případě kovové konstrukce nebo cenou -9001 v případě dřevěné konstrukce. 3. V ceně -9001 není započtena montáž a dodávka nosných prvků (např. konzol, trnů) pro zavěšený rošt; tato montáž a dodávka se oceňují individuálně. 4. V cenách nejsou započteny náklady na olištování; toto olištování se oceňuje cenou 762 41-2.01 Olištování spár stěn. 5. Tento soubor cen neobsahuje položky pro ocenění typových sádrokartonových, sádrovláknitých a cementovláknitých konstrukcí; tyto konstrukce se oceňují cenami části A 01 katalogu 800-763 Konstrukce suché výstavby. | [15 empty] | PSC | 2
| VV |  | "rošt bednění štítů" (11+4,5)/0,4 |  | 38.75 | [13 empty] | VV | 2 | 2 | True | 1 | ROZPOCET
78 | K | 762195000 | Spojovací prostředky pro montáž stěn, příček, bednění stěn | m3 | 0.502 |  | 0 | CS ÚRS 2017 01 |  |  | základní |  | 0 | 0.01266 | 0.0063553 | 0 | 0 | 16 | K | 2 |  |  |  | ROZPOCET |  |  |  |  | 0 | 0 | 0 | 0 | 0 | 1 | 0 | 16 | 917609917
| PP |  | Spojovací prostředky stěn a příček hřebíky, svory, fixační prkna | [15 empty] | PP | 2
| PSC |  | Poznámka k souboru cen: 1. Cena je určena pouze pro soubory cen: a) 762 11- Montáž stěn a příček na hladko, b) 762 12- Montáž stěn a příček tesařsky vázaných, c) 762 13- Montáž bednění stěn. 2. Ochrana konstrukce se oceňuje samostatně, např. položkami 762 08-3 Impregnace řeziva tohoto katalogu nebo příslušnými položkami katalogu 800-783 Nátěry. | [15 empty] | PSC | 2
| VV |  | řezivo |  | 0.502 | [13 empty] | VV | 2 | 2 | True | 1 | ROZPOCET
79 | K | 762R00001 | D+M střešního sedlového sbíjeného vazníku dl. 9,72 m, výška 0,5 až 1,56 m vč. spojovacího mat. a povrchové úpravy dle PD | kus | 13 |  | 0 | R položka |  |  | základní |  | 0 | 0.2 | 2.6 | 0 | 0 | 16 | K | 2 |  |  |  | ROZPOCET |  |  |  |  | 0 | 0 | 0 | 0 | 0 | 1 | 0 | 16 | -1189164340
| PP |  | D+M střešního sedlového sbíjeného vazníku dl. 9,72 m, výška 0,5 až 1,56 m vč. spojovacího mat. a povrchové úpravy dle PD | [15 empty] | PP | 2
80 | K | 762R00002 | D+M zavětrování vč. spojovacího mat. a povrchové úpravy dle PD | kus | 2 |  | 0 | R položka |  |  | základní |  | 0 | 0.1 | 0.2 | 0 | 0 | 16 | K | 2 |  |  |  | ROZPOCET |  |  |  |  | 0 | 0 | 0 | 0 | 0 | 1 | 0 | 16 | 1896069171
| PP |  | D+M zavětrování vč. spojovacího mat. a povrchové úpravy dle PD | [15 empty] | PP | 2
81 | K | 998762101 | Přesun hmot tonážní pro kce tesařské v objektech v do 6 m | t | 5.936 |  | 0 | CS ÚRS 2017 01 |  |  | základní |  | 0 | 0 | 0 | 0 | 0 | 16 | K | 2 |  |  |  | ROZPOCET |  |  |  |  | 0 | 0 | 0 | 0 | 0 | 1 | 0 | 16 | 971759999
| PP |  | Přesun hmot pro konstrukce tesařské stanovený z hmotnosti přesunovaného materiálu vodorovná dopravní vzdálenost do 50 m v objektech výšky do 6 m | [15 empty] | PP | 2
| PSC |  | Poznámka k souboru cen: 1. Ceny pro přesun hmot stanovený z hmotnosti přesunovaného materiálu se používají tehdy, pokud je možné určit hmotnost za celý stavební díl. Do této hmotnosti se započítává i hmotnost materiálů oceňovaných ve specifikaci. 2. Pokud nelze jednoznačně stanovit hmotnost přesunovaných materiálů, lze pro výpočet přesunu hmot použít orientačně procentní sazbu. Touto sazbou se vynásobí rozpočtové náklady za celý stavební díl včetně nákladů na materiál ve specifikacích. 3. Příplatek k cenám -2181 pro přesun prováděný bez použití mechanizace, tj. za ztížených podmínek, lze použít pouze pro hmotnost materiálu, která se tímto způsobem skutečně přemísťuje. | [15 empty] | PSC | 2
| D | 763 | Konstrukce suché výstavby |  |  |  | 0 | [5 empty] | 0 |  | 1.9532 |  | 0 | 2 | D | 1 |  |  |  | ROZPOCET | [10 empty] | 0
82 | K | 763131431 | SDK podhled deska 1xDF 12,5 bez TI dvouvrstvá spodní kce profil CD+UD | m2 | 135 |  | 0 | CS ÚRS 2017 01 |  |  | základní |  | 0 | 0.01379 | 1.8617 | 0 | 0 | 16 | K | 2 |  |  |  | ROZPOCET |  |  |  |  | 0 | 0 | 0 | 0 | 0 | 1 | 0 | 16 | 775688363
| PP |  | Podhled ze sádrokartonových desek dvouvrstvá zavěšená spodní konstrukce z ocelových profilů CD, UD jednoduše opláštěná deskou protipožární DF, tl. 12,5 mm, bez TI | [15 empty] | PP | 2
| PSC |  | Poznámka k souboru cen: 1. V cenách jsou započteny i náklady na tmelení a výztužnou pásku. 2. V cenách nejsou započteny náklady na základní penetrační nátěr; tyto se oceňují cenou -1714. 3. Ceny 763 13-13 lze použít i pro dvouvrstvou dřevěnou spodní konstrukci s nosnými latěmi 60 x 40 mm a montážnímu latěmi 48 x 24 mm. 4. Ceny -1611 až -1613 Montáž nosné konstrukce je stanoveny pro m2 plochy podhledu. 5. V ceně -1611 nejsou započteny náklady na dřevo a v cenách -2612 a -2613 náklady na profily; tyto se oceňují ve specifikaci. Doporučené množství na 1 m2 příčky je 3,0 m profilu CD a 0,9 m profilu UD. 6. V cenách -1621 až -1624 Montáž desek nejsou započteny náklady na desky; tato dodávka se oceňuje ve specifikaci. 7. V ceně -1763 Příplatek za průhyb nosného stropu přes 20 mm je započtena pouze montáž, atypický profil se oceňuje individuálně ve specifikaci. | [15 empty] | PSC | 2
| VV | PD1 | "PD1" 135 |  | 135 | [13 empty] | VV | 2 | 2 | True | 1 | ROZPOCET
83 | K | 763131713 | SDK podhled napojení na obvodové konstrukce profilem | m | 47.6 |  | 0 | CS ÚRS 2017 01 |  |  | základní |  | 0 | 0.00026 | 0.012376 | 0 | 0 | 16 | K | 2 |  |  |  | ROZPOCET |  |  |  |  | 0 | 0 | 0 | 0 | 0 | 1 | 0 | 16 | -48295720
| PP |  | Podhled ze sádrokartonových desek ostatní práce a konstrukce na podhledech ze sádrokartonových desek napojení na obvodové konstrukce profilem | [15 empty] | PP | 2
| PSC |  | Poznámka k souboru cen: 1. V cenách jsou započteny i náklady na tmelení a výztužnou pásku. 2. V cenách nejsou započteny náklady na základní penetrační nátěr; tyto se oceňují cenou -1714. 3. Ceny 763 13-13 lze použít i pro dvouvrstvou dřevěnou spodní konstrukci s nosnými latěmi 60 x 40 mm a montážnímu latěmi 48 x 24 mm. 4. Ceny -1611 až -1613 Montáž nosné konstrukce je stanoveny pro m2 plochy podhledu. 5. V ceně -1611 nejsou započteny náklady na dřevo a v cenách -2612 a -2613 náklady na profily; tyto se oceňují ve specifikaci. Doporučené množství na 1 m2 příčky je 3,0 m profilu CD a 0,9 m profilu UD. 6. V cenách -1621 až -1624 Montáž desek nejsou započteny náklady na desky; tato dodávka se oceňuje ve specifikaci. 7. V ceně -1763 Příplatek za průhyb nosného stropu přes 20 mm je započtena pouze montáž, atypický profil se oceňuje individuálně ve specifikaci. | [15 empty] | PSC | 2
| VV |  | "PD1" 47,6 |  | 47.6 | [13 empty] | VV | 2 | 2 | True | 1 | ROZPOCET
84 | K | 763131714 | SDK podhled základní penetrační nátěr | m2 | 135 |  | 0 | CS ÚRS 2017 01 |  |  | základní |  | 0 | 0.0001 | 0.0135 | 0 | 0 | 16 | K | 2 |  |  |  | ROZPOCET |  |  |  |  | 0 | 0 | 0 | 0 | 0 | 1 | 0 | 16 | 572954205
| PP |  | Podhled ze sádrokartonových desek ostatní práce a konstrukce na podhledech ze sádrokartonových desek základní penetrační nátěr | [15 empty] | PP | 2
| PSC |  | Poznámka k souboru cen: 1. V cenách jsou započteny i náklady na tmelení a výztužnou pásku. 2. V cenách nejsou započteny náklady na základní penetrační nátěr; tyto se oceňují cenou -1714. 3. Ceny 763 13-13 lze použít i pro dvouvrstvou dřevěnou spodní konstrukci s nosnými latěmi 60 x 40 mm a montážnímu latěmi 48 x 24 mm. 4. Ceny -1611 až -1613 Montáž nosné konstrukce je stanoveny pro m2 plochy podhledu. 5. V ceně -1611 nejsou započteny náklady na dřevo a v cenách -2612 a -2613 náklady na profily; tyto se oceňují ve specifikaci. Doporučené množství na 1 m2 příčky je 3,0 m profilu CD a 0,9 m profilu UD. 6. V cenách -1621 až -1624 Montáž desek nejsou započteny náklady na desky; tato dodávka se oceňuje ve specifikaci. 7. V ceně -1763 Příplatek za průhyb nosného stropu přes 20 mm je započtena pouze montáž, atypický profil se oceňuje individuálně ve specifikaci. | [15 empty] | PSC | 2
| VV |  | PD1 |  | 135 | [13 empty] | VV | 2 | 2 | True | 1 | ROZPOCET
85 | K | 763131766 | Příplatek k SDK podhledu za výšku zavěšení přes 1,0 do 1,5 m | m2 | 135 |  | 0 | CS ÚRS 2017 01 |  |  | základní |  | 0 | 0.0001 | 0.0135 | 0 | 0 | 16 | K | 2 |  |  |  | ROZPOCET |  |  |  |  | 0 | 0 | 0 | 0 | 0 | 1 | 0 | 16 | 1778492308
| PP |  | Podhled ze sádrokartonových desek Příplatek k cenám za výšku zavěšení přes 1,0 do 1,5 m | [15 empty] | PP | 2
| PSC |  | Poznámka k souboru cen: 1. V cenách jsou započteny i náklady na tmelení a výztužnou pásku. 2. V cenách nejsou započteny náklady na základní penetrační nátěr; tyto se oceňují cenou -1714. 3. Ceny 763 13-13 lze použít i pro dvouvrstvou dřevěnou spodní konstrukci s nosnými latěmi 60 x 40 mm a montážnímu latěmi 48 x 24 mm. 4. Ceny -1611 až -1613 Montáž nosné konstrukce je stanoveny pro m2 plochy podhledu. 5. V ceně -1611 nejsou započteny náklady na dřevo a v cenách -2612 a -2613 náklady na profily; tyto se oceňují ve specifikaci. Doporučené množství na 1 m2 příčky je 3,0 m profilu CD a 0,9 m profilu UD. 6. V cenách -1621 až -1624 Montáž desek nejsou započteny náklady na desky; tato dodávka se oceňuje ve specifikaci. 7. V ceně -1763 Příplatek za průhyb nosného stropu přes 20 mm je započtena pouze montáž, atypický profil se oceňuje individuálně ve specifikaci. | [15 empty] | PSC | 2
| VV |  | PD1 |  | 135 | [13 empty] | VV | 2 | 2 | True | 1 | ROZPOCET
86 | K | 763164341 | SDK obklad dřevěných kcí uzavřeného tvaru š do 1,6 m desky 1xH2 12,5 | m | 3.2 |  | 0 | CS ÚRS 2017 01 |  |  | základní |  | 0 | 0.0163 | 0.05216 | 0 | 0 | 16 | K | 2 |  |  |  | ROZPOCET |  |  |  |  | 0 | 0 | 0 | 0 | 0 | 1 | 0 | 16 | -666745213
| PP |  | Obklad ze sádrokartonových desek konstrukcí dřevěných včetně ochranných úhelníků uzavřeného tvaru rozvinuté šíře přes 0,8 do 1,6 m, opláštěný deskou impregnovanou H2, tl. 12,5 mm | [15 empty] | PP | 2
| PSC |  | Poznámka k souboru cen: 1. Ceny jsou určeny pro obklad trámů i sloupů. 2. V cenách jsou započteny i náklady na tmelení, výztužnou pásku a ochranu rohů úhelníky. 3. V cenách nejsou započteny náklady na základní penetrační nátěr; tyto se oceňují cenou 763 13-1714. 4. V cenách montáže obkladů nejsou započteny náklady na: a) desky; tato dodávka se oceňuje ve specifikaci, b) ochranné úhelníky; tato dodávka se oceňuje ve specifikaci, c) profily u obkladu konstrukcí kovových – u cen -4791 až -4793; tato dodávka se oceňuje ve specifikaci. | [15 empty] | PSC | 2
87 | K | 998763301 | Přesun hmot tonážní pro sádrokartonové konstrukce v objektech v do 6 m | t | 1.953 |  | 0 | CS ÚRS 2017 01 |  |  | základní |  | 0 | 0 | 0 | 0 | 0 | 16 | K | 2 |  |  |  | ROZPOCET |  |  |  |  | 0 | 0 | 0 | 0 | 0 | 1 | 0 | 16 | -2001030770
| PP |  | Přesun hmot pro konstrukce montované z desek sádrokartonových, sádrovláknitých, cementovláknitých nebo cementových stanovený z hmotnosti přesunovaného materiálu vodorovná dopravní vzdálenost do 50 m v objektech výšky do 6 m | [15 empty] | PP | 2
| PSC |  | Poznámka k souboru cen: 1. Ceny pro přesun hmot stanovený z hmotnosti přesunovaného materiálu se použijí tehdy, pokud je možné určit hmotnost za celý stavební díl. Do této hmotnosti se započítává i hmotnost materiálů oceňovaných ve specifikaci. 2. Pokud nelze jednoznačně stanovit hmotnost přesunovaných materiálů, lze pro výpočet přesunu hmot použít orientačně procentní sazbu. Touto sazbou se vynásobí rozpočtové náklady za celý stavební díl včetně nákladů na materiál ve specifikacích. 3. Příplatek k cenám -3381 pro přesun prováděný bez použití mechanizace, tj. za ztížených podmínek, lze použít pouze pro hmotnost materiálu, která se tímto způsobem skutečně přemísťuje. U přesunu stanoveného procentní sazbou se ztížení přesunu ocení individuálně. | [15 empty] | PSC | 2
| D | 764 | Konstrukce klempířské |  |  |  | 0 | [5 empty] | 0 |  | 1.4048 |  | 0 | 2 | D | 1 |  |  |  | ROZPOCET | [10 empty] | 0
88 | K | 764042417 | Strukturovaná oddělovací vrstva s integrovanou pojistnou hydroizolací rš přes 800 mm do 1000 mm | m | 173.333 |  | 0 | CS ÚRS 2017 01 |  |  | základní |  | 0 | 0.00042 | 0.0728 | 0 | 0 | 16 | K | 2 |  |  |  | ROZPOCET |  |  |  |  | 0 | 0 | 0 | 0 | 0 | 1 | 0 | 16 | -820800085
| PP |  | Strukturní odddělovací rohož se zabudovanou hydroizolací rš přes 800 mm do 1000 mm | [15 empty] | PP | 2
| VV |  | "Půdorys střechy_04, Řezy_05, skladba střechy" (5,2*2)*15,0/0,9 |  | 173.333 | [13 empty] | VV | 2 | 2 | True | 1 | ROZPOCET
89 | K | 764111641 | Krytina střechy rovné drážkováním ze svitků z Pz plechu s povrchovou úpravou rš 670 mm sklonu do 30° | m2 | 156 |  | 0 | CS ÚRS 2017 01 |  |  | základní |  | 0 | 0.0076 | 1.1856 | 0 | 0 | 16 | K | 2 |  |  |  | ROZPOCET |  |  |  |  | 0 | 0 | 0 | 0 | 0 | 1 | 0 | 16 | 789528
| PP |  | Krytina ze svitků nebo z taškových tabulí z pozinkovaného plechu s povrchovou úpravou s úpravou u okapů, prostupů a výčnělků střechy rovné drážkováním ze svitků rš 670 mm, sklon střechy do 30 st. | [15 empty] | PP | 2
| VV |  | "Půdorys střechy_04, Řezy_05, skladba střechy" (5,2*2)*15,0 |  | 156 | [13 empty] | VV | 2 | 2 | True | 1 | ROZPOCET
90 | K | 76421263R | Oplechování štítu závětrnou lištou z Pz s povrchovou úpravou rš 130 mm | m | 5.9 |  | 0 | R položka |  |  | základní |  | 0 | 0.00218 | 0.012862 | 0 | 0 | 16 | K | 2 |  |  |  | ROZPOCET |  |  |  |  | 0 | 0 | 0 | 0 | 0 | 1 | 0 | 16 | 1068159929
| PP |  | Oplechování střešních prvků z pozinkovaného plechu s povrchovou úpravou štítu závětrnou lištou rš 130 mm | [15 empty] | PP | 2
| VV |  | "tabulka klempířských výrobků, K04" 5,9 |  | 5.9 | [13 empty] | VV | 2 | 2 | True | 1 | ROZPOCET
91 | K | 764212662 | Oplechování rovné okapové hrany z Pz s povrchovou úpravou rš 200 mm | m | 30 |  | 0 | CS ÚRS 2017 01 |  |  | základní |  | 0 | 0.00184 | 0.0552 | 0 | 0 | 16 | K | 2 |  |  |  | ROZPOCET |  |  |  |  | 0 | 0 | 0 | 0 | 0 | 1 | 0 | 16 | -1018290204
| PP |  | Oplechování střešních prvků z pozinkovaného plechu s povrchovou úpravou okapu okapovým plechem střechy rovné rš 200 mm | [15 empty] | PP | 2
| PSC |  | Poznámka k souboru cen: 1. V cenách 764 21-1605 až - 3642 nejsou započteny náklady na podkladní plech, tento se oceňuje cenami souboru cen 764 01-16.. Podkladní plech z pozinkovaného plechu s upraveným povrchem v rozvinuté šířce dle rš střešního prvku. | [15 empty] | PSC | 2
| VV |  | "tabulka klempířských výrobků, K03" 30 |  | 30 | [13 empty] | VV | 2 | 2 | True | 1 | ROZPOCET
92 | K | 76421266R | Oplechování rovné okapové hrany z Pz s povrchovou úpravou rš 80 mm | m | 5.9 |  | 0 | R položka |  |  | základní |  | 0 | 0.00184 | 0.010856 | 0 | 0 | 16 | K | 2 |  |  |  | ROZPOCET |  |  |  |  | 0 | 0 | 0 | 0 | 0 | 1 | 0 | 16 | -1828387043
| PP |  | Oplechování střešních prvků z pozinkovaného plechu s povrchovou úpravou okapu okapovým plechem střechy rovné rš 80 mm | [15 empty] | PP | 2
| VV |  | "tabulka klempířských výrobků, K04" 5,9 |  | 5.9 | [13 empty] | VV | 2 | 2 | True | 1 | ROZPOCET
93 | K | 764511602 | Žlab podokapní půlkruhový z Pz s povrchovou úpravou rš 330 mm | m | 30 |  | 0 | CS ÚRS 2017 01 |  |  | základní |  | 0 | 0.00174 | 0.0522 | 0 | 0 | 16 | K | 2 |  |  |  | ROZPOCET |  |  |  |  | 0 | 0 | 0 | 0 | 0 | 1 | 0 | 16 | -811552253
| PP |  | Žlab podokapní z pozinkovaného plechu s povrchovou úpravou včetně háků a čel půlkruhový rš 330 mm | [15 empty] | PP | 2
| VV |  | "tabulka klempířských výrobků, K02" 30 |  | 30 | [13 empty] | VV | 2 | 2 | True | 1 | ROZPOCET
94 | K | 764511642R | Kotlík oválný (trychtýřový) pro podokapní žlaby z Pz s povrchovou úpravou 330/75 mm | kus | 2 |  | 0 | R položka |  |  | základní |  | 0 | 0.00025 | 0.0005 | 0 | 0 | 16 | K | 2 |  |  |  | ROZPOCET |  |  |  |  | 0 | 0 | 0 | 0 | 0 | 1 | 0 | 16 | -1205317997
| PP |  | Žlab podokapní z pozinkovaného plechu s povrchovou úpravou včetně háků a čel kotlík oválný (trychtýřový), rš žlabu/průměr svodu 330/75 mm | [15 empty] | PP | 2
| VV |  | "tabulka klempířských výrobků, K01" 2 |  | 2 | [13 empty] | VV | 2 | 2 | True | 1 | ROZPOCET
95 | K | 764518621R | Svody kruhové včetně objímek, kolen, odskoků z Pz s povrchovou úpravou průměru 75 mm | m | 8.1 |  | 0 | R položka |  |  | základní |  | 0 | 0.00182 | 0.014742 | 0 | 0 | 16 | K | 2 |  |  |  | ROZPOCET |  |  |  |  | 0 | 0 | 0 | 0 | 0 | 1 | 0 | 16 | -2029494231
| PP |  | Svod z pozinkovaného plechu s upraveným povrchem včetně objímek, kolen a odskoků kruhový, průměru 75 mm | [15 empty] | PP | 2
| VV |  | "tabulka klempířských výrobků, K01" 8,1 |  | 8.1 | [13 empty] | VV | 2 | 2 | True | 1 | ROZPOCET
96 | K | 998764101 | Přesun hmot tonážní pro konstrukce klempířské v objektech v do 6 m | t | 1.405 |  | 0 | CS ÚRS 2017 01 |  |  | základní |  | 0 | 0 | 0 | 0 | 0 | 16 | K | 2 |  |  |  | ROZPOCET |  |  |  |  | 0 | 0 | 0 | 0 | 0 | 1 | 0 | 16 | 1625399725
| PP |  | Přesun hmot pro konstrukce klempířské stanovený z hmotnosti přesunovaného materiálu vodorovná dopravní vzdálenost do 50 m v objektech výšky do 6 m | [15 empty] | PP | 2
| PSC |  | Poznámka k souboru cen: 1. Ceny pro přesun hmot stanovený z hmotnosti přesunovaného materiálu se používají tehdy, pokud je možné určit hmotnost za celý stavební díl. Do této hmotnosti se započítává i hmotnost materiálů oceňovaných ve specifikaci. 2. Pokud nelze jednoznačně stanovit hmotnost přesunovaných materiálů, lze pro výpočet přesunu hmot použít orientačně procentní sazbu. Touto sazbou se vynásobí rozpočtové náklady za celý stavební díl včetně nákladů na materiál ve specifikacích. 3. Příplatek k cenám -4181 pro přesun prováděný bez použití mechanizace, tj. za ztížených podmínek, lze použít pouze pro hmotnost materiálu, která se tímto způsobem skutečně přemísťuje. | [15 empty] | PSC | 2
| D | 767 | Konstrukce zámečnické |  |  |  | 0 | [5 empty] | 0 |  | 0.73206 |  | 0 | 2 | D | 1 |  |  |  | ROZPOCET | [10 empty] | 0
97 | K | 767R00001 | D+M nerez větrací mřížky 20/20 cm dle Z01 tabulky zámečnických výrobků | ks | 8 |  | 0 | R položka |  |  | základní |  | 0 | 0.0002 | 0.0016 | 0 | 0 | 16 | K | 2 |  |  |  | ROZPOCET |  |  |  |  | 0 | 0 | 0 | 0 | 0 | 1 | 0 | 16 | -649677016
| PP |  | D+M nerez větrací mřížky 20/20 cm dle Z01 tabulky zámečnických výrobků | [15 empty] | PP | 2
98 | K | 767R00002 | D+M žárově zinkované podlahové mříže 40/40 cm vč. rámu a kotvení dle Z02 tabulky zámečnických výrobků | ks | 4 |  | 0 | R položka |  |  | základní |  | 0 | 0.012 | 0.048 | 0 | 0 | 16 | K | 2 |  |  |  | ROZPOCET |  |  |  |  | 0 | 0 | 0 | 0 | 0 | 1 | 0 | 16 | 2016767514
| PP |  | D+M žárově zinkované podlahové mříže 40/40 cm vč. rámu a kotvení dle Z02 tabulky zámečnických výrobků | [15 empty] | PP | 2
99 | K | 767R00007 | D+M sekčních garážových vrat 2750/3000 mm vč. pohonu, příslušenství a povrchové úpravy dle D01 tabulky dveří | ks | 3 |  | 0 | R položka |  |  | základní |  | 0 | 0.06 | 0.18 | 0 | 0 | 16 | K | 2 |  |  |  | ROZPOCET |  |  |  |  | 0 | 0 | 0 | 0 | 0 | 1 | 0 | 16 | 1621468220
| PP |  | D+M sekčních garážových vrat 2750/3000 mm vč. pohonu, příslušenství a povrchové úpravy dle D01 tabulky dveří | [15 empty] | PP | 2
| VV |  | "D01" 3 |  | 3 | [13 empty] | VV | 2 | 2 | True | 1 | ROZPOCET
100 | K | 767R00008 | D+M sekčních garážových vrat 2750/3000 mm a integrovanými dveřmi 900/2000 mm vč. pohonu, příslušenství a povrchové úpravy dle D02 tabulky dveří | ks | 1 |  | 0 | R položka |  |  | základní |  | 0 | 0.08 | 0.08 | 0 | 0 | 16 | K | 2 |  |  |  | ROZPOCET |  |  |  |  | 0 | 0 | 0 | 0 | 0 | 1 | 0 | 16 | -1618994445
| PP |  | D+M sekčních garážových vrat 2750/3000 mm a integrovanými dveřmi 900/2000 mm vč. pohonu, příslušenství a povrchové úpravy dle D02 tabulky dveří | [15 empty] | PP | 2
| VV |  | "D02" 1 |  | 1 | [13 empty] | VV | 2 | 2 | True | 1 | ROZPOCET
101 | K | 767R00009 | D+M nosné ocelové konstrukce vč. kotvení a povrchové úpravy dle PD | kg | 422.457 |  | 0 | R položka |  |  | základní |  | 0 | 0.001 | 0.42246 | 0 | 0 | 16 | K | 2 |  |  |  | ROZPOCET |  |  |  |  | 0 | 0 | 0 | 0 | 0 | 1 | 0 | 16 | -831985996
| PP |  | D+M nosné ocelové konstrukce vč. kotvení a povrchové úpravy dle PD | [15 empty] | PP | 2
| VV |  | "sloup IPE 180, dl. 3,3 m" 19,3*3,3 |  | 63.69 | [13 empty] | VV | 2 | 2 | True | 0 | ROZPOCET
| VV |  | "patní plech" 0,22*0,22*0,02*2*7880 |  | 15.256 | [13 empty] | VV | 2 | 2 | True | 0 | ROZPOCET
| VV |  | "nosník IPE 180, dl. 7,4, 2ks " 19,3*7,4*2 |  | 285.64 | [13 empty] | VV | 2 | 2 | True | 0 | ROZPOCET
| VV |  | "styčníkový plech" 0,2*0,2*0,02*2*7880 |  | 12.608 | [13 empty] | VV | 2 | 2 | True | 0 | ROZPOCET
| VV | MS5 | Mezisoučet |  | 377.194 | [13 empty] | VV | 2 | 3 | True | 0 | ROZPOCET
| VV |  | "přesahy, svary, kotvení" MS5*0,12 |  | 45.263 | [13 empty] | VV | 2 | 2 | True | 0 | ROZPOCET
| VV |  | Součet |  | 422.457 | [13 empty] | VV | 2 | 4 | True | 1 | ROZPOCET
102 | K | 998767101 | Přesun hmot tonážní pro zámečnické konstrukce v objektech v do 6 m | t | 0.732 |  | 0 | CS ÚRS 2017 01 |  |  | základní |  | 0 | 0 | 0 | 0 | 0 | 16 | K | 2 |  |  |  | ROZPOCET |  |  |  |  | 0 | 0 | 0 | 0 | 0 | 1 | 0 | 16 | -835247029
| PP |  | Přesun hmot pro zámečnické konstrukce stanovený z hmotnosti přesunovaného materiálu vodorovná dopravní vzdálenost do 50 m v objektech výšky do 6 m | [15 empty] | PP | 2
| PSC |  | Poznámka k souboru cen: 1. Ceny pro přesun hmot stanovený z hmotnosti přesunovaného materiálu se používají tehdy, pokud je možné určit hmotnost za celý stavební díl. Do této hmotnosti se započítává i hmotnost materiálů oceňovaných ve specifikaci. 2. Pokud nelze jednoznačně stanovit hmotnost přesunovaných materiálů, lze pro výpočet přesunu hmot použít orientačně procentní sazbu. Touto sazbou se vynásobí rozpočtové náklady za celý stavební díl včetně nákladů na materiál ve specifikacích. 3. Příplatek k cenám -7181 pro přesun prováděný bez použití mechanizace, tj. za ztížených podmínek, lze použít pouze pro hmotnost materiálu, která se tímto způsobem skutečně přemísťuje. | [15 empty] | PSC | 2
| D | 777 | Podlahy lité |  |  |  | 0 | [5 empty] | 0 |  | 3.9822 |  | 0 | 2 | D | 1 |  |  |  | ROZPOCET | [10 empty] | 0
103 | K | 777111111 | Vysátí podkladu před provedením lité podlahy | m2 | 138 |  | 0 | CS ÚRS 2017 01 |  |  | základní |  | 0 | 0 | 0 | 0 | 0 | 16 | K | 2 |  |  |  | ROZPOCET |  |  |  |  | 0 | 0 | 0 | 0 | 0 | 1 | 0 | 16 | 975086402
| PP |  | Příprava podkladu před provedením litých podlah vysátí | [15 empty] | PP | 2
| VV | stěrka | "skladba P01, plocha" 138 "odměřeno digitálně" |  | 138 | [13 empty] | VV | 2 | 2 | True | 1 | ROZPOCET
104 | K | 777111141 | Otryskání podkladu před provedením lité podlahy | m2 | 138 |  | 0 | CS ÚRS 2017 01 |  |  | základní |  | 0 | 0.024 | 3.312 | 0 | 0 | 16 | K | 2 |  |  |  | ROZPOCET |  |  |  |  | 0 | 0 | 0 | 0 | 0 | 1 | 0 | 16 | 157907146
| PP |  | Příprava podkladu před provedením litých podlah obroušení otryskání | [15 empty] | PP | 2
| VV |  | stěrka |  | 138 | [13 empty] | VV | 2 | 2 | True | 1 | ROZPOCET
105 | K | 777131105 | Penetrační epoxidový nátěr podlahy na podklad z čerstvého betonu | m2 | 138 |  | 0 | CS ÚRS 2017 01 |  |  | základní |  | 0 | 0.00054 | 0.07452 | 0 | 0 | 16 | K | 2 |  |  |  | ROZPOCET |  |  |  |  | 0 | 0 | 0 | 0 | 0 | 1 | 0 | 16 | -1193598558
| PP |  | Penetrační nátěr podlahy epoxidový, na podklad z čerstvého betonu | [15 empty] | PP | 2
| VV |  | stěrka |  | 138 | [13 empty] | VV | 2 | 2 | True | 1 | ROZPOCET
106 | K | 777511123 | Krycí epoxidová stěrka tloušťky přes 1 do 2 mm průmyslové lité podlahy | m2 | 138 |  | 0 | CS ÚRS 2017 01 |  |  | základní |  | 0 | 0.0034 | 0.4692 | 0 | 0 | 16 | K | 2 |  |  |  | ROZPOCET |  |  |  |  | 0 | 0 | 0 | 0 | 0 | 1 | 0 | 16 | 862069784
| PP |  | Krycí stěrka průmyslová epoxidová, tloušťky přes 1 do 2 mm | [15 empty] | PP | 2
| VV |  | stěrka |  | 138 | [13 empty] | VV | 2 | 2 | True | 1 | ROZPOCET
107 | K | 777911113 | Pohyblivé napojení lité podlahy na stěnu nebo sokl | m | 36.56 |  | 0 | CS ÚRS 2017 01 |  |  | základní |  | 0 | 0.00346 | 0.1265 | 0 | 0 | 16 | K | 2 |  |  |  | ROZPOCET |  |  |  |  | 0 | 0 | 0 | 0 | 0 | 1 | 0 | 16 | -871735669
| PP |  | Napojení na stěnu nebo sokl fabionem z epoxidové stěrky plněné pískem a výplňovým spárovým profilem s trvale pružným tmelem pohyblivé | [15 empty] | PP | 2
| VV |  | "skladba P01, (obvod -2,75*4) x 0,1" (47,56-2,75*4) "odměřeno digitálně" |  | 36.56 | [13 empty] | VV | 2 | 2 | True | 1 | ROZPOCET
108 | K | 998777102 | Přesun hmot tonážní pro podlahy lité v objektech v do 12 m | t | 3.982 |  | 0 | CS ÚRS 2017 01 |  |  | základní |  | 0 | 0 | 0 | 0 | 0 | 16 | K | 2 |  |  |  | ROZPOCET |  |  |  |  | 0 | 0 | 0 | 0 | 0 | 1 | 0 | 16 | -446288969
| PP |  | Přesun hmot pro podlahy lité stanovený z hmotnosti přesunovaného materiálu vodorovná dopravní vzdálenost do 50 m v objektech výšky přes 6 do 12 m | [15 empty] | PP | 2
| PSC |  | Poznámka k souboru cen: 1. Ceny pro přesun hmot stanovený z hmotnosti přesunovaného materiálu se používají tehdy, pokud je možné určit hmotnost za celý stavební díl. Do této hmotnosti se započítává i hmotnost materiálů oceňovaných ve specifikaci. 2. Pokud nelze jednoznačně stanovit hmotnost přesunovaných materiálů, lze pro výpočet přesunu hmot použít orientačně procentní sazbu. Touto sazbou se vynásobí rozpočtové náklady za celý stavební díl včetně nákladů na materiál ve specifikacích. 3. Příplatek k cenám -7181 pro přesun prováděný bez použití mechanizace, tj. za ztížených podmínek, lze použít pouze pro hmotnost materiálu, která se tímto způsobem skutečně přemísťuje. | [15 empty] | PSC | 2
| D | 784 | Dokončovací práce - malby a tapety |  |  |  | 0 | [5 empty] | 0 |  | 0.1336 |  | 0 | 2 | D | 1 |  |  |  | ROZPOCET | [10 empty] | 0
109 | K | 784111003 | Oprášení (ometení ) podkladu v místnostech výšky do 5,00 m | m2 | 272.66 |  | 0 | CS ÚRS 2017 01 |  |  | základní |  | 0 | 0 | 0 | 0 | 0 | 16 | K | 2 |  |  |  | ROZPOCET |  |  |  |  | 0 | 0 | 0 | 0 | 0 | 1 | 0 | 16 | 1558277258
| PP |  | Oprášení (ometení) podkladu v místnostech výšky přes 3,80 do 5,00 m | [15 empty] | PP | 2
| VV |  | omítka+PD1 |  | 272.66 | [13 empty] | VV | 2 | 2 | True | 1 | ROZPOCET
110 | K | 784181103 | Základní akrylátová jednonásobná penetrace podkladu v místnostech výšky do 5,00m | m2 | 272.66 |  | 0 | CS ÚRS 2017 01 |  |  | základní |  | 0 | 0.0002 | 0.054532 | 0 | 0 | 16 | K | 2 |  |  |  | ROZPOCET |  |  |  |  | 0 | 0 | 0 | 0 | 0 | 1 | 0 | 16 | 1970070177
| PP |  | Penetrace podkladu jednonásobná základní akrylátová v místnostech výšky přes 3,80 do 5,00 m | [15 empty] | PP | 2
| VV |  | omítka+PD1 |  | 272.66 | [13 empty] | VV | 2 | 2 | True | 1 | ROZPOCET
111 | K | 784211113 | Dvojnásobné bílé malby ze směsí za mokra velmi dobře otěruvzdorných v místnostech výšky do 5,00 m | m2 | 272.66 |  | 0 | CS ÚRS 2017 01 |  |  | základní |  | 0 | 0.00029 | 0.079071 | 0 | 0 | 16 | K | 2 |  |  |  | ROZPOCET |  |  |  |  | 0 | 0 | 0 | 0 | 0 | 1 | 0 | 16 | 2099136499
| PP |  | Malby z malířských směsí otěruvzdorných za mokra dvojnásobné, bílé za mokra otěruvzdorné velmi dobře v místnostech výšky přes 3,80 do 5,00 m | [15 empty] | PP | 2
| VV |  | omítka+PD1 |  | 272.66 | [13 empty] | VV | 2 | 2 | True | 1 | ROZPOCET
| D | VRN | Vedlejší rozpočtové náklady |  |  |  | 0 | [5 empty] | 0 |  | 0 |  | 0 | 5 | D | 0 |  |  |  | ROZPOCET | [10 empty] | 0
112 | K | VSEOB099 | Vypracování dokumentace pro provádění stavby (PDPS) - výrobní dokumentace | kpl | 1 |  | 0 |  |  |  | základní |  | 0 | 0 | 0 | 0 | 0 | 4 | K | 1 |  |  |  | ROZPOCET |  |  |  |  | 0 | 0 | 0 | 0 | 0 | 1 | 0 | 4 | -1727303749
| PP |  | Vypracování dokumentace pro provádění stavby (PDPS) - výrobní dokumentace | [15 empty] | PP | 1
| P |  | Poznámka k položce: specifikace : Položka zahrnuje veškeré činnosti nezbytné k vypracování projektové dokumentace daného objektu a jeho podobjektů pro provádění stavby (dále také PDPS), které doplňuje a upřesňuje projektovou dokumentaci pro stavební povolení nebo do ohlášení stavby do úplného obsahu stupně dokumentace pro provádění stavby. | [15 empty] | P | 1
| VV |  | "v předepsaném rozsahu a počtu dle VTP a ZTP" | [15 empty] | VV | 1 | 1 | True | 0 | ROZPOCET
| VV |  | 1,0 |  | 1 | [13 empty] | VV | 1 | 2 | True | 1 | ROZPOCET

## 112 - SO 07 - Nové garáže...
| List obsahuje: |  | 1) Krycí list soupisu | 2) Rekapitulace |  |  | 3) Soupis prací | Zpět na list: | Rekapitulace stavby
[9 empty] | >> skryté sloupce << | [9 empty] | {e35c1b4f-171b-454e-a352-cb251c71bec3}
2
| KRYCÍ LIST SOUPISU | [8 empty] | v --- níže se nacházejí doplnkové a pomocné údaje k sestavám --- v | [8 empty] | False
Stavba:
Rekonstrukce areálu HZS Ostrava
Objekt:
11 - SO 07 - Nové garáže
Soupis:
112 - SO 07 - Nové garáže - Zařízení silnoproudé a slaboproudé elektrotechniky
| KSO: |  |  |  |  | CC-CZ:
| Místo: |  | areál SŽDC, s.o., ulice Skladištní |  |  | Datum: | 21. 11. 2018
| Zadavatel: |  |  |  |  | IČ:
|  | Správa železniční dopravní cesty, státní organizac |  |  |  | DIČ:
| Uchazeč: |  |  |  |  | IČ:
DIČ:
| Projektant: |  |  |  |  | IČ:
|  | MORAVIA CONSULT Olomouc a.s., VPÚ DECO Praha, a.s. |  |  |  | DIČ:
Poznámka:
Soupis prací je sestaven s využitím Cenové soustavy ÚRS. Položky, které pochází z této cenové soustavy, jsou ve sloupci 'Cenová soustava' označeny popisem 'CS ÚRS' a úrovní příslušného kalendářního pololetí. Veškeré další informace vymezující popis a podmínky použití těchto položek z Cenové soustavy, které nejsou uvedeny přímo v soupisu prací, jsou neomezeně dálkově k dispozici na www.cs-urs.cz, sekce Cenové a technické podmínky.
| Cena bez DPH | [5 empty] | 0
|  |  | Základ daně |  |  | Sazba daně | Výše daně
| DPH | základní | 0 |  |  | 21% | 0
|  | snížená | 0 |  |  | 15% | 0
|  | zákl. přenesená | 0 |  |  | 21% | 0
|  | sníž. přenesená | 0 |  |  | 15% | 0
|  | nulová | 0 |  |  | 0% | 0
| Cena s DPH |  |  | v | CZK |  | 0
REKAPITULACE ČLENĚNÍ SOUPISU PRACÍ
Stavba:
Rekonstrukce areálu HZS Ostrava
Objekt:
11 - SO 07 - Nové garáže
Soupis:
112 - SO 07 - Nové garáže - Zařízení silnoproudé a slaboproudé elektrotechniky
Místo: |  |  | areál SŽDC, s.o., ulice Skladištní |  |  | Datum: | 21. 11. 2018
Zadavatel: |  |  | Správa železniční dopravní cesty, státní organizac |  |  | Projektant: | MORAVIA CONSULT Olomouc a.s., VPÚ DECO Praha, a.s.
Uchazeč:
Kód dílu - Popis | [6 empty] | Cena celkem [CZK]
Náklady soupisu celkem | [6 empty] | 0 | [12 empty] | -1
| PSV - Práce a dodávky PSV | [5 empty] | 0
| 741 - Elektroinstalace - silnoproud | [5 empty] | 0
| 742 - Elektroinstalace - slaboproud | [5 empty] | 0
| 749 - Elektromontáže - ostatní práce a konstrukce | [5 empty] | 0
SOUPIS PRACÍ
Stavba:
Rekonstrukce areálu HZS Ostrava
Objekt:
11 - SO 07 - Nové garáže
Soupis:
112 - SO 07 - Nové garáže - Zařízení silnoproudé a slaboproudé elektrotechniky
Místo: |  |  | areál SŽDC, s.o., ulice Skladištní |  |  | Datum: | 21. 11. 2018
Zadavatel: |  |  | Správa železniční dopravní cesty, státní organizac |  |  | Projektant: | MORAVIA CONSULT Olomouc a.s., VPÚ DECO Praha, a.s.
Uchazeč:
PČ | Typ | Kód | Popis | MJ | Množství | J.cena [CZK] | Cena celkem [CZK] | Cenová soustava |  | Poznámka | DPH | J. Nh [h] | Nh celkem [h] | J. hmotnost [t] | Hmotnost celkem [t] | J. suť [t] | Suť Celkem [t]
Náklady soupisu celkem | [6 empty] | 0 | [5 empty] | 0 |  | 0 |  | 0 |  | D | -1 | [7 empty] | 0
| D | PSV | Práce a dodávky PSV |  |  |  | 0 | [5 empty] | 0 |  | 0 |  | 0 | 2 | D | 0 | ROZPOCET | [6 empty] | 0
| D | 741 | Elektroinstalace - silnoproud |  |  |  | 0 | [5 empty] | 0 |  | 0 |  | 0 | 2 | D | 1 | ROZPOCET | [6 empty] | 0
1 | K | 741R00001.1 | Rozvaděč RMS07 - plastový modulový rozvaděč pro přisazenou montáž 24modulů, IP41, vybavený dle schema rozvaděče a TZ | kpl | 1 |  | 0 | R položka |  |  | základní |  | 0 | 0 | 0 | 0 | 0 | 16 | K | 2 | ROZPOCET | 0 | 0 | 0 | 0 | 0 | 1 | 0 | 16 | -116395514
| PP |  | Rozvaděč RMS07 - plastový modulový rozvaděč pro přisazenou montáž 24modulů, IP41, vybavený dle schema rozvaděče a TZ | [15 empty] | PP | 2
2 | K | 741R00002.1 | Led svítidlo 1x51W/230V 4000K, 6300lm, 1340x84x99 | ks | 10 |  | 0 | R položka |  |  | základní |  | 0 | 0 | 0 | 0 | 0 | 16 | K | 2 | ROZPOCET | 0 | 0 | 0 | 0 | 0 | 1 | 0 | 16 | -2001212907
| PP |  | Led svítidlo 1x51W/230V 4000K, 6300lm, 1340x84x99 | [15 empty] | PP | 2
3 | K | 741R00003.1 | Vypínač 230V/10A řazení č.6 provedení pod omítku, krytí IP 20 | ks | 6 |  | 0 | R položka |  |  | základní |  | 0 | 0 | 0 | 0 | 0 | 16 | K | 2 | ROZPOCET | 0 | 0 | 0 | 0 | 0 | 1 | 0 | 16 | -1425997569
| PP |  | Vypínač 230V/10A řazení č.6 provedení pod omítku, krytí IP 20 | [15 empty] | PP | 2
4 | K | 741R00004.1 | Zásuvkaprůmyslová, přisazená 230V/16A, IP55 | ks | 4 |  | 0 | R položka |  |  | základní |  | 0 | 0 | 0 | 0 | 0 | 16 | K | 2 | ROZPOCET | 0 | 0 | 0 | 0 | 0 | 1 | 0 | 16 | -1129290611
| PP |  | Zásuvkaprůmyslová, přisazená 230V/16A, IP55 | [15 empty] | PP | 2
5 | K | 741R00005.1 | Ovladač vrat na přisazenou montáž | ks | 4 |  | 0 | R položka |  |  | základní |  | 0 | 0 | 0 | 0 | 0 | 16 | K | 2 | ROZPOCET | 0 | 0 | 0 | 0 | 0 | 1 | 0 | 16 | -1871790626
| PP |  | Ovladač vrat na přisazenou montáž | [15 empty] | PP | 2
6 | K | 741R00006.1 | Zásuvková skříň 230/400V, 16/32A, Fi, 5P | ks | 1 |  | 0 | R položka |  |  | základní |  | 0 | 0 | 0 | 0 | 0 | 16 | K | 2 | ROZPOCET | 0 | 0 | 0 | 0 | 0 | 1 | 0 | 16 | 1946614151
| PP |  | Zásuvková skříň 230/400V, 16/32A, Fi, 5P | [15 empty] | PP | 2
7 | K | 741R00007.1 | CYKY-O 3x1,5mm2, kabel silový, izolace plastová | m | 80 |  | 0 | R položka |  |  | základní |  | 0 | 0 | 0 | 0 | 0 | 16 | K | 2 | ROZPOCET | 0 | 0 | 0 | 0 | 0 | 1 | 0 | 16 | 635663619
| PP |  | CYKY-O 3x1,5mm2, kabel silový, izolace plastová | [15 empty] | PP | 2
8 | K | 741R00008.1 | CYKY-J 3x1,5mm2, kabel silový, izolace plastová | m | 165 |  | 0 | R položka |  |  | základní |  | 0 | 0 | 0 | 0 | 0 | 16 | K | 2 | ROZPOCET | 0 | 0 | 0 | 0 | 0 | 1 | 0 | 16 | -49018522
| PP |  | CYKY-J 3x1,5mm2, kabel silový, izolace plastová | [15 empty] | PP | 2
9 | K | 741R00009.1 | CYKY-J 5x4mm2, kabel silový, izolace plastová | m | 12 |  | 0 | R položka |  |  | základní |  | 0 | 0 | 0 | 0 | 0 | 16 | K | 2 | ROZPOCET | 0 | 0 | 0 | 0 | 0 | 1 | 0 | 16 | -412309797
| PP |  | CYKY-J 5x4mm2, kabel silový, izolace plastová | [15 empty] | PP | 2
10 | K | 741R00010.1 | CYKY-J 5x6mm2, kabel silový, izolace plastová | m | 75 |  | 0 | R položka |  |  | základní |  | 0 | 0 | 0 | 0 | 0 | 16 | K | 2 | ROZPOCET | 0 | 0 | 0 | 0 | 0 | 1 | 0 | 16 | 1226652276
| PP |  | CYKY-J 5x6mm2, kabel silový, izolace plastová | [15 empty] | PP | 2
11 | K | 741R00011.1 | Montážní karabice se svorkovnicí ACIDUR | ks | 12 |  | 0 | R položka |  |  | základní |  | 0 | 0 | 0 | 0 | 0 | 16 | K | 2 | ROZPOCET | 0 | 0 | 0 | 0 | 0 | 1 | 0 | 16 | -1702136289
| PP |  | Montážní karabice se svorkovnicí ACIDUR | [15 empty] | PP | 2
12 | K | 741R00012.1 | Trubka ohebna 1416 PVC | m | 50 |  | 0 | R položka |  |  | základní |  | 0 | 0 | 0 | 0 | 0 | 16 | K | 2 | ROZPOCET | 0 | 0 | 0 | 0 | 0 | 1 | 0 | 16 | -1884121898
| PP |  | Trubka ohebna 1416 PVC | [15 empty] | PP | 2
13 | K | 741R00013.1 | Trubka ohebna 1420 PVC | m | 50 |  | 0 | R položka |  |  | základní |  | 0 | 0 | 0 | 0 | 0 | 16 | K | 2 | ROZPOCET | 0 | 0 | 0 | 0 | 0 | 1 | 0 | 16 | -2017288476
| PP |  | Trubka ohebna 1420 PVC | [15 empty] | PP | 2
14 | K | 741R00014.1 | Trubka tuha 4016 PVC vč. příchytek | m | 150 |  | 0 | R položka |  |  | základní |  | 0 | 0 | 0 | 0 | 0 | 16 | K | 2 | ROZPOCET | 0 | 0 | 0 | 0 | 0 | 1 | 0 | 16 | -791420255
| PP |  | Trubka tuha 4016 PVC vč. příchytek | [15 empty] | PP | 2
15 | K | 741R00015.1 | Trubka tuha 4020 PVC vč. příchytek | m | 125 |  | 0 | R položka |  |  | základní |  | 0 | 0 | 0 | 0 | 0 | 16 | K | 2 | ROZPOCET | 0 | 0 | 0 | 0 | 0 | 1 | 0 | 16 | -396427271
| PP |  | Trubka tuha 4020 PVC vč. příchytek | [15 empty] | PP | 2
16 | K | 741R00016.1 | Kabelový drátěný žlab pozink 50x62 vč. uchycení | bm | 65 |  | 0 | R položka |  |  | základní |  | 0 | 0 | 0 | 0 | 0 | 16 | K | 2 | ROZPOCET | 0 | 0 | 0 | 0 | 0 | 1 | 0 | 16 | -383103181
| PP |  | Kabelový drátěný žlab pozink 50x62 vč. uchycení | [15 empty] | PP | 2
17 | K | 741R00017.1 | Pospojení technologie vodičem Cu6mm | kpl | 1 |  | 0 | R položka |  |  | základní |  | 0 | 0 | 0 | 0 | 0 | 16 | K | 2 | ROZPOCET | 0 | 0 | 0 | 0 | 0 | 1 | 0 | 16 | -652276946
| PP |  | Pospojení technologie vodičem Cu6mm | [15 empty] | PP | 2
18 | K | 741R00018.1 | Svorkovnice HOP | ks | 1 |  | 0 | R položka |  |  | základní |  | 0 | 0 | 0 | 0 | 0 | 16 | K | 2 | ROZPOCET | 0 | 0 | 0 | 0 | 0 | 1 | 0 | 16 | 1345083952
| PP |  | Svorkovnice HOP | [15 empty] | PP | 2
19 | K | 741R00019.1 | Zamnící pásovina 30/4 FeZn (zdvojená) | bm | 110 |  | 0 | R položka |  |  | základní |  | 0 | 0 | 0 | 0 | 0 | 16 | K | 2 | ROZPOCET | 0 | 0 | 0 | 0 | 0 | 1 | 0 | 16 | -1112201773
| PP |  | Zamnící pásovina 30/4 FeZn (zdvojená) | [15 empty] | PP | 2
20 | K | 741R00020.1 | Kulatina 10mm FeZn pro praporce a vývod HOP | bm | 30 |  | 0 | R položka |  |  | základní |  | 0 | 0 | 0 | 0 | 0 | 16 | K | 2 | ROZPOCET | 0 | 0 | 0 | 0 | 0 | 1 | 0 | 16 | 260057
| PP |  | Kulatina 10mm FeZn pro praporce a vývod HOP | [15 empty] | PP | 2
21 | K | 741R00021.1 | Svár 100mm pásovina kulatina vč. 2x ochranného asfaltového nátěru | kpl | 5 |  | 0 | R položka |  |  | základní |  | 0 | 0 | 0 | 0 | 0 | 16 | K | 2 | ROZPOCET | 0 | 0 | 0 | 0 | 0 | 1 | 0 | 16 | 164531908
| PP |  | Svár 100mm pásovina kulatina vč. 2x ochranného asfaltového nátěru | [15 empty] | PP | 2
22 | K | 741R00022.1 | Ochranný úhelník vč. podpěr a zkušební svorky | kpl | 4 |  | 0 | R položka |  |  | základní |  | 0 | 0 | 0 | 0 | 0 | 16 | K | 2 | ROZPOCET | 0 | 0 | 0 | 0 | 0 | 1 | 0 | 16 | -2051319278
| PP |  | Ochranný úhelník vč. podpěr a zkušební svorky | [15 empty] | PP | 2
23 | K | 741R00023.1 | Vodič 8mm AlMgSi, neizolovaný | bm | 110 |  | 0 | R položka |  |  | základní |  | 0 | 0 | 0 | 0 | 0 | 16 | K | 2 | ROZPOCET | 0 | 0 | 0 | 0 | 0 | 1 | 0 | 16 | -1290300108
| PP |  | Vodič 8mm AlMgSi, neizolovaný | [15 empty] | PP | 2
24 | K | 741R00024.1 | Podpěra vedení PV21a, nástavec a víčko - mříž | ks | 50 |  | 0 | R položka |  |  | základní |  | 0 | 0 | 0 | 0 | 0 | 16 | K | 2 | ROZPOCET | 0 | 0 | 0 | 0 | 0 | 1 | 0 | 16 | -1774298174
| PP |  | Podpěra vedení PV21a, nástavec a víčko - mříž | [15 empty] | PP | 2
25 | K | 741R00025.1 | Svorka okapová SO FeZn | ks | 20 |  | 0 | R položka |  |  | základní |  | 0 | 0 | 0 | 0 | 0 | 16 | K | 2 | ROZPOCET | 0 | 0 | 0 | 0 | 0 | 1 | 0 | 16 | 88674728
| PP |  | Svorka okapová SO FeZn | [15 empty] | PP | 2
26 | K | 741R00026.1 | Svorka SS kulatina/kulatina FeZn | ks | 50 |  | 0 | R položka |  |  | základní |  | 0 | 0 | 0 | 0 | 0 | 16 | K | 2 | ROZPOCET | 0 | 0 | 0 | 0 | 0 | 1 | 0 | 16 | 1162627527
| PP |  | Svorka SS kulatina/kulatina FeZn | [15 empty] | PP | 2
| D | 742 | Elektroinstalace - slaboproud |  |  |  | 0 | [5 empty] | 0 |  | 0 |  | 0 | 2 | D | 1 | ROZPOCET | [6 empty] | 0
27 | K | 742R00001 | EZS - GALAXY koncentrátor vč. integrovaného zdroje | ks | 1 |  | 0 | R položka |  |  | základní |  | 0 | 0 | 0 | 0 | 0 | 16 | K | 2 | ROZPOCET | 0 | 0 | 0 | 0 | 0 | 1 | 0 | 16 | -1649130089
| PP |  | EZS - GALAXY koncentrátor vč. integrovaného zdroje | [15 empty] | PP | 2
28 | K | 742R00002 | EZS - PIR detektor | ks | 6 |  | 0 | R položka |  |  | základní |  | 0 | 0 | 0 | 0 | 0 | 16 | K | 2 | ROZPOCET | 0 | 0 | 0 | 0 | 0 | 1 | 0 | 16 | 1018126765
| PP |  | EZS - PIR detektor | [15 empty] | PP | 2
29 | K | 742R00003 | EZS - magnetický kontakt | ks | 4 |  | 0 | R položka |  |  | základní |  | 0 | 0 | 0 | 0 | 0 | 16 | K | 2 | ROZPOCET | 0 | 0 | 0 | 0 | 0 | 1 | 0 | 16 | -353742423
| PP |  | EZS - magnetický kontakt | [15 empty] | PP | 2
30 | K | 742R00004 | EZS - přístupová klávesnice se čtečkou | ks | 1 |  | 0 | R položka |  |  | základní |  | 0 | 0 | 0 | 0 | 0 | 16 | K | 2 | ROZPOCET | 0 | 0 | 0 | 0 | 0 | 1 | 0 | 16 | 1517078100
| PP |  | EZS - přístupová klávesnice se čtečkou | [15 empty] | PP | 2
31 | K | 742R00005 | SYKFY 2x2x0,8 | m | 250 |  | 0 | R položka |  |  | základní |  | 0 | 0 | 0 | 0 | 0 | 16 | K | 2 | ROZPOCET | 0 | 0 | 0 | 0 | 0 | 1 | 0 | 16 | 1031859074
| PP |  | SYKFY 2x2x0,8 | [15 empty] | PP | 2
32 | K | 742R00006 | Instalační lišta 40x20 PVC | m | 10 |  | 0 | R položka |  |  | základní |  | 0 | 0 | 0 | 0 | 0 | 16 | K | 2 | ROZPOCET | 0 | 0 | 0 | 0 | 0 | 1 | 0 | 16 | 641723988
| PP |  | Instalační lišta 40x20 PVC | [15 empty] | PP | 2
33 | K | 742R00007 | Trubka ohebna 1420 PVC | m | 50 |  | 0 | R položka |  |  | základní |  | 0 | 0 | 0 | 0 | 0 | 16 | K | 2 | ROZPOCET | 0 | 0 | 0 | 0 | 0 | 1 | 0 | 16 | 159717522
| PP |  | Trubka ohebna 1420 PVC | [15 empty] | PP | 2
34 | K | 742R00008 | Trubka tuha 4020 PVC vč. příchytek | m | 150 |  | 0 | R položka |  |  | základní |  | 0 | 0 | 0 | 0 | 0 | 16 | K | 2 | ROZPOCET | 0 | 0 | 0 | 0 | 0 | 1 | 0 | 16 | -1865135463
| PP |  | Trubka tuha 4020 PVC vč. příchytek | [15 empty] | PP | 2
| D | 749 | Elektromontáže - ostatní práce a konstrukce |  |  |  | 0 | [5 empty] | 0 |  | 0 |  | 0 | 2 | D | 1 | ROZPOCET | [6 empty] | 0
35 | K | 74R000001 | Veškerý další materiál pro dokončení a sprovoznění díla, dále úložný materiál v podhledech | kpl | 1 |  | 0 | R položka |  |  | základní |  | 0 | 0 | 0 | 0 | 0 | 16 | K | 2 | ROZPOCET | 0 | 0 | 0 | 0 | 0 | 1 | 0 | 16 | 2130616079
| PP |  | Veškerý další materiál pro dokončení a sprovoznění díla, dále úložný materiál v podhledech | [15 empty] | PP | 2
36 | K | 74R000002 | PD skutečného provedení | kpl | 3 |  | 0 | R položka |  |  | základní |  | 0 | 0 | 0 | 0 | 0 | 16 | K | 2 | ROZPOCET | 0 | 0 | 0 | 0 | 0 | 1 | 0 | 16 | 836544067
| PP |  | PD skutečného provedení | [15 empty] | PP | 2
37 | K | 74R000003 | Montáž výše uvedeného zařízení | hod | 150 |  | 0 | R položka |  |  | základní |  | 0 | 0 | 0 | 0 | 0 | 16 | K | 2 | ROZPOCET | 0 | 0 | 0 | 0 | 0 | 1 | 0 | 16 | 1674795959
| PP |  | Montáž výše uvedeného zařízení | [15 empty] | PP | 2
38 | K | 74R000004 | Ekologická likvidace odpadu po montáži | kpl | 1 |  | 0 | R položka |  |  | základní |  | 0 | 0 | 0 | 0 | 0 | 16 | K | 2 | ROZPOCET | 0 | 0 | 0 | 0 | 0 | 1 | 0 | 16 | 1318594002
| PP |  | Ekologická likvidace odpadu po montáži | [15 empty] | PP | 2
39 | K | 74R000005 | Zaškolení obsluhy vč. vystavení osvědčení (certifikátu) pro určené pracovníky | hod | 15 |  | 0 | R položka |  |  | základní |  | 0 | 0 | 0 | 0 | 0 | 16 | K | 2 | ROZPOCET | 0 | 0 | 0 | 0 | 0 | 1 | 0 | 16 | -1899763754
| PP |  | Zaškolení obsluhy vč. vystavení osvědčení (certifikátu) pro určené pracovníky | [15 empty] | PP | 2
40 | K | 74R000006 | Výchozí revizní zpráva D | hod | 8 |  | 0 | R položka |  |  | základní |  | 0 | 0 | 0 | 0 | 0 | 16 | K | 2 | ROZPOCET | 0 | 0 | 0 | 0 | 0 | 1 | 0 | 16 | 1621634078
| PP |  | Výchozí revizní zpráva D | [15 empty] | PP | 2

## 121 - SO 08 - Úprava kabe...
| List obsahuje: |  | 1) Krycí list soupisu | 2) Rekapitulace |  |  | 3) Soupis prací | Zpět na list: | Rekapitulace stavby
[9 empty] | >> skryté sloupce << | [9 empty] | {5f9a260c-048b-4ffd-9614-175ac1a9587c} | [5 empty] | očištění | m2 | 108,13 | 2
[19 empty] | 2 | [5 empty] | rýhyTT3 | m3 | 32,725 | 2
| KRYCÍ LIST SOUPISU | [8 empty] | v --- níže se nacházejí doplnkové a pomocné údaje k sestavám --- v | [8 empty] | False | [5 empty] | rýhyTT3ručně | m3 | 32,725 | 2
[25 empty] | zásyp | m3 | 45,815 | 2
Stavba:
Rekonstrukce areálu HZS Ostrava
Objekt:
12 - SO 08 - Úprava kabelovodu
Soupis:
121 - SO 08 - Úprava kabelovodu - Architektonicko stavební řešení
| KSO: |  |  |  |  | CC-CZ:
| Místo: |  | areál SŽDC, s.o., ulice Skladištní |  |  | Datum: | 21. 11. 2018
| Zadavatel: |  |  |  |  | IČ:
|  | Správa železniční dopravní cesty, státní organizac |  |  |  | DIČ:
| Uchazeč: |  |  |  |  | IČ:
DIČ:
| Projektant: |  |  |  |  | IČ:
|  | MORAVIA CONSULT Olomouc a.s., VPÚ DECO Praha, a.s. |  |  |  | DIČ:
Poznámka:
Soupis prací je sestaven s využitím Cenové soustavy ÚRS. Položky, které pochází z této cenové soustavy, jsou ve sloupci 'Cenová soustava' označeny popisem 'CS ÚRS' a úrovní příslušného kalendářního pololetí. Veškeré další informace vymezující popis a podmínky použití těchto položek z Cenové soustavy, které nejsou uvedeny přímo v soupisu prací, jsou neomezeně dálkově k dispozici na www.cs-urs.cz, sekce Cenové a technické podmínky.
| Cena bez DPH | [5 empty] | 0
|  |  | Základ daně |  |  | Sazba daně | Výše daně
| DPH | základní | 0 |  |  | 21% | 0
|  | snížená | 0 |  |  | 15% | 0
|  | zákl. přenesená | 0 |  |  | 21% | 0
|  | sníž. přenesená | 0 |  |  | 15% | 0
|  | nulová | 0 |  |  | 0% | 0
| Cena s DPH |  |  | v | CZK |  | 0
REKAPITULACE ČLENĚNÍ SOUPISU PRACÍ
Stavba:
Rekonstrukce areálu HZS Ostrava
Objekt:
12 - SO 08 - Úprava kabelovodu
Soupis:
121 - SO 08 - Úprava kabelovodu - Architektonicko stavební řešení
Místo: |  |  | areál SŽDC, s.o., ulice Skladištní |  |  | Datum: | 21. 11. 2018
Zadavatel: |  |  | Správa železniční dopravní cesty, státní organizac |  |  | Projektant: | MORAVIA CONSULT Olomouc a.s., VPÚ DECO Praha, a.s.
Uchazeč:
Kód dílu - Popis | [6 empty] | Cena celkem [CZK]
Náklady soupisu celkem | [6 empty] | 0 | [12 empty] | -1
| HSV - Práce a dodávky HSV | [5 empty] | 0
| 1 - Zemní práce | [5 empty] | 0
| 3 - Svislé a kompletní konstrukce | [5 empty] | 0
| 9 - Ostatní konstrukce a práce, bourání | [5 empty] | 0
| 997 - Přesun sutě | [5 empty] | 0
| 998 - Přesun hmot | [5 empty] | 0
| PSV - Práce a dodávky PSV | [5 empty] | 0
| 767 - Konstrukce zámečnické | [5 empty] | 0
SOUPIS PRACÍ
Stavba:
Rekonstrukce areálu HZS Ostrava
Objekt:
12 - SO 08 - Úprava kabelovodu
Soupis:
121 - SO 08 - Úprava kabelovodu - Architektonicko stavební řešení
Místo: |  |  | areál SŽDC, s.o., ulice Skladištní |  |  | Datum: | 21. 11. 2018
Zadavatel: |  |  | Správa železniční dopravní cesty, státní organizac |  |  | Projektant: | MORAVIA CONSULT Olomouc a.s., VPÚ DECO Praha, a.s.
Uchazeč:
PČ | Typ | Kód | Popis | MJ | Množství | J.cena [CZK] | Cena celkem [CZK] | Cenová soustava |  | Poznámka | DPH | J. Nh [h] | Nh celkem [h] | J. hmotnost [t] | Hmotnost celkem [t] | J. suť [t] | Suť Celkem [t]
Náklady soupisu celkem | [6 empty] | 0 | [5 empty] | 0 |  | 40.691 |  | 51.3639 |  | D | -1 | [14 empty] | 0
| D | HSV | Práce a dodávky HSV |  |  |  | 0 | [5 empty] | 0 |  | 39.431 |  | 51.3639 | 1 | D | 0 |  |  |  | ROZPOCET | [10 empty] | 0
| D | 1 | Zemní práce |  |  |  | 0 | [5 empty] | 0 |  | 0 |  | 0 | 1 | D | 1 |  |  |  | ROZPOCET | [10 empty] | 0
1 | K | 132201201 | Hloubení rýh š do 2000 mm v hornině tř. 3 objemu do 100 m3 | m3 | 32.725 |  | 0 | CS ÚRS 2017 01 |  |  | základní |  | 0 | 0 | 0 | 0 | 0 | 4 | K | 2 |  |  |  | ROZPOCET |  |  |  |  | 0 | 0 | 0 | 0 | 0 | 1 | 0 | 4 | -1509226431
| PP |  | Hloubení zapažených i nezapažených rýh šířky přes 600 do 2 000 mm s urovnáním dna do předepsaného profilu a spádu v hornině tř. 3 do 100 m3 | [15 empty] | PP | 2
| PSC |  | Poznámka k souboru cen: 1. V cenách jsou započteny i náklady na případné nutné přemístění výkopku ve výkopišti na vzdálenost do 3 m a na přehození výkopku na přilehlém terénu na vzdálenost do 5 m od okraje jámy nebo naložení na dopravní prostředek. 2. Hloubení rýh při lesnicko-technických melioracích se oceňuje: a) ve stržích cenami platnými pro objem výkopu do 100 m3, i když skutečný objem výkopu je větší, b) mimo strže pro příčná a podélná zpevnění dna a břehů pod obrysem výkopu pro koryta vodotečí, zejména pro konstrukce těles, stupňů, boků, předprahů, prahů, odháněk, výhonů a pro základy zdí, dlažeb, rovnanin, plůtků a hatí, pro jakoukoliv šířku rýhy, při objemu do 100 m3 cenami příslušnými pro objem výkopu do 100 m3 a při jakémkoliv objemu výkopu přes 100 m3 cenami příslušnými pro objem výkopu přes 100 do 1 000 m3. 3. Náklady na svislé přemístění výkopku nad 1 m hloubky se určí dle ustanovení článku č. 3161 všeobecných podmínek katalogu. 4. Předepisuje-li projekt hloubit rýhy 5 až 7 bez použití trhavin, oceňuje se toto hloubení: a) v suchu nebo mokru cenami 138 40-1201, 138 50-1201 a 138 60-1201 Dolamování hloubených vykopávek, b) v tekoucí vodě při jakékoliv její rychlosti individuálně. 5. Ceny nelze použít pro hloubení rýh a hloubky přes 16 m. Tyto práce se oceňují individuálně. | [15 empty] | PSC | 2
| VV |  | "Řez_03, Situace" | [15 empty] | VV | 2 | 1 | True | 0 | ROZPOCET
| VV |  | "profil x délka" 1,7*38,5*0,5 |  | 32.725 | [13 empty] | VV | 2 | 2 | True | 0 | ROZPOCET
| VV | rýhyTT3 | Součet |  | 32.725 | [13 empty] | VV | 2 | 4 | True | 1 | ROZPOCET
2 | K | 132201209 | Příplatek za lepivost k hloubení rýh š do 2000 mm v hornině tř. 3 | m3 | 32.725 |  | 0 | CS ÚRS 2017 01 |  |  | základní |  | 0 | 0 | 0 | 0 | 0 | 4 | K | 2 |  |  |  | ROZPOCET |  |  |  |  | 0 | 0 | 0 | 0 | 0 | 1 | 0 | 4 | -345188440
| PP |  | Hloubení zapažených i nezapažených rýh šířky přes 600 do 2 000 mm s urovnáním dna do předepsaného profilu a spádu v hornině tř. 3 Příplatek k cenám za lepivost horniny tř. 3 | [15 empty] | PP | 2
| PSC |  | Poznámka k souboru cen: 1. V cenách jsou započteny i náklady na případné nutné přemístění výkopku ve výkopišti na vzdálenost do 3 m a na přehození výkopku na přilehlém terénu na vzdálenost do 5 m od okraje jámy nebo naložení na dopravní prostředek. 2. Hloubení rýh při lesnicko-technických melioracích se oceňuje: a) ve stržích cenami platnými pro objem výkopu do 100 m3, i když skutečný objem výkopu je větší, b) mimo strže pro příčná a podélná zpevnění dna a břehů pod obrysem výkopu pro koryta vodotečí, zejména pro konstrukce těles, stupňů, boků, předprahů, prahů, odháněk, výhonů a pro základy zdí, dlažeb, rovnanin, plůtků a hatí, pro jakoukoliv šířku rýhy, při objemu do 100 m3 cenami příslušnými pro objem výkopu do 100 m3 a při jakémkoliv objemu výkopu přes 100 m3 cenami příslušnými pro objem výkopu přes 100 do 1 000 m3. 3. Náklady na svislé přemístění výkopku nad 1 m hloubky se určí dle ustanovení článku č. 3161 všeobecných podmínek katalogu. 4. Předepisuje-li projekt hloubit rýhy 5 až 7 bez použití trhavin, oceňuje se toto hloubení: a) v suchu nebo mokru cenami 138 40-1201, 138 50-1201 a 138 60-1201 Dolamování hloubených vykopávek, b) v tekoucí vodě při jakékoliv její rychlosti individuálně. 5. Ceny nelze použít pro hloubení rýh a hloubky přes 16 m. Tyto práce se oceňují individuálně. | [15 empty] | PSC | 2
3 | K | 132212202 | Hloubení rýh š přes 600 do 2000 mm ručním nebo pneum nářadím v nesoudržných horninách tř. 3 | m3 | 32.725 |  | 0 | CS ÚRS 2017 01 |  |  | základní |  | 0 | 0 | 0 | 0 | 0 | 4 | K | 2 |  |  |  | ROZPOCET |  |  |  |  | 0 | 0 | 0 | 0 | 0 | 1 | 0 | 4 | -696603918
| PP |  | Hloubení zapažených i nezapažených rýh šířky přes 600 do 2 000 mm ručním nebo pneumatickým nářadím s urovnáním dna do předepsaného profilu a spádu v horninách tř. 3 nesoudržných | [15 empty] | PP | 2
| PSC |  | Poznámka k souboru cen: 1. V cenách jsou započteny i náklady na přehození výkopku na přilehlém terénu na vzdálenost do 5 m od podélné osy rýhy nebo naložení výkopku na dopravní prostředek. 2. V cenách 12-2201 až 41-2202 je započítán i svislý přesun horniny po házečkách do 2 metrů | [15 empty] | PSC | 2
| VV |  | "Řez_03, Situace" | [15 empty] | VV | 2 | 1 | True | 0 | ROZPOCET
| VV |  | "profil x délka" 1,7*38,5*0,5 |  | 32.725 | [13 empty] | VV | 2 | 2 | True | 0 | ROZPOCET
| VV | rýhyTT3ručně | Součet |  | 32.725 | [13 empty] | VV | 2 | 4 | True | 1 | ROZPOCET
4 | K | 132212209 | Příplatek za lepivost u hloubení rýh š do 2000 mm ručním nebo pneum nářadím v hornině tř. 3 | m3 | 32.725 |  | 0 | CS ÚRS 2017 01 |  |  | základní |  | 0 | 0 | 0 | 0 | 0 | 4 | K | 2 |  |  |  | ROZPOCET |  |  |  |  | 0 | 0 | 0 | 0 | 0 | 1 | 0 | 4 | -1625639286
| PP |  | Hloubení zapažených i nezapažených rýh šířky přes 600 do 2 000 mm ručním nebo pneumatickým nářadím s urovnáním dna do předepsaného profilu a spádu v horninách tř. 3 Příplatek k cenám za lepivost horniny tř. 3 | [15 empty] | PP | 2
| PSC |  | Poznámka k souboru cen: 1. V cenách jsou započteny i náklady na přehození výkopku na přilehlém terénu na vzdálenost do 5 m od podélné osy rýhy nebo naložení výkopku na dopravní prostředek. 2. V cenách 12-2201 až 41-2202 je započítán i svislý přesun horniny po házečkách do 2 metrů | [15 empty] | PSC | 2
5 | K | 162701105 | Vodorovné přemístění do 10000 m výkopku/sypaniny z horniny tř. 1 až 4 | m3 | 19.635 |  | 0 | CS ÚRS 2017 01 |  |  | základní |  | 0 | 0 | 0 | 0 | 0 | 4 | K | 2 |  |  |  | ROZPOCET |  |  |  |  | 0 | 0 | 0 | 0 | 0 | 1 | 0 | 4 | 102040167
| PP |  | Vodorovné přemístění výkopku nebo sypaniny po suchu na obvyklém dopravním prostředku, bez naložení výkopku, avšak se složením bez rozhrnutí z horniny tř. 1 až 4 na vzdálenost přes 9 000 do 10 000 m | [15 empty] | PP | 2
| PSC |  | Poznámka k souboru cen: 1. Ceny nelze použít, předepisuje-li projekt přemístit výkopek na místo nepřístupné obvyklým dopravním prostředkům; toto přemístění se oceňuje individuálně. 2. V cenách jsou započteny i náhrady za jízdu loženého vozidla v terénu ve výkopišti nebo na násypišti. 3. V cenách nejsou započteny náklady na rozhrnutí výkopku na násypišti; toto rozhrnutí se oceňuje cenami souboru cen 171 . 0- . . Uložení sypaniny do násypů a 171 20-1201Uložení sypaniny na skládky. 4. Je-li na dopravní dráze pro vodorovné přemístění nějaká překážka, pro kterou je nutno překládat výkopek z jednoho obvyklého dopravního prostředku na jiný obvyklý dopravní prostředek, oceňuje se toto lomené vodorovné přemístění výkopku v každém úseku samostatně příslušnou cenou tohoto souboru cen a překládání výkopku cenami souboru cen 167 10-3 . Nakládání neulehlého výkopku z hromad s ohledem na ustanovení pozn. číslo 5. 5. Přemísťuje-li se výkopek z dočasných skládek vzdálených do 50 m, neoceňuje se nakládání výkopku, i když se provádí. Toto ustanovení neplatí, vylučuje-li projekt použití dozeru. 6. V cenách vodorovného přemístění sypaniny nejsou započteny náklady na dodávku materiálu, tyto se oceňují ve specifikaci. | [15 empty] | PSC | 2
| VV |  | rýhyTT3+rýhyTT3ručně-zásyp |  | 19.635 | [13 empty] | VV | 2 | 2 | True | 0 | ROZPOCET
| VV |  | Součet |  | 19.635 | [13 empty] | VV | 2 | 4 | True | 1 | ROZPOCET
6 | K | 167101102 | Nakládání výkopku z hornin tř. 1 až 4 přes 100 m3 | m3 | 19.635 |  | 0 | CS ÚRS 2017 01 |  |  | základní |  | 0 | 0 | 0 | 0 | 0 | 4 | K | 2 |  |  |  | ROZPOCET |  |  |  |  | 0 | 0 | 0 | 0 | 0 | 1 | 0 | 4 | 1829208344
| PP |  | Nakládání, skládání a překládání neulehlého výkopku nebo sypaniny nakládání, množství přes 100 m3, z hornin tř. 1 až 4 | [15 empty] | PP | 2
| PSC |  | Poznámka k souboru cen: 1. Ceny -1101, -1151, -1102, -1152, -1103, -1153, jsou určeny pro nakládání, skládání a překládání na obvyklý nebo z obvyklého dopravního prostředku. Pro nakládání z lodi nebo na loď jsou určeny ceny -1105 a -1155. 2. Ceny -1105 a -1155 jsou určeny pro nakládání, překládání a vykládání na vzdálenost a) do 20 m vodorovně; vodorovná vzdálenost se měří od těžnice lodi k těžnici druhé lodi, nebo k těžišti hromady na břehu nebo k těžišti dopravního prostředku na suchu, b) do 4 m svisle; svislá vzdálenost se měří od pracovní hladiny vody k úrovni srovna- ného terénu v místě hromady nebo v místě dopravní plochy pro dopravní prostředek na suchu. Uvedenou svislou vzdálenost 4 m lze zvětšit, a to nejvýše do 6 m, jestliže je vodorovná vzdálenost uvedená v bodu a) kratší než 20 m nejméně o trojnásobek zvětšení výšky přes 4 m. 3. Množství měrných jednotek se určí v rostlém stavu horniny. | [15 empty] | PSC | 2
| VV |  | rýhyTT3+rýhyTT3ručně-zásyp |  | 19.635 | [13 empty] | VV | 2 | 2 | True | 0 | ROZPOCET
| VV |  | Součet |  | 19.635 | [13 empty] | VV | 2 | 4 | True | 1 | ROZPOCET
7 | K | 171201201 | Uložení sypaniny na skládky | m3 | 19.635 |  | 0 | CS ÚRS 2017 01 |  |  | základní |  | 0 | 0 | 0 | 0 | 0 | 4 | K | 2 |  |  |  | ROZPOCET |  |  |  |  | 0 | 0 | 0 | 0 | 0 | 1 | 0 | 4 | -568939960
| PP |  | Uložení sypaniny na skládky | [15 empty] | PP | 2
| PSC |  | Poznámka k souboru cen: 1. Cena -1201 je určena i pro: a) uložení výkopku nebo ornice na dočasné skládky předepsané projektem tak, že na 1 m2 projektem určené plochy této skládky připadá přes 2 m3 výkopku nebo ornice; v opačném případě se uložení neoceňuje. Množství výkopku nebo ornice připadající na 1 m2 skládky se určí jako podíl množství výkopku nebo ornice, měřeného v rostlém stavu a projektem určené plochy dočasné skládky; b) zasypání koryt vodotečí a prohlubní v terénu bez předepsaného zhutnění sypaniny; c) uložení výkopku pod vodou do prohlubní ve dně vodotečí nebo nádrží. 2. Cenu -1201 nelze použít pro uložení výkopku nebo ornice: a) při vykopávkách pro podzemní vedení podél hrany výkopu, z něhož byl výkopek získán, a to ani tehdy, jestliže se výkopek po vyhození z výkopu na povrch území ještě dále přemisťuje na hromady podél výkopu; b) na dočasné skládky, které nejsou předepsány projektem; c) na dočasné skládky předepsané projektem tak, že na 1 m2 projektem určené plochy této skládky připadají nejvýše 2 m3 výkopku nebo ornice (viz. též poznámku č. 1 a); d) na dočasné skládky, oceňuje-li se cenou 121 10-1101 Sejmutí ornice nebo lesní půdy do 50 m, nebo oceňuje-li se vodorovné přemístění výkopku do 20 m a 50 m cenami 162 20-1101, 162 20-1102, 162 20-1151 a 162 20-1152. V těchto případech se uložení výkopku nebo ornice na dočasnou skládku neoceňuje. e) na trvalé skládky s předepsaným zhutněním; toto uložení výkopku se oceňuje cenami souboru cen 171 . 0- . . Uložení sypaniny do násypů. 3. V ceně -1201 jsou započteny i náklady na rozprostření sypaniny ve vrstvách s hrubým urovnáním na skládce. 4. V ceně -1201 nejsou započteny náklady na získání skládek ani na poplatky za skládku. 5. Množství jednotek uložení výkopku (sypaniny) se určí v m3 uloženého výkopku (sypaniny),v rostlém stavu zpravidla ve výkopišti. 6. Cenu -1211 lze po dohodě upravit podle místních podmínek. | [15 empty] | PSC | 2
| VV |  | rýhyTT3+rýhyTT3ručně-zásyp |  | 19.635 | [13 empty] | VV | 2 | 2 | True | 0 | ROZPOCET
| VV |  | Součet |  | 19.635 | [13 empty] | VV | 2 | 4 | True | 1 | ROZPOCET
8 | K | 171201211 | Poplatek za uložení odpadu ze sypaniny na skládce (skládkovné) | t | 32.398 |  | 0 | CS ÚRS 2017 01 |  |  | základní |  | 0 | 0 | 0 | 0 | 0 | 4 | K | 2 |  |  |  | ROZPOCET |  |  |  |  | 0 | 0 | 0 | 0 | 0 | 1 | 0 | 4 | 1437083101
| PP |  | Uložení sypaniny poplatek za uložení sypaniny na skládce (skládkovné) | [15 empty] | PP | 2
| PSC |  | Poznámka k souboru cen: 1. Cena -1201 je určena i pro: a) uložení výkopku nebo ornice na dočasné skládky předepsané projektem tak, že na 1 m2 projektem určené plochy této skládky připadá přes 2 m3 výkopku nebo ornice; v opačném případě se uložení neoceňuje. Množství výkopku nebo ornice připadající na 1 m2 skládky se určí jako podíl množství výkopku nebo ornice, měřeného v rostlém stavu a projektem určené plochy dočasné skládky; b) zasypání koryt vodotečí a prohlubní v terénu bez předepsaného zhutnění sypaniny; c) uložení výkopku pod vodou do prohlubní ve dně vodotečí nebo nádrží. 2. Cenu -1201 nelze použít pro uložení výkopku nebo ornice: a) při vykopávkách pro podzemní vedení podél hrany výkopu, z něhož byl výkopek získán, a to ani tehdy, jestliže se výkopek po vyhození z výkopu na povrch území ještě dále přemisťuje na hromady podél výkopu; b) na dočasné skládky, které nejsou předepsány projektem; c) na dočasné skládky předepsané projektem tak, že na 1 m2 projektem určené plochy této skládky připadají nejvýše 2 m3 výkopku nebo ornice (viz. též poznámku č. 1 a); d) na dočasné skládky, oceňuje-li se cenou 121 10-1101 Sejmutí ornice nebo lesní půdy do 50 m, nebo oceňuje-li se vodorovné přemístění výkopku do 20 m a 50 m cenami 162 20-1101, 162 20-1102, 162 20-1151 a 162 20-1152. V těchto případech se uložení výkopku nebo ornice na dočasnou skládku neoceňuje. e) na trvalé skládky s předepsaným zhutněním; toto uložení výkopku se oceňuje cenami souboru cen 171 . 0- . . Uložení sypaniny do násypů. 3. V ceně -1201 jsou započteny i náklady na rozprostření sypaniny ve vrstvách s hrubým urovnáním na skládce. 4. V ceně -1201 nejsou započteny náklady na získání skládek ani na poplatky za skládku. 5. Množství jednotek uložení výkopku (sypaniny) se určí v m3 uloženého výkopku (sypaniny),v rostlém stavu zpravidla ve výkopišti. 6. Cenu -1211 lze po dohodě upravit podle místních podmínek. | [15 empty] | PSC | 2
| VV |  | (rýhyTT3+rýhyTT3ručně-zásyp)*1,65 |  | 32.398 | [13 empty] | VV | 2 | 2 | True | 0 | ROZPOCET
| VV |  | Součet |  | 32.398 | [13 empty] | VV | 2 | 4 | True | 1 | ROZPOCET
9 | K | 175101201 | Obsypání objektu nad přilehlým původním terénem sypaninou bez prohození, uloženou do 3 m | m3 | 45.815 |  | 0 | CS ÚRS 2017 01 |  |  | základní |  | 0 | 0 | 0 | 0 | 0 | 4 | K | 2 |  |  |  | ROZPOCET |  |  |  |  | 0 | 0 | 0 | 0 | 0 | 1 | 0 | 4 | 1581543073
| PP |  | Obsypání objektů nad přilehlým původním terénem sypaninou z vhodných hornin 1 až 4 nebo materiálem uloženým ve vzdálenosti do 3 m od vnějšího kraje objektu pro jakoukoliv míru zhutnění bez prohození sypaniny | [15 empty] | PP | 2
| PSC |  | Poznámka k souboru cen: 1. Ceny jsou určeny pro objem obsypu do vzdálenosti 3 m od přilehlého líce objektu nad přilehlým původním terénem. Zásyp pod tímto terénem se oceňuje jako zásyp okolo objektu cenami 174 10-1101, 174 10-1103 nebo 174 20-1101 a 174 20-1103; zbývající obsyp se ocení příslušnými cenami souboru cen 171 . 0-11 Uložení sypaniny do násypů. 2. Ceny platí i pro sypání ochranných valů nebo těch jejich částí, jejichž šířka je v koruně menší než 3 m. Uložení výkopku (sypaniny) do zmíněných valů nebo jejich částí, jejichž šířka v koruně je 3 m a více, se oceňuje cenou 171 20-1101 Uložení sypaniny do nezhutněných násypů. 3. Ceny nelze použít pro obsyp potrubí; tento se oceňuje cenami 175 11-11 Obsyp potrubí ručně, nebo 175 15-11 Obsypání potrubí strojně. 4. V cenách nejsou započteny náklady na: a) svahování obsypu; toto se oceňuje cenami souboru cen 182 . 0-11 Svahování, b) humusování obsypu; toto se oceňuje cenami souboru cen 18 . 30-11 Rozprostření a urovnání ornice, c) osetí obsypu; toto se oceňuje příslušnými cenami souborů cen části A Zřízení konstrukcí katalogu 823-2 Rekultivace. 5. Vzdáleností do 3 m uvedenou v popisu souboru cen se rozumí nejkratší vzdálenost těžiště hromady nebo dočasné skládky, z níž se sypanina odebírá, od vnějšího okraje objektu. Použije-li se pro obsyp objektů sypaniny ze zeminy, kterou je nutno přemisťovat ze vzdálenosti přes 30 m od vnějšího okraje objektu a rozpojovat, oceňuje se toto a) přemístění sypaniny cenami souboru cen 162 . 0-1 . Vodorovné přemístění výkopku, b) rozpojení dle čl. 3172 Všeobecných podmínek katalogu přičemž se vzdálenost 3 m od celkové vzdálenosti neodečítá. 6. Míru zhutnění předepisuje projekt. 7. V cenách nejsou zahrnuty náklady na nakupovanou sypaninu. Tato se oceňuje ve specifikaci. | [15 empty] | PSC | 2
| VV | zásyp | "zpětný zásyp" (rýhyTT3+rýhyTT3ručně)*0,7 |  | 45.815 | [13 empty] | VV | 2 | 2 | True | 1 | ROZPOCET
| D | 3 | Svislé a kompletní konstrukce |  |  |  | 0 | [5 empty] | 0 |  | 25.154 |  | 0 | 1 | D | 1 |  |  |  | ROZPOCET | [10 empty] | 0
10 | K | 388129720 | Montáž ŽB krycích desek prefabrikovaných kanálů pro IS hmotnosti do 1 t | kus | 75 |  | 0 | CS ÚRS 2017 01 |  |  | základní |  | 0 | 0.04872 | 3.654 | 0 | 0 | 4 | K | 2 |  |  |  | ROZPOCET |  |  |  |  | 0 | 0 | 0 | 0 | 0 | 1 | 0 | 4 | 765555006
| PP |  | Montáž dílců prefabrikovaných kanálů ze železobetonu pro rozvody se zalitím spár šířky do 30 mm krycích desek, hmotnosti do 1 t | [15 empty] | PP | 2
| PSC |  | Poznámka k souboru cen: 1. Ceny tohoto souboru cen nelze použít pro montáž dílců kanálů ve štolách, tunelech a podchodech. | [15 empty] | PSC | 2
11 | M | 593852110 | deska zákrytová energokanálu EKU 120/58 58 x 144 x 13 cm | kus | 65 |  | 0 | CS ÚRS 2017 01 |  |  | základní |  | 0 | 0.268 | 17.42 | 0 | 0 | 8 | M | 2 |  |  |  | ROZPOCET |  |  |  |  | 0 | 0 | 0 | 0 | 0 | 1 | 0 | 4 | -907470546
| PP |  | deska zákrytová energokanálu 58 x 144 x 13 cm | [15 empty] | PP | 2
| VV |  | "Řez_03, Situace" | [15 empty] | VV | 2 | 1 | True | 0 | ROZPOCET
| VV |  | "zastropneí kabelovodu, délka/0,58" 38,5/0,6+0,833 |  | 65 | [13 empty] | VV | 2 | 2 | True | 0 | ROZPOCET
| VV |  | Součet |  | 65 | [13 empty] | VV | 2 | 4 | True | 1 | ROZPOCET
12 | M | 593852150 | deska zákrytová energokanálu EKU 150/58 58 x 178 x 16 cm | kus | 10 |  | 0 | CS ÚRS 2017 01 |  |  | základní |  | 0 | 0.408 | 4.08 | 0 | 0 | 8 | M | 2 |  |  |  | ROZPOCET |  |  |  |  | 0 | 0 | 0 | 0 | 0 | 1 | 0 | 4 | 1342488581
| PP |  | deska zákrytová energokanálu 58 x 178 x 16 cm | [15 empty] | PP | 2
| VV |  | "Řez_03, Situace" | [15 empty] | VV | 2 | 1 | True | 0 | ROZPOCET
| VV |  | "zastropneí kabelovodu, délka/0,58" 5,5/0,6+0,833 |  | 10 | [13 empty] | VV | 2 | 2 | True | 0 | ROZPOCET
| VV |  | Součet |  | 10 | [13 empty] | VV | 2 | 4 | True | 1 | ROZPOCET
| D | 9 | Ostatní konstrukce a práce, bourání |  |  |  | 0 | [5 empty] | 0 |  | 14.277 |  | 51.3639 | 1 | D | 1 |  |  |  | ROZPOCET | [10 empty] | 0
13 | K | 952901111 | Vyčištění budov bytové a občanské výstavby při výšce podlaží do 4 m | m2 | 52.8 |  | 0 | CS ÚRS 2017 01 |  |  | základní |  | 0 | 4e-05 | 0.002112 | 0 | 0 | 4 | K | 2 |  |  |  | ROZPOCET |  |  |  |  | 0 | 0 | 0 | 0 | 0 | 1 | 0 | 4 | 1596448667
| PP |  | Vyčištění budov nebo objektů před předáním do užívání budov bytové nebo občanské výstavby - zametení a umytí podlah, dlažeb, obkladů, schodů v místnostech, chodbách a schodištích, vyčištění a umytí oken, dveří s rámy, zárubněmi, umytí a vyčištění jiných zasklených a natíraných ploch a zařizovacích předmětů, při světlé výšce podlaží do 4 m | [15 empty] | PP | 2
| PSC |  | Poznámka k souboru cen: 1. Cena -1111 lze použít i pro vyčištění půdy a rovné střechy budov, pokud definitivní úprava umožňuje, aby se ploché střechy používalo jako terasy, nebo tehdy, když je nutno čistit konstrukce na těchto střechách (světlíky, dveře apod.). Do výměry se započítávají jednou třetinou plochy. 2. Střešní plochy hal se světlíky nebo okny se oceňují jako podlaží cenou -1221. 3. Množství měrných jednotek se určuje v m2 půdorysné plochy každého podlaží, dané vnějším obrysem podlaží budovy. Plochy balkonů se přičítají. | [15 empty] | PSC | 2
| VV |  | 44*1,2 |  | 52.8 | [13 empty] | VV | 2 | 2 | True | 1 | ROZPOCET
14 | K | 953R00001 | Obnovení odtoku vody pomocí kanálů v celé délce kabelovodu dle popisu TZ | kpl | 1 |  | 0 | R položka |  |  | základní |  | 0 | 0 | 0 | 0 | 0 | 4 | K | 2 |  |  |  | ROZPOCET |  |  |  |  | 0 | 0 | 0 | 0 | 0 | 1 | 0 | 4 | -742785668
| PP |  | Obnovení odtoku vody pomocí kanálů v celé délce kabelovodu dle popisu TZ | [15 empty] | PP | 2
15 | K | 953R00002 | Provizorní zakrytí výkopu pojížděnými panely dle popisu TZ | kpl | 1 |  | 0 | R položka |  |  | základní |  | 0 | 0 | 0 | 0 | 0 | 4 | K | 2 |  |  |  | ROZPOCET |  |  |  |  | 0 | 0 | 0 | 0 | 0 | 1 | 0 | 4 | -1436556578
| PP |  | Provizorní zakrytí výkopu pojížděnými panely dle popisu TZ | [15 empty] | PP | 2
16 | K | 953R00003 | Vymístění kabelů z kabelovodu vč. zpětného osazení a jejich zabezpeční a ochrany po dobu stavby | kpl | 1 |  | 0 | R položka |  |  | základní |  | 0 | 0 | 0 | 0 | 0 | 4 | K | 2 |  |  |  | ROZPOCET |  |  |  |  | 0 | 0 | 0 | 0 | 0 | 1 | 0 | 4 | 1447184151
| PP |  | Vymístění kabelů z kabelovodu vč. zpětného osazení a jejich zabezpeční a ochrany po dobu stavby | [15 empty] | PP | 2
17 | K | 963051113 | Bourání ŽB stropů deskových tl přes 80 mm | m3 | 13.382 |  | 0 | CS ÚRS 2017 01 |  |  | základní |  | 0 | 0 | 0 | 2.4 | 32.1168 | 4 | K | 2 |  |  |  | ROZPOCET |  |  |  |  | 0 | 0 | 0 | 0 | 0 | 1 | 0 | 4 | -1704620717
| PP |  | Bourání železobetonových stropů deskových, tl. přes 80 mm | [15 empty] | PP | 2
| PSC |  | Poznámka k souboru cen: 1. Cenu -1313 lze použít i pro bourání bedničkových stropů. Množství jednotek se určuje v m3 včetně dutin. | [15 empty] | PSC | 2
| VV |  | "Řez_03, Situace" | [15 empty] | VV | 2 | 1 | True | 0 | ROZPOCET
| VV |  | "stropní konstrukce kabelovodu, šířka x délka x tl." 1,4*38,5*0,2+0,473*5,5 |  | 13.382 | [13 empty] | VV | 2 | 2 | True | 0 | ROZPOCET
| VV |  | Součet |  | 13.382 | [13 empty] | VV | 2 | 4 | True | 1 | ROZPOCET
18 | K | 985121101 | Tryskání degradovaného betonu stěn a rubu kleneb sušeným pískem | m2 | 108.13 |  | 0 | CS ÚRS 2017 01 |  |  | základní |  | 0 | 0.065 | 7.0285 | 0.13 | 14.0569 | 4 | K | 2 |  |  |  | ROZPOCET |  |  |  |  | 0 | 0 | 0 | 0 | 0 | 1 | 0 | 4 | -1586534920
| PP |  | Tryskání degradovaného betonu stěn, rubu kleneb a podlah křemičitým pískem sušeným | [15 empty] | PP | 2
| PSC |  | Poznámka k souboru cen: 1. V cenách jsou započteny i náklady na dodání vody a písku. 2. V cenách tryskání pískem jsou započteny i náklady na smetení písku na hromady nebo naložení na dopravní prostředek. 3. V cenách tryskání pískem nejsou započteny náklady na odvoz písku, které se oceňují cenami odvozu suti příslušného katalogu pro objekt, na kterém se tryskání provádí. | [15 empty] | PSC | 2
| VV |  | "Řez_03, Situace" | [15 empty] | VV | 2 | 1 | True | 0 | ROZPOCET
| VV |  | "stěny" 38,5*1,2+5,5*3,2 |  | 63.8 | [13 empty] | VV | 2 | 2 | True | 0 | ROZPOCET
| VV |  | "podlaha" 38,5*1,0+5,5*1,06 |  | 44.33 | [13 empty] | VV | 2 | 2 | True | 0 | ROZPOCET
| VV | očištění | Součet |  | 108.13 | [13 empty] | VV | 2 | 4 | True | 1 | ROZPOCET
19 | K | 985131211 | Očištění ploch stěn, rubu kleneb a podlah sušeným křemičitým pískem | m2 | 108.13 |  | 0 | CS ÚRS 2017 01 |  |  | základní |  | 0 | 0.048 | 5.1902 | 0.048 | 5.1902 | 4 | K | 2 |  |  |  | ROZPOCET |  |  |  |  | 0 | 0 | 0 | 0 | 0 | 1 | 0 | 4 | -1144735252
| PP |  | Očištění ploch stěn, rubu kleneb a podlah tryskání pískem sušeným | [15 empty] | PP | 2
| PSC |  | Poznámka k souboru cen: 1. V cenách jsou započteny i náklady na dodání všech hmot. 2. V cenách očištění ploch pískem jsou započteny i náklady smetení písku dohromady nebo naložení na dopravní prostředek. 3. V cenách očištění ploch pískem nejsou započteny náklady na odvoz písku, které se oceňují cenami odvozu suti příslušného katalogu pro objekt, na kterém se práce provádí. | [15 empty] | PSC | 2
| VV |  | očištění |  | 108.13 | [13 empty] | VV | 2 | 2 | True | 1 | ROZPOCET
20 | K | 985311111 | Reprofilace stěn cementovými sanačními maltami tl 10 mm | m2 | 10.813 |  | 0 | CS ÚRS 2017 01 |  |  | základní |  | 0 | 0.01943 | 0.2101 | 0 | 0 | 4 | K | 2 |  |  |  | ROZPOCET |  |  |  |  | 0 | 0 | 0 | 0 | 0 | 1 | 0 | 4 | 1878168220
| PP |  | Reprofilace betonu sanačními maltami na cementové bázi ručně stěn, tloušťky do 10 mm | [15 empty] | PP | 2
| PSC |  | Poznámka k souboru cen: 1. Ceny pro danou tloušťku jsou určeny pro nanášení sanačních malt v jakémkoliv počtu vrstev. 2. V cenách nejsou započteny náklady na: a) odstranění degradovaného betonu, které se oceňují cenami souborů cen 985 11-21 Odsekání degradovaného betonu a 985 12-1 Tryskání degradovaného betonu, b) očištění povrchu betonu, které se oceňují cenami souboru cen 985 13 Očištění ploch, c) ochranný nátěr povrchu reprofilovaného betonu, které se oceňují cenami souboru cen 985 32-4 Ochranný nátěr betonu, d) uzavírací stěrku; tyto náklady se oceňují cenami souboru cen 985 31-21 Stěrka k vyrovnání ploch reprofilovaného betonu, e) případné vyztužení reprofilovaných vrstev svařovanými sítěmi, které se oceňují cenami souboru cen 985 56-2 Výztuž stříkaného betonu ze svařovaných sítí. | [15 empty] | PSC | 2
| VV |  | "odborný odhad - 10%" očištění*0,1 |  | 10.813 | [13 empty] | VV | 2 | 2 | True | 1 | ROZPOCET
21 | K | 985311112 | Reprofilace stěn cementovými sanačními maltami tl 20 mm | m2 | 5.407 |  | 0 | CS ÚRS 2017 01 |  |  | základní |  | 0 | 0.03885 | 0.21006 | 0 | 0 | 4 | K | 2 |  |  |  | ROZPOCET |  |  |  |  | 0 | 0 | 0 | 0 | 0 | 1 | 0 | 4 | 1227595002
| PP |  | Reprofilace betonu sanačními maltami na cementové bázi ručně stěn, tloušťky přes 10 do 20 mm | [15 empty] | PP | 2
| PSC |  | Poznámka k souboru cen: 1. Ceny pro danou tloušťku jsou určeny pro nanášení sanačních malt v jakémkoliv počtu vrstev. 2. V cenách nejsou započteny náklady na: a) odstranění degradovaného betonu, které se oceňují cenami souborů cen 985 11-21 Odsekání degradovaného betonu a 985 12-1 Tryskání degradovaného betonu, b) očištění povrchu betonu, které se oceňují cenami souboru cen 985 13 Očištění ploch, c) ochranný nátěr povrchu reprofilovaného betonu, které se oceňují cenami souboru cen 985 32-4 Ochranný nátěr betonu, d) uzavírací stěrku; tyto náklady se oceňují cenami souboru cen 985 31-21 Stěrka k vyrovnání ploch reprofilovaného betonu, e) případné vyztužení reprofilovaných vrstev svařovanými sítěmi, které se oceňují cenami souboru cen 985 56-2 Výztuž stříkaného betonu ze svařovaných sítí. | [15 empty] | PSC | 2
| VV |  | "odborný odhad - 5%" očištění*0,05 |  | 5.407 | [13 empty] | VV | 2 | 2 | True | 1 | ROZPOCET
22 | K | 985312111 | Stěrka k vyrovnání betonových ploch stěn tl 2 mm | m2 | 108.13 |  | 0 | CS ÚRS 2017 01 |  |  | základní |  | 0 | 0.00356 | 0.38494 | 0 | 0 | 4 | K | 2 |  |  |  | ROZPOCET |  |  |  |  | 0 | 0 | 0 | 0 | 0 | 1 | 0 | 4 | 466529317
| PP |  | Stěrka k vyrovnání ploch reprofilovaného betonu stěn, tloušťky do 2 mm | [15 empty] | PP | 2
| PSC |  | Poznámka k souboru cen: 1. V cenách nejsou započteny náklady na ochranný nátěr, které se oceňují souborem cen 985 32-4 Ochranný nátěr betonu. | [15 empty] | PSC | 2
| VV |  | očištění |  | 108.13 | [13 empty] | VV | 2 | 2 | True | 1 | ROZPOCET
23 | K | 985323111 | Spojovací můstek reprofilovaného betonu na cementové bázi tl 1 mm | m2 | 16.22 |  | 0 | CS ÚRS 2017 01 |  |  | základní |  | 0 | 0.00158 | 0.025628 | 0 | 0 | 4 | K | 2 |  |  |  | ROZPOCET |  |  |  |  | 0 | 0 | 0 | 0 | 0 | 1 | 0 | 4 | -553126804
| PP |  | Spojovací můstek reprofilovaného betonu na cementové bázi, tloušťky 1 mm | [15 empty] | PP | 2
| VV |  | "odborný odhad - 15%" očištění*0,15 |  | 16.22 | [13 empty] | VV | 2 | 2 | True | 1 | ROZPOCET
24 | K | 985324211 | Ochranný akrylátový nátěr betonu dvojnásobný s impregnací (OS-B) | m2 | 108.13 |  | 0 | CS ÚRS 2017 01 |  |  | základní |  | 0 | 0.00116 | 0.12543 | 0 | 0 | 4 | K | 2 |  |  |  | ROZPOCET |  |  |  |  | 0 | 0 | 0 | 0 | 0 | 1 | 0 | 4 | 1047576410
| PP |  | Ochranný nátěr betonu akrylátový dvojnásobný s impregnací (OS-B) | [15 empty] | PP | 2
| VV |  | očištění |  | 108.13 | [13 empty] | VV | 2 | 2 | True | 1 | ROZPOCET
25 | K | 985331212 | Dodatečné vlepování betonářské výztuže D 10 mm do chemické malty včetně vyvrtání otvoru | m | 44 |  | 0 | CS ÚRS 2017 01 |  |  | základní |  | 0 | 0.00024 | 0.01056 | 0 | 0 | 4 | K | 2 |  |  |  | ROZPOCET |  |  |  |  | 0 | 0 | 0 | 0 | 0 | 1 | 0 | 4 | 1639041353
| PP |  | Dodatečné vlepování betonářské výztuže včetně vyvrtání a vyčištění otvoru chemickou maltou průměr výztuže 10 mm | [15 empty] | PP | 2
| PSC |  | Poznámka k souboru cen: 1. Množství měrných jednotek se určuje v m délky vyvrtaného otvoru pro zasunutí výztuže. 2. V cenách jsou započteny i náklady na: a) rozměření, vrtání a spotřebu vrtáků, b) vyčištění otvoru, vyplnění otvorů maltou včetně dodání materiálu, c) zasunutí betonářské výztuže do otvoru vyplněného maltou. 3. V cenách nejsou započteny náklady na dodání betonářské výztuže. | [15 empty] | PSC | 2
| VV |  | "Řez_03, Situace" | [15 empty] | VV | 2 | 1 | True | 0 | ROZPOCET
| VV |  | "doplnění trnování pro nový věnec, délka / 0,3*0,15" (38,5+5,5)*2/0,3*0,15 |  | 44 | [13 empty] | VV | 2 | 2 | True | 0 | ROZPOCET
| VV |  | Součet |  | 44 | [13 empty] | VV | 2 | 4 | True | 1 | ROZPOCET
26 | K | 985411111 | Beztlakové zalití trhlin a dutin ve zdivu aktivovanou maltou | m3 | 0.5 |  | 0 | CS ÚRS 2017 01 |  |  | základní |  | 0 | 1.6372 | 0.81861 | 0 | 0 | 4 | K | 2 |  |  |  | ROZPOCET |  |  |  |  | 0 | 0 | 0 | 0 | 0 | 1 | 0 | 4 | -155806001
| PP |  | Beztlakové zalití trhlin a dutin aktivovanou maltou | [15 empty] | PP | 2
| PSC |  | Poznámka k souboru cen: 1. Množství měrných jednotek se určuje v m3 objemu trhliny nebo dutiny. 2. V ceně nejsou započteny náklady na vyčištění dutin; toto vyčištění se oceňuje cenami souboru cen 985 14-1 Vyčištění trhlin nebo dutin ve zdivu. | [15 empty] | PSC | 2
| VV |  | "odborný odhad - 0,5m3" 0,5 |  | 0.5 | [13 empty] | VV | 2 | 2 | True | 1 | ROZPOCET
27 | K | 985671114 | Ztužující věnce obrubní a příčné ze ŽB tř. C 25/30 | m3 | 1.32 |  | 0 | CS ÚRS 2017 01 |  |  | základní |  | 0 | 0 | 0 | 0 | 0 | 4 | K | 2 |  |  |  | ROZPOCET |  |  |  |  | 0 | 0 | 0 | 0 | 0 | 1 | 0 | 4 | 272196395
| PP |  | Ztužující věnce ze železobetonu obrubní nebo příčné tř. C 25/30 | [15 empty] | PP | 2
| PSC |  | Poznámka k souboru cen: 1. V cenách nejsou započteny náklady na: a) bednění; toto bednění se oceňuje cenami souboru cen 985 65-51 Bednění ztužujících věnců, b) výztuž; tato výztuž se oceňuje cenami souboru cen 985 65-61 Výztuž ztužujících věnců. | [15 empty] | PSC | 2
| VV |  | "Řez_03, Situace" | [15 empty] | VV | 2 | 1 | True | 0 | ROZPOCET
| VV |  | "doplnění nového věnce, délka x šířka a výška" (38,5+5,5)*0,2*0,15 |  | 1.32 | [13 empty] | VV | 2 | 2 | True | 0 | ROZPOCET
| VV |  | Součet |  | 1.32 | [13 empty] | VV | 2 | 4 | True | 1 | ROZPOCET
28 | K | 985671119 | Příplatek ke ztužujícím věncům za práci ve stísněném prostoru | m3 | 1.32 |  | 0 | CS ÚRS 2017 01 |  |  | základní |  | 0 | 0 | 0 | 0 | 0 | 4 | K | 2 |  |  |  | ROZPOCET |  |  |  |  | 0 | 0 | 0 | 0 | 0 | 1 | 0 | 4 | 2010479944
| PP |  | Ztužující věnce ze železobetonu Příplatek k cenám za práci ve stísněném prostoru | [15 empty] | PP | 2
| PSC |  | Poznámka k souboru cen: 1. V cenách nejsou započteny náklady na: a) bednění; toto bednění se oceňuje cenami souboru cen 985 65-51 Bednění ztužujících věnců, b) výztuž; tato výztuž se oceňuje cenami souboru cen 985 65-61 Výztuž ztužujících věnců. | [15 empty] | PSC | 2
29 | K | 985675111 | Bednění ztužujících věnců - zřízení | m2 | 13.2 |  | 0 | CS ÚRS 2017 01 |  |  | základní |  | 0 | 0.01208 | 0.15946 | 0 | 0 | 4 | K | 2 |  |  |  | ROZPOCET |  |  |  |  | 0 | 0 | 0 | 0 | 0 | 1 | 0 | 4 | 1004041541
| PP |  | Bednění ztužujících věnců zřízení | [15 empty] | PP | 2
| PSC |  | Poznámka k souboru cen: 1. V ceně jsou započteny i náklady očištění bednění. | [15 empty] | PSC | 2
| VV |  | "Řez_03, Situace" | [15 empty] | VV | 2 | 1 | True | 0 | ROZPOCET
| VV |  | "doplnění nového věnce, délka x výška x 2" (38,5+5,5)*0,15*2 |  | 13.2 | [13 empty] | VV | 2 | 2 | True | 0 | ROZPOCET
| VV |  | Součet |  | 13.2 | [13 empty] | VV | 2 | 4 | True | 1 | ROZPOCET
30 | K | 985675119 | Příplatek k bednění věnců za práce ve stísněném prostoru při zřízení | m2 | 13.2 |  | 0 | CS ÚRS 2017 01 |  |  | základní |  | 0 | 0 | 0 | 0 | 0 | 4 | K | 2 |  |  |  | ROZPOCET |  |  |  |  | 0 | 0 | 0 | 0 | 0 | 1 | 0 | 4 | -1987819952
| PP |  | Bednění ztužujících věnců Příplatek k cenám za práce ve stísněném prostoru při zřízení | [15 empty] | PP | 2
| PSC |  | Poznámka k souboru cen: 1. V ceně jsou započteny i náklady očištění bednění. | [15 empty] | PSC | 2
31 | K | 985675121 | Bednění ztužujících věnců - odstranění | m2 | 13.2 |  | 0 | CS ÚRS 2017 01 |  |  | základní |  | 0 | 0 | 0 | 0 | 0 | 4 | K | 2 |  |  |  | ROZPOCET |  |  |  |  | 0 | 0 | 0 | 0 | 0 | 1 | 0 | 4 | 1487927729
| PP |  | Bednění ztužujících věnců odstranění | [15 empty] | PP | 2
| PSC |  | Poznámka k souboru cen: 1. V ceně jsou započteny i náklady očištění bednění. | [15 empty] | PSC | 2
| VV |  | "Řez_03, Situace" | [15 empty] | VV | 2 | 1 | True | 0 | ROZPOCET
| VV |  | "doplnění nového věnce, délka x výška x 2" (38,5+5,5)*0,15*2 |  | 13.2 | [13 empty] | VV | 2 | 2 | True | 0 | ROZPOCET
| VV |  | Součet |  | 13.2 | [13 empty] | VV | 2 | 4 | True | 1 | ROZPOCET
32 | K | 985675129 | Příplatek k bednění věnců za práce ve stísněném prostoru při odstranění | m2 | 13.2 |  | 0 | CS ÚRS 2017 01 |  |  | základní |  | 0 | 0 | 0 | 0 | 0 | 4 | K | 2 |  |  |  | ROZPOCET |  |  |  |  | 0 | 0 | 0 | 0 | 0 | 1 | 0 | 4 | -131758128
| PP |  | Bednění ztužujících věnců Příplatek k cenám za práce ve stísněném prostoru při odstranění | [15 empty] | PP | 2
| PSC |  | Poznámka k souboru cen: 1. V ceně jsou započteny i náklady očištění bednění. | [15 empty] | PSC | 2
33 | K | 985676112 | Výztuž ztužujících věnců z oceli 10 505 | t | 0.106 |  | 0 | CS ÚRS 2017 01 |  |  | základní |  | 0 | 1.0515 | 0.11146 | 0 | 0 | 4 | K | 2 |  |  |  | ROZPOCET |  |  |  |  | 0 | 0 | 0 | 0 | 0 | 1 | 0 | 4 | 395149743
| PP |  | Výztuž ztužujících věnců z oceli 10 505 (R) nebo BSt 500 | [15 empty] | PP | 2
| PSC |  | Poznámka k souboru cen: 1. Ceny jsou určeny pro jakýkoliv průměr výztužné oceli. 2. V cenách jsou započteny i náklady na vázání výztuže drátem, popř. na svary nahrazující vázání výztuže drátem. | [15 empty] | PSC | 2
| VV |  | "Řez_03, Situace" | [15 empty] | VV | 2 | 1 | True | 0 | ROZPOCET
| VV |  | "doplnění nového věnce - odborný odhad stupně vyztužení 80 kg/m3, délka x šířka a výška" (38,5+5,5)*0,2*0,15*0,08 |  | 0.106 | [13 empty] | VV | 2 | 2 | True | 0 | ROZPOCET
| VV |  | Součet |  | 0.106 | [13 empty] | VV | 2 | 4 | True | 1 | ROZPOCET
34 | K | 985676119 | Příplatek k výztuži ztužujících věnců za práce ve stísněném prostoru | t | 0.106 |  | 0 | CS ÚRS 2017 01 |  |  | základní |  | 0 | 0 | 0 | 0 | 0 | 4 | K | 2 |  |  |  | ROZPOCET |  |  |  |  | 0 | 0 | 0 | 0 | 0 | 1 | 0 | 4 | 1735863625
| PP |  | Výztuž ztužujících věnců Příplatek k cenám za práce ve stísněném prostoru | [15 empty] | PP | 2
| PSC |  | Poznámka k souboru cen: 1. Ceny jsou určeny pro jakýkoliv průměr výztužné oceli. 2. V cenách jsou započteny i náklady na vázání výztuže drátem, popř. na svary nahrazující vázání výztuže drátem. | [15 empty] | PSC | 2
| D | 997 | Přesun sutě |  |  |  | 0 | [5 empty] | 0 |  | 0 |  | 0 | 1 | D | 1 |  |  |  | ROZPOCET | [10 empty] | 0
35 | K | 997221561 | Vodorovná doprava suti z kusových materiálů do 1 km | t | 51.364 |  | 0 | CS ÚRS 2017 01 |  |  | základní |  | 0 | 0 | 0 | 0 | 0 | 4 | K | 2 |  |  |  | ROZPOCET |  |  |  |  | 0 | 0 | 0 | 0 | 0 | 1 | 0 | 4 | 1273520528
| PP |  | Vodorovná doprava suti bez naložení, ale se složením a s hrubým urovnáním z kusových materiálů, na vzdálenost do 1 km | [15 empty] | PP | 2
| PSC |  | Poznámka k souboru cen: 1. Ceny nelze použít pro vodorovnou dopravu suti po železnici, po vodě nebo neobvyklými dopravními prostředky. 2. Je-li na dopravní dráze pro vodorovnou dopravu suti překážka, pro kterou je nutno suť překládat z jednoho dopravního prostředku na druhý, oceňuje se tato doprava v každém úseku samostatně. 3. Ceny 997 22-155 jsou určeny pro sypký materiál, např. kamenivo a hmoty kamenitého charakteru stmelené vápnem, cementem nebo živicí. 4. Ceny 997 22-156 jsou určeny pro drobný kusový materiál (dlažební kostky, lomový kámen). | [15 empty] | PSC | 2
36 | K | 997221569 | Příplatek ZKD 1 km u vodorovné dopravy suti z kusových materiálů | t | 462.276 |  | 0 | CS ÚRS 2017 01 |  |  | základní |  | 0 | 0 | 0 | 0 | 0 | 4 | K | 2 |  |  |  | ROZPOCET |  |  |  |  | 0 | 0 | 0 | 0 | 0 | 1 | 0 | 4 | 1640267704
| PP |  | Vodorovná doprava suti bez naložení, ale se složením a s hrubým urovnáním Příplatek k ceně za každý další i započatý 1 km přes 1 km | [15 empty] | PP | 2
| PSC |  | Poznámka k souboru cen: 1. Ceny nelze použít pro vodorovnou dopravu suti po železnici, po vodě nebo neobvyklými dopravními prostředky. 2. Je-li na dopravní dráze pro vodorovnou dopravu suti překážka, pro kterou je nutno suť překládat z jednoho dopravního prostředku na druhý, oceňuje se tato doprava v každém úseku samostatně. 3. Ceny 997 22-155 jsou určeny pro sypký materiál, např. kamenivo a hmoty kamenitého charakteru stmelené vápnem, cementem nebo živicí. 4. Ceny 997 22-156 jsou určeny pro drobný kusový materiál (dlažební kostky, lomový kámen). | [15 empty] | PSC | 2
| VV |  | 51,364*9 'Přepočtené koeficientem množství |  | 462.276 | [13 empty] | VV | 2 | 2 | False | 1 | ROZPOCET
37 | K | 997221611 | Nakládání suti na dopravní prostředky pro vodorovnou dopravu | t | 51.364 |  | 0 | CS ÚRS 2017 01 |  |  | základní |  | 0 | 0 | 0 | 0 | 0 | 4 | K | 2 |  |  |  | ROZPOCET |  |  |  |  | 0 | 0 | 0 | 0 | 0 | 1 | 0 | 4 | 1682193326
| PP |  | Nakládání na dopravní prostředky pro vodorovnou dopravu suti | [15 empty] | PP | 2
| PSC |  | Poznámka k souboru cen: 1. Ceny lze použít i pro překládání při lomené dopravě. 2. Ceny nelze použít při dopravě po železnici, po vodě nebo neobvyklými dopravními prostředky. | [15 empty] | PSC | 2
38 | K | 997221825 | Poplatek za uložení železobetonového odpadu na skládce (skládkovné) | t | 51.364 |  | 0 | CS ÚRS 2017 01 |  |  | základní |  | 0 | 0 | 0 | 0 | 0 | 4 | K | 2 |  |  |  | ROZPOCET |  |  |  |  | 0 | 0 | 0 | 0 | 0 | 1 | 0 | 4 | 165274219
| PP |  | Poplatek za uložení stavebního odpadu na skládce (skládkovné) železobetonového | [15 empty] | PP | 2
| PSC |  | Poznámka k souboru cen: 1. Ceny uvedené v souboru cen lze po dohodě upravit podle místních podmínek. 2. Uložení odpadů neuvedených v souboru cen se oceňuje individuálně. 3. V cenách je započítán poplatek za ukládání odpadu dle zákona 185/2001 Sb. 4. Případné drcení stavebního odpadu lze ocenit cenami souboru cen 997 00-60 Drcení stavebního odpadu z katalogu 800-6 Demolice objektů. | [15 empty] | PSC | 2
| D | 998 | Přesun hmot |  |  |  | 0 | [5 empty] | 0 |  | 0 |  | 0 | 1 | D | 1 |  |  |  | ROZPOCET | [10 empty] | 0
39 | K | 998253010 | Přesun hmot pro montované ŽB kolektory a kanály | t | 39.431 |  | 0 | CS ÚRS 2017 01 |  |  | základní |  | 0 | 0 | 0 | 0 | 0 | 4 | K | 2 |  |  |  | ROZPOCET |  |  |  |  | 0 | 0 | 0 | 0 | 0 | 1 | 0 | 4 | -1045917733
| PP |  | Přesun hmot pro kolektory a kanály pro vedení montované železobetonové jakéhokoliv rozsahu a hloubky dopravní vzdálenost do 10 m | [15 empty] | PP | 2
| PSC |  | Poznámka k souboru cen: 1. Neprůlezné kanály pro jeden druh vedení (tzn. vedení jednoho provozovatele) jsou součástí příslušného vedení; přesun hmot pro neprůlezné kanály se oceňuje příslušnými cenami katalogu 827-1 Vedení trubní, dálková a přípojná – vodovody a kanalizace. | [15 empty] | PSC | 2
40 | K | 998253092 | Příplatek k přesunu hmot pro montované kolektory a kanály za přesun do 1000 m | t | 39.431 |  | 0 | CS ÚRS 2017 01 |  |  | základní |  | 0 | 0 | 0 | 0 | 0 | 4 | K | 2 |  |  |  | ROZPOCET |  |  |  |  | 0 | 0 | 0 | 0 | 0 | 1 | 0 | 4 | 1438755548
| PP |  | Přesun hmot pro kolektory a kanály Příplatek k ceně za zvětšený přesun přes vymezenou největší dopravní vzdálenost do 1000 m | [15 empty] | PP | 2
| PSC |  | Poznámka k souboru cen: 1. Neprůlezné kanály pro jeden druh vedení (tzn. vedení jednoho provozovatele) jsou součástí příslušného vedení; přesun hmot pro neprůlezné kanály se oceňuje příslušnými cenami katalogu 827-1 Vedení trubní, dálková a přípojná – vodovody a kanalizace. | [15 empty] | PSC | 2
| D | PSV | Práce a dodávky PSV |  |  |  | 0 | [5 empty] | 0 |  | 1.26 |  | 0 | 2 | D | 0 |  |  |  | ROZPOCET | [10 empty] | 0
| D | 767 | Konstrukce zámečnické |  |  |  | 0 | [5 empty] | 0 |  | 1.26 |  | 0 | 2 | D | 1 |  |  |  | ROZPOCET | [10 empty] | 0
41 | K | 767R00001 | Kompletní výměna ocelové výstroje kanálu a roštů vč. provedení galvanizace v rozsahu a kvalitě dle TZ | kpl | 1 |  | 0 | R položka |  |  | základní |  | 0 | 1.2 | 1.2 | 0 | 0 | 16 | K | 2 |  |  |  | ROZPOCET |  |  |  |  | 0 | 0 | 0 | 0 | 0 | 1 | 0 | 16 | -924190250
| PP |  | Kompletní výměna ocelové výstroje kanálu a roštů vč. provedení galvanizace v rozsahu a kvalitě dle TZ | [15 empty] | PP | 2
42 | K | 767R00002 | Provedení výměny stávajících poklopů vč. rámů vel. 800x800 mm z kompozitního materiálu | ks | 2 |  | 0 | R položka |  |  | základní |  | 0 | 0.03 | 0.06 | 0 | 0 | 16 | K | 2 |  |  |  | ROZPOCET |  |  |  |  | 0 | 0 | 0 | 0 | 0 | 1 | 0 | 16 | -1540587934
| PP |  | Provedení výměny stávajících poklopů vč. rámů vel. 800x800 mm z kompozitního materiálu | [15 empty] | PP | 2
43 | K | 998767101 | Přesun hmot tonážní pro zámečnické konstrukce v objektech v do 6 m | t | 1.26 |  | 0 | CS ÚRS 2017 01 |  |  | základní |  | 0 | 0 | 0 | 0 | 0 | 16 | K | 2 |  |  |  | ROZPOCET |  |  |  |  | 0 | 0 | 0 | 0 | 0 | 1 | 0 | 16 | -331641938
| PP |  | Přesun hmot pro zámečnické konstrukce stanovený z hmotnosti přesunovaného materiálu vodorovná dopravní vzdálenost do 50 m v objektech výšky do 6 m | [15 empty] | PP | 2
| PSC |  | Poznámka k souboru cen: 1. Ceny pro přesun hmot stanovený z hmotnosti přesunovaného materiálu se používají tehdy, pokud je možné určit hmotnost za celý stavební díl. Do této hmotnosti se započítává i hmotnost materiálů oceňovaných ve specifikaci. 2. Pokud nelze jednoznačně stanovit hmotnost přesunovaných materiálů, lze pro výpočet přesunu hmot použít orientačně procentní sazbu. Touto sazbou se vynásobí rozpočtové náklady za celý stavební díl včetně nákladů na materiál ve specifikacích. 3. Příplatek k cenám -7181 pro přesun prováděný bez použití mechanizace, tj. za ztížených podmínek, lze použít pouze pro hmotnost materiálu, která se tímto způsobem skutečně přemísťuje. | [15 empty] | PSC | 2

## 131 - SO 10 - Rampa - Arc...
| List obsahuje: |  | 1) Krycí list soupisu | 2) Rekapitulace |  |  | 3) Soupis prací | Zpět na list: | Rekapitulace stavby
[9 empty] | >> skryté sloupce << | [9 empty] | {d83bb2a8-34db-4a81-a848-82acdd0c2ec8} | [5 empty] | asfalt | m2 | 95 | 2
[19 empty] | 2 | [5 empty] | deska | m3 | 23,75 | 2
| KRYCÍ LIST SOUPISU | [8 empty] | v --- níže se nacházejí doplnkové a pomocné údaje k sestavám --- v | [8 empty] | False | [5 empty] | L40 | t | 0,262 | 2
[25 empty] | L80 | t | 0,793 | 2
| Stavba: | [23 empty] | panely | m2 | 95 | 2
|  | Rekonstrukce areálu HZS Ostrava | [22 empty] | pracny | t | 0,047 | 2
| Objekt: | [23 empty] | struska | m2 | 95 | 2
|  | 13 - SO 10 - Rampa | [22 empty] | zdivo | m3 | 5,844 | 2
| Soupis: | [23 empty] | ŽBdeska | m3 | 26,125 | 2
131 - SO 10 - Rampa - Architektonicko stavební řešení
| KSO: |  |  |  |  | CC-CZ:
| Místo: |  | areál SŽDC, s.o., ulice Skladištní |  |  | Datum: | 21. 11. 2018
| Zadavatel: |  |  |  |  | IČ:
|  | Správa železniční dopravní cesty, státní organizac |  |  |  | DIČ:
| Uchazeč: |  |  |  |  | IČ:
DIČ:
| Projektant: |  |  |  |  | IČ:
|  | MORAVIA CONSULT Olomouc a.s., VPÚ DECO Praha, a.s. |  |  |  | DIČ:
Poznámka:
Soupis prací je sestaven s využitím Cenové soustavy ÚRS. Položky, které pochází z této cenové soustavy, jsou ve sloupci 'Cenová soustava' označeny popisem 'CS ÚRS' a úrovní příslušného kalendářního pololetí. Veškeré další informace vymezující popis a podmínky použití těchto položek z Cenové soustavy, které nejsou uvedeny přímo v soupisu prací, jsou neomezeně dálkově k dispozici na www.cs-urs.cz, sekce Cenové a technické podmínky.
| Cena bez DPH | [5 empty] | 0
|  |  | Základ daně |  |  | Sazba daně | Výše daně
| DPH | základní | 0 |  |  | 21% | 0
|  | snížená | 0 |  |  | 15% | 0
|  | zákl. přenesená | 0 |  |  | 21% | 0
|  | sníž. přenesená | 0 |  |  | 15% | 0
|  | nulová | 0 |  |  | 0% | 0
| Cena s DPH |  |  | v | CZK |  | 0
REKAPITULACE ČLENĚNÍ SOUPISU PRACÍ
Stavba:
Rekonstrukce areálu HZS Ostrava
Objekt:
13 - SO 10 - Rampa
Soupis:
131 - SO 10 - Rampa - Architektonicko stavební řešení
Místo: |  |  | areál SŽDC, s.o., ulice Skladištní |  |  | Datum: | 21. 11. 2018
Zadavatel: |  |  | Správa železniční dopravní cesty, státní organizac |  |  | Projektant: | MORAVIA CONSULT Olomouc a.s., VPÚ DECO Praha, a.s.
Uchazeč:
Kód dílu - Popis | [6 empty] | Cena celkem [CZK]
Náklady soupisu celkem | [6 empty] | 0 | [12 empty] | -1
| HSV - Práce a dodávky HSV | [5 empty] | 0
| 1 - Zemní práce | [5 empty] | 0
| 2 - Zakládání | [5 empty] | 0
| 4 - Vodorovné konstrukce | [5 empty] | 0
| 5 - Komunikace pozemní | [5 empty] | 0
| 9 - Ostatní konstrukce a práce, bourání | [5 empty] | 0
| 997 - Přesun sutě | [5 empty] | 0
| 998 - Přesun hmot | [5 empty] | 0
| PSV - Práce a dodávky PSV | [5 empty] | 0
| 767 - Konstrukce zámečnické | [5 empty] | 0
| 789 - Povrchové úpravy ocelových konstrukcí a technologických zařízení | [5 empty] | 0
SOUPIS PRACÍ
Stavba:
Rekonstrukce areálu HZS Ostrava
Objekt:
13 - SO 10 - Rampa
Soupis:
131 - SO 10 - Rampa - Architektonicko stavební řešení
Místo: |  |  | areál SŽDC, s.o., ulice Skladištní |  |  | Datum: | 21. 11. 2018
Zadavatel: |  |  | Správa železniční dopravní cesty, státní organizac |  |  | Projektant: | MORAVIA CONSULT Olomouc a.s., VPÚ DECO Praha, a.s.
Uchazeč:
PČ | Typ | Kód | Popis | MJ | Množství | J.cena [CZK] | Cena celkem [CZK] | Cenová soustava |  | Poznámka | DPH | J. Nh [h] | Nh celkem [h] | J. hmotnost [t] | Hmotnost celkem [t] | J. suť [t] | Suť Celkem [t]
Náklady soupisu celkem | [6 empty] | 0 | [5 empty] | 0 |  | 103.4567 |  | 156.3356 |  | D | -1 | [14 empty] | 0
| D | HSV | Práce a dodávky HSV |  |  |  | 0 | [5 empty] | 0 |  | 101.0766 |  | 156.3356 | 1 | D | 0 |  |  |  | ROZPOCET | [10 empty] | 0
| D | 1 | Zemní práce |  |  |  | 0 | [5 empty] | 0 |  | 0.00285 |  | 85.31 | 1 | D | 1 |  |  |  | ROZPOCET | [10 empty] | 0
1 | K | 113107163 | Odstranění podkladu pl přes 50 do 200 m2 z kameniva drceného tl 300 mm | m2 | 95 |  | 0 | CS ÚRS 2017 01 |  |  | základní |  | 0 | 0 | 0 | 0.44 | 41.8 | 4 | K | 2 |  |  |  | ROZPOCET |  |  |  |  | 0 | 0 | 0 | 0 | 0 | 1 | 0 | 4 | 1854904963
| PP |  | Odstranění podkladů nebo krytů s přemístěním hmot na skládku na vzdálenost do 20 m nebo s naložením na dopravní prostředek v ploše jednotlivě přes 50 m2 do 200 m2 z kameniva hrubého drceného, o tl. vrstvy přes 200 do 300 mm | [15 empty] | PP | 2
| PSC |  | Poznámka k souboru cen: 1. Pro volbu cen z hlediska množství se uvažuje každá souvisle odstraňovaná plocha krytu nebo podkladu stejného druhu samostatně. Odstraňuje-li se několik vrstev vozovky najednou, jednotlivé vrstvy se oceňují každá samostatně. 2. U ploch menších než 50 m2 jsou ceny určeny pro ruční odstranění podkladu nebo krytu, u ploch větších než 50 m2 pro odstranění strojní. 3. Ceny a) –7111 až –7113, –7151 až -7153 a -7211 až -7213 lze použít i pro odstranění podkladů nebo krytů ze štěrkopísku, škváry, strusky nebo z mechanicky zpevněných zemin, b) –7121 až 7125, –7161 až -7165 a -7221 až -7225 lze použít i pro odstranění podkladů nebo krytů ze zemin stabilizovaných vápnem, c) –7130 až -7132, –7170 až -7172 a –7230 až -7232 lze použít i pro odstranění dlažeb uložených do betonového lože a dlažeb z mozaiky uložených do cementové malty nebo podkladu ze zemin stabilizovaných cementem. 4. Ceny lze použít i pro odstranění podkladů nebo krytů opatřených živičnými postřiky nebo nátěry. 5. Ceny odlišené podle tloušťky (např. do 100 mm, do 200 mm) jsou určeny vždy pro celou tloušťku jednotlivých konstrukcí. 6. V cenách nejsou započteny náklady na zarovnání styčných ploch betonových nebo živičných podkladů nebo krytů, které se oceňuje cenami souboru cen 919 73- Zarovnání styčné plochy části C 01 tohoto ceníku. Množství suti získané ze zarovnání styčných ploch podkladů nebo krytů se zvlášť nevykazuje. 7. Přemístění vybouraného materiálu na vzdálenost přes 3 m u cen –7111 až –7146 a přes 20 m u cen -7151 až –7246 se oceňuje cenami souborů cen 997 22-1 Vodorovná doprava suti. 8. Ceny -714 . , -718 . a –724 . nelze použít pro odstranění podkladu nebo krytu frézováním. | [15 empty] | PSC | 2
| VV | struska | "odtěžení podsypu ze zhutněné strusky tl. 220 mm, plocha šířky 1,0 od koruny římsy" (40+15+40)*1,0 |  | 95 | [13 empty] | VV | 2 | 2 | True | 1 | ROZPOCET
2 | K | 113151111 | Rozebrání zpevněných ploch ze silničních dílců | m2 | 95 |  | 0 | CS ÚRS 2017 01 |  |  | základní |  | 0 | 0 | 0 | 0.355 | 33.725 | 4 | K | 2 |  |  |  | ROZPOCET |  |  |  |  | 0 | 0 | 0 | 0 | 0 | 1 | 0 | 4 | 1445401791
| PP |  | Rozebírání zpevněných ploch s přemístěním na skládku na vzdálenost do 20 m nebo s naložením na dopravní prostředek ze silničních panelů | [15 empty] | PP | 2
| PSC |  | Poznámka k souboru cen: 1. Cena je určena pro rozebírání silničních panelů jakýchkoliv rozměrů kladených do lože z kameniva včetně odstranění lože. | [15 empty] | PSC | 2
| VV | panely | "odbourání degradované ŽB desky tl. 200 mm, plocha šířky 1,0 od koruny římsy" (40+15+40)*1,0 |  | 95 | [13 empty] | VV | 2 | 2 | True | 1 | ROZPOCET
3 | K | 113154112 | Frézování živičného krytu tl 40 mm pruh š 0,5 m pl do 500 m2 bez překážek v trase | m2 | 95 |  | 0 | CS ÚRS 2017 01 |  |  | základní |  | 0 | 3e-05 | 0.00285 | 0.103 | 9.785 | 4 | K | 2 |  |  |  | ROZPOCET |  |  |  |  | 0 | 0 | 0 | 0 | 0 | 1 | 0 | 4 | 1667450722
| PP |  | Frézování živičného podkladu nebo krytu s naložením na dopravní prostředek plochy do 500 m2 bez překážek v trase pruhu šířky do 0,5 m, tloušťky vrstvy 40 mm | [15 empty] | PP | 2
| PSC |  | Poznámka k souboru cen: 1. V cenách jsou započteny i náklady na: a) vodu pro chlazení zubů frézy, b) opotřebování frézovacích nástrojů, c) naložení odfrézovaného materiálu na dopravní prostředek. 2. V cenách nejsou započteny náklady na: a) nutné ruční odstranění (vybourání) živičného krytu kolem překážek, které se oceňují cenami souboru cen 113 10-7 Odstranění podkladů nebo krytů této části katalogu, b) očištění povrchu odfrézované plochy, které se oceňují cenami souboru cen 938 90-9 Odstranění bláta, prachu z povrchu podkladu nebo krytu části C01 tohoto katalogu. 3. Množství měrných jednotek pro rozpočet určí projekt. Drobné překážky, např. vpusti, uzávěry, sloupy (plochy do 2 m2) se z celkové frézované plochy neodečítají. 4. Tloušťku frézované vrstvy určí projekt a měří se tloušťka jednotlivých záběrů v mm. 5. Cena s překážkami je určena v případech, kdy: a) na 200 m2 frézované plochy se vyskytne v průměru více než jedna vpusť nebo vstup inženýrských sítí, popř. stožár, vstupní ostrůvek apod., b) jsou-li podél frézované plochy osazeny obrubníky s výškovým rozdílem horní plochy obrubníku od frézované plochy větší než 250 mm. 6. Překážkami se rozumějí obrubníky nebo krajníky, pokud výškový rozdíl horní plochy obrubníku od frézované plochy je větší než 250 mm, vpusti nebo vstupy inženýrských sítí, stožáry, nástupní a ochranné ostrůvky apod. | [15 empty] | PSC | 2
| VV | asfalt | "odbourání asflatový potěr tl. 40 mm, plocha šířky 1,0 od koruny římsy" (40+15+40)*1,0 |  | 95 | [13 empty] | VV | 2 | 2 | True | 1 | ROZPOCET
| D | 2 | Zakládání |  |  |  | 0 | [5 empty] | 0 |  | 77.3102 |  | 0 | 1 | D | 1 |  |  |  | ROZPOCET | [10 empty] | 0
4 | K | 273322611 | Základové desky ze ŽB se zvýšenými nároky na prostředí tř. C 30/37 | m3 | 26.125 |  | 0 | CS ÚRS 2017 01 |  |  | základní |  | 0 | 2.4533 | 64.0922 | 0 | 0 | 4 | K | 2 |  |  |  | ROZPOCET |  |  |  |  | 0 | 0 | 0 | 0 | 0 | 1 | 0 | 4 | -894452300
| PP |  | Základy z betonu železového (bez výztuže) desky z betonu se zvýšenými nároky na prostředí tř. C 30/37 | [15 empty] | PP | 2
| PSC |  | Poznámka k souboru cen: 1. V ceně příplatku -5911 jsou započteny náklady na technologické opatření a na ztíženou betonáž pod hladinou pažící bentonitové suspenze a na průběžné odčerpání suspenze s přepouštěním na určené místo do 20 m, popř. do vany nebo do kalové cisterny k odvozu. Odvoz se oceňuje cenami katalogu 800-2 Zvláštní zakládání objektů. 2. Hloubení s použitím bentonitové suspenze se oceňuje katalogem 800-1 Zemní práce. Bednění se neoceňuje. 3. V cenách nejsou započteny náklady na výztuž, tyto se oceňují cenami souboru cen 27* 36-.... Výztuž základů. | [15 empty] | PSC | 2
| VV |  | "Půdorys_03, Vzorový řez B-B_05, Vzorový řez A-A_04" | [15 empty] | VV | 2 | 1 | True | 0 | ROZPOCET
| VV |  | "ŽB deska, plocha šířky 1,0 od koruny římsy, tl. 25 cm" (40+15+40)*1,0*0,25*1,1 |  | 26.125 | [13 empty] | VV | 2 | 2 | True | 0 | ROZPOCET
| VV | ŽBdeska | Součet |  | 26.125 | [13 empty] | VV | 2 | 4 | True | 1 | ROZPOCET
5 | K | 273361821 | Výztuž základových desek betonářskou ocelí 10 505 (R) | t | 0.7 |  | 0 | CS ÚRS 2017 01 |  |  | základní |  | 0 | 1.0602 | 0.74212 | 0 | 0 | 4 | K | 2 |  |  |  | ROZPOCET |  |  |  |  | 0 | 0 | 0 | 0 | 0 | 1 | 0 | 4 | -302662167
| PP |  | Výztuž základů desek z betonářské oceli 10 505 (R) nebo BSt 500 | [15 empty] | PP | 2
| PSC |  | Poznámka k souboru cen: 1. Ceny platí pro desky rovné, s náběhy, hřibové nebo upnuté do žeber včetně výztuže těchto žeber. | [15 empty] | PSC | 2
| VV |  | "výztuž_05, výkaz výztuže, poměrné snížení výztuže z původního rozsahu desky 170 m3" 4,555*(ŽBdeska/170) |  | 0.7 | [13 empty] | VV | 2 | 2 | True | 1 | ROZPOCET
6 | K | 273362021 | Výztuž základových desek svařovanými sítěmi Kari | t | 1.41 |  | 0 | CS ÚRS 2017 01 |  |  | základní |  | 0 | 1.0531 | 1.4848 | 0 | 0 | 4 | K | 2 |  |  |  | ROZPOCET |  |  |  |  | 0 | 0 | 0 | 0 | 0 | 1 | 0 | 4 | 1670232257
| PP |  | Výztuž základů desek ze svařovaných sítí z drátů typu KARI | [15 empty] | PP | 2
| PSC |  | Poznámka k souboru cen: 1. Ceny platí pro desky rovné, s náběhy, hřibové nebo upnuté do žeber včetně výztuže těchto žeber. | [15 empty] | PSC | 2
| VV |  | "výztuž_05, výkaz sítí, poměrné snížení výztuže z původního rozsahu desky 170 m3" 9,17664*(ŽBdeska/170) |  | 1.41 | [13 empty] | VV | 2 | 2 | True | 0 | ROZPOCET
| VV |  | Součet |  | 1.41 | [13 empty] | VV | 2 | 4 | True | 1 | ROZPOCET
7 | K | 274321511 | Základové pasy ze ŽB bez zvýšených nároků na prostředí tř. C 25/30 | m3 | 1.752 |  | 0 | CS ÚRS 2017 01 |  |  | základní |  | 0 | 2.4533 | 4.2982 | 0 | 0 | 4 | K | 2 |  |  |  | ROZPOCET |  |  |  |  | 0 | 0 | 0 | 0 | 0 | 1 | 0 | 4 | -383425990
| PP |  | Základy z betonu železového (bez výztuže) pasy z betonu bez zvýšených nároků na prostředí tř. C 25/30 | [15 empty] | PP | 2
| PSC |  | Poznámka k souboru cen: 1. V ceně příplatku -5911 jsou započteny náklady na technologické opatření a na ztíženou betonáž pod hladinou pažící bentonitové suspenze a na průběžné odčerpání suspenze s přepouštěním na určené místo do 20 m, popř. do vany nebo do kalové cisterny k odvozu. Odvoz se oceňuje cenami katalogu 800-2 Zvláštní zakládání objektů. 2. Hloubení s použitím bentonitové suspenze se oceňuje katalogem 800-1 Zemní práce. Bednění se neoceňuje. 3. V cenách nejsou započteny náklady na výztuž, tyto se oceňují cenami souboru cen 27* 36-.... Výztuž základů. | [15 empty] | PSC | 2
| VV |  | "Oplocení na rampě_20" | [15 empty] | VV | 2 | 1 | True | 0 | ROZPOCET
| VV |  | "plocha základopvých pasů x 0,8 m x 1,25, ztratné do výkopu 20%" ((1,65*0,5)*0,8+(2,0*0,5)*0,8)*1,2 |  | 1.752 | [13 empty] | VV | 2 | 2 | True | 0 | ROZPOCET
| VV |  | Součet |  | 1.752 | [13 empty] | VV | 2 | 4 | True | 1 | ROZPOCET
8 | K | 274351215 | Zřízení bednění stěn základových pasů | m2 | 4.65 |  | 0 | CS ÚRS 2017 01 |  |  | základní |  | 0 | 0.00103 | 0.0047895 | 0 | 0 | 4 | K | 2 |  |  |  | ROZPOCET |  |  |  |  | 0 | 0 | 0 | 0 | 0 | 1 | 0 | 4 | -328430747
| PP |  | Bednění základových stěn pasů svislé nebo šikmé (odkloněné), půdorysně přímé nebo zalomené ve volných nebo zapažených jámách, rýhách, šachtách, včetně případných vzpěr zřízení | [15 empty] | PP | 2
| VV |  | "Oplocení na rampě_20" | [15 empty] | VV | 2 | 1 | True | 0 | ROZPOCET
| VV |  | "obvod základopvých pasů x 0,5 m" (1,65+0,5)*2*0,5+(2,0+0,5)*2*0,5 |  | 4.65 | [13 empty] | VV | 2 | 2 | True | 0 | ROZPOCET
| VV |  | Součet |  | 4.65 | [13 empty] | VV | 2 | 4 | True | 1 | ROZPOCET
9 | K | 274351216 | Odstranění bednění stěn základových pasů | m2 | 4.65 |  | 0 | CS ÚRS 2017 01 |  |  | základní |  | 0 | 0 | 0 | 0 | 0 | 4 | K | 2 |  |  |  | ROZPOCET |  |  |  |  | 0 | 0 | 0 | 0 | 0 | 1 | 0 | 4 | 1340879842
| PP |  | Bednění základových stěn pasů svislé nebo šikmé (odkloněné), půdorysně přímé nebo zalomené ve volných nebo zapažených jámách, rýhách, šachtách, včetně případných vzpěr odstranění | [15 empty] | PP | 2
10 | K | 275321511 | Základové patky ze ŽB bez zvýšených nároků na prostředí tř. C 25/30 | m3 | 2.64 |  | 0 | CS ÚRS 2017 01 |  |  | základní |  | 0 | 2.4533 | 6.4767 | 0 | 0 | 4 | K | 2 |  |  |  | ROZPOCET |  |  |  |  | 0 | 0 | 0 | 0 | 0 | 1 | 0 | 4 | -142199066
| PP |  | Základy z betonu železového (bez výztuže) patky z betonu bez zvýšených nároků na prostředí tř. C 25/30 | [15 empty] | PP | 2
| PSC |  | Poznámka k souboru cen: 1. V ceně příplatku -5911 jsou započteny náklady na technologické opatření a na ztíženou betonáž pod hladinou pažící bentonitové suspenze a na průběžné odčerpání suspenze s přepouštěním na určené místo do 20 m, popř. do vany nebo do kalové cisterny k odvozu. Odvoz se oceňuje cenami katalogu 800-2 Zvláštní zakládání objektů. 2. Hloubení s použitím bentonitové suspenze se oceňuje katalogem 800-1 Zemní práce. Bednění se neoceňuje. 3. V cenách nejsou započteny náklady na výztuž, tyto se oceňují cenami souboru cen 27* 36-.... Výztuž základů. | [15 empty] | PSC | 2
| VV |  | "Půdorys_03, Vzorový řez B-B_05, Vzorový řez A-A_04" | [15 empty] | VV | 2 | 1 | True | 0 | ROZPOCET
| VV |  | "plocha základu x 0,8 x ztratné 20% do výkopu x počet" (0,5*0,5)*0,8*1,2*11 |  | 2.64 | [13 empty] | VV | 2 | 2 | True | 0 | ROZPOCET
| VV |  | Součet |  | 2.64 | [13 empty] | VV | 2 | 4 | True | 1 | ROZPOCET
11 | K | 275351215 | Zřízení bednění stěn základových patek | m2 | 11 |  | 0 | CS ÚRS 2017 01 |  |  | základní |  | 0 | 0.00103 | 0.01133 | 0 | 0 | 4 | K | 2 |  |  |  | ROZPOCET |  |  |  |  | 0 | 0 | 0 | 0 | 0 | 1 | 0 | 4 | 838606048
| PP |  | Bednění základových stěn patek svislé nebo šikmé (odkloněné), půdorysně přímé nebo zalomené ve volných nebo zapažených jámách, rýhách, šachtách, včetně případných vzpěr zřízení | [15 empty] | PP | 2
| VV |  | "Půdorys_03, Vzorový řez B-B_05, Vzorový řez A-A_04" | [15 empty] | VV | 2 | 1 | True | 0 | ROZPOCET
| VV |  | "obvod x 0,5 m x počet" (0,5*4)*0,5*11 |  | 11 | [13 empty] | VV | 2 | 2 | True | 0 | ROZPOCET
| VV |  | Součet |  | 11 | [13 empty] | VV | 2 | 4 | True | 1 | ROZPOCET
12 | K | 275351216 | Odstranění bednění stěn základových patek | m2 | 11 |  | 0 | CS ÚRS 2017 01 |  |  | základní |  | 0 | 0 | 0 | 0 | 0 | 4 | K | 2 |  |  |  | ROZPOCET |  |  |  |  | 0 | 0 | 0 | 0 | 0 | 1 | 0 | 4 | 2056619404
| PP |  | Bednění základových stěn patek svislé nebo šikmé (odkloněné), půdorysně přímé nebo zalomené ve volných nebo zapažených jámách, rýhách, šachtách, včetně případných vzpěr odstranění | [15 empty] | PP | 2
13 | K | 275362021 | Výztuž základových patek svařovanými sítěmi Kari | t | 0.19 |  | 0 | CS ÚRS 2017 01 |  |  | základní |  | 0 | 1.0531 | 0.20008 | 0 | 0 | 4 | K | 2 |  |  |  | ROZPOCET |  |  |  |  | 0 | 0 | 0 | 0 | 0 | 1 | 0 | 4 | 118845466
| PP |  | Výztuž základů patek ze svařovaných sítí z drátů typu KARI | [15 empty] | PP | 2
| PSC |  | Poznámka k souboru cen: 1. Ceny platí pro desky rovné, s náběhy, hřibové nebo upnuté do žeber včetně výztuže těchto žeber. | [15 empty] | PSC | 2
| VV |  | "Půdorys_03, Vzorový řez B-B_05, Vzorový řez A-A_04" | [15 empty] | VV | 2 | 1 | True | 0 | ROZPOCET
| VV |  | "obvod x 0,8 m x počet x přesahy" (0,5*4)*0,8*11*1,35*0,008 |  | 0.19 | [13 empty] | VV | 2 | 2 | True | 0 | ROZPOCET
| VV |  | Součet |  | 0.19 | [13 empty] | VV | 2 | 4 | True | 1 | ROZPOCET
| D | 4 | Vodorovné konstrukce |  |  |  | 0 | [5 empty] | 0 |  | 23.2729 |  | 0 | 1 | D | 1 |  |  |  | ROZPOCET | [10 empty] | 0
14 | K | 417321616 | Ztužující pásy a věnce ze ŽB tř. C 30/37 | m3 | 9.019 |  | 0 | CS ÚRS 2017 01 |  |  | základní |  | 0 | 2.4534 | 22.1272 | 0 | 0 | 4 | K | 2 |  |  |  | ROZPOCET |  |  |  |  | 0 | 0 | 0 | 0 | 0 | 1 | 0 | 4 | 1721114507
| PP |  | Ztužující pásy a věnce z betonu železového (bez výztuže) tř. C 30/37 | [15 empty] | PP | 2
| VV |  | "Půdorys_03, Vzorový řez B-B_05, Vzorový řez A-A_04" | [15 empty] | VV | 2 | 1 | True | 0 | ROZPOCET
| VV |  | "koruna opěrné úhlové stěny, šířka x výška x délka" (0,25*0,21+0,2*0,2)*97,5 |  | 9.019 | [13 empty] | VV | 2 | 2 | True | 0 | ROZPOCET
| VV |  | Součet |  | 9.019 | [13 empty] | VV | 2 | 4 | True | 1 | ROZPOCET
15 | K | 417351115 | Zřízení bednění ztužujících věnců | m2 | 88.725 |  | 0 | CS ÚRS 2017 01 |  |  | základní |  | 0 | 0.00519 | 0.46048 | 0 | 0 | 4 | K | 2 |  |  |  | ROZPOCET |  |  |  |  | 0 | 0 | 0 | 0 | 0 | 1 | 0 | 4 | -1433620256
| PP |  | Bednění bočnic ztužujících pásů a věnců včetně vzpěr zřízení | [15 empty] | PP | 2
| VV |  | "Půdorys_03, Vzorový řez B-B_05, Vzorový řez A-A_04" | [15 empty] | VV | 2 | 1 | True | 0 | ROZPOCET
| VV |  | "délka x výška bednění" 97,5*(0,2+0,05+0,21+0,25+0,2) |  | 88.725 | [13 empty] | VV | 2 | 2 | True | 0 | ROZPOCET
| VV |  | Součet |  | 88.725 | [13 empty] | VV | 2 | 4 | True | 1 | ROZPOCET
16 | K | 417351116 | Odstranění bednění ztužujících věnců | m2 | 88.725 |  | 0 | CS ÚRS 2017 01 |  |  | základní |  | 0 | 0 | 0 | 0 | 0 | 4 | K | 2 |  |  |  | ROZPOCET |  |  |  |  | 0 | 0 | 0 | 0 | 0 | 1 | 0 | 4 | 123186550
| PP |  | Bednění bočnic ztužujících pásů a věnců včetně vzpěr odstranění | [15 empty] | PP | 2
17 | K | 417361821 | Výztuž ztužujících pásů a věnců betonářskou ocelí 10 505 | t | 0.651 |  | 0 | CS ÚRS 2017 01 |  |  | základní |  | 0 | 1.0526 | 0.68522 | 0 | 0 | 4 | K | 2 |  |  |  | ROZPOCET |  |  |  |  | 0 | 0 | 0 | 0 | 0 | 1 | 0 | 4 | 1070601067
| PP |  | Výztuž ztužujících pásů a věnců z betonářské oceli 10 505 (R) nebo BSt 500 | [15 empty] | PP | 2
| VV |  | "Půdorys_03, Vzorový řez B-B_05, Vzorový řez A-A_04" | [15 empty] | VV | 2 | 1 | True | 0 | ROZPOCET
| VV |  | "kotevní závlač pr. 10 mm, 0,62 kg/m, dl. 1000 mm á 300 mm" 1,0*1,05*0,62*(97,5/0,3)/1000 |  | 0.212 | [13 empty] | VV | 2 | 2 | True | 0 | ROZPOCET
| VV |  | "prutová zýtuž pr. 12 mm, 0,89 kg/m, délka x hmotnost" (97,5*1,05)*0,89*4/1000 |  | 0.364 | [13 empty] | VV | 2 | 2 | True | 0 | ROZPOCET
| VV |  | "třmínek pr. 8 mm, 0,4 kg/m, dl. 550 mm, á 300 mm" (0,55*1,05)*0,4*(97,5/0,3)/1000 |  | 0.075 | [13 empty] | VV | 2 | 2 | True | 0 | ROZPOCET
| VV |  | Součet |  | 0.651 | [13 empty] | VV | 2 | 4 | True | 1 | ROZPOCET
| D | 5 | Komunikace pozemní |  |  |  | 0 | [5 empty] | 0 |  | 0 |  | 0 | 1 | D | 1 |  |  |  | ROZPOCET | [10 empty] | 0
18 | K | 564871111 | Podklad ze štěrkodrtě ŠD tl 250 mm | m2 | 99.75 |  | 0 | CS ÚRS 2017 01 |  |  | základní |  | 0 | 0 | 0 | 0 | 0 | 4 | K | 2 |  |  |  | ROZPOCET |  |  |  |  | 0 | 0 | 0 | 0 | 0 | 1 | 0 | 4 | 1547808269
| PP |  | Podklad ze štěrkodrti ŠD s rozprostřením a zhutněním, po zhutnění tl. 250 mm | [15 empty] | PP | 2
| VV |  | "Půdorys_03, Vzorový řez B-B_05, Vzorový řez A-A_04" | [15 empty] | VV | 2 | 1 | True | 0 | ROZPOCET
| VV |  | "pod ŽB desku, plocha šířky 1,0 od koruny římsy" (40+15+40)*1,0*1,05 |  | 99.75 | [13 empty] | VV | 2 | 2 | True | 0 | ROZPOCET
| VV |  | Součet |  | 99.75 | [13 empty] | VV | 2 | 4 | True | 1 | ROZPOCET
| D | 9 | Ostatní konstrukce a práce, bourání |  |  |  | 0 | [5 empty] | 0 |  | 0.49066 |  | 71.0256 | 1 | D | 1 |  |  |  | ROZPOCET | [10 empty] | 0
19 | K | 919124121 | Dilatační spáry vkládané v cementobetonovém krytu s vyplněním spár asfaltovou zálivkou | m | 93 |  | 0 | CS ÚRS 2017 01 |  |  | základní |  | 0 | 0.0043 | 0.3999 | 0 | 0 | 4 | K | 2 |  |  |  | ROZPOCET |  |  |  |  | 0 | 0 | 0 | 0 | 0 | 1 | 0 | 4 | -1112092163
| PP |  | Dilatační spáry vkládané v cementobetonovém krytu s odstraněním vložek, s vyčištěním a vyplněním spár asfaltovou zálivkou | [15 empty] | PP | 2
| PSC |  | Poznámka k souboru cen: 1. Ceny lze použít i pro vkládané spáry do podkladu z prostého betonu. | [15 empty] | PSC | 2
| VV |  | 39+39+15 |  | 93 | [13 empty] | VV | 2 | 2 | True | 1 | ROZPOCET
20 | K | 919735125 | Řezání stávajícího betonového krytu hl do 250 mm | m | 93 |  | 0 | CS ÚRS 2017 01 |  |  | základní |  | 0 | 0.00011 | 0.01023 | 0 | 0 | 4 | K | 2 |  |  |  | ROZPOCET |  |  |  |  | 0 | 0 | 0 | 0 | 0 | 1 | 0 | 4 | -1044008823
| PP |  | Řezání stávajícího betonového krytu nebo podkladu hloubky přes 200 do 250 mm | [15 empty] | PP | 2
| PSC |  | Poznámka k souboru cen: 1. V cenách jsou započteny i náklady na spotřebu vody. | [15 empty] | PSC | 2
| VV |  | "Půdorys_03, odřezání stáv. krytu od hlavy úhlové stěny a od degradované části, délka" 39+39+15 |  | 93 | [13 empty] | VV | 2 | 2 | True | 1 | ROZPOCET
21 | K | 95324121R | Dodávka a osazení smykových dilatačních trnů SLD 40 vč. pouzdra | kus | 32 |  | 0 | R položka |  |  | základní |  | 0 | 0 | 0 | 0 | 0 | 4 | K | 2 |  |  |  | ROZPOCET |  |  |  |  | 0 | 0 | 0 | 0 | 0 | 1 | 0 | 4 | -1354157887
| PP |  | Dodávka a osazení smykových dilatačních trnů SLD 40 vč. pouzdra | [15 empty] | PP | 2
| VV |  | "výztuž_05, výkaz zámečnických prvků" 2*(6+6+4) |  | 32 | [13 empty] | VV | 2 | 2 | True | 1 | ROZPOCET
22 | K | 953R00006 | Plechové buňky s krytinou z vlnitého plechu 4,0 x 10,0 x 3,5 m - naložení a odvoz na mezideponii, opětovné naložení odvoz na rampu vč. osazení do nové polohy pomocí potřebné mechanizace | kus | 2 |  | 0 | R položka |  |  | základní |  | 0 | 0 | 0 | 0 | 0 | 4 | K | 2 |  |  |  | ROZPOCET |  |  |  |  | 0 | 0 | 0 | 0 | 0 | 1 | 0 | 4 | -1756671065
| PP |  | Plechové buňky s krytinou z vlnitého plechu 4,0 x 10,0 x 3,5 m - naložení a odvoz na mezideponii, opětovné naložení odvoz na rampu vč. osazení do nové polohy pomocí potřebné mechanizace | [15 empty] | PP | 2
| VV |  | 2 |  | 2 | [13 empty] | VV | 2 | 2 | True | 1 | ROZPOCET
23 | K | 961055111 | Bourání základů ze ŽB | m3 | 23.75 |  | 0 | CS ÚRS 2017 01 |  |  | základní |  | 0 | 0 | 0 | 2.4 | 57 | 4 | K | 2 |  |  |  | ROZPOCET |  |  |  |  | 0 | 0 | 0 | 0 | 0 | 1 | 0 | 4 | -470515186
| PP |  | Bourání základů z betonu železového | [15 empty] | PP | 2
| VV | deska | "odbourání ŽB desky, odborný odhad tl. 250 mm, plocha šířky 1,0 od koruny římsy x tl. 250 mm" (40+15+40)*1,0*0,25 |  | 23.75 | [13 empty] | VV | 2 | 2 | True | 1 | ROZPOCET
24 | K | 962052211 | Bourání zdiva nadzákladového ze ŽB přes 1 m3 | m3 | 5.844 |  | 0 | CS ÚRS 2017 01 |  |  | základní |  | 0 | 0 | 0 | 2.4 | 14.0256 | 4 | K | 2 |  |  |  | ROZPOCET |  |  |  |  | 0 | 0 | 0 | 0 | 0 | 1 | 0 | 4 | -786063011
| PP |  | Bourání zdiva železobetonového nadzákladového, objemu přes 1 m3 | [15 empty] | PP | 2
| PSC |  | Poznámka k souboru cen: 1. Bourání pilířů o průřezu přes 0,36 m2 se oceňuje cenami - 2210 a -2211 jako bourání zdiva nadzákladového železobetonového. | [15 empty] | PSC | 2
| VV | zdivo | "odbourání stáv. římsy, délka x profil" 97,4*0,06 |  | 5.844 | [13 empty] | VV | 2 | 2 | True | 1 | ROZPOCET
25 | K | 977211111 | Řezání ŽB kcí hl do 200 mm stěnovou pilou do průměru výztuže 16 mm | m | 97.4 |  | 0 | CS ÚRS 2017 01 |  |  | základní |  | 0 | 3e-05 | 0.002922 | 0 | 0 | 4 | K | 2 |  |  |  | ROZPOCET |  |  |  |  | 0 | 0 | 0 | 0 | 0 | 1 | 0 | 4 | 327557454
| PP |  | Řezání železobetonových konstrukcí stěnovou pilou do průměru řezané výztuže 16 mm hloubka řezu do 200 mm | [15 empty] | PP | 2
| PSC |  | Poznámka k souboru cen: 1. V cenách jsou započteny i náklady na spotřebu vody. 2. V cenách nejsou započteny náklady na vybourání železobetonové konstrukce; tyto náklady se oceňují cenami katalogu 801-3 Budovy a haly - bourání konstrukcí. | [15 empty] | PSC | 2
| VV |  | "Půdorys_03, Řez A-A, Řez B-B, odřezání stáv. hlavy úhlové stěny tl. 200 mm, délka" 97,4 "odměřeno digitálně" |  | 97.4 | [13 empty] | VV | 2 | 2 | True | 1 | ROZPOCET
26 | K | 985131311 | Ruční dočištění ploch stěn, rubu kleneb a podlah ocelových kartáči | m2 | 19.5 |  | 0 | CS ÚRS 2017 01 |  |  | základní |  | 0 | 0 | 0 | 0 | 0 | 4 | K | 2 |  |  |  | ROZPOCET |  |  |  |  | 0 | 0 | 0 | 0 | 0 | 1 | 0 | 4 | 167653752
| PP |  | Očištění ploch stěn, rubu kleneb a podlah ruční dočištění ocelovými kartáči | [15 empty] | PP | 2
| PSC |  | Poznámka k souboru cen: 1. V cenách jsou započteny i náklady na dodání všech hmot. 2. V cenách očištění ploch pískem jsou započteny i náklady smetení písku dohromady nebo naložení na dopravní prostředek. 3. V cenách očištění ploch pískem nejsou započteny náklady na odvoz písku, které se oceňují cenami odvozu suti příslušného katalogu pro objekt, na kterém se práce provádí. | [15 empty] | PSC | 2
| VV |  | "Půdorys_03, Vzorový řez B-B_05, Vzorový řez A-A_04" | [15 empty] | VV | 2 | 1 | True | 0 | ROZPOCET
| VV |  | "očištění ploch po odbourání koruny, šířka x délka" 0,2*97,5 |  | 19.5 | [13 empty] | VV | 2 | 2 | True | 0 | ROZPOCET
| VV |  | Součet |  | 19.5 | [13 empty] | VV | 2 | 4 | True | 1 | ROZPOCET
27 | K | 985323111 | Spojovací můstek reprofilovaného betonu na cementové bázi tl 1 mm | m2 | 19.5 |  | 0 | CS ÚRS 2017 01 |  |  | základní |  | 0 | 0.00158 | 0.03081 | 0 | 0 | 4 | K | 2 |  |  |  | ROZPOCET |  |  |  |  | 0 | 0 | 0 | 0 | 0 | 1 | 0 | 4 | -1391040115
| PP |  | Spojovací můstek reprofilovaného betonu na cementové bázi, tloušťky 1 mm | [15 empty] | PP | 2
| VV |  | "Půdorys_03, Vzorový řez B-B_05, Vzorový řez A-A_04" | [15 empty] | VV | 2 | 1 | True | 0 | ROZPOCET
| VV |  | "očištění ploch po odbourání koruny, šířka x délka" 0,2*97,5 |  | 19.5 | [13 empty] | VV | 2 | 2 | True | 0 | ROZPOCET
| VV |  | Součet |  | 19.5 | [13 empty] | VV | 2 | 4 | True | 1 | ROZPOCET
28 | K | 985331212 | Dodatečné vlepování betonářské výztuže D 10 mm do chemické malty včetně vyvrtání otvoru | m | 195 |  | 0 | CS ÚRS 2017 01 |  |  | základní |  | 0 | 0.00024 | 0.0468 | 0 | 0 | 4 | K | 2 |  |  |  | ROZPOCET |  |  |  |  | 0 | 0 | 0 | 0 | 0 | 1 | 0 | 4 | -152575217
| PP |  | Dodatečné vlepování betonářské výztuže včetně vyvrtání a vyčištění otvoru chemickou maltou průměr výztuže 10 mm | [15 empty] | PP | 2
| PSC |  | Poznámka k souboru cen: 1. Množství měrných jednotek se určuje v m délky vyvrtaného otvoru pro zasunutí výztuže. 2. V cenách jsou započteny i náklady na: a) rozměření, vrtání a spotřebu vrtáků, b) vyčištění otvoru, vyplnění otvorů maltou včetně dodání materiálu, c) zasunutí betonářské výztuže do otvoru vyplněného maltou. 3. V cenách nejsou započteny náklady na dodání betonářské výztuže. | [15 empty] | PSC | 2
| VV |  | "Půdorys_03, Vzorový řez B-B_05, Vzorový řez A-A_04" | [15 empty] | VV | 2 | 1 | True | 0 | ROZPOCET
| VV |  | "kotevní závlač pr. 10 mm, dl. vrtání 2x300 mm, á 300 mm" 0,3*2*(97,5/0,3) |  | 195 | [13 empty] | VV | 2 | 2 | True | 0 | ROZPOCET
| VV |  | Součet |  | 195 | [13 empty] | VV | 2 | 4 | True | 1 | ROZPOCET
| D | 997 | Přesun sutě |  |  |  | 0 | [5 empty] | 0 |  | 0 |  | 0 | 1 | D | 1 |  |  |  | ROZPOCET | [10 empty] | 0
29 | K | 997013111 | Vnitrostaveništní doprava suti a vybouraných hmot pro budovy v do 6 m s použitím mechanizace | t | 156.336 |  | 0 | CS ÚRS 2017 01 |  |  | základní |  | 0 | 0 | 0 | 0 | 0 | 4 | K | 2 |  |  |  | ROZPOCET |  |  |  |  | 0 | 0 | 0 | 0 | 0 | 1 | 0 | 4 | 546372016
| PP |  | Vnitrostaveništní doprava suti a vybouraných hmot vodorovně do 50 m svisle s použitím mechanizace pro budovy a haly výšky do 6 m | [15 empty] | PP | 2
| PSC |  | Poznámka k souboru cen: 1. V cenách -3111 až -3217 jsou započteny i náklady na: a) vodorovnou dopravu na uvedenou vzdálenost, b) svislou dopravu pro uvedenou výšku budovy, c) naložení na vodorovný dopravní prostředek pro odvoz na skládku nebo meziskládku, d) náklady na rozhrnutí a urovnání suti na dopravním prostředku. 2. Jestliže se pro svislý přesun použije shoz nebo zařízení investora (např. výtah v budově), užije se pro ocenění dopravy suti cena -3111 (pro nejmenší výšku, tj. 6 m). 3. Montáž, demontáž a pronájem shozu se ocení cenami souboru cen 997 01-33 Shoz suti. 4. Ceny -3151 až -3162 lze použít v případě, kdy dochází ke ztížení dopravy suti např. tím, že není možné instalovat jeřáb. | [15 empty] | PSC | 2
30 | K | 997013501 | Odvoz suti a vybouraných hmot na skládku nebo meziskládku do 1 km se složením | t | 51.585 |  | 0 | CS ÚRS 2017 01 |  |  | základní |  | 0 | 0 | 0 | 0 | 0 | 4 | K | 2 |  |  |  | ROZPOCET |  |  |  |  | 0 | 0 | 0 | 0 | 0 | 1 | 0 | 4 | 1734346656
| PP |  | Odvoz suti a vybouraných hmot na skládku nebo meziskládku se složením, na vzdálenost do 1 km | [15 empty] | PP | 2
| PSC |  | Poznámka k souboru cen: 1. Délka odvozu suti je vzdálenost od místa naložení suti na dopravní prostředek až po místo složení na určené skládce nebo meziskládce. 2. V ceně -3501 jsou započteny i náklady na složení suti na skládku nebo meziskládku. 3. Ceny jsou určeny pro odvoz suti na skládku nebo meziskládku jakýmkoliv způsobem silniční dopravy (i prostřednictvím kontejnerů). 4. Odvoz suti z meziskládky se oceňuje cenou 997 01-3511. | [15 empty] | PSC | 2
| VV |  | 0,103*asfalt |  | 9.785 | [13 empty] | VV | 2 | 2 | True | 0 | ROZPOCET
| VV |  | 0,44*struska |  | 41.8 | [13 empty] | VV | 2 | 2 | True | 0 | ROZPOCET
| VV |  | Součet |  | 51.585 | [13 empty] | VV | 2 | 4 | True | 1 | ROZPOCET
31 | K | 997013509 | Příplatek k odvozu suti a vybouraných hmot na skládku ZKD 1 km přes 1 km | t | 464.265 |  | 0 | CS ÚRS 2017 01 |  |  | základní |  | 0 | 0 | 0 | 0 | 0 | 4 | K | 2 |  |  |  | ROZPOCET |  |  |  |  | 0 | 0 | 0 | 0 | 0 | 1 | 0 | 4 | 1857840640
| PP |  | Odvoz suti a vybouraných hmot na skládku nebo meziskládku se složením, na vzdálenost Příplatek k ceně za každý další i započatý 1 km přes 1 km | [15 empty] | PP | 2
| PSC |  | Poznámka k souboru cen: 1. Délka odvozu suti je vzdálenost od místa naložení suti na dopravní prostředek až po místo složení na určené skládce nebo meziskládce. 2. V ceně -3501 jsou započteny i náklady na složení suti na skládku nebo meziskládku. 3. Ceny jsou určeny pro odvoz suti na skládku nebo meziskládku jakýmkoliv způsobem silniční dopravy (i prostřednictvím kontejnerů). 4. Odvoz suti z meziskládky se oceňuje cenou 997 01-3511. | [15 empty] | PSC | 2
| VV |  | 0,10300*asfalt |  | 9.785 | [13 empty] | VV | 2 | 2 | True | 0 | ROZPOCET
| VV |  | 0,44*struska |  | 41.8 | [13 empty] | VV | 2 | 2 | True | 0 | ROZPOCET
| VV |  | Součet |  | 51.585 | [13 empty] | VV | 2 | 4 | True | 1 | ROZPOCET
| VV |  | 51,585*9 'Přepočtené koeficientem množství |  | 464.265 | [13 empty] | VV | 2 | 2 | False | 1 | ROZPOCET
32 | K | 997013802 | Poplatek za uložení stavebního železobetonového odpadu na skládce (skládkovné) | t | 104.751 |  | 0 | CS ÚRS 2017 01 |  |  | základní |  | 0 | 0 | 0 | 0 | 0 | 4 | K | 2 |  |  |  | ROZPOCET |  |  |  |  | 0 | 0 | 0 | 0 | 0 | 1 | 0 | 4 | 1148666947
| PP |  | Poplatek za uložení stavebního odpadu na skládce (skládkovné) železobetonového | [15 empty] | PP | 2
| PSC |  | Poznámka k souboru cen: 1. Ceny uvedené v souboru lze po dohodě upravit podle místních podmínek. 2. Uložení odpadů neuvedených v souboru cen se oceňuje individuálně. 3. V cenách je započítán poplatek za ukládaní odpadu dle zákona 185/2001 Sb. 4. Případné drcení stavebního odpadu lze ocenit souborem cen 997 00-60 Drcení stavebního odpadu z katalogu 800-6 Demolice objektů. | [15 empty] | PSC | 2
| VV |  | 2,4*zdivo |  | 14.026 | [13 empty] | VV | 2 | 2 | True | 0 | ROZPOCET
| VV |  | 0,35500*panely |  | 33.725 | [13 empty] | VV | 2 | 2 | True | 0 | ROZPOCET
| VV |  | 2,4*deska |  | 57 | [13 empty] | VV | 2 | 2 | True | 0 | ROZPOCET
| VV |  | Součet |  | 104.751 | [13 empty] | VV | 2 | 4 | True | 1 | ROZPOCET
33 | K | 997221571 | Vodorovná doprava vybouraných hmot do 1 km | t | 104.751 |  | 0 | CS ÚRS 2017 01 |  |  | základní |  | 0 | 0 | 0 | 0 | 0 | 4 | K | 2 |  |  |  | ROZPOCET |  |  |  |  | 0 | 0 | 0 | 0 | 0 | 1 | 0 | 4 | -1837765991
| PP |  | Vodorovná doprava vybouraných hmot bez naložení, ale se složením a s hrubým urovnáním na vzdálenost do 1 km | [15 empty] | PP | 2
| PSC |  | Poznámka k souboru cen: 1. Ceny nelze použít pro vodorovnou dopravu vybouraných hmot po železnici, po vodě nebo neobvyklými dopravními prostředky. 2. Je-li na dopravní dráze pro vodorovnou dopravu vybouraných hmot překážka, pro kterou je nutno vybourané hmoty překládat z jednoho dopravního prostředku na druhý, oceňuje se tato doprava v každém úseku samostatně. | [15 empty] | PSC | 2
| VV |  | 0,35500*panely |  | 33.725 | [13 empty] | VV | 2 | 2 | True | 0 | ROZPOCET
| VV |  | 2,4*zdivo |  | 14.026 | [13 empty] | VV | 2 | 2 | True | 0 | ROZPOCET
| VV |  | 2,4*deska |  | 57 | [13 empty] | VV | 2 | 2 | True | 0 | ROZPOCET
| VV |  | Součet |  | 104.751 | [13 empty] | VV | 2 | 4 | True | 1 | ROZPOCET
34 | K | 997221579 | Příplatek ZKD 1 km u vodorovné dopravy vybouraných hmot | t | 942.759 |  | 0 | CS ÚRS 2017 01 |  |  | základní |  | 0 | 0 | 0 | 0 | 0 | 4 | K | 2 |  |  |  | ROZPOCET |  |  |  |  | 0 | 0 | 0 | 0 | 0 | 1 | 0 | 4 | 1083181794
| PP |  | Vodorovná doprava vybouraných hmot bez naložení, ale se složením a s hrubým urovnáním na vzdálenost Příplatek k ceně za každý další i započatý 1 km přes 1 km | [15 empty] | PP | 2
| PSC |  | Poznámka k souboru cen: 1. Ceny nelze použít pro vodorovnou dopravu vybouraných hmot po železnici, po vodě nebo neobvyklými dopravními prostředky. 2. Je-li na dopravní dráze pro vodorovnou dopravu vybouraných hmot překážka, pro kterou je nutno vybourané hmoty překládat z jednoho dopravního prostředku na druhý, oceňuje se tato doprava v každém úseku samostatně. | [15 empty] | PSC | 2
| VV |  | 0,35500*panely |  | 33.725 | [13 empty] | VV | 2 | 2 | True | 0 | ROZPOCET
| VV |  | 2,4*zdivo |  | 14.026 | [13 empty] | VV | 2 | 2 | True | 0 | ROZPOCET
| VV |  | 2,4*deska |  | 57 | [13 empty] | VV | 2 | 2 | True | 0 | ROZPOCET
| VV |  | Součet |  | 104.751 | [13 empty] | VV | 2 | 4 | True | 1 | ROZPOCET
| VV |  | 104,751*9 'Přepočtené koeficientem množství |  | 942.759 | [13 empty] | VV | 2 | 2 | False | 1 | ROZPOCET
35 | K | 997221611 | Nakládání suti na dopravní prostředky pro vodorovnou dopravu | t | 51.585 |  | 0 | CS ÚRS 2017 01 |  |  | základní |  | 0 | 0 | 0 | 0 | 0 | 4 | K | 2 |  |  |  | ROZPOCET |  |  |  |  | 0 | 0 | 0 | 0 | 0 | 1 | 0 | 4 | 823026092
| PP |  | Nakládání na dopravní prostředky pro vodorovnou dopravu suti | [15 empty] | PP | 2
| PSC |  | Poznámka k souboru cen: 1. Ceny lze použít i pro překládání při lomené dopravě. 2. Ceny nelze použít při dopravě po železnici, po vodě nebo neobvyklými dopravními prostředky. | [15 empty] | PSC | 2
| VV |  | 0,10300*asfalt |  | 9.785 | [13 empty] | VV | 2 | 2 | True | 0 | ROZPOCET
| VV |  | 0,44*struska |  | 41.8 | [13 empty] | VV | 2 | 2 | True | 0 | ROZPOCET
| VV |  | Součet |  | 51.585 | [13 empty] | VV | 2 | 4 | True | 1 | ROZPOCET
36 | K | 997221612 | Nakládání vybouraných hmot na dopravní prostředky pro vodorovnou dopravu | t | 104.751 |  | 0 | CS ÚRS 2017 01 |  |  | základní |  | 0 | 0 | 0 | 0 | 0 | 4 | K | 2 |  |  |  | ROZPOCET |  |  |  |  | 0 | 0 | 0 | 0 | 0 | 1 | 0 | 4 | -2055999319
| PP |  | Nakládání na dopravní prostředky pro vodorovnou dopravu vybouraných hmot | [15 empty] | PP | 2
| PSC |  | Poznámka k souboru cen: 1. Ceny lze použít i pro překládání při lomené dopravě. 2. Ceny nelze použít při dopravě po železnici, po vodě nebo neobvyklými dopravními prostředky. | [15 empty] | PSC | 2
| VV |  | 0,35500*panely |  | 33.725 | [13 empty] | VV | 2 | 2 | True | 0 | ROZPOCET
| VV |  | 2,4*zdivo |  | 14.026 | [13 empty] | VV | 2 | 2 | True | 0 | ROZPOCET
| VV |  | 2,4*deska |  | 57 | [13 empty] | VV | 2 | 2 | True | 0 | ROZPOCET
| VV |  | Součet |  | 104.751 | [13 empty] | VV | 2 | 4 | True | 1 | ROZPOCET
37 | K | 997221845 | Poplatek za uložení odpadu z asfaltových povrchů na skládce (skládkovné) | t | 9.785 |  | 0 | CS ÚRS 2017 01 |  |  | základní |  | 0 | 0 | 0 | 0 | 0 | 4 | K | 2 |  |  |  | ROZPOCET |  |  |  |  | 0 | 0 | 0 | 0 | 0 | 1 | 0 | 4 | -1830981528
| PP |  | Poplatek za uložení stavebního odpadu na skládce (skládkovné) z asfaltových povrchů | [15 empty] | PP | 2
| PSC |  | Poznámka k souboru cen: 1. Ceny uvedené v souboru cen lze po dohodě upravit podle místních podmínek. 2. Uložení odpadů neuvedených v souboru cen se oceňuje individuálně. 3. V cenách je započítán poplatek za ukládání odpadu dle zákona 185/2001 Sb. 4. Případné drcení stavebního odpadu lze ocenit cenami souboru cen 997 00-60 Drcení stavebního odpadu z katalogu 800-6 Demolice objektů. | [15 empty] | PSC | 2
| VV |  | 0,10300*asfalt |  | 9.785 | [13 empty] | VV | 2 | 2 | True | 0 | ROZPOCET
| VV |  | Součet |  | 9.785 | [13 empty] | VV | 2 | 4 | True | 1 | ROZPOCET
38 | K | 99722185R | Poplatek za uložení odpadu ze strusky na skládce (skládkovné) | t | 41.8 |  | 0 | R položka |  |  | základní |  | 0 | 0 | 0 | 0 | 0 | 4 | K | 2 |  |  |  | ROZPOCET |  |  |  |  | 0 | 0 | 0 | 0 | 0 | 1 | 0 | 4 | 1491963556
| PP |  | Poplatek za uložení stavebního odpadu ze strusky na skládce (skládkovné) | [15 empty] | PP | 2
| PSC |  | Poznámka k souboru cen: 1. Ceny uvedené v souboru cen lze po dohodě upravit podle místních podmínek. 2. Uložení odpadů neuvedených v souboru cen se oceňuje individuálně. 3. V cenách je započítán poplatek za ukládání odpadu dle zákona 185/2001 Sb. 4. Případné drcení stavebního odpadu lze ocenit cenami souboru cen 997 00-60 Drcení stavebního odpadu z katalogu 800-6 Demolice objektů. | [15 empty] | PSC | 2
| VV |  | 0,44*struska |  | 41.8 | [13 empty] | VV | 2 | 2 | True | 0 | ROZPOCET
| VV |  | Součet |  | 41.8 | [13 empty] | VV | 2 | 4 | True | 1 | ROZPOCET
| D | 998 | Přesun hmot |  |  |  | 0 | [5 empty] | 0 |  | 0 |  | 0 | 1 | D | 1 |  |  |  | ROZPOCET | [10 empty] | 0
39 | K | 998225111 | Přesun hmot pro pozemní komunikace s krytem z kamene, monolitickým betonovým nebo živičným | t | 101.077 |  | 0 | CS ÚRS 2017 01 |  |  | základní |  | 0 | 0 | 0 | 0 | 0 | 4 | K | 2 |  |  |  | ROZPOCET |  |  |  |  | 0 | 0 | 0 | 0 | 0 | 1 | 0 | 4 | -578869758
| PP |  | Přesun hmot pro komunikace s krytem z kameniva, monolitickým betonovým nebo živičným dopravní vzdálenost do 200 m jakékoliv délky objektu | [15 empty] | PP | 2
| PSC |  | Poznámka k souboru cen: 1. Ceny lze použít i pro plochy letišť s krytem monolitickým betonovým nebo živičným. | [15 empty] | PSC | 2
| D | PSV | Práce a dodávky PSV |  |  |  | 0 | [5 empty] | 0 |  | 2.3801 |  | 0 | 2 | D | 0 |  |  |  | ROZPOCET | [10 empty] | 0
| D | 767 | Konstrukce zámečnické |  |  |  | 0 | [5 empty] | 0 |  | 1.2781 |  | 0 | 2 | D | 1 |  |  |  | ROZPOCET | [10 empty] | 0
40 | K | 767995113 | Montáž atypických zámečnických konstrukcí hmotnosti do 20 kg | kg | 1102 |  | 0 | CS ÚRS 2017 01 |  |  | základní |  | 0 | 6e-05 | 0.06612 | 0 | 0 | 16 | K | 2 |  |  |  | ROZPOCET |  |  |  |  | 0 | 0 | 0 | 0 | 0 | 1 | 0 | 16 | -1947671500
| PP |  | Montáž ostatních atypických zámečnických konstrukcí hmotnosti přes 10 do 20 kg | [15 empty] | PP | 2
| PSC |  | Poznámka k souboru cen: 1. Určení cen se řídí hmotností jednotlivě montovaného dílu konstrukce. | [15 empty] | PSC | 2
| VV |  | 1,102*1000 'Přepočtené koeficientem množství |  | 1102 | [13 empty] | VV | 2 | 2 | False | 1 | ROZPOCET
41 | M | 130104320 | úhelník ocelový rovnostranný, v jakosti 11 375, 80 x 80 x 6 mm | t | 0.872 |  | 0 | CS ÚRS 2017 01 |  |  | základní |  | 0 | 1 | 0.872 | 0 | 0 | 32 | M | 2 |  |  |  | ROZPOCET |  |  |  |  | 0 | 0 | 0 | 0 | 0 | 1 | 0 | 16 | 1999306899
| PP |  | úhelník ocelový rovnostranný, v jakosti 11 375, 80 x 80 x 6 mm | [15 empty] | PP | 2
| VV |  | "výztuž_05, výkaz zámečnických prvků" | [15 empty] | VV | 2 | 1 | True | 0 | ROZPOCET
| VV |  | 0,793 |  | 0.793 | [13 empty] | VV | 2 | 2 | True | 0 | ROZPOCET
| VV | L80 | Součet |  | 0.793 | [13 empty] | VV | 2 | 4 | True | 1 | ROZPOCET
| VV |  | 0,793*1,1 'Přepočtené koeficientem množství |  | 0.872 | [13 empty] | VV | 2 | 2 | False | 1 | ROZPOCET
42 | M | 130104140 | úhelník ocelový rovnostranný, v jakosti 11 375, 40 x 40 x 4 mm | t | 0.288 |  | 0 | CS ÚRS 2017 01 |  |  | základní |  | 0 | 1 | 0.288 | 0 | 0 | 32 | M | 2 |  |  |  | ROZPOCET |  |  |  |  | 0 | 0 | 0 | 0 | 0 | 1 | 0 | 16 | -23641734
| PP |  | úhelník ocelový rovnostranný, v jakosti 11 375, 40 x 40 x 4 mm | [15 empty] | PP | 2
| VV |  | "výztuž_05, výkaz zámečnických prvků" | [15 empty] | VV | 2 | 1 | True | 0 | ROZPOCET
| VV |  | 0,262 |  | 0.262 | [13 empty] | VV | 2 | 2 | True | 0 | ROZPOCET
| VV | L40 | Součet |  | 0.262 | [13 empty] | VV | 2 | 4 | True | 1 | ROZPOCET
| VV |  | 0,262*1,1 'Přepočtené koeficientem množství |  | 0.288 | [13 empty] | VV | 2 | 2 | False | 1 | ROZPOCET
43 | M | 136112140 | plech tlustý hladký jakost S 235 JR, 4x1000x2000 mm | t | 0.052 |  | 0 | CS ÚRS 2017 01 |  |  | základní |  | 0 | 1 | 0.052 | 0 | 0 | 32 | M | 2 |  |  |  | ROZPOCET |  |  |  |  | 0 | 0 | 0 | 0 | 0 | 1 | 0 | 16 | 612052001
| PP |  | plech tlustý hladký jakost S 235 JR, 4x1000x2000 mm | [15 empty] | PP | 2
| VV |  | "výztuž_05, výkaz zámečnických prvků" | [15 empty] | VV | 2 | 1 | True | 0 | ROZPOCET
| VV |  | "P4-50x100" 0,031 |  | 0.031 | [13 empty] | VV | 2 | 2 | True | 0 | ROZPOCET
| VV |  | "P4-30x100" 0,016 |  | 0.016 | [13 empty] | VV | 2 | 2 | True | 0 | ROZPOCET
| VV | pracny | Součet |  | 0.047 | [13 empty] | VV | 2 | 4 | True | 1 | ROZPOCET
| VV |  | 0,047*1,1 'Přepočtené koeficientem množství |  | 0.052 | [13 empty] | VV | 2 | 2 | False | 1 | ROZPOCET
44 | K | 998767101 | Přesun hmot tonážní pro zámečnické konstrukce v objektech v do 6 m | t | 1.278 |  | 0 | CS ÚRS 2017 01 |  |  | základní |  | 0 | 0 | 0 | 0 | 0 | 16 | K | 2 |  |  |  | ROZPOCET |  |  |  |  | 0 | 0 | 0 | 0 | 0 | 1 | 0 | 16 | -2031732341
| PP |  | Přesun hmot pro zámečnické konstrukce stanovený z hmotnosti přesunovaného materiálu vodorovná dopravní vzdálenost do 50 m v objektech výšky do 6 m | [15 empty] | PP | 2
| PSC |  | Poznámka k souboru cen: 1. Ceny pro přesun hmot stanovený z hmotnosti přesunovaného materiálu se používají tehdy, pokud je možné určit hmotnost za celý stavební díl. Do této hmotnosti se započítává i hmotnost materiálů oceňovaných ve specifikaci. 2. Pokud nelze jednoznačně stanovit hmotnost přesunovaných materiálů, lze pro výpočet přesunu hmot použít orientačně procentní sazbu. Touto sazbou se vynásobí rozpočtové náklady za celý stavební díl včetně nákladů na materiál ve specifikacích. 3. Příplatek k cenám -7181 pro přesun prováděný bez použití mechanizace, tj. za ztížených podmínek, lze použít pouze pro hmotnost materiálu, která se tímto způsobem skutečně přemísťuje. | [15 empty] | PSC | 2
| D | 789 | Povrchové úpravy ocelových konstrukcí a technologických zařízení |  |  |  | 0 | [5 empty] | 0 |  | 1.102 |  | 0 | 2 | D | 1 |  |  |  | ROZPOCET | [10 empty] | 0
45 | K | 789421R01 | Źárové zinkování zámečnické konstrukce | kg | 1102 |  | 0 | R položka |  |  | základní |  | 0 | 0.001 | 1.102 | 0 | 0 | 16 | K | 2 |  |  |  | ROZPOCET |  |  |  |  | 0 | 0 | 0 | 0 | 0 | 1 | 0 | 16 | 808846739
| PP |  | Źárové zinkování zámečnické konstrukce | [15 empty] | PP | 2
| VV |  | (L40+L80+pracny)*1000 |  | 1102 | [13 empty] | VV | 2 | 2 | True | 1 | ROZPOCET

## 141 - SO 11 - Nový kabelo...
| List obsahuje: |  | 1) Krycí list soupisu | 2) Rekapitulace |  |  | 3) Soupis prací | Zpět na list: | Rekapitulace stavby
[9 empty] | >> skryté sloupce << | [9 empty] | {081c7301-b46d-4911-a1ce-ce80aeeca00b} | [5 empty] | jámaTT3 | m3 | 16,632 | 2
[19 empty] | 2 | [5 empty] | jámaTT4 | m3 | 16,632 | 2
| KRYCÍ LIST SOUPISU | [8 empty] | v --- níže se nacházejí doplnkové a pomocné údaje k sestavám --- v | [8 empty] | False | [5 empty] | rýhy1200TT3 | m3 | 127,71 | 2
[25 empty] | rýhy1200TT4 | m3 | 127,71 | 2
| Stavba: | [23 empty] | rýhyFeZn | m | 473 | 2
|  | Rekonstrukce areálu HZS Ostrava | [22 empty] | zemnící_pásek | m | 473 | 2
Objekt:
14 - SO 11 - Nový kabelovod
Soupis:
141 - SO 11 - Nový kabelovod - Architektonicko stavební řešení
| KSO: |  |  |  |  | CC-CZ:
| Místo: |  | areál SŽDC, s.o., ulice Skladištní |  |  | Datum: | 21. 11. 2018
| Zadavatel: |  |  |  |  | IČ:
|  | Správa železniční dopravní cesty, státní organizac |  |  |  | DIČ:
| Uchazeč: |  |  |  |  | IČ:
DIČ:
| Projektant: |  |  |  |  | IČ:
|  | MORAVIA CONSULT Olomouc a.s., VPÚ DECO Praha, a.s. |  |  |  | DIČ:
Poznámka:
Soupis prací je sestaven s využitím Cenové soustavy ÚRS. Položky, které pochází z této cenové soustavy, jsou ve sloupci 'Cenová soustava' označeny popisem 'CS ÚRS' a úrovní příslušného kalendářního pololetí. Veškeré další informace vymezující popis a podmínky použití těchto položek z Cenové soustavy, které nejsou uvedeny přímo v soupisu prací, jsou neomezeně dálkově k dispozici na www.cs-urs.cz, sekce Cenové a technické podmínky.
| Cena bez DPH | [5 empty] | 0
|  |  | Základ daně |  |  | Sazba daně | Výše daně
| DPH | základní | 0 |  |  | 21% | 0
|  | snížená | 0 |  |  | 15% | 0
|  | zákl. přenesená | 0 |  |  | 21% | 0
|  | sníž. přenesená | 0 |  |  | 15% | 0
|  | nulová | 0 |  |  | 0% | 0
| Cena s DPH |  |  | v | CZK |  | 0
REKAPITULACE ČLENĚNÍ SOUPISU PRACÍ
Stavba:
Rekonstrukce areálu HZS Ostrava
Objekt:
14 - SO 11 - Nový kabelovod
Soupis:
141 - SO 11 - Nový kabelovod - Architektonicko stavební řešení
Místo: |  |  | areál SŽDC, s.o., ulice Skladištní |  |  | Datum: | 21. 11. 2018
Zadavatel: |  |  | Správa železniční dopravní cesty, státní organizac |  |  | Projektant: | MORAVIA CONSULT Olomouc a.s., VPÚ DECO Praha, a.s.
Uchazeč:
Kód dílu - Popis | [6 empty] | Cena celkem [CZK]
Náklady soupisu celkem | [6 empty] | 0 | [12 empty] | -1
| HSV - Práce a dodávky HSV | [5 empty] | 0
| 1 - Zemní práce | [5 empty] | 0
| 2 - Zakládání | [5 empty] | 0
| M - Práce a dodávky M | [5 empty] | 0
| 21-M - Elektromontáže | [5 empty] | 0
| 46-M - Zemní práce při extr.mont.pracích | [5 empty] | 0
| 58-M - Revize vyhrazených technických zařízení | [5 empty] | 0
SOUPIS PRACÍ
Stavba:
Rekonstrukce areálu HZS Ostrava
Objekt:
14 - SO 11 - Nový kabelovod
Soupis:
141 - SO 11 - Nový kabelovod - Architektonicko stavební řešení
Místo: |  |  | areál SŽDC, s.o., ulice Skladištní |  |  | Datum: | 21. 11. 2018
Zadavatel: |  |  | Správa železniční dopravní cesty, státní organizac |  |  | Projektant: | MORAVIA CONSULT Olomouc a.s., VPÚ DECO Praha, a.s.
Uchazeč:
PČ | Typ | Kód | Popis | MJ | Množství | J.cena [CZK] | Cena celkem [CZK] | Cenová soustava |  | Poznámka | DPH | J. Nh [h] | Nh celkem [h] | J. hmotnost [t] | Hmotnost celkem [t] | J. suť [t] | Suť Celkem [t]
Náklady soupisu celkem | [6 empty] | 0 | [5 empty] | 0 |  | 566.6428 |  | 0 |  | D | -1 | [14 empty] | 0
| D | HSV | Práce a dodávky HSV |  |  |  | 0 | [5 empty] | 0 |  | 446.2576 |  | 0 | 1 | D | 0 |  |  |  | ROZPOCET | [10 empty] | 0
| D | 1 | Zemní práce |  |  |  | 0 | [5 empty] | 0 |  | 361.969 |  | 0 | 1 | D | 1 |  |  |  | ROZPOCET | [10 empty] | 0
1 | K | 131201109 | Příplatek za lepivost u hloubení jam nezapažených v hornině tř. 3 | m3 | 16.632 |  | 0 | CS ÚRS 2017 01 |  |  | základní |  | 0 | 0 | 0 | 0 | 0 | 4 | K | 2 |  |  |  | ROZPOCET |  |  |  |  | 0 | 0 | 0 | 0 | 0 | 1 | 0 | 4 | 437739329
| PP |  | Hloubení nezapažených jam a zářezů s urovnáním dna do předepsaného profilu a spádu Příplatek k cenám za lepivost horniny tř. 3 | [15 empty] | PP | 2
| PSC |  | Poznámka k souboru cen: 1. Hloubení jam ve stržích a jam pro základy pro příčná a podélná zpevnění dna a břehů pod obrysem výkopu pro koryta vodotečí při lesnicko-technických melioracích (LTM) zejména vykopávky pro konstrukce těles, stupňů, boků, předprahů, prahů, podháněk, výhonů a pro základy zdí, dlažeb, rovnanin, plůtků a hatí se oceňují cenami příslušnými pro objem výkopů do 100 m3, i když skutečný objem výkopu je větší. 2. Ceny lze použít i pro hloubení nezapažených jam a zářezů pro podzemní vedení, jsou-li tyto práce prováděny z povrchu území. 3. Předepisuje-li projekt hloubit jámy popsané v pozn. č. 1 v hornině 5 až 7 bez použití trhavin, oceňuje se toto hloubení a) v suchu nebo v mokru cenami 138 40-1101, 138 50-1101 a 138 60-1101 Dolamování zapažených nebo nezapažených hloubených vykopávek; b) v tekoucí vodě při jakékoliv její rychlosti individuálně. 4. Hloubení nezapažených jam hloubky přes 16 m se oceňuje individuálně. 5. V cenách jsou započteny i náklady na případné nutné přemístění výkopku ve výkopišti a na přehození výkopku na přilehlém terénu na vzdálenost do 3 m od okraje jámy nebo naložení na dopravní prostředek. 6. Náklady na svislé přemístění výkopku nad 1 m hloubky se určí dle ustanovení článku č. 3161 všeobecných podmínek katalogu. | [15 empty] | PSC | 2
| VV |  | jámaTT3 |  | 16.632 | [13 empty] | VV | 2 | 2 | True | 1 | ROZPOCET
2 | K | 131201102 | Hloubení jam nezapažených v hornině tř. 3 objemu do 1000 m3 | m3 | 16.632 |  | 0 | CS ÚRS 2017 01 |  |  | základní |  | 0 | 0 | 0 | 0 | 0 | 4 | K | 2 |  |  |  | ROZPOCET |  |  |  |  | 0 | 0 | 0 | 0 | 0 | 1 | 0 | 4 | 248479196
| PP |  | Hloubení nezapažených jam a zářezů s urovnáním dna do předepsaného profilu a spádu v hornině tř. 3 přes 100 do 1 000 m3 | [15 empty] | PP | 2
| PSC |  | Poznámka k souboru cen: 1. Hloubení jam ve stržích a jam pro základy pro příčná a podélná zpevnění dna a břehů pod obrysem výkopu pro koryta vodotečí při lesnicko-technických melioracích (LTM) zejména vykopávky pro konstrukce těles, stupňů, boků, předprahů, prahů, podháněk, výhonů a pro základy zdí, dlažeb, rovnanin, plůtků a hatí se oceňují cenami příslušnými pro objem výkopů do 100 m3, i když skutečný objem výkopu je větší. 2. Ceny lze použít i pro hloubení nezapažených jam a zářezů pro podzemní vedení, jsou-li tyto práce prováděny z povrchu území. 3. Předepisuje-li projekt hloubit jámy popsané v pozn. č. 1 v hornině 5 až 7 bez použití trhavin, oceňuje se toto hloubení a) v suchu nebo v mokru cenami 138 40-1101, 138 50-1101 a 138 60-1101 Dolamování zapažených nebo nezapažených hloubených vykopávek; b) v tekoucí vodě při jakékoliv její rychlosti individuálně. 4. Hloubení nezapažených jam hloubky přes 16 m se oceňuje individuálně. 5. V cenách jsou započteny i náklady na případné nutné přemístění výkopku ve výkopišti a na přehození výkopku na přilehlém terénu na vzdálenost do 3 m od okraje jámy nebo naložení na dopravní prostředek. 6. Náklady na svislé přemístění výkopku nad 1 m hloubky se určí dle ustanovení článku č. 3161 všeobecných podmínek katalogu. | [15 empty] | PSC | 2
| VV |  | "Vzorové příčné řezy, kabelovod_situace" | [15 empty] | VV | 2 | 1 | True | 0 | ROZPOCET
| VV |  | "rozšíření v místech komor" (1,8*2,4-0,7*2,4)*0,9*14*0,5 |  | 16.632 | [13 empty] | VV | 2 | 2 | True | 0 | ROZPOCET
| VV | jámaTT3 | Součet |  | 16.632 | [13 empty] | VV | 2 | 4 | True | 1 | ROZPOCET
3 | K | 131301101 | Hloubení jam nezapažených v hornině tř. 4 objemu do 100 m3 | m3 | 16.632 |  | 0 | CS ÚRS 2017 01 |  |  | základní |  | 0 | 0 | 0 | 0 | 0 | 4 | K | 2 |  |  |  | ROZPOCET |  |  |  |  | 0 | 0 | 0 | 0 | 0 | 1 | 0 | 4 | 2120009647
| PP |  | Hloubení nezapažených jam a zářezů s urovnáním dna do předepsaného profilu a spádu v hornině tř. 4 do 100 m3 | [15 empty] | PP | 2
| PSC |  | Poznámka k souboru cen: 1. Hloubení jam ve stržích a jam pro základy pro příčná a podélná zpevnění dna a břehů pod obrysem výkopu pro koryta vodotečí při lesnicko-technických melioracích (LTM) zejména vykopávky pro konstrukce těles, stupňů, boků, předprahů, prahů, podháněk, výhonů a pro základy zdí, dlažeb, rovnanin, plůtků a hatí se oceňují cenami příslušnými pro objem výkopů do 100 m3, i když skutečný objem výkopu je větší. 2. Ceny lze použít i pro hloubení nezapažených jam a zářezů pro podzemní vedení, jsou-li tyto práce prováděny z povrchu území. 3. Předepisuje-li projekt hloubit jámy popsané v pozn. č. 1 v hornině 5 až 7 bez použití trhavin, oceňuje se toto hloubení a) v suchu nebo v mokru cenami 138 40-1101, 138 50-1101 a 138 60-1101 Dolamování zapažených nebo nezapažených hloubených vykopávek; b) v tekoucí vodě při jakékoliv její rychlosti individuálně. 4. Hloubení nezapažených jam hloubky přes 16 m se oceňuje individuálně. 5. V cenách jsou započteny i náklady na případné nutné přemístění výkopku ve výkopišti a na přehození výkopku na přilehlém terénu na vzdálenost do 3 m od okraje jámy nebo naložení na dopravní prostředek. 6. Náklady na svislé přemístění výkopku nad 1 m hloubky se určí dle ustanovení článku č. 3161 všeobecných podmínek katalogu. | [15 empty] | PSC | 2
| VV |  | "Vzorové příčné řezy, kabelovod_situace" | [15 empty] | VV | 2 | 1 | True | 0 | ROZPOCET
| VV |  | "rozšíření v místech komor" (1,8*2,4-0,7*2,4)*0,9*14*0,5 |  | 16.632 | [13 empty] | VV | 2 | 2 | True | 0 | ROZPOCET
| VV | jámaTT4 | Součet |  | 16.632 | [13 empty] | VV | 2 | 4 | True | 1 | ROZPOCET
4 | K | 131301109 | Příplatek za lepivost u hloubení jam nezapažených v hornině tř. 4 | m3 | 16.632 |  | 0 | CS ÚRS 2017 01 |  |  | základní |  | 0 | 0 | 0 | 0 | 0 | 4 | K | 2 |  |  |  | ROZPOCET |  |  |  |  | 0 | 0 | 0 | 0 | 0 | 1 | 0 | 4 | 1787685412
| PP |  | Hloubení nezapažených jam a zářezů s urovnáním dna do předepsaného profilu a spádu Příplatek k cenám za lepivost horniny tř. 4 | [15 empty] | PP | 2
| PSC |  | Poznámka k souboru cen: 1. Hloubení jam ve stržích a jam pro základy pro příčná a podélná zpevnění dna a břehů pod obrysem výkopu pro koryta vodotečí při lesnicko-technických melioracích (LTM) zejména vykopávky pro konstrukce těles, stupňů, boků, předprahů, prahů, podháněk, výhonů a pro základy zdí, dlažeb, rovnanin, plůtků a hatí se oceňují cenami příslušnými pro objem výkopů do 100 m3, i když skutečný objem výkopu je větší. 2. Ceny lze použít i pro hloubení nezapažených jam a zářezů pro podzemní vedení, jsou-li tyto práce prováděny z povrchu území. 3. Předepisuje-li projekt hloubit jámy popsané v pozn. č. 1 v hornině 5 až 7 bez použití trhavin, oceňuje se toto hloubení a) v suchu nebo v mokru cenami 138 40-1101, 138 50-1101 a 138 60-1101 Dolamování zapažených nebo nezapažených hloubených vykopávek; b) v tekoucí vodě při jakékoliv její rychlosti individuálně. 4. Hloubení nezapažených jam hloubky přes 16 m se oceňuje individuálně. 5. V cenách jsou započteny i náklady na případné nutné přemístění výkopku ve výkopišti a na přehození výkopku na přilehlém terénu na vzdálenost do 3 m od okraje jámy nebo naložení na dopravní prostředek. 6. Náklady na svislé přemístění výkopku nad 1 m hloubky se určí dle ustanovení článku č. 3161 všeobecných podmínek katalogu. | [15 empty] | PSC | 2
| VV |  | jámaTT4 |  | 16.632 | [13 empty] | VV | 2 | 2 | True | 1 | ROZPOCET
5 | K | 132201202 | Hloubení rýh š do 2000 mm v hornině tř. 3 objemu do 1000 m3 | m3 | 127.71 |  | 0 | CS ÚRS 2017 01 |  |  | základní |  | 0 | 0 | 0 | 0 | 0 | 4 | K | 2 |  |  |  | ROZPOCET |  |  |  |  | 0 | 0 | 0 | 0 | 0 | 1 | 0 | 4 | 1918274230
| PP |  | Hloubení zapažených i nezapažených rýh šířky přes 600 do 2 000 mm s urovnáním dna do předepsaného profilu a spádu v hornině tř. 3 přes 100 do 1 000 m3 | [15 empty] | PP | 2
| PSC |  | Poznámka k souboru cen: 1. V cenách jsou započteny i náklady na případné nutné přemístění výkopku ve výkopišti na vzdálenost do 3 m a na přehození výkopku na přilehlém terénu na vzdálenost do 5 m od okraje jámy nebo naložení na dopravní prostředek. 2. Hloubení rýh při lesnicko-technických melioracích se oceňuje: a) ve stržích cenami platnými pro objem výkopu do 100 m3, i když skutečný objem výkopu je větší, b) mimo strže pro příčná a podélná zpevnění dna a břehů pod obrysem výkopu pro koryta vodotečí, zejména pro konstrukce těles, stupňů, boků, předprahů, prahů, odháněk, výhonů a pro základy zdí, dlažeb, rovnanin, plůtků a hatí, pro jakoukoliv šířku rýhy, při objemu do 100 m3 cenami příslušnými pro objem výkopu do 100 m3 a při jakémkoliv objemu výkopu přes 100 m3 cenami příslušnými pro objem výkopu přes 100 do 1 000 m3. 3. Náklady na svislé přemístění výkopku nad 1 m hloubky se určí dle ustanovení článku č. 3161 všeobecných podmínek katalogu. 4. Předepisuje-li projekt hloubit rýhy 5 až 7 bez použití trhavin, oceňuje se toto hloubení: a) v suchu nebo mokru cenami 138 40-1201, 138 50-1201 a 138 60-1201 Dolamování hloubených vykopávek, b) v tekoucí vodě při jakékoliv její rychlosti individuálně. 5. Ceny nelze použít pro hloubení rýh a hloubky přes 16 m. Tyto práce se oceňují individuálně. | [15 empty] | PSC | 2
| VV |  | "Vzorové příčné řezy, kabelovod_situace" | [15 empty] | VV | 2 | 1 | True | 0 | ROZPOCET
| VV |  | "délka x šířka x hloubka" (183+53,5)*1,2*0,9*0,5 |  | 127.71 | [13 empty] | VV | 2 | 2 | True | 0 | ROZPOCET
| VV | rýhy1200TT3 | Součet |  | 127.71 | [13 empty] | VV | 2 | 4 | True | 1 | ROZPOCET
6 | K | 132201209 | Příplatek za lepivost k hloubení rýh š do 2000 mm v hornině tř. 3 | m3 | 127.71 |  | 0 | CS ÚRS 2017 01 |  |  | základní |  | 0 | 0 | 0 | 0 | 0 | 4 | K | 2 |  |  |  | ROZPOCET |  |  |  |  | 0 | 0 | 0 | 0 | 0 | 1 | 0 | 4 | -2107035237
| PP |  | Hloubení zapažených i nezapažených rýh šířky přes 600 do 2 000 mm s urovnáním dna do předepsaného profilu a spádu v hornině tř. 3 Příplatek k cenám za lepivost horniny tř. 3 | [15 empty] | PP | 2
| PSC |  | Poznámka k souboru cen: 1. V cenách jsou započteny i náklady na případné nutné přemístění výkopku ve výkopišti na vzdálenost do 3 m a na přehození výkopku na přilehlém terénu na vzdálenost do 5 m od okraje jámy nebo naložení na dopravní prostředek. 2. Hloubení rýh při lesnicko-technických melioracích se oceňuje: a) ve stržích cenami platnými pro objem výkopu do 100 m3, i když skutečný objem výkopu je větší, b) mimo strže pro příčná a podélná zpevnění dna a břehů pod obrysem výkopu pro koryta vodotečí, zejména pro konstrukce těles, stupňů, boků, předprahů, prahů, odháněk, výhonů a pro základy zdí, dlažeb, rovnanin, plůtků a hatí, pro jakoukoliv šířku rýhy, při objemu do 100 m3 cenami příslušnými pro objem výkopu do 100 m3 a při jakémkoliv objemu výkopu přes 100 m3 cenami příslušnými pro objem výkopu přes 100 do 1 000 m3. 3. Náklady na svislé přemístění výkopku nad 1 m hloubky se určí dle ustanovení článku č. 3161 všeobecných podmínek katalogu. 4. Předepisuje-li projekt hloubit rýhy 5 až 7 bez použití trhavin, oceňuje se toto hloubení: a) v suchu nebo mokru cenami 138 40-1201, 138 50-1201 a 138 60-1201 Dolamování hloubených vykopávek, b) v tekoucí vodě při jakékoliv její rychlosti individuálně. 5. Ceny nelze použít pro hloubení rýh a hloubky přes 16 m. Tyto práce se oceňují individuálně. | [15 empty] | PSC | 2
| VV |  | rýhy1200TT3 |  | 127.71 | [13 empty] | VV | 2 | 2 | True | 1 | ROZPOCET
7 | K | 132301202 | Hloubení rýh š do 2000 mm v hornině tř. 4 objemu do 1000 m3 | m3 | 127.71 |  | 0 | CS ÚRS 2017 01 |  |  | základní |  | 0 | 0 | 0 | 0 | 0 | 4 | K | 2 |  |  |  | ROZPOCET |  |  |  |  | 0 | 0 | 0 | 0 | 0 | 1 | 0 | 4 | -1074880990
| PP |  | Hloubení zapažených i nezapažených rýh šířky přes 600 do 2 000 mm s urovnáním dna do předepsaného profilu a spádu v hornině tř. 4 přes 100 do 1 000 m3 | [15 empty] | PP | 2
| PSC |  | Poznámka k souboru cen: 1. V cenách jsou započteny i náklady na případné nutné přemístění výkopku ve výkopišti na vzdálenost do 3 m a na přehození výkopku na přilehlém terénu na vzdálenost do 5 m od okraje jámy nebo naložení na dopravní prostředek. 2. Hloubení rýh při lesnicko-technických melioracích se oceňuje: a) ve stržích cenami platnými pro objem výkopu do 100 m3, i když skutečný objem výkopu je větší, b) mimo strže pro příčná a podélná zpevnění dna a břehů pod obrysem výkopu pro koryta vodotečí, zejména pro konstrukce těles, stupňů, boků, předprahů, prahů, odháněk, výhonů a pro základy zdí, dlažeb, rovnanin, plůtků a hatí, pro jakoukoliv šířku rýhy, při objemu do 100 m3 cenami příslušnými pro objem výkopu do 100 m3 a při jakémkoliv objemu výkopu přes 100 m3 cenami příslušnými pro objem výkopu přes 100 do 1 000 m3. 3. Náklady na svislé přemístění výkopku nad 1 m hloubky se určí dle ustanovení článku č. 3161 všeobecných podmínek katalogu. 4. Předepisuje-li projekt hloubit rýhy 5 až 7 bez použití trhavin, oceňuje se toto hloubení: a) v suchu nebo mokru cenami 138 40-1201, 138 50-1201 a 138 60-1201 Dolamování hloubených vykopávek, b) v tekoucí vodě při jakékoliv její rychlosti individuálně. 5. Ceny nelze použít pro hloubení rýh a hloubky přes 16 m. Tyto práce se oceňují individuálně. | [15 empty] | PSC | 2
| VV |  | "Vzorové příčné řezy, kabelovod_situace" | [15 empty] | VV | 2 | 1 | True | 0 | ROZPOCET
| VV |  | "délka x šířka x hloubka" (183+53,5)*1,2*0,9*0,5 |  | 127.71 | [13 empty] | VV | 2 | 2 | True | 0 | ROZPOCET
| VV | rýhy1200TT4 | Součet |  | 127.71 | [13 empty] | VV | 2 | 4 | True | 1 | ROZPOCET
8 | K | 132301209 | Příplatek za lepivost k hloubení rýh š do 2000 mm v hornině tř. 4 | m3 | 127.71 |  | 0 | CS ÚRS 2017 01 |  |  | základní |  | 0 | 0 | 0 | 0 | 0 | 4 | K | 2 |  |  |  | ROZPOCET |  |  |  |  | 0 | 0 | 0 | 0 | 0 | 1 | 0 | 4 | 1521524405
| PP |  | Hloubení zapažených i nezapažených rýh šířky přes 600 do 2 000 mm s urovnáním dna do předepsaného profilu a spádu v hornině tř. 4 Příplatek k cenám za lepivost horniny tř. 4 | [15 empty] | PP | 2
| PSC |  | Poznámka k souboru cen: 1. V cenách jsou započteny i náklady na případné nutné přemístění výkopku ve výkopišti na vzdálenost do 3 m a na přehození výkopku na přilehlém terénu na vzdálenost do 5 m od okraje jámy nebo naložení na dopravní prostředek. 2. Hloubení rýh při lesnicko-technických melioracích se oceňuje: a) ve stržích cenami platnými pro objem výkopu do 100 m3, i když skutečný objem výkopu je větší, b) mimo strže pro příčná a podélná zpevnění dna a břehů pod obrysem výkopu pro koryta vodotečí, zejména pro konstrukce těles, stupňů, boků, předprahů, prahů, odháněk, výhonů a pro základy zdí, dlažeb, rovnanin, plůtků a hatí, pro jakoukoliv šířku rýhy, při objemu do 100 m3 cenami příslušnými pro objem výkopu do 100 m3 a při jakémkoliv objemu výkopu přes 100 m3 cenami příslušnými pro objem výkopu přes 100 do 1 000 m3. 3. Náklady na svislé přemístění výkopku nad 1 m hloubky se určí dle ustanovení článku č. 3161 všeobecných podmínek katalogu. 4. Předepisuje-li projekt hloubit rýhy 5 až 7 bez použití trhavin, oceňuje se toto hloubení: a) v suchu nebo mokru cenami 138 40-1201, 138 50-1201 a 138 60-1201 Dolamování hloubených vykopávek, b) v tekoucí vodě při jakékoliv její rychlosti individuálně. 5. Ceny nelze použít pro hloubení rýh a hloubky přes 16 m. Tyto práce se oceňují individuálně. | [15 empty] | PSC | 2
| VV |  | rýhy1200TT4 |  | 127.71 | [13 empty] | VV | 2 | 2 | True | 1 | ROZPOCET
9 | K | 162701105 | Vodorovné přemístění do 10000 m výkopku/sypaniny z horniny tř. 1 až 4 | m3 | 235.472 |  | 0 | CS ÚRS 2017 01 |  |  | základní |  | 0 | 0 | 0 | 0 | 0 | 4 | K | 2 |  |  |  | ROZPOCET |  |  |  |  | 0 | 0 | 0 | 0 | 0 | 1 | 0 | 4 | 2093700237
| PP |  | Vodorovné přemístění výkopku nebo sypaniny po suchu na obvyklém dopravním prostředku, bez naložení výkopku, avšak se složením bez rozhrnutí z horniny tř. 1 až 4 na vzdálenost přes 9 000 do 10 000 m | [15 empty] | PP | 2
| PSC |  | Poznámka k souboru cen: 1. Ceny nelze použít, předepisuje-li projekt přemístit výkopek na místo nepřístupné obvyklým dopravním prostředkům; toto přemístění se oceňuje individuálně. 2. V cenách jsou započteny i náhrady za jízdu loženého vozidla v terénu ve výkopišti nebo na násypišti. 3. V cenách nejsou započteny náklady na rozhrnutí výkopku na násypišti; toto rozhrnutí se oceňuje cenami souboru cen 171 . 0- . . Uložení sypaniny do násypů a 171 20-1201Uložení sypaniny na skládky. 4. Je-li na dopravní dráze pro vodorovné přemístění nějaká překážka, pro kterou je nutno překládat výkopek z jednoho obvyklého dopravního prostředku na jiný obvyklý dopravní prostředek, oceňuje se toto lomené vodorovné přemístění výkopku v každém úseku samostatně příslušnou cenou tohoto souboru cen a překládání výkopku cenami souboru cen 167 10-3 . Nakládání neulehlého výkopku z hromad s ohledem na ustanovení pozn. číslo 5. 5. Přemísťuje-li se výkopek z dočasných skládek vzdálených do 50 m, neoceňuje se nakládání výkopku, i když se provádí. Toto ustanovení neplatí, vylučuje-li projekt použití dozeru. 6. V cenách vodorovného přemístění sypaniny nejsou započteny náklady na dodávku materiálu, tyto se oceňují ve specifikaci. | [15 empty] | PSC | 2
| VV |  | jámaTT3+jámaTT4+127,71+74,498 |  | 235.472 | [13 empty] | VV | 2 | 2 | True | 0 | ROZPOCET
| VV |  | Součet |  | 235.472 | [13 empty] | VV | 2 | 4 | True | 1 | ROZPOCET
10 | K | 167101102 | Nakládání výkopku z hornin tř. 1 až 4 přes 100 m3 | m3 | 300.651 |  | 0 | CS ÚRS 2017 01 |  |  | základní |  | 0 | 0 | 0 | 0 | 0 | 4 | K | 2 |  |  |  | ROZPOCET |  |  |  |  | 0 | 0 | 0 | 0 | 0 | 1 | 0 | 4 | 1034208848
| PP |  | Nakládání, skládání a překládání neulehlého výkopku nebo sypaniny nakládání, množství přes 100 m3, z hornin tř. 1 až 4 | [15 empty] | PP | 2
| PSC |  | Poznámka k souboru cen: 1. Ceny -1101, -1151, -1102, -1152, -1103, -1153, jsou určeny pro nakládání, skládání a překládání na obvyklý nebo z obvyklého dopravního prostředku. Pro nakládání z lodi nebo na loď jsou určeny ceny -1105 a -1155. 2. Ceny -1105 a -1155 jsou určeny pro nakládání, překládání a vykládání na vzdálenost a) do 20 m vodorovně; vodorovná vzdálenost se měří od těžnice lodi k těžnici druhé lodi, nebo k těžišti hromady na břehu nebo k těžišti dopravního prostředku na suchu, b) do 4 m svisle; svislá vzdálenost se měří od pracovní hladiny vody k úrovni srovna- ného terénu v místě hromady nebo v místě dopravní plochy pro dopravní prostředek na suchu. Uvedenou svislou vzdálenost 4 m lze zvětšit, a to nejvýše do 6 m, jestliže je vodorovná vzdálenost uvedená v bodu a) kratší než 20 m nejméně o trojnásobek zvětšení výšky přes 4 m. 3. Množství měrných jednotek se určí v rostlém stavu horniny. | [15 empty] | PSC | 2
| VV |  | jámaTT3+jámaTT4+rýhy1200TT3+rýhy1200TT4+rýhyFeZn*0,11*0,23 |  | 300.651 | [13 empty] | VV | 2 | 2 | True | 0 | ROZPOCET
| VV |  | Součet |  | 300.651 | [13 empty] | VV | 2 | 4 | True | 1 | ROZPOCET
11 | K | 171201201 | Uložení sypaniny na skládky | m3 | 300.651 |  | 0 | CS ÚRS 2017 01 |  |  | základní |  | 0 | 0 | 0 | 0 | 0 | 4 | K | 2 |  |  |  | ROZPOCET |  |  |  |  | 0 | 0 | 0 | 0 | 0 | 1 | 0 | 4 | -1048394639
| PP |  | Uložení sypaniny na skládky | [15 empty] | PP | 2
| PSC |  | Poznámka k souboru cen: 1. Cena -1201 je určena i pro: a) uložení výkopku nebo ornice na dočasné skládky předepsané projektem tak, že na 1 m2 projektem určené plochy této skládky připadá přes 2 m3 výkopku nebo ornice; v opačném případě se uložení neoceňuje. Množství výkopku nebo ornice připadající na 1 m2 skládky se určí jako podíl množství výkopku nebo ornice, měřeného v rostlém stavu a projektem určené plochy dočasné skládky; b) zasypání koryt vodotečí a prohlubní v terénu bez předepsaného zhutnění sypaniny; c) uložení výkopku pod vodou do prohlubní ve dně vodotečí nebo nádrží. 2. Cenu -1201 nelze použít pro uložení výkopku nebo ornice: a) při vykopávkách pro podzemní vedení podél hrany výkopu, z něhož byl výkopek získán, a to ani tehdy, jestliže se výkopek po vyhození z výkopu na povrch území ještě dále přemisťuje na hromady podél výkopu; b) na dočasné skládky, které nejsou předepsány projektem; c) na dočasné skládky předepsané projektem tak, že na 1 m2 projektem určené plochy této skládky připadají nejvýše 2 m3 výkopku nebo ornice (viz. též poznámku č. 1 a); d) na dočasné skládky, oceňuje-li se cenou 121 10-1101 Sejmutí ornice nebo lesní půdy do 50 m, nebo oceňuje-li se vodorovné přemístění výkopku do 20 m a 50 m cenami 162 20-1101, 162 20-1102, 162 20-1151 a 162 20-1152. V těchto případech se uložení výkopku nebo ornice na dočasnou skládku neoceňuje. e) na trvalé skládky s předepsaným zhutněním; toto uložení výkopku se oceňuje cenami souboru cen 171 . 0- . . Uložení sypaniny do násypů. 3. V ceně -1201 jsou započteny i náklady na rozprostření sypaniny ve vrstvách s hrubým urovnáním na skládce. 4. V ceně -1201 nejsou započteny náklady na získání skládek ani na poplatky za skládku. 5. Množství jednotek uložení výkopku (sypaniny) se určí v m3 uloženého výkopku (sypaniny),v rostlém stavu zpravidla ve výkopišti. 6. Cenu -1211 lze po dohodě upravit podle místních podmínek. | [15 empty] | PSC | 2
| VV |  | jámaTT3+jámaTT4+rýhy1200TT3+rýhy1200TT4+rýhyFeZn*0,11*0,23 |  | 300.651 | [13 empty] | VV | 2 | 2 | True | 0 | ROZPOCET
| VV |  | Součet |  | 300.651 | [13 empty] | VV | 2 | 4 | True | 1 | ROZPOCET
12 | K | 171201211 | Poplatek za uložení odpadu ze sypaniny na skládce (skládkovné) | t | 496.074 |  | 0 | CS ÚRS 2017 01 |  |  | základní |  | 0 | 0 | 0 | 0 | 0 | 4 | K | 2 |  |  |  | ROZPOCET |  |  |  |  | 0 | 0 | 0 | 0 | 0 | 1 | 0 | 4 | 1892842180
| PP |  | Uložení sypaniny poplatek za uložení sypaniny na skládce (skládkovné) | [15 empty] | PP | 2
| PSC |  | Poznámka k souboru cen: 1. Cena -1201 je určena i pro: a) uložení výkopku nebo ornice na dočasné skládky předepsané projektem tak, že na 1 m2 projektem určené plochy této skládky připadá přes 2 m3 výkopku nebo ornice; v opačném případě se uložení neoceňuje. Množství výkopku nebo ornice připadající na 1 m2 skládky se určí jako podíl množství výkopku nebo ornice, měřeného v rostlém stavu a projektem určené plochy dočasné skládky; b) zasypání koryt vodotečí a prohlubní v terénu bez předepsaného zhutnění sypaniny; c) uložení výkopku pod vodou do prohlubní ve dně vodotečí nebo nádrží. 2. Cenu -1201 nelze použít pro uložení výkopku nebo ornice: a) při vykopávkách pro podzemní vedení podél hrany výkopu, z něhož byl výkopek získán, a to ani tehdy, jestliže se výkopek po vyhození z výkopu na povrch území ještě dále přemisťuje na hromady podél výkopu; b) na dočasné skládky, které nejsou předepsány projektem; c) na dočasné skládky předepsané projektem tak, že na 1 m2 projektem určené plochy této skládky připadají nejvýše 2 m3 výkopku nebo ornice (viz. též poznámku č. 1 a); d) na dočasné skládky, oceňuje-li se cenou 121 10-1101 Sejmutí ornice nebo lesní půdy do 50 m, nebo oceňuje-li se vodorovné přemístění výkopku do 20 m a 50 m cenami 162 20-1101, 162 20-1102, 162 20-1151 a 162 20-1152. V těchto případech se uložení výkopku nebo ornice na dočasnou skládku neoceňuje. e) na trvalé skládky s předepsaným zhutněním; toto uložení výkopku se oceňuje cenami souboru cen 171 . 0- . . Uložení sypaniny do násypů. 3. V ceně -1201 jsou započteny i náklady na rozprostření sypaniny ve vrstvách s hrubým urovnáním na skládce. 4. V ceně -1201 nejsou započteny náklady na získání skládek ani na poplatky za skládku. 5. Množství jednotek uložení výkopku (sypaniny) se určí v m3 uloženého výkopku (sypaniny),v rostlém stavu zpravidla ve výkopišti. 6. Cenu -1211 lze po dohodě upravit podle místních podmínek. | [15 empty] | PSC | 2
| VV |  | (jámaTT3+jámaTT4+rýhy1200TT3+rýhy1200TT4+rýhyFeZn*0,11*0,23)*1,65 |  | 496.074 | [13 empty] | VV | 2 | 2 | True | 0 | ROZPOCET
| VV |  | Součet |  | 496.074 | [13 empty] | VV | 2 | 4 | True | 1 | ROZPOCET
13 | K | 174101101 | Zásyp jam, šachet rýh nebo kolem objektů sypaninou se zhutněním | m3 | 219.375 |  | 0 | CS ÚRS 2017 01 |  |  | základní |  | 0 | 0 | 0 | 0 | 0 | 4 | K | 2 |  |  |  | ROZPOCET |  |  |  |  | 0 | 0 | 0 | 0 | 0 | 1 | 0 | 4 | 938949072
| PP |  | Zásyp sypaninou z jakékoliv horniny s uložením výkopku ve vrstvách se zhutněním jam, šachet, rýh nebo kolem objektů v těchto vykopávkách | [15 empty] | PP | 2
| PSC |  | Poznámka k souboru cen: 1. Ceny 174 10- . . jsou určeny pro zhutněné zásypy s mírou zhutnění: a) z hornin soudržných do 100 % PS, b) z hornin nesoudržných do I(d) 0,9, c) z hornin kamenitých pro jakoukoliv míru zhutnění. 2. Je-li projektem předepsáno vyšší zhutnění, podle bodu a) a b) poznámky č 1., ocení se zásyp individuálně. 3. Ceny nelze použít pro zásyp rýh pro drenážní trativody pro lesnicko-technické meliorace a zemědělské. Zásyp těchto rýh se oceňuje cenami souboru cen 174 20-3 . části A 03 Zemní práce pro objekty oborů 831 až 833. Nezhutněný zásyp odvodňovacích kanálů z betonových a železobetonových trub v polních a lučních tratích se oceňuje cenou -1101 Zásyp sypaninou rýh bez ohledu na šířku kanálu; cena obsahuje i náklady na ruční nezhutněný zásyp výšky do 200 mm nad vrchol potrubí. 4. V cenách 10-1101, 10-1103, 20-1101 a 20-1103 je započteno přemístění sypaniny ze vzdálenosti 10 m od kraje výkopu nebo zasypávaného prostoru, měřeno k těžišti skládky. 5. V ceně 10-1102 je započteno přemístění sypaniny ze vzdálenosti 15 m od hrany zasypávaného prostoru, měřeno k těžišti skládky. 6. Objem zásypu je rozdíl objemu výkopu a objemu do něho vestavěných konstrukcí nebo uložených vedení i s jejich obklady a podklady (tento objem se nazývá objemem horniny vytlačené konstrukcí). Objem potrubí do DN 180, příp. i s obalem, se od objemu zásypu neodečítá. Pro stanovení objemu zásypu se od objemu výkopu odečítá i objem obsypu potrubí oceňovaný cenami souboru cen 175 10-11 Obsyp potrubí, přichází-li v úvahu . 7. Odklizení zbylého výkopku po provedení zásypu zářezů se šikmými stěnami pro podzemní vedení nebo zásypu jam a rýh pro podzemní vedení se oceňuje, je-li objem zbylého výkopku: a) do 1 m3 na 1 m vedení a jedná se o výkopek neulehlý - cenami souboru cen 167 10-110 Nakládání výkopku nebo sypaniny a 162 . 0-1 . Vodorovné přemístění výkopku. V případě, že se jedná o výkopek ulehlý - rozpojení a naložení výkopku cenami souboru cen 122 . 0-1 . souboru cen 162 . 0-1 . Vodorovné přemístění výkopku; b) přes 1 m3 na 1 m vedení, jestliže projekt předepíše, že se zbylý výkopek bude odklízet zároveň s prováděním vykopávky, pouze přemístění výkopku cenami souboru cen 162 . 0-1 . Vodorovné přemístění výkopku. Při zmíněném objemu zbylého výkopku se neoceňuje ani naložení ani rozpojení výkopku. Jestliže se zbylý výkopek neodklízí, nýbrž rozprostírá podél výkopu a nad výkopem, platí poznámka č. 8. 8. Rozprostření zbylého výkopku podél výkopu a nad výkopem po provedení zásypů zářezů se šikmými stěnami pro podzemní vedení nebo zásypu jam a rýh pro podzemní vedení se oceňuje: a) cenou 171 20-1101 Uložení sypaniny do nezhutněných násypů, není-li projektem předepsáno zhutnění rozprostřeného zbylého výkopku, b) cenou 171 10-1111 Uložení sypaniny do násypů z hornin sypkých, je-li předepsáno zhutnění rozprostřeného zbylého výkopku, a to v objemu vypočteném podle poznámky č.6, příp. zmenšeném o objem výkopku, který byl již odklizen. 9. Míru zhutnění předepisuje projekt. | [15 empty] | PSC | 2
| VV |  | "Vzorové příčné řezy, kabelovod_situace" | [15 empty] | VV | 2 | 1 | True | 0 | ROZPOCET
| VV |  | "délka x šířka x hloubka" (183+53,5)*0,75+14*3 |  | 219.375 | [13 empty] | VV | 2 | 2 | True | 0 | ROZPOCET
| VV |  | Součet |  | 219.375 | [13 empty] | VV | 2 | 4 | True | 1 | ROZPOCET
14 | M | 583312900 | kamenivo těžené drobné frakce 0-2 pískovna Božice | t | 361.969 |  | 0 | CS ÚRS 2017 01 |  |  | základní |  | 0 | 1 | 361.969 | 0 | 0 | 8 | M | 2 |  |  |  | ROZPOCET |  |  |  |  | 0 | 0 | 0 | 0 | 0 | 1 | 0 | 4 | 982416768
| PP |  | kamenivo těžené drobné frakce 0-2 | [15 empty] | PP | 2
| VV |  | 219,375*1,65 'Přepočtené koeficientem množství |  | 361.969 | [13 empty] | VV | 2 | 2 | False | 1 | ROZPOCET
| D | 2 | Zakládání |  |  |  | 0 | [5 empty] | 0 |  | 84.2886 |  | 0 | 1 | D | 1 |  |  |  | ROZPOCET | [10 empty] | 0
15 | K | 271572211 | Podsyp pod základové konstrukce se zhutněním z netříděného štěrkopísku | m3 | 42.57 |  | 0 | CS ÚRS 2017 01 |  |  | základní |  | 0 | 1.98 | 84.2886 | 0 | 0 | 4 | K | 2 |  |  |  | ROZPOCET |  |  |  |  | 0 | 0 | 0 | 0 | 0 | 1 | 0 | 4 | -570879016
| PP |  | Podsyp pod základové konstrukce se zhutněním a urovnáním povrchu ze štěrkopísku netříděného | [15 empty] | PP | 2
| PSC |  | Poznámka k souboru cen: 1. Ceny slouží pro ocenění násypů pod základové konstrukce tloušťky vrstvy do 300 mm. 2. Násypy s tloušťkou vrstvy přesahující 300 mm se ocení cenami souboru cen 213 31-…. Polštáře zhutněné pod základy v katalogu 800-2 Zvláštní zakládání objektů. | [15 empty] | PSC | 2
| P |  | Poznámka k položce: Cena vč. staveništního přesunu hmot. | [15 empty] | P | 2
| VV |  | "Vzorové příčné řezy, kabelovod_situace" | [15 empty] | VV | 2 | 1 | True | 0 | ROZPOCET
| VV |  | "délka" (183+53,5)*1,2*0,15 |  | 42.57 | [13 empty] | VV | 2 | 2 | True | 0 | ROZPOCET
| VV |  | Součet |  | 42.57 | [13 empty] | VV | 2 | 4 | True | 1 | ROZPOCET
| D | M | Práce a dodávky M |  |  |  | 0 | [5 empty] | 0 |  | 120.3852 |  | 0 | 3 | D | 0 |  |  |  | ROZPOCET | [10 empty] | 0
| D | 21-M | Elektromontáže |  |  |  | 0 | [5 empty] | 0 |  | 13.7196 |  | 0 | 3 | D | 1 |  |  |  | ROZPOCET | [10 empty] | 0
16 | K | 210220021 | Montáž uzemňovacího vedení vodičů FeZn pomocí svorek v zemi páskou do 120 mm2 v průmyslové výstavbě | m | 473 |  | 0 | CS ÚRS 2017 01 |  |  | základní |  | 0 | 0 | 0 | 0 | 0 | 64 | K | 2 |  |  |  | ROZPOCET |  |  |  |  | 0 | 0 | 0 | 0 | 0 | 1 | 0 | 64 | -1584016085
| PP |  | Montáž uzemňovacího vedení s upevněním, propojením a připojením pomocí svorek v zemi s izolací spojů vodičů FeZn páskou průřezu do 120 mm2 v průmyslové výstavbě | [15 empty] | PP | 2
| VV | zemnící_pásek | "délka" (183+53,5)*2 |  | 473 | [13 empty] | VV | 2 | 2 | True | 1 | ROZPOCET
17 | M | 354420620 | pás zemnící 30 x 4 mm FeZn | kg | 473 |  | 0 | CS ÚRS 2017 01 |  |  | základní |  | 0 | 0.001 | 0.473 | 0 | 0 | 128 | M | 2 |  |  |  | ROZPOCET |  |  |  |  | 0 | 0 | 0 | 0 | 0 | 1 | 0 | 128 | 699990066
| PP |  | pás zemnící 30 x 4 mm FeZn | [15 empty] | PP | 2
18 | K | 210220301 | Montáž svorek hromosvodných typu SS, SR 03 se 2 šrouby | kus | 10 |  | 0 | CS ÚRS 2017 01 |  |  | základní |  | 0 | 0 | 0 | 0 | 0 | 64 | K | 2 |  |  |  | ROZPOCET |  |  |  |  | 0 | 0 | 0 | 0 | 0 | 1 | 0 | 64 | 682816586
| PP |  | Montáž hromosvodného vedení svorek se 2 šrouby, | [15 empty] | PP | 2
| VV |  | "odborný odhad" (zemnící_pásek+27)/50 |  | 10 | [13 empty] | VV | 2 | 2 | True | 1 | ROZPOCET
19 | M | 354419860 | svorka odbočovací a spojovací SR 2a pro pásek 30x4 mm FeZn | kus | 10 |  | 0 | CS ÚRS 2017 01 |  |  | základní |  | 0 | 0.00026 | 0.0026 | 0 | 0 | 128 | M | 2 |  |  |  | ROZPOCET |  |  |  |  | 0 | 0 | 0 | 0 | 0 | 1 | 0 | 128 | 1113783020
| PP |  | svorka odbočovací a spojovací pro pásek 30x4 mm, FeZn | [15 empty] | PP | 2
20 | K | 210220457 | Montáž vedení hromosvodné - obsyp vedení Bentonitem | m | 473 |  | 0 | CS ÚRS 2017 01 |  |  | základní |  | 0 | 0 | 0 | 0 | 0 | 64 | K | 2 |  |  |  | ROZPOCET |  |  |  |  | 0 | 0 | 0 | 0 | 0 | 1 | 0 | 64 | -318799839
| PP |  | Montáž hromosvodného vedení ochranných prvků a doplňků obsyp vedení bentonitovou směsí | [15 empty] | PP | 2
| VV |  | zemnící_pásek |  | 473 | [13 empty] | VV | 2 | 2 | True | 1 | ROZPOCET
21 | M | 581283320 | bentonit sušený mletý B75 bal.VPP | t | 13.244 |  | 0 | CS ÚRS 2017 01 |  |  | základní |  | 0 | 1 | 13.244 | 0 | 0 | 128 | M | 2 |  |  |  | ROZPOCET |  |  |  |  | 0 | 0 | 0 | 0 | 0 | 1 | 0 | 128 | -1600224210
| PP |  | bentonit sušený mletý-plastifikační přísada bal.VPP | [15 empty] | PP | 2
| VV |  | 473*0,028 'Přepočtené koeficientem množství |  | 13.244 | [13 empty] | VV | 2 | 2 | False | 1 | ROZPOCET
| D | 46-M | Zemní práce při extr.mont.pracích |  |  |  | 0 | [5 empty] | 0 |  | 106.6656 |  | 0 | 3 | D | 1 |  |  |  | ROZPOCET | [10 empty] | 0
22 | K | 460150003 | Hloubení kabelových zapažených i nezapažených rýh ručně š 20 cm, hl 50 cm, v hornině tř 3 | m | 473 |  | 0 | CS ÚRS 2017 01 |  |  | základní |  | 0 | 0 | 0 | 0 | 0 | 64 | K | 2 |  |  |  | ROZPOCET |  |  |  |  | 0 | 0 | 0 | 0 | 0 | 1 | 0 | 64 | -1560023843
| PP |  | Hloubení zapažených i nezapažených kabelových rýh ručně včetně urovnání dna s přemístěním výkopku do vzdálenosti 3 m od okraje jámy nebo naložením na dopravní prostředek šířky 20 cm, hloubky 50 cm, v hornině třídy 3 | [15 empty] | PP | 2
| PSC |  | Poznámka k souboru cen: 1. Ceny hloubení rýh v hornině třídy 6 a 7 se oceňují cenami souboru cen 460 20- . Hloubení nezapažených kabelových rýh strojně. | [15 empty] | PSC | 2
| VV | rýhyFeZn | "rýha pro zemnící pásek" zemnící_pásek |  | 473 | [13 empty] | VV | 2 | 2 | True | 1 | ROZPOCET
23 | K | 460510313 | Multikanály plastové do rýhy s obsypem z písku bez výkopových prací 9-cestné | m | 236.5 |  | 0 | CS ÚRS 2017 01 |  |  | základní |  | 0 | 0.36004 | 85.1495 | 0 | 0 | 64 | K | 2 |  |  |  | ROZPOCET |  |  |  |  | 0 | 0 | 0 | 0 | 0 | 1 | 0 | 64 | -1139973469
| PP |  | Kabelové prostupy, kanály a multikanály multikanály plastové včetně osazení, utěsnění a spojování do rýhy, bez výkopových prací s obsypem z písku 9-cestné | [15 empty] | PP | 2
| PSC |  | Poznámka k souboru cen: 1. V cenách -0004 až -0156 nejsou obsaženy náklady na dodávku trub. Tato dodávka se oceňuje ve specifikaci. 2. V cenách -0258 až -0274 nejsou obsaženy náklady na dodávku žlabů. Tato dodávka se oceňuje ve specifikaci. 3. V cenách -0301 až -0353 nejsou obsaženy náklady na dodávku multikanálů. Tato dodávka se oceňuje ve specifikaci. | [15 empty] | PSC | 2
| VV |  | "Vzorové příčné řezy, kabelovod_situace" | [15 empty] | VV | 2 | 1 | True | 0 | ROZPOCET
| VV |  | "délka" (183+53,5) |  | 236.5 | [13 empty] | VV | 2 | 2 | True | 0 | ROZPOCET
| VV |  | Součet |  | 236.5 | [13 empty] | VV | 2 | 4 | True | 1 | ROZPOCET
24 | M | 345730010 | multikanál z HDPE 9W-42/CZ základní 1118 mm | kus | 217 |  | 0 | CS ÚRS 2017 01 |  |  | základní |  | 0 | 0.02 | 4.34 | 0 | 0 | 128 | M | 2 |  |  |  | ROZPOCET |  |  |  |  | 0 | 0 | 0 | 0 | 0 | 1 | 0 | 128 | -116798181
| PP |  | multikanál kabelovodu základní 9ti komorový z HDPE 1118 mm | [15 empty] | PP | 2
| VV |  | "Vzorové příčné řezy, kabelovod_situace" | [15 empty] | VV | 2 | 1 | True | 0 | ROZPOCET
| VV |  | "délka" (183+53,5)-14*1,4+0,1 |  | 217 | [13 empty] | VV | 2 | 2 | True | 0 | ROZPOCET
| VV |  | Součet |  | 217 | [13 empty] | VV | 2 | 4 | True | 1 | ROZPOCET
25 | M | 345730040 | multikanál těsnící vložka G-9W/CZ | kus | 217 |  | 0 | CS ÚRS 2017 01 |  |  | základní |  | 0 | 0.0005 | 0.1085 | 0 | 0 | 128 | M | 2 |  |  |  | ROZPOCET |  |  |  |  | 0 | 0 | 0 | 0 | 0 | 1 | 0 | 128 | -10376227
| PP |  | vložka těsnící 9ti komorového multikanálu z HDPE | [15 empty] | PP | 2
26 | K | 460531211 | Osazení komory s litinovým poklopem z dílů HDPE plochy do 1,5 m2 hl do 0,6 m pro silniční zatížení | kus | 14 |  | 0 | CS ÚRS 2017 01 |  |  | základní |  | 0 | 1.0291 | 14.4077 | 0 | 0 | 64 | K | 2 |  |  |  | ROZPOCET |  |  |  |  | 0 | 0 | 0 | 0 | 0 | 1 | 0 | 64 | -890130659
| PP |  | Osazení kabelové komory z plastů pro silniční zatížení komorového dílu ze segmentů z polyetylénu HDPE s litinovým víkem půdorysné plochy do 1,5 m2 světlé hloubky do 0,6 m, ze 4 segmentů | [15 empty] | PP | 2
| VV |  | "Vzorové příčné řezy, kabelovod_situace, ks" 14 |  | 14 | [13 empty] | VV | 2 | 2 | True | 1 | ROZPOCET
27 | M | 345733110 | kabelová komora segmentová model C2 s litinovým víkem 1480x900x600 mm | kus | 14 |  | 0 | CS ÚRS 2017 01 |  |  | základní |  | 0 | 0.19 | 2.66 | 0 | 0 | 128 | M | 2 |  |  |  | ROZPOCET |  |  |  |  | 0 | 0 | 0 | 0 | 0 | 1 | 0 | 128 | 448760986
| PP |  | komora kabelová segmentová s litinovým víkem 1480x900x600 mm | [15 empty] | PP | 2
| D | 58-M | Revize vyhrazených technických zařízení |  |  |  | 0 | [5 empty] | 0 |  | 0 |  | 0 | 3 | D | 1 |  |  |  | ROZPOCET | [10 empty] | 0
28 | K | 580105061 | Měření zemního odporu do 2 svodů | měření | 10 |  | 0 | CS ÚRS 2017 01 |  |  | základní |  | 0 | 0 | 0 | 0 | 0 | 64 | K | 2 |  |  |  | ROZPOCET |  |  |  |  | 0 | 0 | 0 | 0 | 0 | 1 | 0 | 64 | 773027480
| PP |  | Hromosvody měření zemního odporu svodu do 2 svodů | [15 empty] | PP | 2
| VV |  | "odborný odhad" (zemnící_pásek+27)/50 |  | 10 | [13 empty] | VV | 2 | 2 | True | 1 | ROZPOCET
29 | K | 580106011 | Měření celkového nebo ochranného vodiče | měření | 10 |  | 0 | CS ÚRS 2017 01 |  |  | základní |  | 0 | 0 | 0 | 0 | 0 | 64 | K | 2 |  |  |  | ROZPOCET |  |  |  |  | 0 | 0 | 0 | 0 | 0 | 1 | 0 | 64 | -100976887
| PP |  | Měření při revizích zemního přechodového odporu celkového nebo ochranného vodiče | [15 empty] | PP | 2
| VV |  | "odborný odhad" (zemnící_pásek+27)/50 |  | 10 | [13 empty] | VV | 2 | 2 | True | 1 | ROZPOCET

## 15 - SO 12 - Přeložka vod...
| List obsahuje: |  | 1) Krycí list soupisu | 2) Rekapitulace |  |  | 3) Soupis prací | Zpět na list: | Rekapitulace stavby
[9 empty] | >> skryté sloupce << | [9 empty] | {4211f62f-f9dd-45f0-a99a-a6b716d8c6a2}
2
| KRYCÍ LIST SOUPISU | [8 empty] | v --- níže se nacházejí doplnkové a pomocné údaje k sestavám --- v | [8 empty] | False
Stavba:
Rekonstrukce areálu HZS Ostrava
Objekt:
15 - SO 12 - Přeložka vodovodu
| KSO: |  |  |  |  | CC-CZ:
| Místo: |  | areál SŽDC, s.o., ulice Skladištní |  |  | Datum: | 21. 11. 2018
| Zadavatel: |  |  |  |  | IČ:
|  | Správa železniční dopravní cesty, státní organizac |  |  |  | DIČ:
| Uchazeč: |  |  |  |  | IČ:
DIČ:
| Projektant: |  |  |  |  | IČ:
|  | MORAVIA CONSULT Olomouc a.s., VPÚ DECO Praha, a.s. |  |  |  | DIČ:
Poznámka:
Soupis prací je sestaven s využitím Cenové soustavy ÚRS. Položky, které pochází z této cenové soustavy, jsou ve sloupci 'Cenová soustava' označeny popisem 'CS ÚRS' a úrovní příslušného kalendářního pololetí. Veškeré další informace vymezující popis a podmínky použití těchto položek z Cenové soustavy, které nejsou uvedeny přímo v soupisu prací, jsou neomezeně dálkově k dispozici na www.cs-urs.cz, sekce Cenové a technické podmínky.
| Cena bez DPH | [5 empty] | 0
|  |  | Základ daně |  |  | Sazba daně | Výše daně
| DPH | základní | 0 |  |  | 21% | 0
|  | snížená | 0 |  |  | 15% | 0
|  | zákl. přenesená | 0 |  |  | 21% | 0
|  | sníž. přenesená | 0 |  |  | 15% | 0
|  | nulová | 0 |  |  | 0% | 0
| Cena s DPH |  |  | v | CZK |  | 0
REKAPITULACE ČLENĚNÍ SOUPISU PRACÍ
Stavba:
Rekonstrukce areálu HZS Ostrava
Objekt:
15 - SO 12 - Přeložka vodovodu
Místo: |  |  | areál SŽDC, s.o., ulice Skladištní |  |  | Datum: | 21. 11. 2018
Zadavatel: |  |  | Správa železniční dopravní cesty, státní organizac |  |  | Projektant: | MORAVIA CONSULT Olomouc a.s., VPÚ DECO Praha, a.s.
Uchazeč:
Kód dílu - Popis | [6 empty] | Cena celkem [CZK]
Náklady soupisu celkem | [6 empty] | 0 | [12 empty] | -1
| HSV - Práce a dodávky HSV | [5 empty] | 0
| 1 - Zemní práce | [5 empty] | 0
| 4 - Vodorovné konstrukce | [5 empty] | 0
| 8 - Trubní vedení | [5 empty] | 0
| 998 - Přesun hmot | [5 empty] | 0
SOUPIS PRACÍ
Stavba:
Rekonstrukce areálu HZS Ostrava
Objekt:
15 - SO 12 - Přeložka vodovodu
Místo: |  |  | areál SŽDC, s.o., ulice Skladištní |  |  | Datum: | 21. 11. 2018
Zadavatel: |  |  | Správa železniční dopravní cesty, státní organizac |  |  | Projektant: | MORAVIA CONSULT Olomouc a.s., VPÚ DECO Praha, a.s.
Uchazeč:
PČ | Typ | Kód | Popis | MJ | Množství | J.cena [CZK] | Cena celkem [CZK] | Cenová soustava |  | Poznámka | DPH | J. Nh [h] | Nh celkem [h] | J. hmotnost [t] | Hmotnost celkem [t] | J. suť [t] | Suť Celkem [t]
Náklady soupisu celkem | [6 empty] | 0 | [5 empty] | 0 |  | 96.6944 |  | 0 |  | D | -1 | [10 empty] | 0
| D | HSV | Práce a dodávky HSV |  |  |  | 0 | [5 empty] | 0 |  | 96.6944 |  | 0 | 1 | D | 0 |  |  |  | ROZPOCET | [6 empty] | 0
| D | 1 | Zemní práce |  |  |  | 0 | [5 empty] | 0 |  | 95.7793 |  | 0 | 1 | D | 1 |  |  |  | ROZPOCET | [6 empty] | 0
1 | K | 115101201 | Čerpání vody na dopravní výšku do 10 m průměrný přítok do 500 l/min | hod | 80 |  | 0 | CS ÚRS 2017 02 |  |  | základní |  | 0 | 0 | 0 | 0 | 0 | 4 | K | 2 |  |  |  | ROZPOCET | 0 | 0 | 0 | 0 | 0 | 1 | 0 | 4 | -1028877566
| PP |  | Čerpání vody na dopravní výšku do 10 m s uvažovaným průměrným přítokem do 500 l/min | [15 empty] | PP | 2
| PSC |  | Poznámka k souboru cen: 1. Ceny jsou určeny pro čerpání ve dne, v noci, v pracovní dny i ve dnech pracovního klidu 2. Ceny nelze použít pro čerpání vody při snižování hladiny podzemní vody soustavou čerpacích jehel; toto snižování hladiny vody se oceňuje cenami souborů cen: a) 115 20-12 Čerpací jehla, b) 115 20-13 Montáž a demontáž zařízení čerpací a odsávací stanice, c) 115 20-14 Montáž, opotřebení a demontáž sběrného potrubí, d) 115 20-15 Montáž a demontáž odpadního potrubí, e) 115 20-16 Odsávání a čerpání vody sběrným potrubím. 3. V cenách jsou započteny i náklady na odpadní potrubí v délce do 20 m, na lešení pod čerpadla a pod odpadní potrubí. Pro převedení vody na vzdálenost větší než 20 m se použijí položky souboru cen 115 00-11 Převedení vody potrubím tohoto katalogu. 4. V cenách nejsou započteny náklady na zřízení čerpacích jímek nebo projektovaných studní: a) kopaných; tyto se oceňují příslušnými cenami části A 02 Zemní práce pro objekty oborů 821 až 828, b) vrtaných; tyto se oceňují příslušnými cenami katalogu 800-2 Zvláštní zakládání objektů. 5. Doba, po kterou nejsou čerpadla v činnosti, se neoceňuje. Výjimkou je přerušení čerpání vody na dobu do 15 minut jednotlivě; toto přerušení se od doby čerpání neodečítá. 6. Dopravní výškou vody se rozumí svislá vzdálenost mezi hladinou vody v jímce sníženou čerpáním a vodorovnou rovinou proloženou osou nejvyššího bodu výtlačného potrubí. 7. Množství jednotek se určuje v hodinách doby, po kterou je jednotlivé čerpadlo, popř. celý soubor čerpadel v činnosti. 8. Počet měrných jednotek se určí samostatně za každé čerpací místo (jámu, studnu, šachtu) | [15 empty] | PSC | 2
| VV |  | "dle výkazu projektanta" | [15 empty] | VV | 2 | 1 | True | 0 | ROZPOCET
| VV |  | "10 dny x 8 hod" | [15 empty] | VV | 2 | 1 | True | 0 | ROZPOCET
| VV |  | 10*8,0 |  | 80 | [13 empty] | VV | 2 | 2 | True | 1 | ROZPOCET
2 | K | 115101301 | Pohotovost čerpací soupravy pro dopravní výšku do 10 m přítok do 500 l/min | den | 10 |  | 0 | CS ÚRS 2017 02 |  |  | základní |  | 0 | 0 | 0 | 0 | 0 | 4 | K | 2 |  |  |  | ROZPOCET | 0 | 0 | 0 | 0 | 0 | 1 | 0 | 4 | 1592795744
| PP |  | Pohotovost záložní čerpací soupravy pro dopravní výšku do 10 m s uvažovaným průměrným přítokem do 500 l/min | [15 empty] | PP | 2
| PSC |  | Poznámka k souboru cen: 1. V ceně nejsou započteny náklady na sací a výtlačné potrubí, příp. na odpadní žlaby a náklady na lešení pod čerpadlo a pod potrubí nebo pod odpadní žlaby, na energii a na záložní zdroje energie. 2. Oceňují se všechny kalendářní dny od skončení montáže do započetí demontáže čerpací soupravy s odečtením kalendářních dnů, ve kterých je tato souprava v činnosti. 3. Pohotovost záložní čerpací soupravy se oceňuje jen se souhlasem investora a to tehdy, mohla-li by porucha v čerpání ohrozit bezpečnost pracujících nebo budované dílo, příp. termín výstavby. 4. Dopravní výškou vody se rozumí svislá vzdálenost mezi hladinou vody v jímce sníženou čerpáním a vodorovnou rovinou, proloženou osou nejvyššího bodu výtlačného potrubí. 5. Počet měrných jednotek se určí samostatně za každé čerpací místo (jámu, studnu, šachtu) 6. Pokud projekt předepíše zřízení samostatného sacího nebo výtlačného potrubí, oceňují se tyto náklady cenami souboru cen 115 00-11 Převedení vody potrubím. | [15 empty] | PSC | 2
| VV |  | "dle výkazu projektanta" | [15 empty] | VV | 2 | 1 | True | 0 | ROZPOCET
| VV |  | "10 dny x 8 hod" | [15 empty] | VV | 2 | 1 | True | 0 | ROZPOCET
| VV |  | 10 |  | 10 | [13 empty] | VV | 2 | 2 | True | 1 | ROZPOCET
3 | K | 132201201 | Hloubení rýh š do 2000 mm v hornině tř. 3 objemu do 100 m3 | m3 | 509.04 |  | 0 | CS ÚRS 2017 02 |  |  | základní |  | 0 | 0 | 0 | 0 | 0 | 4 | K | 2 |  |  |  | ROZPOCET | 0 | 0 | 0 | 0 | 0 | 1 | 0 | 4 | -934251528
| PP |  | Hloubení zapažených i nezapažených rýh šířky přes 600 do 2 000 mm s urovnáním dna do předepsaného profilu a spádu v hornině tř. 3 do 100 m3 | [15 empty] | PP | 2
| PSC |  | Poznámka k souboru cen: 1. V cenách jsou započteny i náklady na případné nutné přemístění výkopku ve výkopišti na vzdálenost do 3 m a na přehození výkopku na přilehlém terénu na vzdálenost do 5 m od okraje jámy nebo naložení na dopravní prostředek. 2. Hloubení rýh při lesnicko-technických melioracích se oceňuje: a) ve stržích cenami platnými pro objem výkopu do 100 m3, i když skutečný objem výkopu je větší, b) mimo strže pro příčná a podélná zpevnění dna a břehů pod obrysem výkopu pro koryta vodotečí, zejména pro konstrukce těles, stupňů, boků, předprahů, prahů, odháněk, výhonů a pro základy zdí, dlažeb, rovnanin, plůtků a hatí, pro jakoukoliv šířku rýhy, při objemu do 100 m3 cenami příslušnými pro objem výkopu do 100 m3 a při jakémkoliv objemu výkopu přes 100 m3 cenami příslušnými pro objem výkopu přes 100 do 1 000 m3. 3. Náklady na svislé přemístění výkopku nad 1 m hloubky se určí dle ustanovení článku č. 3161 všeobecných podmínek katalogu. 4. Předepisuje-li projekt hloubit rýhy 5 až 7 bez použití trhavin, oceňuje se toto hloubení: a) v suchu nebo mokru cenami 138 40-1201, 138 50-1201 a 138 60-1201 Dolamování hloubených vykopávek, b) v tekoucí vodě při jakékoliv její rychlosti individuálně. 5. Ceny nelze použít pro hloubení rýh a hloubky přes 16 m. Tyto práce se oceňují individuálně. | [15 empty] | PSC | 2
| VV |  | "dle výkazu projektanta" | [15 empty] | VV | 2 | 1 | True | 0 | ROZPOCET
| VV |  | "výkop pro přeložku" | [15 empty] | VV | 2 | 1 | True | 0 | ROZPOCET
| VV |  | 60,0*1,20*3,0 |  | 216 | [13 empty] | VV | 2 | 2 | True | 0 | ROZPOCET
| VV |  | 12,0*1,20*3,0 |  | 43.2 | [13 empty] | VV | 2 | 2 | True | 0 | ROZPOCET
| VV |  | "výkop pro demontáž stávajícího vodovodu" | [15 empty] | VV | 2 | 1 | True | 0 | ROZPOCET
| VV |  | 58,0*1,20*3,0 |  | 208.8 | [13 empty] | VV | 2 | 2 | True | 0 | ROZPOCET
| VV |  | 5,0*1,20*3,0 |  | 18 | [13 empty] | VV | 2 | 2 | True | 0 | ROZPOCET
| VV |  | "osazení nového nadzemního hydrantu" | [15 empty] | VV | 2 | 1 | True | 0 | ROZPOCET
| VV |  | 12,0*1,20*1,60 |  | 23.04 | [13 empty] | VV | 2 | 2 | True | 0 | ROZPOCET
| VV |  | Součet |  | 509.04 | [13 empty] | VV | 2 | 4 | True | 1 | ROZPOCET
4 | K | 151101102 | Zřízení příložného pažení a rozepření stěn rýh hl do 4 m | m2 | 848.4 |  | 0 | CS ÚRS 2017 02 |  |  | základní |  | 0 | 0.00085 | 0.72114 | 0 | 0 | 4 | K | 2 |  |  |  | ROZPOCET | 0 | 0 | 0 | 0 | 0 | 1 | 0 | 4 | -2061706887
| PP |  | Zřízení pažení a rozepření stěn rýh pro podzemní vedení pro všechny šířky rýhy příložné pro jakoukoliv mezerovitost, hloubky do 4 m | [15 empty] | PP | 2
| PSC |  | Poznámka k souboru cen: 1. Ceny jsou určeny pro roubení a rozepření stěn i jiných výkopů se svislými stěnami, pokud jsou tyto výkopy pro podzemní vedení rozměru do 1 250 mm. 2. Plocha mezer mezi pažinami příložného pažení se od plochy příložného pažení neodečítá; nezapažené plochy u pažení zátažného nebo hnaného se od plochy pažení odečítají. 3. Předepisuje-li projekt: a) ponechat pažení ve výkopu, oceňuje se toto pažení cenami souboru cen 151 . 0-19 Pažení stěn s ponecháním a rozepření stěn cenami souboru cen 151 . 0-13 Zřízení rozepření zapažených stěn výkopů, b) vzepření stěn, oceňuje se toto odstranění pažení stěn výkopu cenami souboru cen 151 . 0-12 Pažení stěn a vzepření stěn cenami souboru cen 151 . 0-14 odstranění vzepření stěn, c) kotvení stěn, oceňuje se toto Odstranění pažení stěn cenami souboru cen 151 . 0-12 Pažení stěn a kotvení stěn příslušnými cenami katalogu 800-2 Zvláštní zakládání objektů. | [15 empty] | PSC | 2
| VV |  | "dle výkazu projektanta" | [15 empty] | VV | 2 | 1 | True | 0 | ROZPOCET
| VV |  | "výkop pro přeložku" | [15 empty] | VV | 2 | 1 | True | 0 | ROZPOCET
| VV |  | 60,0*3,0*2 |  | 360 | [13 empty] | VV | 2 | 2 | True | 0 | ROZPOCET
| VV |  | 12,0*3,0*2 |  | 72 | [13 empty] | VV | 2 | 2 | True | 0 | ROZPOCET
| VV |  | "výkop pro demontáž stávajícího vodovodu" | [15 empty] | VV | 2 | 1 | True | 0 | ROZPOCET
| VV |  | 58,0*3,0*2 |  | 348 | [13 empty] | VV | 2 | 2 | True | 0 | ROZPOCET
| VV |  | 5,0*3,0*2 |  | 30 | [13 empty] | VV | 2 | 2 | True | 0 | ROZPOCET
| VV |  | "osazení nového nadzemního hydrantu" | [15 empty] | VV | 2 | 1 | True | 0 | ROZPOCET
| VV |  | 12,0*1,60*2 |  | 38.4 | [13 empty] | VV | 2 | 2 | True | 0 | ROZPOCET
| VV |  | Součet |  | 848.4 | [13 empty] | VV | 2 | 4 | True | 1 | ROZPOCET
5 | K | 151101112 | Odstranění příložného pažení a rozepření stěn rýh hl do 4 m | m2 | 848.4 |  | 0 | CS ÚRS 2017 02 |  |  | základní |  | 0 | 0 | 0 | 0 | 0 | 4 | K | 2 |  |  |  | ROZPOCET | 0 | 0 | 0 | 0 | 0 | 1 | 0 | 4 | -1997063797
| PP |  | Odstranění pažení a rozepření stěn rýh pro podzemní vedení s uložením materiálu na vzdálenost do 3 m od kraje výkopu příložné, hloubky přes 2 do 4 m | [15 empty] | PP | 2
| VV |  | "viz pol. zřízení pažení" 848,40 |  | 848.4 | [13 empty] | VV | 2 | 2 | True | 1 | ROZPOCET
6 | K | 162701105 | Vodorovné přemístění do 10000 m výkopku/sypaniny z horniny tř. 1 až 4 | m3 | 56.448 |  | 0 | CS ÚRS 2017 02 |  |  | základní |  | 0 | 0 | 0 | 0 | 0 | 4 | K | 2 |  |  |  | ROZPOCET | 0 | 0 | 0 | 0 | 0 | 1 | 0 | 4 | 893574505
| PP |  | Vodorovné přemístění výkopku nebo sypaniny po suchu na obvyklém dopravním prostředku, bez naložení výkopku, avšak se složením bez rozhrnutí z horniny tř. 1 až 4 na vzdálenost přes 9 000 do 10 000 m | [15 empty] | PP | 2
| PSC |  | Poznámka k souboru cen: 1. Ceny nelze použít, předepisuje-li projekt přemístit výkopek na místo nepřístupné obvyklým dopravním prostředkům; toto přemístění se oceňuje individuálně. 2. V cenách jsou započteny i náhrady za jízdu loženého vozidla v terénu ve výkopišti nebo na násypišti. 3. V cenách nejsou započteny náklady na rozhrnutí výkopku na násypišti; toto rozhrnutí se oceňuje cenami souboru cen 171 . 0- . . Uložení sypaniny do násypů a 171 20-1201Uložení sypaniny na skládky. 4. Je-li na dopravní dráze pro vodorovné přemístění nějaká překážka, pro kterou je nutno překládat výkopek z jednoho obvyklého dopravního prostředku na jiný obvyklý dopravní prostředek, oceňuje se toto lomené vodorovné přemístění výkopku v každém úseku samostatně příslušnou cenou tohoto souboru cen a překládání výkopku cenami souboru cen 167 10-3 . Nakládání neulehlého výkopku z hromad s ohledem na ustanovení pozn. číslo 5. 5. Přemísťuje-li se výkopek z dočasných skládek vzdálených do 50 m, neoceňuje se nakládání výkopku, i když se provádí. Toto ustanovení neplatí, vylučuje-li projekt použití dozeru. 6. V cenách vodorovného přemístění sypaniny nejsou započteny náklady na dodávku materiálu, tyto se oceňují ve specifikaci. | [15 empty] | PSC | 2
| VV |  | "výkop - viz pol. 132201201" 509,040 |  | 509.04 | [13 empty] | VV | 2 | 2 | True | 0 | ROZPOCET
| VV |  | "zásyp zeminou - viz pol. 174101101" -452,592 |  | -452.592 | [13 empty] | VV | 2 | 2 | True | 0 | ROZPOCET
| VV |  | Součet |  | 56.448 | [13 empty] | VV | 2 | 4 | True | 1 | ROZPOCET
7 | K | 171201211 | Poplatek za uložení odpadu ze sypaniny na skládce (skládkovné) | t | 107.251 |  | 0 | CS ÚRS 2017 02 |  |  | základní |  | 0 | 0 | 0 | 0 | 0 | 4 | K | 2 |  |  |  | ROZPOCET | 0 | 0 | 0 | 0 | 0 | 1 | 0 | 4 | -996611157
| PP |  | Uložení sypaniny poplatek za uložení sypaniny na skládce (skládkovné) | [15 empty] | PP | 2
| PSC |  | Poznámka k souboru cen: 1. Cena -1201 je určena i pro: a) uložení výkopku nebo ornice na dočasné skládky předepsané projektem tak, že na 1 m2 projektem určené plochy této skládky připadá přes 2 m3 výkopku nebo ornice; v opačném případě se uložení neoceňuje. Množství výkopku nebo ornice připadající na 1 m2 skládky se určí jako podíl množství výkopku nebo ornice, měřeného v rostlém stavu a projektem určené plochy dočasné skládky; b) zasypání koryt vodotečí a prohlubní v terénu bez předepsaného zhutnění sypaniny; c) uložení výkopku pod vodou do prohlubní ve dně vodotečí nebo nádrží. 2. Cenu -1201 nelze použít pro uložení výkopku nebo ornice: a) při vykopávkách pro podzemní vedení podél hrany výkopu, z něhož byl výkopek získán, a to ani tehdy, jestliže se výkopek po vyhození z výkopu na povrch území ještě dále přemisťuje na hromady podél výkopu; b) na dočasné skládky, které nejsou předepsány projektem; c) na dočasné skládky předepsané projektem tak, že na 1 m2 projektem určené plochy této skládky připadají nejvýše 2 m3 výkopku nebo ornice (viz. též poznámku č. 1 a); d) na dočasné skládky, oceňuje-li se cenou 121 10-1101 Sejmutí ornice nebo lesní půdy do 50 m, nebo oceňuje-li se vodorovné přemístění výkopku do 20 m a 50 m cenami 162 20-1101, 162 20-1102, 162 20-1151 a 162 20-1152. V těchto případech se uložení výkopku nebo ornice na dočasnou skládku neoceňuje. e) na trvalé skládky s předepsaným zhutněním; toto uložení výkopku se oceňuje cenami souboru cen 171 . 0- . . Uložení sypaniny do násypů. 3. V ceně -1201 jsou započteny i náklady na rozprostření sypaniny ve vrstvách s hrubým urovnáním na skládce. 4. V ceně -1201 nejsou započteny náklady na získání skládek ani na poplatky za skládku. 5. Množství jednotek uložení výkopku (sypaniny) se určí v m3 uloženého výkopku (sypaniny),v rostlém stavu zpravidla ve výkopišti. 6. Cenu -1211 lze po dohodě upravit podle místních podmínek. | [15 empty] | PSC | 2
| VV |  | "viz pol. 162701109" 56,448*1,90 |  | 107.251 | [13 empty] | VV | 2 | 2 | True | 1 | ROZPOCET
8 | K | 174101101 | Zásyp jam, šachet rýh nebo kolem objektů sypaninou se zhutněním | m3 | 452.592 |  | 0 | CS ÚRS 2017 02 |  |  | základní |  | 0 | 0 | 0 | 0 | 0 | 4 | K | 2 |  |  |  | ROZPOCET | 0 | 0 | 0 | 0 | 0 | 1 | 0 | 4 | -710622173
| PP |  | Zásyp sypaninou z jakékoliv horniny s uložením výkopku ve vrstvách se zhutněním jam, šachet, rýh nebo kolem objektů v těchto vykopávkách | [15 empty] | PP | 2
| PSC |  | Poznámka k souboru cen: 1. Ceny 174 10- . . jsou určeny pro zhutněné zásypy s mírou zhutnění: a) z hornin soudržných do 100 % PS, b) z hornin nesoudržných do I(d) 0,9, c) z hornin kamenitých pro jakoukoliv míru zhutnění. 2. Je-li projektem předepsáno vyšší zhutnění, podle bodu a) a b) poznámky č 1., ocení se zásyp individuálně. 3. Ceny nelze použít pro zásyp rýh pro drenážní trativody pro lesnicko-technické meliorace a zemědělské. Zásyp těchto rýh se oceňuje cenami souboru cen 174 20-3 . části A 03 Zemní práce pro objekty oborů 831 až 833. Nezhutněný zásyp odvodňovacích kanálů z betonových a železobetonových trub v polních a lučních tratích se oceňuje cenou -1101 Zásyp sypaninou rýh bez ohledu na šířku kanálu; cena obsahuje i náklady na ruční nezhutněný zásyp výšky do 200 mm nad vrchol potrubí. 4. V cenách 10-1101, 10-1103, 20-1101 a 20-1103 je započteno přemístění sypaniny ze vzdálenosti 10 m od kraje výkopu nebo zasypávaného prostoru, měřeno k těžišti skládky. 5. V ceně 10-1102 je započteno přemístění sypaniny ze vzdálenosti 15 m od hrany zasypávaného prostoru, měřeno k těžišti skládky. 6. Objem zásypu je rozdíl objemu výkopu a objemu do něho vestavěných konstrukcí nebo uložených vedení i s jejich obklady a podklady (tento objem se nazývá objemem horniny vytlačené konstrukcí). Objem potrubí do DN 180, příp. i s obalem, se od objemu zásypu neodečítá. Pro stanovení objemu zásypu se od objemu výkopu odečítá i objem obsypu potrubí oceňovaný cenami souboru cen 175 10-11 Obsyp potrubí, přichází-li v úvahu . 7. Odklizení zbylého výkopku po provedení zásypu zářezů se šikmými stěnami pro podzemní vedení nebo zásypu jam a rýh pro podzemní vedení se oceňuje, je-li objem zbylého výkopku: a) do 1 m3 na 1 m vedení a jedná se o výkopek neulehlý - cenami souboru cen 167 10-110 Nakládání výkopku nebo sypaniny a 162 . 0-1 . Vodorovné přemístění výkopku. V případě, že se jedná o výkopek ulehlý - rozpojení a naložení výkopku cenami souboru cen 122 . 0-1 . souboru cen 162 . 0-1 . Vodorovné přemístění výkopku; b) přes 1 m3 na 1 m vedení, jestliže projekt předepíše, že se zbylý výkopek bude odklízet zároveň s prováděním vykopávky, pouze přemístění výkopku cenami souboru cen 162 . 0-1 . Vodorovné přemístění výkopku. Při zmíněném objemu zbylého výkopku se neoceňuje ani naložení ani rozpojení výkopku. Jestliže se zbylý výkopek neodklízí, nýbrž rozprostírá podél výkopu a nad výkopem, platí poznámka č. 8. 8. Rozprostření zbylého výkopku podél výkopu a nad výkopem po provedení zásypů zářezů se šikmými stěnami pro podzemní vedení nebo zásypu jam a rýh pro podzemní vedení se oceňuje: a) cenou 171 20-1101 Uložení sypaniny do nezhutněných násypů, není-li projektem předepsáno zhutnění rozprostřeného zbylého výkopku, b) cenou 171 10-1111 Uložení sypaniny do násypů z hornin sypkých, je-li předepsáno zhutnění rozprostřeného zbylého výkopku, a to v objemu vypočteném podle poznámky č.6, příp. zmenšeném o objem výkopku, který byl již odklizen. 9. Míru zhutnění předepisuje projekt. | [15 empty] | PSC | 2
| VV |  | "výkop" 509,040 |  | 509.04 | [13 empty] | VV | 2 | 2 | True | 0 | ROZPOCET
| VV |  | "odpočet lože" -10,080 |  | -10.08 | [13 empty] | VV | 2 | 2 | True | 0 | ROZPOCET
| VV |  | "odpočet obsyp" -46,368 |  | -46.368 | [13 empty] | VV | 2 | 2 | True | 0 | ROZPOCET
| VV |  | Součet |  | 452.592 | [13 empty] | VV | 2 | 4 | True | 1 | ROZPOCET
9 | K | 175151101 | Obsypání potrubí strojně sypaninou bez prohození, uloženou do 3 m | m3 | 46.368 |  | 0 | CS ÚRS 2017 02 |  |  | základní |  | 0 | 0 | 0 | 0 | 0 | 4 | K | 2 |  |  |  | ROZPOCET | 0 | 0 | 0 | 0 | 0 | 1 | 0 | 4 | 926261938
| PP |  | Obsypání potrubí strojně sypaninou z vhodných hornin tř. 1 až 4 nebo materiálem připraveným podél výkopu ve vzdálenosti do 3 m od jeho kraje, pro jakoukoliv hloubku výkopu a míru zhutnění bez prohození sypaniny | [15 empty] | PP | 2
| PSC |  | Poznámka k souboru cen: 1. Objem obsypu na 1 m délky potrubí se rovná šířce dna výkopu násobené součtem vnějšího průměru potrubí příp. i s obalem a projektované tloušťky obsypu nad, případně i pod potrubím. Pro odečítání objemu potrubí se započítávají všechny vestavěné konstrukce nebo uložené vedení i s jejich obklady a podklady (tento objem se nazývá objemem horniny vytlačené konstrukcí). 2. Míru zhutnění předepisuje projekt. 3. V cenách nejsou zahrnuty náklady na nakupovanou sypaninu. Tato se oceňuje ve specifikaci. 4. V cenách nejsou zahrnuty náklady na prohození sypaniny, tyto náklady se oceňují položkou 17511-1109 Příplatek za prohození sypaniny. | [15 empty] | PSC | 2
| VV |  | "dle výkazu projektanta" | [15 empty] | VV | 2 | 1 | True | 0 | ROZPOCET
| VV |  | 60,0*1,20*0,460 |  | 33.12 | [13 empty] | VV | 2 | 2 | True | 0 | ROZPOCET
| VV |  | 12,0*1,20*0,460 |  | 6.624 | [13 empty] | VV | 2 | 2 | True | 0 | ROZPOCET
| VV |  | 12,0*1,20*0,460 |  | 6.624 | [13 empty] | VV | 2 | 2 | True | 0 | ROZPOCET
| VV |  | Součet |  | 46.368 | [13 empty] | VV | 2 | 4 | True | 1 | ROZPOCET
10 | M | 583373030 | štěrkopísek (Bratčice) frakce 0-8 | t | 95.054 |  | 0 | CS ÚRS 2017 02 |  |  | základní |  | 0 | 1 | 95.054 | 0 | 0 | 8 | M | 2 |  |  |  | ROZPOCET | 0 | 0 | 0 | 0 | 0 | 1 | 0 | 4 | -956433007
| PP |  | štěrkopísek frakce 0-8 | [15 empty] | PP | 2
| VV |  | "viz pol. 175151101" | [15 empty] | VV | 2 | 1 | True | 0 | ROZPOCET
| VV |  | 46,368*2,05 |  | 95.054 | [13 empty] | VV | 2 | 2 | True | 1 | ROZPOCET
11 | K | 181411131 | Založení parkového trávníku výsevem plochy do 1000 m2 v rovině a ve svahu do 1:5 | m2 | 162 |  | 0 | CS ÚRS 2017 02 |  |  | základní |  | 0 | 0 | 0 | 0 | 0 | 4 | K | 2 |  |  |  | ROZPOCET | 0 | 0 | 0 | 0 | 0 | 1 | 0 | 4 | 1669119145
| PP |  | Založení trávníku na půdě předem připravené plochy do 1000 m2 výsevem včetně utažení parkového v rovině nebo na svahu do 1:5 | [15 empty] | PP | 2
| PSC |  | Poznámka k souboru cen: 1. V cenách jsou započteny i náklady na pokosení, naložení a odvoz odpadu do 20 km se složením. 2. V cenách -1161 až -1164 nejsou započteny i náklady na zatravňovací textilii. 3. V cenách nejsou započteny náklady na: a) přípravu půdy, b) travní semeno, tyto náklady se oceňují ve specifikaci, c) vypletí a zalévání; tyto práce se oceňují cenami části C02 souborů cen 185 80-42 Vypletí a 185 80-43 Zalití rostlin vodou, d) srovnání terénu, tyto práce se oceňují souborem cen 181 1.-..Plošná úprava terénu. 4. V cenách o sklonu svahu přes 1:1 jsou uvažovány podmínky pro svahy běžně schůdné; bez použití lezeckých technik. V případě použití lezeckých technik se tyto náklady oceňují individuálně. | [15 empty] | PSC | 2
| VV |  | "dle výkazu projektanta" | [15 empty] | VV | 2 | 1 | True | 0 | ROZPOCET
| VV |  | 60,0*1,20+12,0*1,20 |  | 86.4 | [13 empty] | VV | 2 | 2 | True | 0 | ROZPOCET
| VV |  | 58,0*1,20+5,0*1,20 |  | 75.6 | [13 empty] | VV | 2 | 2 | True | 0 | ROZPOCET
| VV |  | Součet |  | 162 | [13 empty] | VV | 2 | 4 | True | 1 | ROZPOCET
12 | M | 005724100 | osivo směs travní parková | kg | 4.172 |  | 0 | CS ÚRS 2017 02 |  |  | základní |  | 0 | 0.001 | 0.004172 | 0 | 0 | 8 | M | 2 |  |  |  | ROZPOCET | 0 | 0 | 0 | 0 | 0 | 1 | 0 | 4 | -1133537815
| PP |  | osivo směs travní parková | [15 empty] | PP | 2
| VV |  | "viz pol. 181411131" | [15 empty] | VV | 2 | 1 | True | 0 | ROZPOCET
| VV |  | "spotřeba 25 g / m2 + ztratné 3%" | [15 empty] | VV | 2 | 1 | True | 0 | ROZPOCET
| VV |  | 162,0*0,025*1,03 |  | 4.172 | [13 empty] | VV | 2 | 2 | True | 1 | ROZPOCET
| D | 4 | Vodorovné konstrukce |  |  |  | 0 | [5 empty] | 0 |  | 0 |  | 0 | 1 | D | 1 |  |  |  | ROZPOCET | [6 empty] | 0
13 | K | 451573111 | Lože pod potrubí otevřený výkop ze štěrkopísku | m3 | 10.08 |  | 0 | CS ÚRS 2017 02 |  |  | základní |  | 0 | 0 | 0 | 0 | 0 | 4 | K | 2 |  |  |  | ROZPOCET | 0 | 0 | 0 | 0 | 0 | 1 | 0 | 4 | -126932934
| PP |  | Lože pod potrubí, stoky a drobné objekty v otevřeném výkopu z písku a štěrkopísku do 63 mm | [15 empty] | PP | 2
| PSC |  | Poznámka k souboru cen: 1. Ceny -1111 a -1192 lze použít i pro zřízení sběrných vrstev nad drenážními trubkami. 2. V cenách -5111 a -1192 jsou započteny i náklady na prohození výkopku získaného při zemních pracích. | [15 empty] | PSC | 2
| VV |  | "dle výkazu projektanta" | [15 empty] | VV | 2 | 1 | True | 0 | ROZPOCET
| VV |  | 60,0*1,20*0,10 |  | 7.2 | [13 empty] | VV | 2 | 2 | True | 0 | ROZPOCET
| VV |  | 12,0*1,20*0,10 |  | 1.44 | [13 empty] | VV | 2 | 2 | True | 0 | ROZPOCET
| VV |  | 12,0*1,20*0,10 |  | 1.44 | [13 empty] | VV | 2 | 2 | True | 0 | ROZPOCET
| VV |  | Součet |  | 10.08 | [13 empty] | VV | 2 | 4 | True | 1 | ROZPOCET
| D | 8 | Trubní vedení |  |  |  | 0 | [5 empty] | 0 |  | 0.9151 |  | 0 | 1 | D | 1 |  |  |  | ROZPOCET | [6 empty] | 0
14 | K | 871241211 | Montáž potrubí z PE100 SDR 11 otevřený výkop svařovaných elektrotvarovkou D 90 x 8,2 mm | m | 12 |  | 0 | CS ÚRS 2017 02 |  |  | základní |  | 0 | 0 | 0 | 0 | 0 | 4 | K | 2 |  |  |  | ROZPOCET | 0 | 0 | 0 | 0 | 0 | 1 | 0 | 4 | -1159061566
| PP |  | Montáž vodovodního potrubí z plastů v otevřeném výkopu z polyetylenu PE 100 svařovaných elektrotvarovkou SDR 11/PN16 D 90 x 8,2 mm | [15 empty] | PP | 2
| PSC |  | Poznámka k souboru cen: 1. V cenách potrubí nejsou započteny náklady na: a) dodání potrubí; potrubí se oceňuje ve specifikaci; ztratné lze dohodnout u trub polyetylénových ve výši 1,5 %; u trub z tvrdého PVC ve výši 3 %, b) dodání tvarovek; tvarovky se oceňují ve specifikaci. 2. Ceny -2111 jsou určeny i pro plošné kolektory primárních okruhů tepelných čerpadel. | [15 empty] | PSC | 2
| VV |  | "dle výkazu projektanta" | [15 empty] | VV | 2 | 1 | True | 0 | ROZPOCET
| VV |  | "osazení nového nadzemního hydrantu" 12,0 |  | 12 | [13 empty] | VV | 2 | 2 | True | 1 | ROZPOCET
15 | M | 286136000 | potrubí dvouvrstvé PE100 s 10% signalizační vrstvou, SDR 11, 90x8,2. L=12m | m | 12.18 |  | 0 | CS ÚRS 2017 02 |  |  | základní |  | 0 | 0.00214 | 0.026065 | 0 | 0 | 8 | M | 2 |  |  |  | ROZPOCET | 0 | 0 | 0 | 0 | 0 | 1 | 0 | 4 | 681731655
| PP |  | potrubí dvouvrstvé PE100 s 10% signalizační vrstvou, SDR 11, 90x8,2. L=12m | [15 empty] | PP | 2
| VV |  | "viz pol. 871241211 + ztratné 1,5%" | [15 empty] | VV | 2 | 1 | True | 0 | ROZPOCET
| VV |  | 12,0*1,015 |  | 12.18 | [13 empty] | VV | 2 | 2 | True | 1 | ROZPOCET
16 | K | 871251211 | Montáž potrubí z PE100 SDR 11 otevřený výkop svařovaných elektrotvarovkou D 110 x 10,0 mm | m | 12 |  | 0 | CS ÚRS 2017 02 |  |  | základní |  | 0 | 0 | 0 | 0 | 0 | 4 | K | 2 |  |  |  | ROZPOCET | 0 | 0 | 0 | 0 | 0 | 1 | 0 | 4 | -763874399
| PP |  | Montáž vodovodního potrubí z plastů v otevřeném výkopu z polyetylenu PE 100 svařovaných elektrotvarovkou SDR 11/PN16 D 110 x 10,0 mm | [15 empty] | PP | 2
| PSC |  | Poznámka k souboru cen: 1. V cenách potrubí nejsou započteny náklady na: a) dodání potrubí; potrubí se oceňuje ve specifikaci; ztratné lze dohodnout u trub polyetylénových ve výši 1,5 %; u trub z tvrdého PVC ve výši 3 %, b) dodání tvarovek; tvarovky se oceňují ve specifikaci. 2. Ceny -2111 jsou určeny i pro plošné kolektory primárních okruhů tepelných čerpadel. | [15 empty] | PSC | 2
| VV |  | "dle výkazu projektanta" | [15 empty] | VV | 2 | 1 | True | 0 | ROZPOCET
| VV |  | 12,0 |  | 12 | [13 empty] | VV | 2 | 2 | True | 1 | ROZPOCET
17 | M | 286136010 | potrubí dvouvrstvé PE100 s 10% signalizační vrstvou, SDR 11, 110x10,0. L=12m | m | 12.18 |  | 0 | CS ÚRS 2017 02 |  |  | základní |  | 0 | 0.00318 | 0.038732 | 0 | 0 | 8 | M | 2 |  |  |  | ROZPOCET | 0 | 0 | 0 | 0 | 0 | 1 | 0 | 4 | -483789058
| PP |  | potrubí dvouvrstvé PE100 s 10% signalizační vrstvou, SDR 11, 110x10,0. L=12m | [15 empty] | PP | 2
| VV |  | "viz pol. 871251211 + ztratné 1,5%" | [15 empty] | VV | 2 | 1 | True | 0 | ROZPOCET
| VV |  | 12,0*1,015 |  | 12.18 | [13 empty] | VV | 2 | 2 | True | 1 | ROZPOCET
18 | K | 871321211 | Montáž potrubí z PE100 SDR 11 otevřený výkop svařovaných elektrotvarovkou D 160 x 14,6 mm | m | 60 |  | 0 | CS ÚRS 2017 02 |  |  | základní |  | 0 | 0 | 0 | 0 | 0 | 4 | K | 2 |  |  |  | ROZPOCET | 0 | 0 | 0 | 0 | 0 | 1 | 0 | 4 | 816770638
| PP |  | Montáž vodovodního potrubí z plastů v otevřeném výkopu z polyetylenu PE 100 svařovaných elektrotvarovkou SDR 11/PN16 D 160 x 14,6 mm | [15 empty] | PP | 2
| PSC |  | Poznámka k souboru cen: 1. V cenách potrubí nejsou započteny náklady na: a) dodání potrubí; potrubí se oceňuje ve specifikaci; ztratné lze dohodnout u trub polyetylénových ve výši 1,5 %; u trub z tvrdého PVC ve výši 3 %, b) dodání tvarovek; tvarovky se oceňují ve specifikaci. 2. Ceny -2111 jsou určeny i pro plošné kolektory primárních okruhů tepelných čerpadel. | [15 empty] | PSC | 2
| VV |  | "dle výkazu projektanta" | [15 empty] | VV | 2 | 1 | True | 0 | ROZPOCET
| VV |  | 60,0 |  | 60 | [13 empty] | VV | 2 | 2 | True | 1 | ROZPOCET
19 | M | 286136040 | potrubí dvouvrstvé PE100 s 10% signalizační vrstvou, SDR 11, 160x14,6. L=12m | m | 60.9 |  | 0 | CS ÚRS 2017 02 |  |  | základní |  | 0 | 0.00674 | 0.41047 | 0 | 0 | 8 | M | 2 |  |  |  | ROZPOCET | 0 | 0 | 0 | 0 | 0 | 1 | 0 | 4 | -773826613
| PP |  | potrubí dvouvrstvé PE100 s 10% signalizační vrstvou, SDR 11, 160x14,6. L=12m | [15 empty] | PP | 2
| VV |  | "viz pol. 871321211 + ztratné 1,5%" | [15 empty] | VV | 2 | 1 | True | 0 | ROZPOCET
| VV |  | 60,0*1,015 |  | 60.9 | [13 empty] | VV | 2 | 2 | True | 1 | ROZPOCET
20 | K | 891241112 | Montáž vodovodních šoupátek otevřený výkop DN 80 | kus | 1 |  | 0 | CS ÚRS 2017 02 |  |  | základní |  | 0 | 0.00086 | 0.00086 | 0 | 0 | 4 | K | 2 |  |  |  | ROZPOCET | 0 | 0 | 0 | 0 | 0 | 1 | 0 | 4 | -1172767765
| PP |  | Montáž vodovodních armatur na potrubí šoupátek nebo klapek uzavíracích v otevřeném výkopu nebo v šachtách s osazením zemní soupravy (bez poklopů) DN 80 | [15 empty] | PP | 2
| PSC |  | Poznámka k souboru cen: 1. V cenách jsou započteny i náklady: a) u šoupátek ceny -1112 na vytvoření otvorů ve stropech šachet pro prostup zemních souprav šoupátek, b) u hlavních ventilů ceny -3111 na osazení zemních souprav, c) u navrtávacích pasů ceny -9111 na výkop montážních jamek, opravu izolace ocelových trubek a na osazení zemních souprav. 2. V cenách nejsou započteny náklady na: a) dodání vodoměrů, šoupátek, uzavíracích klapek, ventilů, montážních vložek, kompenzátorů, koncových nebo zpětných klapek, hydrantů, zemních souprav, šoupátkových koleček, šoupátkových a hydrantových klíčů, navrtávacích pasů, tvarovek a kompenzačních nástavců; tyto armatury se oceňují ve specifikaci, b) podkladní bloky pod armatury; bloky se oceňují příslušnými cenami souborů cen 452 2 . - . 1 Podkladní a zajišťovací konstrukce zděné na maltu cementovou, 452 3*- . 1 Podkladní a zajišťovací konstrukce z betonu, 452 35- . 1 Bednění podkladních a zajišťovacích konstrukcí části A 01 tohoto ceníku, c) obsyp odvodňovacího zařízení hydrantů ze štěrku nebo štěrkopísku; obsyp se oceňuje příslušnými cenami souboru cen 451 5 . - . 1 Lože pod potrubí, stoky a drobné objekty části A 01 tohoto katalogu, d) osazení hydrantových, šoupátkových a ventilových poklopů; osazení poklopů se oceňuje příslušnými cenami souboru cen 899 40-11 Osazení poklopů litinových části A 01 tohoto katalogu. 3. V cenách 891 52-4121 a -5211 nejsou započteny náklady na dodání těsnících pryžových kroužků. Tyto se oceňují ve specifikaci, nejsou-li zahrnuty v ceně trub. 4. V cenách 891 ..-5313 nejsou započteny náklady na dodání potrubní spojky. Tyto jsou zahrnuty v ceně trub. | [15 empty] | PSC | 2
| VV |  | "dle výkazu projektanta" | [15 empty] | VV | 2 | 1 | True | 0 | ROZPOCET
| VV |  | "uzavírací šoupě DN 80" 1,0 |  | 1 | [13 empty] | VV | 2 | 2 | True | 1 | ROZPOCET
21 | M | 422213-R4 | uzavírací šoupě DN 80 | kus | 1 |  | 0 |  |  |  | základní |  | 0 | 0.018 | 0.018 | 0 | 0 | 8 | M | 2 |  |  |  | ROZPOCET | 0 | 0 | 0 | 0 | 0 | 1 | 0 | 4 | -98654023
| PP |  | šoupátko pitná voda, litina GGG 50, krátká stavební délka, PN10/16 DN 80 x 180 mm | [15 empty] | PP | 2
| VV |  | "viz pol. 891241112" 1,0 |  | 1 | [13 empty] | VV | 2 | 2 | True | 1 | ROZPOCET
22 | M | 422910-R1 | souprava zemní teleskopická 1,30 - 1,80 m | kus | 1 |  | 0 |  |  |  | základní |  | 0 | 0.0035 | 0.0035 | 0 | 0 | 8 | M | 2 |  |  |  | ROZPOCET | 0 | 0 | 0 | 0 | 0 | 1 | 0 | 4 | -142828236
| PP |  | souprava zemní pro šoupátka DN 65-80 mm, Rd 1,5 m | [15 empty] | PP | 2
23 | K | 891247111 | Montáž hydrantů podzemních DN 80 | kus | 1 |  | 0 | CS ÚRS 2017 02 |  |  | základní |  | 0 | 0.00034 | 0.00034 | 0 | 0 | 4 | K | 2 |  |  |  | ROZPOCET | 0 | 0 | 0 | 0 | 0 | 1 | 0 | 4 | 617840681
| PP |  | Montáž vodovodních armatur na potrubí hydrantů podzemních (bez osazení poklopů) DN 80 | [15 empty] | PP | 2
| PSC |  | Poznámka k souboru cen: 1. V cenách jsou započteny i náklady: a) u šoupátek ceny -1112 na vytvoření otvorů ve stropech šachet pro prostup zemních souprav šoupátek, b) u hlavních ventilů ceny -3111 na osazení zemních souprav, c) u navrtávacích pasů ceny -9111 na výkop montážních jamek, opravu izolace ocelových trubek a na osazení zemních souprav. 2. V cenách nejsou započteny náklady na: a) dodání vodoměrů, šoupátek, uzavíracích klapek, ventilů, montážních vložek, kompenzátorů, koncových nebo zpětných klapek, hydrantů, zemních souprav, šoupátkových koleček, šoupátkových a hydrantových klíčů, navrtávacích pasů, tvarovek a kompenzačních nástavců; tyto armatury se oceňují ve specifikaci, b) podkladní bloky pod armatury; bloky se oceňují příslušnými cenami souborů cen 452 2 . - . 1 Podkladní a zajišťovací konstrukce zděné na maltu cementovou, 452 3*- . 1 Podkladní a zajišťovací konstrukce z betonu, 452 35- . 1 Bednění podkladních a zajišťovacích konstrukcí části A 01 tohoto ceníku, c) obsyp odvodňovacího zařízení hydrantů ze štěrku nebo štěrkopísku; obsyp se oceňuje příslušnými cenami souboru cen 451 5 . - . 1 Lože pod potrubí, stoky a drobné objekty části A 01 tohoto katalogu, d) osazení hydrantových, šoupátkových a ventilových poklopů; osazení poklopů se oceňuje příslušnými cenami souboru cen 899 40-11 Osazení poklopů litinových části A 01 tohoto katalogu. 3. V cenách 891 52-4121 a -5211 nejsou započteny náklady na dodání těsnících pryžových kroužků. Tyto se oceňují ve specifikaci, nejsou-li zahrnuty v ceně trub. 4. V cenách 891 ..-5313 nejsou započteny náklady na dodání potrubní spojky. Tyto jsou zahrnuty v ceně trub. | [15 empty] | PSC | 2
| VV |  | "dle výkazu projektanta" | [15 empty] | VV | 2 | 1 | True | 0 | ROZPOCET
| VV |  | "hydrant podzemní 3,00 m, DN 80, PN 16" 1,0 |  | 1 | [13 empty] | VV | 2 | 2 | True | 1 | ROZPOCET
24 | M | 42273-R1 | hydrant podzemní 3,00 m, DN 80, PN 16 | kus | 1 |  | 0 |  |  |  | základní |  | 0 | 0.0425 | 0.0425 | 0 | 0 | 8 | M | 2 |  |  |  | ROZPOCET | 0 | 0 | 0 | 0 | 0 | 1 | 0 | 4 | -1351441321
| PP |  | hydrant podzemní DN80 PN16 jednoduchý uzávěr, krycí výška 1500 mm | [15 empty] | PP | 2
| VV |  | "viz pol. 891247111" 1,0 |  | 1 | [13 empty] | VV | 2 | 2 | True | 1 | ROZPOCET
25 | K | 891247211 | Montáž hydrantů nadzemních DN 80 | kus | 1 |  | 0 | CS ÚRS 2017 02 |  |  | základní |  | 0 | 0.00034 | 0.00034 | 0 | 0 | 4 | K | 2 |  |  |  | ROZPOCET | 0 | 0 | 0 | 0 | 0 | 1 | 0 | 4 | 155378652
| PP |  | Montáž vodovodních armatur na potrubí hydrantů nadzemních DN 80 | [15 empty] | PP | 2
| PSC |  | Poznámka k souboru cen: 1. V cenách jsou započteny i náklady: a) u šoupátek ceny -1112 na vytvoření otvorů ve stropech šachet pro prostup zemních souprav šoupátek, b) u hlavních ventilů ceny -3111 na osazení zemních souprav, c) u navrtávacích pasů ceny -9111 na výkop montážních jamek, opravu izolace ocelových trubek a na osazení zemních souprav. 2. V cenách nejsou započteny náklady na: a) dodání vodoměrů, šoupátek, uzavíracích klapek, ventilů, montážních vložek, kompenzátorů, koncových nebo zpětných klapek, hydrantů, zemních souprav, šoupátkových koleček, šoupátkových a hydrantových klíčů, navrtávacích pasů, tvarovek a kompenzačních nástavců; tyto armatury se oceňují ve specifikaci, b) podkladní bloky pod armatury; bloky se oceňují příslušnými cenami souborů cen 452 2 . - . 1 Podkladní a zajišťovací konstrukce zděné na maltu cementovou, 452 3*- . 1 Podkladní a zajišťovací konstrukce z betonu, 452 35- . 1 Bednění podkladních a zajišťovacích konstrukcí části A 01 tohoto ceníku, c) obsyp odvodňovacího zařízení hydrantů ze štěrku nebo štěrkopísku; obsyp se oceňuje příslušnými cenami souboru cen 451 5 . - . 1 Lože pod potrubí, stoky a drobné objekty části A 01 tohoto katalogu, d) osazení hydrantových, šoupátkových a ventilových poklopů; osazení poklopů se oceňuje příslušnými cenami souboru cen 899 40-11 Osazení poklopů litinových části A 01 tohoto katalogu. 3. V cenách 891 52-4121 a -5211 nejsou započteny náklady na dodání těsnících pryžových kroužků. Tyto se oceňují ve specifikaci, nejsou-li zahrnuty v ceně trub. 4. V cenách 891 ..-5313 nejsou započteny náklady na dodání potrubní spojky. Tyto jsou zahrnuty v ceně trub. | [15 empty] | PSC | 2
| VV |  | "dle výkazu projektanta" | [15 empty] | VV | 2 | 1 | True | 0 | ROZPOCET
| VV |  | "osazení nového nadzemního hydrantu" 1,0 |  | 1 | [13 empty] | VV | 2 | 2 | True | 1 | ROZPOCET
26 | M | 422736-R1 | hydrant nadzemní DN 80, včetně doplňové označení nadzemního hydrantu žlutými pruhy | kus | 1 |  | 0 |  |  |  | základní |  | 0 | 0.068 | 0.068 | 0 | 0 | 8 | M | 2 |  |  |  | ROZPOCET | 0 | 0 | 0 | 0 | 0 | 1 | 0 | 4 | -1611498084
| PP |  | hydrant nadzemní litinový tuhý DN80 PN16 dvojitý uzávěr s koulí výška krytí 1000 mm | [15 empty] | PP | 2
| VV |  | "viz pol. 891247211" 1,0 |  | 1 | [13 empty] | VV | 2 | 2 | True | 1 | ROZPOCET
27 | K | 89124-R | Montáž vodovodních tvarovek DN 80 - DN 160 |  | 1 |  | 0 |  |  |  | základní |  | 0 | 0 | 0 | 0 | 0 | 4 | K | 2 |  |  |  | ROZPOCET | 0 | 0 | 0 | 0 | 0 | 1 | 0 | 4 | -2068589367
| PP |  | Montáž vodovodních tvarovek DN 80 - DN 160 | [15 empty] | PP | 2
28 | M | 28601-R1 | spojka s jištěním proti posunu PVC D160 / PE D160 | kus | 2 |  | 0 |  |  |  | základní |  | 0 | 0 | 0 | 0 | 0 | 8 | M | 2 |  |  |  | ROZPOCET | 0 | 0 | 0 | 0 | 0 | 1 | 0 | 4 | 1549832671
| PP |  | spojka s jištěním proti posunu PVC D160 / PE D160 | [15 empty] | PP | 2
| VV |  | "viz pol. 89124-R" 2,0 |  | 2 | [13 empty] | VV | 2 | 2 | True | 1 | ROZPOCET
29 | M | 28601-R2 | elektrotvarovka T-kus D160 / D80 | kus | 1 |  | 0 |  |  |  | základní |  | 0 | 0 | 0 | 0 | 0 | 8 | M | 2 |  |  |  | ROZPOCET | 0 | 0 | 0 | 0 | 0 | 1 | 0 | 4 | -1557340035
| PP |  | spojka s jištěním proti posunu PVC D160 / PE D160 | [15 empty] | PP | 2
| VV |  | "viz pol. 89124-R" 1,0 |  | 1 | [13 empty] | VV | 2 | 2 | True | 1 | ROZPOCET
30 | M | 28601-R3 | lemový nátrubek s přírubou DN 80 | kus | 1 |  | 0 |  |  |  | základní |  | 0 | 0 | 0 | 0 | 0 | 8 | M | 2 |  |  |  | ROZPOCET | 0 | 0 | 0 | 0 | 0 | 1 | 0 | 4 | -455466054
| PP |  | spojka s jištěním proti posunu PVC D160 / PE D160 | [15 empty] | PP | 2
| VV |  | "viz pol. 89124-R" 1,0 |  | 1 | [13 empty] | VV | 2 | 2 | True | 1 | ROZPOCET
31 | M | 28601-R4 | přírubové koleno pro potrubí z PE s jištěním proti posunu DN 80 | kus | 2 |  | 0 |  |  |  | základní |  | 0 | 0 | 0 | 0 | 0 | 8 | M | 2 |  |  |  | ROZPOCET | 0 | 0 | 0 | 0 | 0 | 1 | 0 | 4 | -1817931324
| PP |  | spojka s jištěním proti posunu PVC D160 / PE D160 | [15 empty] | PP | 2
| VV |  | "viz pol. 89124-R" 1,0+1,0 |  | 2 | [13 empty] | VV | 2 | 2 | True | 1 | ROZPOCET
32 | M | 28601-R5 | podkladní deska pod hydrantový poklop | kus | 1 |  | 0 |  |  |  | základní |  | 0 | 0 | 0 | 0 | 0 | 8 | M | 2 |  |  |  | ROZPOCET | 0 | 0 | 0 | 0 | 0 | 1 | 0 | 4 | 394515865
| PP |  | spojka s jištěním proti posunu PVC D160 / PE D160 | [15 empty] | PP | 2
| VV |  | "viz pol. 89124-R" 1,0 |  | 1 | [13 empty] | VV | 2 | 2 | True | 1 | ROZPOCET
33 | M | 28601-R6 | poklop uliční samonivelační hydrantový | kus | 1 |  | 0 |  |  |  | základní |  | 0 | 0 | 0 | 0 | 0 | 8 | M | 2 |  |  |  | ROZPOCET | 0 | 0 | 0 | 0 | 0 | 1 | 0 | 4 | -111268329
| PP |  | spojka s jištěním proti posunu PVC D160 / PE D160 | [15 empty] | PP | 2
| VV |  | "viz pol. 89124-R" 1,0 |  | 1 | [13 empty] | VV | 2 | 2 | True | 1 | ROZPOCET
34 | M | 28601-R7 | elektrotvarovka T-kus D 160 / D 110 | kus | 1 |  | 0 |  |  |  | základní |  | 0 | 0 | 0 | 0 | 0 | 8 | M | 2 |  |  |  | ROZPOCET | 0 | 0 | 0 | 0 | 0 | 1 | 0 | 4 | 111958113
| PP |  | spojka s jištěním proti posunu PVC D160 / PE D160 | [15 empty] | PP | 2
| VV |  | "viz pol. 89124-R" 1,0 |  | 1 | [13 empty] | VV | 2 | 2 | True | 1 | ROZPOCET
35 | M | 28601-R8 | lemový nátrubek s přírubou DN 100 | kus | 2 |  | 0 |  |  |  | základní |  | 0 | 0 | 0 | 0 | 0 | 8 | M | 2 |  |  |  | ROZPOCET | 0 | 0 | 0 | 0 | 0 | 1 | 0 | 4 | 1122466229
| PP |  | spojka s jištěním proti posunu PVC D160 / PE D160 | [15 empty] | PP | 2
| VV |  | "viz pol. 89124-R" 2,0 |  | 2 | [13 empty] | VV | 2 | 2 | True | 1 | ROZPOCET
36 | M | 28601-R9 | příruba PE D 100 / OCEL DN 100 | kus | 1 |  | 0 |  |  |  | základní |  | 0 | 0 | 0 | 0 | 0 | 8 | M | 2 |  |  |  | ROZPOCET | 0 | 0 | 0 | 0 | 0 | 1 | 0 | 4 | -975434062
| PP |  | spojka s jištěním proti posunu PVC D160 / PE D160 | [15 empty] | PP | 2
| VV |  | "viz pol. 89124-R" 1,0 |  | 1 | [13 empty] | VV | 2 | 2 | True | 1 | ROZPOCET
37 | M | 28601-R10 | elektrotvarovka spojka PE D 160 | kus | 4 |  | 0 |  |  |  | základní |  | 0 | 0 | 0 | 0 | 0 | 8 | M | 2 |  |  |  | ROZPOCET | 0 | 0 | 0 | 0 | 0 | 1 | 0 | 4 | 730617529
| PP |  | spojka s jištěním proti posunu PVC D160 / PE D160 | [15 empty] | PP | 2
| VV |  | "viz pol. 89124-R" 4,0 |  | 4 | [13 empty] | VV | 2 | 2 | True | 1 | ROZPOCET
38 | M | 28601-R11 | elektrotvarovka koleno PE D 160 / 45 st | kus | 4 |  | 0 |  |  |  | základní |  | 0 | 0 | 0 | 0 | 0 | 8 | M | 2 |  |  |  | ROZPOCET | 0 | 0 | 0 | 0 | 0 | 1 | 0 | 4 | 1773864600
| PP |  | spojka s jištěním proti posunu PVC D160 / PE D160 | [15 empty] | PP | 2
| VV |  | "viz pol. 89124-R" 4,0 |  | 4 | [13 empty] | VV | 2 | 2 | True | 1 | ROZPOCET
39 | K | 891261112 | Montáž vodovodních šoupátek otevřený výkop DN 100 | kus | 1 |  | 0 | CS ÚRS 2017 02 |  |  | základní |  | 0 | 0.00165 | 0.00165 | 0 | 0 | 4 | K | 2 |  |  |  | ROZPOCET | 0 | 0 | 0 | 0 | 0 | 1 | 0 | 4 | 632242891
| PP |  | Montáž vodovodních armatur na potrubí šoupátek nebo klapek uzavíracích v otevřeném výkopu nebo v šachtách s osazením zemní soupravy (bez poklopů) DN 100 | [15 empty] | PP | 2
| PSC |  | Poznámka k souboru cen: 1. V cenách jsou započteny i náklady: a) u šoupátek ceny -1112 na vytvoření otvorů ve stropech šachet pro prostup zemních souprav šoupátek, b) u hlavních ventilů ceny -3111 na osazení zemních souprav, c) u navrtávacích pasů ceny -9111 na výkop montážních jamek, opravu izolace ocelových trubek a na osazení zemních souprav. 2. V cenách nejsou započteny náklady na: a) dodání vodoměrů, šoupátek, uzavíracích klapek, ventilů, montážních vložek, kompenzátorů, koncových nebo zpětných klapek, hydrantů, zemních souprav, šoupátkových koleček, šoupátkových a hydrantových klíčů, navrtávacích pasů, tvarovek a kompenzačních nástavců; tyto armatury se oceňují ve specifikaci, b) podkladní bloky pod armatury; bloky se oceňují příslušnými cenami souborů cen 452 2 . - . 1 Podkladní a zajišťovací konstrukce zděné na maltu cementovou, 452 3*- . 1 Podkladní a zajišťovací konstrukce z betonu, 452 35- . 1 Bednění podkladních a zajišťovacích konstrukcí části A 01 tohoto ceníku, c) obsyp odvodňovacího zařízení hydrantů ze štěrku nebo štěrkopísku; obsyp se oceňuje příslušnými cenami souboru cen 451 5 . - . 1 Lože pod potrubí, stoky a drobné objekty části A 01 tohoto katalogu, d) osazení hydrantových, šoupátkových a ventilových poklopů; osazení poklopů se oceňuje příslušnými cenami souboru cen 899 40-11 Osazení poklopů litinových části A 01 tohoto katalogu. 3. V cenách 891 52-4121 a -5211 nejsou započteny náklady na dodání těsnících pryžových kroužků. Tyto se oceňují ve specifikaci, nejsou-li zahrnuty v ceně trub. 4. V cenách 891 ..-5313 nejsou započteny náklady na dodání potrubní spojky. Tyto jsou zahrnuty v ceně trub. | [15 empty] | PSC | 2
| VV |  | "dle výkazu projektanta" | [15 empty] | VV | 2 | 1 | True | 0 | ROZPOCET
| VV |  | "uzavírací šoupě přírubové DN 100" 1,0 |  | 1 | [13 empty] | VV | 2 | 2 | True | 1 | ROZPOCET
40 | M | 422910-R | souprava zemní pro šoupátka DN 80 mm, 2,50-3,50 m | kus | 1 |  | 0 |  |  |  | základní |  | 0 | 0.0035 | 0.0035 | 0 | 0 | 8 | M | 2 |  |  |  | ROZPOCET | 0 | 0 | 0 | 0 | 0 | 1 | 0 | 4 | 1675024799
| PP |  | souprava zemní pro šoupátka DN 65-80 mm, Rd 2,0 m | [15 empty] | PP | 2
| VV |  | "viz pol. 891261112" 1,0 |  | 1 | [13 empty] | VV | 2 | 2 | True | 1 | ROZPOCET
41 | M | 422213-R3 | uzavírací šoupě přírubové DN 100 | kus | 1 |  | 0 |  |  |  | základní |  | 0 | 0.018 | 0.018 | 0 | 0 | 8 | M | 2 |  |  |  | ROZPOCET | 0 | 0 | 0 | 0 | 0 | 1 | 0 | 4 | -1073400378
| PP |  | šoupátko pitná voda, litina GGG 50, krátká stavební délka, PN10/16 DN 80 x 180 mm | [15 empty] | PP | 2
| VV |  | "viz pol. 891261112" 1,0 |  | 1 | [13 empty] | VV | 2 | 2 | True | 1 | ROZPOCET
42 | K | 891269111 | Montáž navrtávacích pasů na potrubí z jakýchkoli trub DN 100 | kus | 1 |  | 0 | CS ÚRS 2017 02 |  |  | základní |  | 0 | 0 | 0 | 0 | 0 | 4 | K | 2 |  |  |  | ROZPOCET | 0 | 0 | 0 | 0 | 0 | 1 | 0 | 4 | -799136924
| PP |  | Montáž vodovodních armatur na potrubí navrtávacích pasů s ventilem Jt 1 MPa, na potrubí z trub litinových, ocelových nebo plastických hmot DN 100 | [15 empty] | PP | 2
| PSC |  | Poznámka k souboru cen: 1. V cenách jsou započteny i náklady: a) u šoupátek ceny -1112 na vytvoření otvorů ve stropech šachet pro prostup zemních souprav šoupátek, b) u hlavních ventilů ceny -3111 na osazení zemních souprav, c) u navrtávacích pasů ceny -9111 na výkop montážních jamek, opravu izolace ocelových trubek a na osazení zemních souprav. 2. V cenách nejsou započteny náklady na: a) dodání vodoměrů, šoupátek, uzavíracích klapek, ventilů, montážních vložek, kompenzátorů, koncových nebo zpětných klapek, hydrantů, zemních souprav, šoupátkových koleček, šoupátkových a hydrantových klíčů, navrtávacích pasů, tvarovek a kompenzačních nástavců; tyto armatury se oceňují ve specifikaci, b) podkladní bloky pod armatury; bloky se oceňují příslušnými cenami souborů cen 452 2 . - . 1 Podkladní a zajišťovací konstrukce zděné na maltu cementovou, 452 3*- . 1 Podkladní a zajišťovací konstrukce z betonu, 452 35- . 1 Bednění podkladních a zajišťovacích konstrukcí části A 01 tohoto ceníku, c) obsyp odvodňovacího zařízení hydrantů ze štěrku nebo štěrkopísku; obsyp se oceňuje příslušnými cenami souboru cen 451 5 . - . 1 Lože pod potrubí, stoky a drobné objekty části A 01 tohoto katalogu, d) osazení hydrantových, šoupátkových a ventilových poklopů; osazení poklopů se oceňuje příslušnými cenami souboru cen 899 40-11 Osazení poklopů litinových části A 01 tohoto katalogu. 3. V cenách 891 52-4121 a -5211 nejsou započteny náklady na dodání těsnících pryžových kroužků. Tyto se oceňují ve specifikaci, nejsou-li zahrnuty v ceně trub. 4. V cenách 891 ..-5313 nejsou započteny náklady na dodání potrubní spojky. Tyto jsou zahrnuty v ceně trub. | [15 empty] | PSC | 2
| VV |  | "dle výkazu projektanta" | [15 empty] | VV | 2 | 1 | True | 0 | ROZPOCET
| VV |  | 1,0 |  | 1 | [13 empty] | VV | 2 | 2 | True | 1 | ROZPOCET
43 | M | 286140-R1 | navrtávací pas přírubový DN 100 / D 90 | kus | 1 |  | 0 |  |  |  | základní |  | 0 | 0.00293 | 0.00293 | 0 | 0 | 8 | M | 2 |  |  |  | ROZPOCET | 0 | 0 | 0 | 0 | 0 | 1 | 0 | 4 | 1038056091
| PP |  | tvarovka T-kus navrtávací s ventilem, s odbočkou 360°, 160-63 | [15 empty] | PP | 2
| VV |  | "viz pol. 877321-R" | [15 empty] | VV | 2 | 1 | True | 0 | ROZPOCET
| VV |  | "osazení nového nadzemního hydrantu" 1,0 |  | 1 | [13 empty] | VV | 2 | 2 | True | 1 | ROZPOCET
44 | K | 891-R-001 | Demontáž potrubí PVC D 160 z výkopu | m | 58 |  | 0 |  |  |  | základní |  | 0 | 0 | 0 | 0 | 0 | 4 | K | 2 |  |  |  | ROZPOCET | 0 | 0 | 0 | 0 | 0 | 1 | 0 | 4 | -563292443
| PP |  | Demontáž potrubí PVC D 160 z výkopu | [15 empty] | PP | 2
| VV |  | "dle výkazu projektanta" | [15 empty] | VV | 2 | 1 | True | 0 | ROZPOCET
| VV |  | "demontáž stávajícího vodovodu" 58,0 |  | 58 | [13 empty] | VV | 2 | 2 | True | 1 | ROZPOCET
45 | K | 891-R-002 | Demontáž ocelového potrubí DN 100 z výkopu | m | 5 |  | 0 |  |  |  | základní |  | 0 | 0 | 0 | 0 | 0 | 4 | K | 2 |  |  |  | ROZPOCET | 0 | 0 | 0 | 0 | 0 | 1 | 0 | 4 | 612947034
| PP |  | Demontáž potrubí PVC D 160 z výkopu | [15 empty] | PP | 2
| VV |  | "dle výkazu projektanta" | [15 empty] | VV | 2 | 1 | True | 0 | ROZPOCET
| VV |  | "demontáž stávajícího vodovodu" 5,0 |  | 5 | [13 empty] | VV | 2 | 2 | True | 1 | ROZPOCET
46 | K | 891-R-003 | Demontáž stávajícího podzemního hydrantu DN 80 | m | 1 |  | 0 |  |  |  | základní |  | 0 | 0 | 0 | 0 | 0 | 4 | K | 2 |  |  |  | ROZPOCET | 0 | 0 | 0 | 0 | 0 | 1 | 0 | 4 | 398199499
| PP |  | Demontáž potrubí PVC D 160 z výkopu | [15 empty] | PP | 2
| VV |  | "dle výkazu projektanta" | [15 empty] | VV | 2 | 1 | True | 0 | ROZPOCET
| VV |  | "demontáž stávajícího vodovodu" 1,0 |  | 1 | [13 empty] | VV | 2 | 2 | True | 1 | ROZPOCET
47 | K | 892271111 | Tlaková zkouška vodou potrubí DN 100 nebo 125 | m | 24 |  | 0 | CS ÚRS 2017 02 |  |  | základní |  | 0 | 0 | 0 | 0 | 0 | 4 | K | 2 |  |  |  | ROZPOCET | 0 | 0 | 0 | 0 | 0 | 1 | 0 | 4 | 1992034624
| PP |  | Tlakové zkoušky vodou na potrubí DN 100 nebo 125 | [15 empty] | PP | 2
| PSC |  | Poznámka k souboru cen: 1. Ceny -2111 jsou určeny pro zabezpečení jednoho konce zkoušeného úseku jakéhokoliv druhu potrubí. 2. V cenách jsou započteny náklady: a) u cen -1111 - na přísun, montáž, demontáž a odsun zkoušecího čerpadla, napuštění tlakovou vodou a dodání vody pro tlakovou zkoušku, b) u cen -2111 - na montáž a demontáž výrobků nebo dílců pro zabezpečení konce zkoušeného úseku potrubí, na montáž a demontáž koncových tvarovek, na montáž zaslepovací příruby, na zaslepení odboček pro hydranty, vzdušníky a jiné armatury a odbočky pro odbočující řady, | [15 empty] | PSC | 2
| VV |  | "dle výkazu projektanta" | [15 empty] | VV | 2 | 1 | True | 0 | ROZPOCET
| VV |  | 12,0+12,0 |  | 24 | [13 empty] | VV | 2 | 2 | True | 1 | ROZPOCET
48 | K | 892273122 | Proplach a dezinfekce vodovodního potrubí DN od 80 do 125 | m | 24 |  | 0 | CS ÚRS 2017 02 |  |  | základní |  | 0 | 0 | 0 | 0 | 0 | 4 | K | 2 |  |  |  | ROZPOCET | 0 | 0 | 0 | 0 | 0 | 1 | 0 | 4 | -891222655
| PP |  | Proplach a dezinfekce vodovodního potrubí DN od 80 do 125 | [15 empty] | PP | 2
| PSC |  | Poznámka k souboru cen: 1. V cenách jsou započteny náklady na napuštění a vypuštění vody, dodání vody a dezinfekčního prostředku. | [15 empty] | PSC | 2
| VV |  | "dle výkazu projektanta" | [15 empty] | VV | 2 | 1 | True | 0 | ROZPOCET
| VV |  | 12,0+12,0 |  | 24 | [13 empty] | VV | 2 | 2 | True | 1 | ROZPOCET
49 | K | 892351111 | Tlaková zkouška vodou potrubí DN 150 nebo 200 | m | 60 |  | 0 | CS ÚRS 2017 02 |  |  | základní |  | 0 | 0 | 0 | 0 | 0 | 4 | K | 2 |  |  |  | ROZPOCET | 0 | 0 | 0 | 0 | 0 | 1 | 0 | 4 | 1952837684
| PP |  | Tlakové zkoušky vodou na potrubí DN 150 nebo 200 | [15 empty] | PP | 2
| PSC |  | Poznámka k souboru cen: 1. Ceny -2111 jsou určeny pro zabezpečení jednoho konce zkoušeného úseku jakéhokoliv druhu potrubí. 2. V cenách jsou započteny náklady: a) u cen -1111 - na přísun, montáž, demontáž a odsun zkoušecího čerpadla, napuštění tlakovou vodou a dodání vody pro tlakovou zkoušku, b) u cen -2111 - na montáž a demontáž výrobků nebo dílců pro zabezpečení konce zkoušeného úseku potrubí, na montáž a demontáž koncových tvarovek, na montáž zaslepovací příruby, na zaslepení odboček pro hydranty, vzdušníky a jiné armatury a odbočky pro odbočující řady, | [15 empty] | PSC | 2
| VV |  | "dle výkazu projektanta" | [15 empty] | VV | 2 | 1 | True | 0 | ROZPOCET
| VV |  | 60,0 |  | 60 | [13 empty] | VV | 2 | 2 | True | 1 | ROZPOCET
50 | K | 892353122 | Proplach a dezinfekce vodovodního potrubí DN 150 nebo 200 | m | 60 |  | 0 | CS ÚRS 2017 02 |  |  | základní |  | 0 | 0 | 0 | 0 | 0 | 4 | K | 2 |  |  |  | ROZPOCET | 0 | 0 | 0 | 0 | 0 | 1 | 0 | 4 | -535614154
| PP |  | Proplach a dezinfekce vodovodního potrubí DN 150 nebo 200 | [15 empty] | PP | 2
| PSC |  | Poznámka k souboru cen: 1. V cenách jsou započteny náklady na napuštění a vypuštění vody, dodání vody a dezinfekčního prostředku. | [15 empty] | PSC | 2
| VV |  | "dle výkazu projektanta" | [15 empty] | VV | 2 | 1 | True | 0 | ROZPOCET
| VV |  | 60,0 |  | 60 | [13 empty] | VV | 2 | 2 | True | 1 | ROZPOCET
51 | K | 899401112 | Osazení poklopů litinových šoupátkových | kus | 2 |  | 0 | CS ÚRS 2017 02 |  |  | základní |  | 0 | 0.12303 | 0.24606 | 0 | 0 | 4 | K | 2 |  |  |  | ROZPOCET | 0 | 0 | 0 | 0 | 0 | 1 | 0 | 4 | -839324521
| PP |  | Osazení poklopů litinových šoupátkových | [15 empty] | PP | 2
| PSC |  | Poznámka k souboru cen: 1. V cenách osazení poklopů jsou započteny i náklady na jejich podezdění. 2. V cenách nejsou započteny náklady na dodání poklopů; tyto se oceňují ve specifikaci. Ztratné se nestanoví. | [15 empty] | PSC | 2
| VV |  | "dle výkazu projektanta" | [15 empty] | VV | 2 | 1 | True | 0 | ROZPOCET
| VV |  | "Poklop uliční samonivelační šoupátkový" 1,0+1,0 |  | 2 | [13 empty] | VV | 2 | 2 | True | 1 | ROZPOCET
52 | M | 422913520 | poklop litinový typ 504-šoupátkový | kus | 2 |  | 0 | CS ÚRS 2017 02 |  |  | základní |  | 0 | 0.0133 | 0.0266 | 0 | 0 | 8 | M | 2 |  |  |  | ROZPOCET | 0 | 0 | 0 | 0 | 0 | 1 | 0 | 4 | 812433054
| PP |  | poklop litinový typ - šoupátkový | [15 empty] | PP | 2
| VV |  | "viz pol. 899401112" 1,0+1,0 |  | 2 | [13 empty] | VV | 2 | 2 | True | 1 | ROZPOCET
53 | K | 899722113 | Krytí potrubí z plastů výstražnou fólií z PVC 34cm | m | 84 |  | 0 | CS ÚRS 2017 02 |  |  | základní |  | 0 | 9e-05 | 0.00756 | 0 | 0 | 4 | K | 2 |  |  |  | ROZPOCET | 0 | 0 | 0 | 0 | 0 | 1 | 0 | 4 | 878006470
| PP |  | Krytí potrubí z plastů výstražnou fólií z PVC šířky 34cm | [15 empty] | PP | 2
| VV |  | "dle výkazu projektanta" | [15 empty] | VV | 2 | 1 | True | 0 | ROZPOCET
| VV |  | 60,0+12,0+12,0 |  | 84 | [13 empty] | VV | 2 | 2 | True | 1 | ROZPOCET
| D | 998 | Přesun hmot |  |  |  | 0 | [5 empty] | 0 |  | 0 |  | 0 | 1 | D | 1 |  |  |  | ROZPOCET | [6 empty] | 0
54 | K | 998276101 | Přesun hmot pro trubní vedení z trub z plastických hmot otevřený výkop | t | 96.694 |  | 0 | CS ÚRS 2017 02 |  |  | základní |  | 0 | 0 | 0 | 0 | 0 | 4 | K | 2 |  |  |  | ROZPOCET | 0 | 0 | 0 | 0 | 0 | 1 | 0 | 4 | 23046915
| PP |  | Přesun hmot pro trubní vedení hloubené z trub z plastických hmot nebo sklolaminátových pro vodovody nebo kanalizace v otevřeném výkopu dopravní vzdálenost do 15 m | [15 empty] | PP | 2
| PSC |  | Poznámka k souboru cen: 1. Položky přesunu hmot nelze užít pro zeminu, sypaniny, štěrkopísek, kamenivo ap. Případná manipulace s tímto materiálem se oceňuje souborem cen 162 .0-11 Vodorovné přemístění výkopku nebo sypaniny katalogu 800-1 Zemní práce. | [15 empty] | PSC | 2

## 161 - SO 13 - Demolice ga...
| List obsahuje: |  | 1) Krycí list soupisu | 2) Rekapitulace |  |  | 3) Soupis prací | Zpět na list: | Rekapitulace stavby
[9 empty] | >> skryté sloupce << | [9 empty] | {657e712b-9d5f-4c5b-8c04-7fe7fae4d168}
2
| KRYCÍ LIST SOUPISU | [8 empty] | v --- níže se nacházejí doplnkové a pomocné údaje k sestavám --- v | [8 empty] | False
Stavba:
Rekonstrukce areálu HZS Ostrava
Objekt:
16 - SO 13 - Demolice garáží požární techniky
Soupis:
161 - SO 13 - Demolice garáží požární techniky - Architektonicko stavební řešení
| KSO: |  |  |  |  | CC-CZ:
| Místo: |  | areál SŽDC, s.o., ulice Skladištní |  |  | Datum: | 21. 11. 2018
| Zadavatel: |  |  |  |  | IČ:
|  | Správa železniční dopravní cesty, státní organizac |  |  |  | DIČ:
| Uchazeč: |  |  |  |  | IČ:
DIČ:
| Projektant: |  |  |  |  | IČ:
|  | MORAVIA CONSULT Olomouc a.s., VPÚ DECO Praha, a.s. |  |  |  | DIČ:
Poznámka:
Soupis prací je sestaven s využitím Cenové soustavy ÚRS. Položky, které pochází z této cenové soustavy, jsou ve sloupci 'Cenová soustava' označeny popisem 'CS ÚRS' a úrovní příslušného kalendářního pololetí. Veškeré další informace vymezující popis a podmínky použití těchto položek z Cenové soustavy, které nejsou uvedeny přímo v soupisu prací, jsou neomezeně dálkově k dispozici na www.cs-urs.cz, sekce Cenové a technické podmínky.
| Cena bez DPH | [5 empty] | 0
|  |  | Základ daně |  |  | Sazba daně | Výše daně
| DPH | základní | 0 |  |  | 21% | 0
|  | snížená | 0 |  |  | 15% | 0
|  | zákl. přenesená | 0 |  |  | 21% | 0
|  | sníž. přenesená | 0 |  |  | 15% | 0
|  | nulová | 0 |  |  | 0% | 0
| Cena s DPH |  |  | v | CZK |  | 0
REKAPITULACE ČLENĚNÍ SOUPISU PRACÍ
Stavba:
Rekonstrukce areálu HZS Ostrava
Objekt:
16 - SO 13 - Demolice garáží požární techniky
Soupis:
161 - SO 13 - Demolice garáží požární techniky - Architektonicko stavební řešení
Místo: |  |  | areál SŽDC, s.o., ulice Skladištní |  |  | Datum: | 21. 11. 2018
Zadavatel: |  |  | Správa železniční dopravní cesty, státní organizac |  |  | Projektant: | MORAVIA CONSULT Olomouc a.s., VPÚ DECO Praha, a.s.
Uchazeč:
Kód dílu - Popis | [6 empty] | Cena celkem [CZK]
Náklady soupisu celkem | [6 empty] | 0 | [12 empty] | -1
| HSV - Práce a dodávky HSV | [5 empty] | 0
| 1 - Zemní práce | [5 empty] | 0
| 2 - Zakládání | [5 empty] | 0
| 3 - Svislé a kompletní konstrukce | [5 empty] | 0
| 6 - Úpravy povrchů, podlahy a osazování výplní | [5 empty] | 0
| 9 - Ostatní konstrukce a práce, bourání | [5 empty] | 0
| 997 - Přesun sutě | [5 empty] | 0
| 998 - Přesun hmot | [5 empty] | 0
| PSV - Práce a dodávky PSV | [5 empty] | 0
| 767 - Konstrukce zámečnické | [5 empty] | 0
| VRN - Vedlejší rozpočtové náklady | [5 empty] | 0
| VRN1 - Průzkumné, geodetické a projektové práce | [5 empty] | 0
SOUPIS PRACÍ
Stavba:
Rekonstrukce areálu HZS Ostrava
Objekt:
16 - SO 13 - Demolice garáží požární techniky
Soupis:
161 - SO 13 - Demolice garáží požární techniky - Architektonicko stavební řešení
Místo: |  |  | areál SŽDC, s.o., ulice Skladištní |  |  | Datum: | 21. 11. 2018
Zadavatel: |  |  | Správa železniční dopravní cesty, státní organizac |  |  | Projektant: | MORAVIA CONSULT Olomouc a.s., VPÚ DECO Praha, a.s.
Uchazeč:
PČ | Typ | Kód | Popis | MJ | Množství | J.cena [CZK] | Cena celkem [CZK] | Cenová soustava |  | Poznámka | DPH | J. Nh [h] | Nh celkem [h] | J. hmotnost [t] | Hmotnost celkem [t] | J. suť [t] | Suť Celkem [t]
Náklady soupisu celkem | [6 empty] | 0 | [5 empty] | 0 |  | 11.039 |  | 467.6444 |  | D | -1 | [10 empty] | 0
| D | HSV | Práce a dodávky HSV |  |  |  | 0 | [5 empty] | 0 |  | 10.759 |  | 467.3084 | 1 | D | 0 |  |  |  | ROZPOCET | [6 empty] | 0
| D | 1 | Zemní práce |  |  |  | 0 | [5 empty] | 0 |  | 0 |  | 0 | 1 | D | 1 |  |  |  | ROZPOCET | [6 empty] | 0
1 | K | 132201201 | Hloubení rýh š do 2000 mm v hornině tř. 3 objemu do 100 m3 | m3 | 24 |  | 0 | CS ÚRS 2017 01 |  |  | základní |  | 0 | 0 | 0 | 0 | 0 | 4 | K | 2 |  |  |  | ROZPOCET | 0 | 0 | 0 | 0 | 0 | 1 | 0 | 4 | -2037267762
| PP |  | Hloubení zapažených i nezapažených rýh šířky přes 600 do 2 000 mm s urovnáním dna do předepsaného profilu a spádu v hornině tř. 3 do 100 m3 | [15 empty] | PP | 2
| PSC |  | Poznámka k souboru cen: 1. V cenách jsou započteny i náklady na případné nutné přemístění výkopku ve výkopišti na vzdálenost do 3 m a na přehození výkopku na přilehlém terénu na vzdálenost do 5 m od okraje jámy nebo naložení na dopravní prostředek. 2. Hloubení rýh při lesnicko-technických melioracích se oceňuje: a) ve stržích cenami platnými pro objem výkopu do 100 m3, i když skutečný objem výkopu je větší, b) mimo strže pro příčná a podélná zpevnění dna a břehů pod obrysem výkopu pro koryta vodotečí, zejména pro konstrukce těles, stupňů, boků, předprahů, prahů, odháněk, výhonů a pro základy zdí, dlažeb, rovnanin, plůtků a hatí, pro jakoukoliv šířku rýhy, při objemu do 100 m3 cenami příslušnými pro objem výkopu do 100 m3 a při jakémkoliv objemu výkopu přes 100 m3 cenami příslušnými pro objem výkopu přes 100 do 1 000 m3. 3. Náklady na svislé přemístění výkopku nad 1 m hloubky se určí dle ustanovení článku č. 3161 všeobecných podmínek katalogu. 4. Předepisuje-li projekt hloubit rýhy 5 až 7 bez použití trhavin, oceňuje se toto hloubení: a) v suchu nebo mokru cenami 138 40-1201, 138 50-1201 a 138 60-1201 Dolamování hloubených vykopávek, b) v tekoucí vodě při jakékoliv její rychlosti individuálně. 5. Ceny nelze použít pro hloubení rýh a hloubky přes 16 m. Tyto práce se oceňují individuálně. | [15 empty] | PSC | 2
| VV |  | "odtěžení zeminy nad kanálem" 30*0,8 |  | 24 | [13 empty] | VV | 2 | 2 | True | 1 | ROZPOCET
2 | K | 132201209 | Příplatek za lepivost k hloubení rýh š do 2000 mm v hornině tř. 3 | m3 | 24 |  | 0 | CS ÚRS 2017 01 |  |  | základní |  | 0 | 0 | 0 | 0 | 0 | 4 | K | 2 |  |  |  | ROZPOCET | 0 | 0 | 0 | 0 | 0 | 1 | 0 | 4 | -1194024140
| PP |  | Hloubení zapažených i nezapažených rýh šířky přes 600 do 2 000 mm s urovnáním dna do předepsaného profilu a spádu v hornině tř. 3 Příplatek k cenám za lepivost horniny tř. 3 | [15 empty] | PP | 2
| PSC |  | Poznámka k souboru cen: 1. V cenách jsou započteny i náklady na případné nutné přemístění výkopku ve výkopišti na vzdálenost do 3 m a na přehození výkopku na přilehlém terénu na vzdálenost do 5 m od okraje jámy nebo naložení na dopravní prostředek. 2. Hloubení rýh při lesnicko-technických melioracích se oceňuje: a) ve stržích cenami platnými pro objem výkopu do 100 m3, i když skutečný objem výkopu je větší, b) mimo strže pro příčná a podélná zpevnění dna a břehů pod obrysem výkopu pro koryta vodotečí, zejména pro konstrukce těles, stupňů, boků, předprahů, prahů, odháněk, výhonů a pro základy zdí, dlažeb, rovnanin, plůtků a hatí, pro jakoukoliv šířku rýhy, při objemu do 100 m3 cenami příslušnými pro objem výkopu do 100 m3 a při jakémkoliv objemu výkopu přes 100 m3 cenami příslušnými pro objem výkopu přes 100 do 1 000 m3. 3. Náklady na svislé přemístění výkopku nad 1 m hloubky se určí dle ustanovení článku č. 3161 všeobecných podmínek katalogu. 4. Předepisuje-li projekt hloubit rýhy 5 až 7 bez použití trhavin, oceňuje se toto hloubení: a) v suchu nebo mokru cenami 138 40-1201, 138 50-1201 a 138 60-1201 Dolamování hloubených vykopávek, b) v tekoucí vodě při jakékoliv její rychlosti individuálně. 5. Ceny nelze použít pro hloubení rýh a hloubky přes 16 m. Tyto práce se oceňují individuálně. | [15 empty] | PSC | 2
| D | 2 | Zakládání |  |  |  | 0 | [5 empty] | 0 |  | 0 |  | 0 | 1 | D | 1 |  |  |  | ROZPOCET | [6 empty] | 0
3 | K | 215901101 | Zhutnění podloží z hornin soudržných do 92% PS nebo nesoudržných sypkých I(d) do 0,8 | m2 | 800 |  | 0 | CS ÚRS 2017 01 |  |  | základní |  | 0 | 0 | 0 | 0 | 0 | 4 | K | 2 |  |  |  | ROZPOCET | 0 | 0 | 0 | 0 | 0 | 1 | 0 | 4 | -1421772984
| PP |  | Zhutnění podloží pod násypy z rostlé horniny tř. 1 až 4 z hornin soudružných do 92 % PS a nesoudržných sypkých relativní ulehlosti I(d) do 0,8 | [15 empty] | PP | 2
| PSC |  | Poznámka k souboru cen: 1. Cena je určena pro zhutnění ploch vodorovných nebo ve sklonu do 1 : 5, je-li předepsáno zhutnění do hloubky 0,7 m od pláně. 2. Cenu nelze použít pro zhutnění podloží z hornin konzistence kašovité až tekoucí. 3. Míru zhutnění podloží předepisuje projekt. 4. Množství jednotek se určí v m2 půdorysné plochy zhutněného podloží. | [15 empty] | PSC | 2
| VV |  | 40*20 |  | 800 | [13 empty] | VV | 2 | 2 | True | 1 | ROZPOCET
4 | K | 215901R01 | Zasypání a zarovánín výkopů jam a rýh po demolici betonových recyklátem z demolice vč. zhutnění | m3 | 462.725 |  | 0 | R položka |  |  | základní |  | 0 | 0 | 0 | 0 | 0 | 4 | K | 2 |  |  |  | ROZPOCET | 0 | 0 | 0 | 0 | 0 | 1 | 0 | 4 | 331823874
| PP |  | Zasypání a zarovánín výkopů jam a rýh po demolici betonových recyklátem z demolice vč. zhutnění | [15 empty] | PP | 2
| VV |  | "SO13" 140 |  | 140 | [13 empty] | VV | 2 | 2 | True | 0 | ROZPOCET
| VV |  | "spojovací kanál" 30*1,5 |  | 45 | [13 empty] | VV | 2 | 2 | True | 0 | ROZPOCET
| VV |  | "nádrže" 69*3,5*1,15 |  | 277.725 | [13 empty] | VV | 2 | 2 | True | 0 | ROZPOCET
| VV |  | Součet |  | 462.725 | [13 empty] | VV | 2 | 4 | True | 1 | ROZPOCET
| D | 3 | Svislé a kompletní konstrukce |  |  |  | 0 | [5 empty] | 0 |  | 9.771 |  | 0 | 1 | D | 1 |  |  |  | ROZPOCET | [6 empty] | 0
5 | K | 311231115 | Zdivo nosné z cihel dl 290 mm pevnosti P 7 až 15 na SMS 5 MPa | m3 | 6 |  | 0 | CS ÚRS 2017 01 |  |  | základní |  | 0 | 1.6285 | 9.771 | 0 | 0 | 4 | K | 2 |  |  |  | ROZPOCET | 0 | 0 | 0 | 0 | 0 | 1 | 0 | 4 | -893236159
| PP |  | Zdivo z cihel pálených nosné z cihel plných dl. 290 mm P 7 až 15, na maltu ze suché směsi 5 MPa | [15 empty] | PP | 2
| PSC |  | Poznámka k souboru cen: 1. V cenách -1155 až -1159 nejsou započteny případné náklady na: a) úpravu líce; tyto se oceňují cenami souboru cen 310 90-11 Úprava líce při zdění režného zdiva. b) spárování; tyto se oceňují cenami souboru cen 62. 63-10.. Spárování vnějších ploch pohledového zdiva. 2. Cenami -2014 až -2035 Zdivo z cihel lícových se oceňuje prosté vyzdění včetně spárování zdící a spárovací maltou, kotvené lícové zdivo se oceňuje cenami souboru cen 313 23-4 . Zdivo lícové obkladové . | [15 empty] | PSC | 2
| VV |  | "dozdívka štítového zdiva" 20*0,3 |  | 6 | [13 empty] | VV | 2 | 2 | True | 1 | ROZPOCET
| D | 6 | Úpravy povrchů, podlahy a osazování výplní |  |  |  | 0 | [5 empty] | 0 |  | 0.988 |  | 0 | 1 | D | 1 |  |  |  | ROZPOCET | [6 empty] | 0
6 | K | 612331141 | Cementová omítka štuková dvouvrstvá vnitřních stěn nanášená ručně | m2 | 40 |  | 0 | CS ÚRS 2017 01 |  |  | základní |  | 0 | 0.0247 | 0.988 | 0 | 0 | 4 | K | 2 |  |  |  | ROZPOCET | 0 | 0 | 0 | 0 | 0 | 1 | 0 | 4 | 1385235119
| PP |  | Omítka cementová vnitřních ploch nanášená ručně dvouvrstvá, tloušťky jádrové omítky do 10 mm a tloušťky štuku do 3 mm štuková plstí hlazená stěn svislých konstrukcí | [15 empty] | PP | 2
| PSC |  | Poznámka k souboru cen: 1. Pro ocenění nanášení omítky v tloušťce jádrové omítky přes 10 mm se použije příplatek za každých dalších i započatých 5 mm. 2. Omítky stropních konstrukcí nanášené na pletivo se oceňují cenami omítek žebrových stropů nebo osamělých trámů. 3. Podkladní a spojovací vrstvy se oceňují cenami souboru cen 61.13-1... této části katalogu. | [15 empty] | PSC | 2
| VV |  | "omáítka dozdívky štítového zdiva" 20*2 |  | 40 | [13 empty] | VV | 2 | 2 | True | 1 | ROZPOCET
| D | 9 | Ostatní konstrukce a práce, bourání |  |  |  | 0 | [5 empty] | 0 |  | 0 |  | 463.3084 | 1 | D | 1 |  |  |  | ROZPOCET | [6 empty] | 0
7 | K | 941111111 | Montáž lešení řadového trubkového lehkého s podlahami zatížení do 200 kg/m2 š do 0,9 m v do 10 m | m2 | 50 |  | 0 | CS ÚRS 2017 01 |  |  | základní |  | 0 | 0 | 0 | 0 | 0 | 4 | K | 2 |  |  |  | ROZPOCET | 0 | 0 | 0 | 0 | 0 | 1 | 0 | 4 | -688754731
| PP |  | Montáž lešení řadového trubkového lehkého pracovního s podlahami s provozním zatížením tř. 3 do 200 kg/m2 šířky tř. W06 od 0,6 do 0,9 m, výšky do 10 m | [15 empty] | PP | 2
| PSC |  | Poznámka k souboru cen: 1. V ceně jsou započteny i náklady na kotvení lešení. 2. Montáž lešení řadového trubkového lehkého výšky přes 25 m se oceňuje individuálně. 3. Šířkou se rozumí půdorysná vzdálenost, měřená od vnitřního líce sloupků zábradlí k protilehlému volnému okraji podlahy nebo mezi vnitřními líci. | [15 empty] | PSC | 2
8 | K | 941111211 | Příplatek k lešení řadovému trubkovému lehkému s podlahami š 0,9 m v 10 m za první a ZKD den použití | m2 | 600 |  | 0 | CS ÚRS 2017 01 |  |  | základní |  | 0 | 0 | 0 | 0 | 0 | 4 | K | 2 |  |  |  | ROZPOCET | 0 | 0 | 0 | 0 | 0 | 1 | 0 | 4 | 1056674381
| PP |  | Montáž lešení řadového trubkového lehkého pracovního s podlahami s provozním zatížením tř. 3 do 200 kg/m2 Příplatek za první a každý další den použití lešení k ceně -1111 | [15 empty] | PP | 2
| PSC |  | Poznámka k souboru cen: 1. V ceně jsou započteny i náklady na kotvení lešení. 2. Montáž lešení řadového trubkového lehkého výšky přes 25 m se oceňuje individuálně. 3. Šířkou se rozumí půdorysná vzdálenost, měřená od vnitřního líce sloupků zábradlí k protilehlému volnému okraji podlahy nebo mezi vnitřními líci. | [15 empty] | PSC | 2
9 | K | 941111811 | Demontáž lešení řadového trubkového lehkého s podlahami zatížení do 200 kg/m2 š do 0,9 m v do 10 m | m2 | 50 |  | 0 | CS ÚRS 2017 01 |  |  | základní |  | 0 | 0 | 0 | 0 | 0 | 4 | K | 2 |  |  |  | ROZPOCET | 0 | 0 | 0 | 0 | 0 | 1 | 0 | 4 | 545682817
| PP |  | Demontáž lešení řadového trubkového lehkého pracovního s podlahami s provozním zatížením tř. 3 do 200 kg/m2 šířky tř. W06 od 0,6 do 0,9 m, výšky do 10 m | [15 empty] | PP | 2
| PSC |  | Poznámka k souboru cen: 1. Demontáž lešení řadového trubkového lehkého výšky přes 25 m se oceňuje individuálně. | [15 empty] | PSC | 2
10 | K | 962032240 | Bourání zdiva z cihel pálených nebo vápenopískových na MC do 1m3 | m3 | 0.9 |  | 0 | CS ÚRS 2017 01 |  |  | základní |  | 0 | 0 | 0 | 1.95 | 1.755 | 4 | K | 2 |  |  |  | ROZPOCET | 0 | 0 | 0 | 0 | 0 | 1 | 0 | 4 | 1934360527
| PP |  | Bourání zdiva nadzákladového z cihel nebo tvárnic z cihel pálených nebo vápenopískových, na maltu cementovou, objemu do 1 m3 | [15 empty] | PP | 2
| PSC |  | Poznámka k souboru cen: 1. Bourání pilířů o průřezu přes 0,36 m2 se oceňuje příslušnými cenami -2230, -2231, -2240, -2241,-2253 a -2254 jako bourání zdiva nadzákladového cihelného. | [15 empty] | PSC | 2
| VV |  | "parapet" 1,2*1,5*0,5 |  | 0.9 | [13 empty] | VV | 2 | 2 | True | 1 | ROZPOCET
11 | K | 962081141 | Bourání příček ze skleněných tvárnic tl do 150 mm | m2 | 2.16 |  | 0 | CS ÚRS 2017 01 |  |  | základní |  | 0 | 0 | 0 | 0.082 | 0.17712 | 4 | K | 2 |  |  |  | ROZPOCET | 0 | 0 | 0 | 0 | 0 | 1 | 0 | 4 | 1359869023
| PP |  | Bourání zdiva příček nebo vybourání otvorů ze skleněných tvárnic, tl. do 150 mm | [15 empty] | PP | 2
| VV |  | 1,2*1,8 |  | 2.16 | [13 empty] | VV | 2 | 2 | True | 1 | ROZPOCET
12 | K | 981011411 | Demolice budov zděných na MC nebo z betonu podíl konstrukcí do 10 % postupným rozebíráním | m3 | 1851.898 |  | 0 | CS ÚRS 2017 01 |  |  | základní |  | 0 | 0 | 0 | 0.16 | 296.3037 | 4 | K | 2 |  |  |  | ROZPOCET | 0 | 0 | 0 | 0 | 0 | 1 | 0 | 4 | 1777139875
| PP |  | Demolice budov postupným rozebíráním z cihel, kamene, tvárnic na maltu cementovou nebo z betonu prostého s podílem konstrukcí do 10 % | [15 empty] | PP | 2
| PSC |  | Poznámka k souboru cen: 1. Ceny jsou stanoveny na měrnou jednotku m3 obestavěného prostoru. 2. Procentuální podíl konstrukcí se stanoví podle článku 3503 Všeobecných podmínek části B01. 3. Celkový objem konstrukcí se určí součtem objemů obvodových, schodišťových, středních nosných zdí, schodišť a stropů. Od celkového objemu se neodečítá objem okenních a dveřních otvorů, parapetních ústupků. Tloušťka stropní konstrukce se určí včetně podlahových konstrukcí a podhledů. Tloušťka klenby se určuje v průměrné tloušťce jako aritmetický průměr tloušťky v patě a ve vrcholu klenby až k nášlapné ploše podlahové konstrukce, která na ní spočívá. U stropů s viditelnými trámy se objem trámů jednotlivě připočítává k objemu stropů. Totéž platí pro průvlaky a samostatné trámy. Objem stropů schodiště se započítává objemem daným součinem půdorysné plochy schodiště a tloušťky patrové podesty. 4. Pro volbu cen je rozhodující objemově převažující druh zdiva svislých nosných konstrukcí demolovaného objektu. 5. Ceny jsou určeny pro demolice budov výšky do 35 m. Tato výška je určena svislou vzdáleností nejvyšší hrany římsy, popř. atiky a nejnižšího bodu přilehlého terénu. | [15 empty] | PSC | 2
| VV |  | "Půdorys_02, Řez A-A´, Řez B-B´, Pohledy_04" | [15 empty] | VV | 2 | 1 | True | 0 | ROZPOCET
| VV |  | "SO13, řezový profil x délka" 47*37,7+19,9*4,02 "odměřeno digitálně" |  | 1851.898 | [13 empty] | VV | 2 | 2 | True | 0 | ROZPOCET
| VV |  | Součet |  | 1851.898 | [13 empty] | VV | 2 | 4 | True | 1 | ROZPOCET
13 | K | 981011715 | Demolice budov ze železobetonu podíl konstrukcí do 30 % postupným rozebíráním | m3 | 250.11 |  | 0 | CS ÚRS 2017 01 |  |  | základní |  | 0 | 0 | 0 | 0.66 | 165.0726 | 4 | K | 2 |  |  |  | ROZPOCET | 0 | 0 | 0 | 0 | 0 | 1 | 0 | 4 | 110562613
| PP |  | Demolice budov postupným rozebíráním z monolitického nebo montovaného železobetonového skeletu včetně výplňového zdiva, s podílem konstrukcí přes 25 do 30 % | [15 empty] | PP | 2
| PSC |  | Poznámka k souboru cen: 1. Ceny jsou stanoveny na měrnou jednotku m3 obestavěného prostoru. 2. Procentuální podíl konstrukcí se stanoví podle článku 3503 Všeobecných podmínek části B01. 3. Celkový objem konstrukcí se určí součtem objemů obvodových, schodišťových, středních nosných zdí, schodišť a stropů. Od celkového objemu se neodečítá objem okenních a dveřních otvorů, parapetních ústupků. Tloušťka stropní konstrukce se určí včetně podlahových konstrukcí a podhledů. Tloušťka klenby se určuje v průměrné tloušťce jako aritmetický průměr tloušťky v patě a ve vrcholu klenby až k nášlapné ploše podlahové konstrukce, která na ní spočívá. U stropů s viditelnými trámy se objem trámů jednotlivě připočítává k objemu stropů. Totéž platí pro průvlaky a samostatné trámy. Objem stropů schodiště se započítává objemem daným součinem půdorysné plochy schodiště a tloušťky patrové podesty. 4. Pro volbu cen je rozhodující objemově převažující druh zdiva svislých nosných konstrukcí demolovaného objektu. 5. Ceny jsou určeny pro demolice budov výšky do 35 m. Tato výška je určena svislou vzdáleností nejvyšší hrany římsy, popř. atiky a nejnižšího bodu přilehlého terénu. | [15 empty] | PSC | 2
| VV |  | "Půdorys_02, Řez A-A´, Řez B-B´, Pohledy_04" | [15 empty] | VV | 2 | 1 | True | 0 | ROZPOCET
| VV |  | "nádrž na vodu, úložiště nafty, půdorys x výška" 69*3,3 "odměřeno digitálně" |  | 227.7 | [13 empty] | VV | 2 | 2 | True | 0 | ROZPOCET
| VV |  | "spojovací kanál po šachtu plnění, půdorys x výška" 19*0,8 "odměřeno digitálně" |  | 15.2 | [13 empty] | VV | 2 | 2 | True | 0 | ROZPOCET
| VV |  | "opěrná zídka, půdorys x výška + pata" 2,3*1,4+1,5*7,6*0,35 |  | 7.21 | [13 empty] | VV | 2 | 2 | True | 0 | ROZPOCET
| VV |  | Součet |  | 250.11 | [13 empty] | VV | 2 | 4 | True | 1 | ROZPOCET
14 | K | 981R00001 | Zařízení staveniště pro demontáž a likvidace střešní azbestocementové vláknité krytiny | soubor | 1 |  | 0 | R položka |  |  | základní |  | 0 | 0 | 0 | 0 | 0 | 4 | K | 2 |  |  |  | ROZPOCET | 0 | 0 | 0 | 0 | 0 | 1 | 0 | 4 | 43422548
| PP |  | Zařízení staveniště pro demontáž a likvidace střešní azbestocementové vláknité krytiny | [15 empty] | PP | 2
15 | K | 981R00002 | Vybudování kontrolního pásma, hygienické smyčky a materiálové propusti | ks | 2 |  | 0 | R položka |  |  | základní |  | 0 | 0 | 0 | 0 | 0 | 4 | K | 2 |  |  |  | ROZPOCET | 0 | 0 | 0 | 0 | 0 | 1 | 0 | 4 | 1680140552
| PP |  | Vybudování kontrolního pásma, hygienické smyčky a materiálové propusti | [15 empty] | PP | 2
16 | K | 981R00003 | Instalace filtračních jednotek vybavených HEPA filtrací a možností použití předfiltrů M5 a G4 v průměrném hodinovém výkonu na jeden dekontaminační soubor 600 m3 dle bilančního vzorce | systém | 2 |  | 0 | R položka |  |  | základní |  | 0 | 0 | 0 | 0 | 0 | 4 | K | 2 |  |  |  | ROZPOCET | 0 | 0 | 0 | 0 | 0 | 1 | 0 | 4 | -486227432
| PP |  | Instalace filtračních jednotek vybavených HEPA filtrací a možností použití předfiltrů M5 a G4 v průměrném hodinovém výkonu na jeden dekontaminační soubor 600 m3 dle bilančního vzorce | [15 empty] | PP | 2
17 | K | 981R00004 | Zrušení zařízení staveniště | soubor | 1 |  | 0 | R položka |  |  | základní |  | 0 | 0 | 0 | 0 | 0 | 4 | K | 2 |  |  |  | ROZPOCET | 0 | 0 | 0 | 0 | 0 | 1 | 0 | 4 | -1332950680
| PP |  | Zrušení zařízení staveniště | [15 empty] | PP | 2
18 | K | 981R00005 | Mimostaveništní doprava, transport technologií, ohlášení prací na HS hl.m.Praha, vypracování závěrečné dokumentační zprávy a inženýring | soubor | 1 |  | 0 | R položka |  |  | základní |  | 0 | 0 | 0 | 0 | 0 | 4 | K | 2 |  |  |  | ROZPOCET | 0 | 0 | 0 | 0 | 0 | 1 | 0 | 4 | 1219404496
| PP |  | Mimostaveništní doprava, transport technologií, ohlášení prací na HS hl.m.Praha, vypracování závěrečné dokumentační zprávy a inženýring | [15 empty] | PP | 2
19 | K | 981R00006 | Měření koncentrace respirabilních azbestových a nebezpečných minerálních vláken ve vzduchu v souladu s ČSN EN ISO 17000-7:2008 ve statistickém počtu 2 ks pracovní měření | ks | 2 |  | 0 | R položka |  |  | základní |  | 0 | 0 | 0 | 0 | 0 | 4 | K | 2 |  |  |  | ROZPOCET | 0 | 0 | 0 | 0 | 0 | 1 | 0 | 4 | 2126652560
| PP |  | Měření koncentrace respirabilních azbestových a nebezpečných minerálních vláken ve vzduchu v souladu s ČSN EN ISO 17000-7:2008 ve statistickém počtu 2 ks pracovní měření | [15 empty] | PP | 2
20 | K | 981R00007 | Prostředky osobní ochrany pracovníka (overal, filtr - dýchací prostředky) v minimálním počtu 4 x denní výměna na 1 pracovníka (předpoklad 5 pracovníků) | den | 5 |  | 0 | R položka |  |  | základní |  | 0 | 0 | 0 | 0 | 0 | 4 | K | 2 |  |  |  | ROZPOCET | 0 | 0 | 0 | 0 | 0 | 1 | 0 | 4 | 2021726006
| PP |  | Prostředky osobní ochrany pracovníka (overal, filtr - dýchací prostředky) v minimálním počtu 4 x denní výměna na 1 pracovníka (předpoklad 5 pracovníků) | [15 empty] | PP | 2
21 | K | 981R00008 | Demontáž vnějších azbestocementových střešních desek 100x250 cm ve ztížených podmínkách pro rizikové práce | m2 | 400 |  | 0 | R položka |  |  | základní |  | 0 | 0 | 0 | 0 | 0 | 4 | K | 2 |  |  |  | ROZPOCET | 0 | 0 | 0 | 0 | 0 | 1 | 0 | 4 | 1685816533
| PP |  | Demontáž vnějších azbestocementových střešních desek 100x250 cm ve ztížených podmínkách pro rizikové práce | [15 empty] | PP | 2
22 | K | 981R00009 | Enkapsulace střešních desek před a po demontáži | m2 | 400 |  | 0 | R položka |  |  | základní |  | 0 | 0 | 0 | 0 | 0 | 4 | K | 2 |  |  |  | ROZPOCET | 0 | 0 | 0 | 0 | 0 | 1 | 0 | 4 | 809900049
| PP |  | Enkapsulace střešních desek před a po demontáži | [15 empty] | PP | 2
23 | K | 981R00010 | Průběžné zabezpečování střešní konstrukce proti nepříznivým klimatickým podmínkám | m2 | 400 |  | 0 | R položka |  |  | základní |  | 0 | 0 | 0 | 0 | 0 | 4 | K | 2 |  |  |  | ROZPOCET | 0 | 0 | 0 | 0 | 0 | 1 | 0 | 4 | -1926925540
| PP |  | Průběžné zabezpečování střešní konstrukce proti nepříznivým klimatickým podmínkám | [15 empty] | PP | 2
24 | K | 981R00011 | Balení odpadů do neprodyšných obalu, dekontaminace v materiálové propusti | m2 | 400 |  | 0 | R položka |  |  | základní |  | 0 | 0 | 0 | 0 | 0 | 4 | K | 2 |  |  |  | ROZPOCET | 0 | 0 | 0 | 0 | 0 | 1 | 0 | 4 | -222013184
| PP |  | Balení odpadů do neprodyšných obalu, dekontaminace v materiálové propusti | [15 empty] | PP | 2
25 | K | 981R00012 | Transport odpadů do mezideponie odpadů – horizontální a vertikální přesun odpadů | t | 10 |  | 0 | R položka |  |  | základní |  | 0 | 0 | 0 | 0 | 0 | 4 | K | 2 |  |  |  | ROZPOCET | 0 | 0 | 0 | 0 | 0 | 1 | 0 | 4 | -319694612
| PP |  | Transport odpadů do mezideponie odpadů – horizontální a vertikální přesun odpadů | [15 empty] | PP | 2
26 | K | 981R00013 | Doprava a uložení odpadů kategorie "N" vč. poplatku | t | 10 |  | 0 | R položka |  |  | základní |  | 0 | 0 | 0 | 0 | 0 | 4 | K | 2 |  |  |  | ROZPOCET | 0 | 0 | 0 | 0 | 0 | 1 | 0 | 4 | -233953109
| PP |  | Doprava a uložení odpadů kategorie "N" vč. poplatku | [15 empty] | PP | 2
| D | 997 | Přesun sutě |  |  |  | 0 | [5 empty] | 0 |  | 0 |  | 4 | 1 | D | 1 |  |  |  | ROZPOCET | [6 empty] | 0
27 | K | 997006005 | Drcení stavebního odpadu z demolic ze zdiva z cihel a kamene s dopravou do 100 m a naložením | t | 248.5 |  | 0 | CS ÚRS 2017 01 |  |  | základní |  | 0 | 0 | 0 | 0 | 0 | 4 | K | 2 |  |  |  | ROZPOCET | 0 | 0 | 0 | 0 | 0 | 1 | 0 | 4 | 252589555
| PP |  | Drcení stavebního odpadu z demolic s dopravou na vzdálenost do 100 m a naložením do drtícího zařízení ze zdiva cihelného, kamenného a smíšeného | [15 empty] | PP | 2
| PSC |  | Poznámka k souboru cen: 1. V cenách jsou započteny i náklady na případné oddělení kovového odpadu (např. výztuže). | [15 empty] | PSC | 2
| VV |  | 248,5 |  | 248.5 | [13 empty] | VV | 2 | 2 | True | 1 | ROZPOCET
28 | K | 997006006 | Drcení stavebního odpadu z demolic ze zdiva z betonu prostého s dopravou do 100 m a naložením | t | 200.265 |  | 0 | CS ÚRS 2017 01 |  |  | základní |  | 0 | 0 | 0 | 0 | 0 | 4 | K | 2 |  |  |  | ROZPOCET | 0 | 0 | 0 | 0 | 0 | 1 | 0 | 4 | -1218781468
| PP |  | Drcení stavebního odpadu z demolic s dopravou na vzdálenost do 100 m a naložením do drtícího zařízení ze zdiva betonového | [15 empty] | PP | 2
| PSC |  | Poznámka k souboru cen: 1. V cenách jsou započteny i náklady na případné oddělení kovového odpadu (např. výztuže). | [15 empty] | PSC | 2
| VV |  | 667,55*0,3 |  | 200.265 | [13 empty] | VV | 2 | 2 | True | 1 | ROZPOCET
29 | K | 997006007 | Drcení stavebního odpadu z demolic ze zdiva z betonu železového s dopravou do 100 m a naložením | t | 467.285 |  | 0 | CS ÚRS 2017 01 |  |  | základní |  | 0 | 0 | 0 | 0 | 0 | 4 | K | 2 |  |  |  | ROZPOCET | 0 | 0 | 0 | 0 | 0 | 1 | 0 | 4 | 1110607116
| PP |  | Drcení stavebního odpadu z demolic s dopravou na vzdálenost do 100 m a naložením do drtícího zařízení ze zdiva železobetonového | [15 empty] | PP | 2
| PSC |  | Poznámka k souboru cen: 1. V cenách jsou započteny i náklady na případné oddělení kovového odpadu (např. výztuže). | [15 empty] | PSC | 2
| VV |  | 667,55*0,7 |  | 467.285 | [13 empty] | VV | 2 | 2 | True | 1 | ROZPOCET
30 | K | 997006512 | Vodorovné doprava suti s naložením a složením na skládku do 1 km | t | 467.644 |  | 0 | CS ÚRS 2017 01 |  |  | základní |  | 0 | 0 | 0 | 0 | 0 | 4 | K | 2 |  |  |  | ROZPOCET | 0 | 0 | 0 | 0 | 0 | 1 | 0 | 4 | 479315102
| PP |  | Vodorovná doprava suti na skládku s naložením na dopravní prostředek a složením přes 100 m do 1 km | [15 empty] | PP | 2
| PSC |  | Poznámka k souboru cen: 1. Pro volbu ceny je rozhodující dopravní vzdálenost těžiště skládky a půdorysné plochy objektu. | [15 empty] | PSC | 2
31 | K | 997006519 | Příplatek k vodorovnému přemístění suti na skládku ZKD 1 km přes 1 km | t | 4208.796 |  | 0 | CS ÚRS 2017 01 |  |  | základní |  | 0 | 0 | 0 | 0 | 0 | 4 | K | 2 |  |  |  | ROZPOCET | 0 | 0 | 0 | 0 | 0 | 1 | 0 | 4 | 29937666
| PP |  | Vodorovná doprava suti na skládku s naložením na dopravní prostředek a složením Příplatek k ceně za každý další i započatý 1 km | [15 empty] | PP | 2
| PSC |  | Poznámka k souboru cen: 1. Pro volbu ceny je rozhodující dopravní vzdálenost těžiště skládky a půdorysné plochy objektu. | [15 empty] | PSC | 2
| VV |  | 467,644*9 'Přepočtené koeficientem množství |  | 4208.796 | [13 empty] | VV | 2 | 2 | False | 1 | ROZPOCET
32 | K | 997013801 | Poplatek za uložení stavebního betonového odpadu na skládce (skládkovné) | t | 200.265 |  | 0 | CS ÚRS 2017 01 |  |  | základní |  | 0 | 0 | 0 | 0 | 0 | 4 | K | 2 |  |  |  | ROZPOCET | 0 | 0 | 0 | 0 | 0 | 1 | 0 | 4 | -783236620
| PP |  | Poplatek za uložení stavebního odpadu na skládce (skládkovné) betonového | [15 empty] | PP | 2
| PSC |  | Poznámka k souboru cen: 1. Ceny uvedené v souboru lze po dohodě upravit podle místních podmínek. 2. Uložení odpadů neuvedených v souboru cen se oceňuje individuálně. 3. V cenách je započítán poplatek za ukládaní odpadu dle zákona 185/2001 Sb. 4. Případné drcení stavebního odpadu lze ocenit souborem cen 997 00-60 Drcení stavebního odpadu z katalogu 800-6 Demolice objektů. | [15 empty] | PSC | 2
| VV |  | 667,55*0,3 |  | 200.265 | [13 empty] | VV | 2 | 2 | True | 1 | ROZPOCET
33 | K | 997013802 | Poplatek za uložení stavebního železobetonového odpadu na skládce (skládkovné) | t | 467.285 |  | 0 | CS ÚRS 2017 01 |  |  | základní |  | 0 | 0 | 0 | 0 | 0 | 4 | K | 2 |  |  |  | ROZPOCET | 0 | 0 | 0 | 0 | 0 | 1 | 0 | 4 | -340224835
| PP |  | Poplatek za uložení stavebního odpadu na skládce (skládkovné) železobetonového | [15 empty] | PP | 2
| PSC |  | Poznámka k souboru cen: 1. Ceny uvedené v souboru lze po dohodě upravit podle místních podmínek. 2. Uložení odpadů neuvedených v souboru cen se oceňuje individuálně. 3. V cenách je započítán poplatek za ukládaní odpadu dle zákona 185/2001 Sb. 4. Případné drcení stavebního odpadu lze ocenit souborem cen 997 00-60 Drcení stavebního odpadu z katalogu 800-6 Demolice objektů. | [15 empty] | PSC | 2
| VV |  | 667,55*0,7 |  | 467.285 | [13 empty] | VV | 2 | 2 | True | 1 | ROZPOCET
34 | K | 997013803 | Poplatek za uložení stavebního odpadu z keramických materiálů na skládce (skládkovné) | t | 248.5 |  | 0 | CS ÚRS 2017 01 |  |  | základní |  | 0 | 0 | 0 | 0 | 0 | 4 | K | 2 |  |  |  | ROZPOCET | 0 | 0 | 0 | 0 | 0 | 1 | 0 | 4 | 647955046
| PP |  | Poplatek za uložení stavebního odpadu na skládce (skládkovné) z keramických materiálů | [15 empty] | PP | 2
| PSC |  | Poznámka k souboru cen: 1. Ceny uvedené v souboru lze po dohodě upravit podle místních podmínek. 2. Uložení odpadů neuvedených v souboru cen se oceňuje individuálně. 3. V cenách je započítán poplatek za ukládaní odpadu dle zákona 185/2001 Sb. 4. Případné drcení stavebního odpadu lze ocenit souborem cen 997 00-60 Drcení stavebního odpadu z katalogu 800-6 Demolice objektů. | [15 empty] | PSC | 2
| VV |  | 248,5 |  | 248.5 | [13 empty] | VV | 2 | 2 | True | 1 | ROZPOCET
35 | K | 997013804 | Poplatek za uložení stavebního odpadu ze skla na skládce (skládkovné) | t | 1.16 |  | 0 | CS ÚRS 2017 01 |  |  | základní |  | 0 | 0 | 0 | 0 | 0 | 4 | K | 2 |  |  |  | ROZPOCET | 0 | 0 | 0 | 0 | 0 | 1 | 0 | 4 | -328698660
| PP |  | Poplatek za uložení stavebního odpadu na skládce (skládkovné) ze skla | [15 empty] | PP | 2
| PSC |  | Poznámka k souboru cen: 1. Ceny uvedené v souboru lze po dohodě upravit podle místních podmínek. 2. Uložení odpadů neuvedených v souboru cen se oceňuje individuálně. 3. V cenách je započítán poplatek za ukládaní odpadu dle zákona 185/2001 Sb. 4. Případné drcení stavebního odpadu lze ocenit souborem cen 997 00-60 Drcení stavebního odpadu z katalogu 800-6 Demolice objektů. | [15 empty] | PSC | 2
| VV |  | 1,16 |  | 1.16 | [13 empty] | VV | 2 | 2 | True | 1 | ROZPOCET
36 | K | 997013811 | Poplatek za uložení stavebního dřevěného odpadu na skládce (skládkovné) | t | 0.23 |  | 0 | CS ÚRS 2017 01 |  |  | základní |  | 0 | 0 | 0 | 0 | 0 | 4 | K | 2 |  |  |  | ROZPOCET | 0 | 0 | 0 | 0 | 0 | 1 | 0 | 4 | 1283913805
| PP |  | Poplatek za uložení stavebního odpadu na skládce (skládkovné) dřevěného | [15 empty] | PP | 2
| PSC |  | Poznámka k souboru cen: 1. Ceny uvedené v souboru lze po dohodě upravit podle místních podmínek. 2. Uložení odpadů neuvedených v souboru cen se oceňuje individuálně. 3. V cenách je započítán poplatek za ukládaní odpadu dle zákona 185/2001 Sb. 4. Případné drcení stavebního odpadu lze ocenit souborem cen 997 00-60 Drcení stavebního odpadu z katalogu 800-6 Demolice objektů. | [15 empty] | PSC | 2
| VV |  | 0,23 |  | 0.23 | [13 empty] | VV | 2 | 2 | True | 1 | ROZPOCET
37 | K | 997013813 | Poplatek za uložení stavebního odpadu z plastických hmot na skládce (skládkovné) | t | 0.14 |  | 0 | CS ÚRS 2017 01 |  |  | základní |  | 0 | 0 | 0 | 0 | 0 | 4 | K | 2 |  |  |  | ROZPOCET | 0 | 0 | 0 | 0 | 0 | 1 | 0 | 4 | -504137356
| PP |  | Poplatek za uložení stavebního odpadu na skládce (skládkovné) z plastických hmot | [15 empty] | PP | 2
| PSC |  | Poznámka k souboru cen: 1. Ceny uvedené v souboru lze po dohodě upravit podle místních podmínek. 2. Uložení odpadů neuvedených v souboru cen se oceňuje individuálně. 3. V cenách je započítán poplatek za ukládaní odpadu dle zákona 185/2001 Sb. 4. Případné drcení stavebního odpadu lze ocenit souborem cen 997 00-60 Drcení stavebního odpadu z katalogu 800-6 Demolice objektů. | [15 empty] | PSC | 2
| VV |  | 0,14 |  | 0.14 | [13 empty] | VV | 2 | 2 | True | 1 | ROZPOCET
38 | K | 997013814 | Poplatek za uložení stavebního odpadu z izolačních hmot na skládce (skládkovné) | t | 1.85 |  | 0 | CS ÚRS 2017 01 |  |  | základní |  | 0 | 0 | 0 | 0 | 0 | 4 | K | 2 |  |  |  | ROZPOCET | 0 | 0 | 0 | 0 | 0 | 1 | 0 | 4 | -1723250874
| PP |  | Poplatek za uložení stavebního odpadu na skládce (skládkovné) z izolačních materiálů | [15 empty] | PP | 2
| PSC |  | Poznámka k souboru cen: 1. Ceny uvedené v souboru lze po dohodě upravit podle místních podmínek. 2. Uložení odpadů neuvedených v souboru cen se oceňuje individuálně. 3. V cenách je započítán poplatek za ukládaní odpadu dle zákona 185/2001 Sb. 4. Případné drcení stavebního odpadu lze ocenit souborem cen 997 00-60 Drcení stavebního odpadu z katalogu 800-6 Demolice objektů. | [15 empty] | PSC | 2
| VV |  | 1,85 |  | 1.85 | [13 empty] | VV | 2 | 2 | True | 1 | ROZPOCET
39 | K | 997013831 | Poplatek za uložení stavebního směsného odpadu na skládce (skládkovné) | t | 10 |  | 0 | CS ÚRS 2017 01 |  |  | základní |  | 0 | 0 | 0 | 0 | 0 | 4 | K | 2 |  |  |  | ROZPOCET | 0 | 0 | 0 | 0 | 0 | 1 | 0 | 4 | -1134820140
| PP |  | Poplatek za uložení stavebního odpadu na skládce (skládkovné) směsného | [15 empty] | PP | 2
| PSC |  | Poznámka k souboru cen: 1. Ceny uvedené v souboru lze po dohodě upravit podle místních podmínek. 2. Uložení odpadů neuvedených v souboru cen se oceňuje individuálně. 3. V cenách je započítán poplatek za ukládaní odpadu dle zákona 185/2001 Sb. 4. Případné drcení stavebního odpadu lze ocenit souborem cen 997 00-60 Drcení stavebního odpadu z katalogu 800-6 Demolice objektů. | [15 empty] | PSC | 2
| VV |  | 10 |  | 10 | [13 empty] | VV | 2 | 2 | True | 1 | ROZPOCET
40 | K | 99701383R | Výkup železa ve sběrných surovinách | t | 5.635 |  | 0 | CS ÚRS 2017 01 |  |  | základní |  | 0 | 0 | 0 | 0 | 0 | 4 | K | 2 |  |  |  | ROZPOCET | 0 | 0 | 0 | 0 | 0 | 1 | 0 | 4 | 1274914951
| PP |  | Výkup železa ve sběrných surovinách | [15 empty] | PP | 2
| VV |  | 3,5+0,15*9+0,08*2+0,025*5+0,5 |  | 5.635 | [13 empty] | VV | 2 | 2 | True | 1 | ROZPOCET
41 | K | 997013R01 | Vyklizení mibiliáře a vybavení objektu vč. strojního zařízení, naložení na dopravní prostředek, odvoz na skládku a uložení odpadu vč. poplatku | kpl | 1 |  | 0 | R položka |  |  | základní |  | 0 | 0 | 0 | 4 | 4 | 4 | K | 2 |  |  |  | ROZPOCET | 0 | 0 | 0 | 0 | 0 | 1 | 0 | 4 | -474344388
| PP |  | Vyklizení mibiliáře a vybavení objektu vč. strojního zařízení, naložení na dopravní prostředek, odvoz na skládku a uložení odpadu vč. poplatku | [15 empty] | PP | 2
| VV |  | "odborný odhad, dle TZ a prohlídky" 1 |  | 1 | [13 empty] | VV | 2 | 2 | True | 1 | ROZPOCET
42 | K | 997013R02 | Vytyčení tras všech inženýrských sítí vč. blízkého okolí objektu ve spolupráci se správci sítí a vyznačení ochranných pásem | kpl | 1 |  | 0 | R položka |  |  | základní |  | 0 | 0 | 0 | 0 | 0 | 4 | K | 2 |  |  |  | ROZPOCET | 0 | 0 | 0 | 0 | 0 | 1 | 0 | 4 | -514757824
| PP |  | Vytyčení tras všech inženýrských sítí vč. blízkého okolí objektu ve spolupráci se správci sítí a vyznačení ochranných pásem | [15 empty] | PP | 2
| VV |  | "dle TZ a situace" 1 |  | 1 | [13 empty] | VV | 2 | 2 | True | 1 | ROZPOCET
43 | K | 997013R03 | Odpojení objektu od inženýrských sítí vč. zaslepení přípojek oprávněným subjektem ve spolupráci se spráci sítí (elektro, vodovod, kanalizace) a to vč. případných stavebních přípomocí a zemních prací | kpl | 1 |  | 0 | R položka |  |  | základní |  | 0 | 0 | 0 | 0 | 0 | 4 | K | 2 |  |  |  | ROZPOCET | 0 | 0 | 0 | 0 | 0 | 1 | 0 | 4 | -364096594
| PP |  | Odpojení objektu od inženýrských sítí vč. zaslepení přípojek oprávněným subjektem ve spolupráci se spráci sítí (elektro, vodovod, kanalizace) a to vč. případných stavebních přípomocí a zemních prací | [15 empty] | PP | 2
| VV |  | "dle TZ a situace" 1 |  | 1 | [13 empty] | VV | 2 | 2 | True | 1 | ROZPOCET
44 | K | 997013R04 | Demontáž rozvodů elektroinstalace vč. hromosovdu, jejich naložení, odvoz a uložení na skládku vč. poplatku s ponecháním provizorina na zachovávané části objketu trafostanice. | kpl | 1 |  | 0 | R položka |  |  | základní |  | 0 | 0 | 0 | 0 | 0 | 4 | K | 2 |  |  |  | ROZPOCET | 0 | 0 | 0 | 0 | 0 | 1 | 0 | 4 | -1168199740
| PP |  | Demontáž rozvodů elektroinstalace vč. hromosovdu, jejich naložení, odvoz a uložení na skládku vč. poplatku s ponecháním provizorina na zachovávané části objketu trafostanice. | [15 empty] | PP | 2
| VV |  | "dle TZ a situace" 1 |  | 1 | [13 empty] | VV | 2 | 2 | True | 1 | ROZPOCET
45 | K | 997013R05 | Demontáž rozvodů kanalizace a vodovodu vč. přípojky, jejich naložení, odvoz a uložení vč. poplatku | kpl | 1 |  | 0 | R položka |  |  | základní |  | 0 | 0 | 0 | 0 | 0 | 4 | K | 2 |  |  |  | ROZPOCET | 0 | 0 | 0 | 0 | 0 | 1 | 0 | 4 | 1667120770
| PP |  | Demontáž rozvodů kanalizace a vodovodu vč. přípojky, jejich naložení, odvoz a uložení vč. poplatku | [15 empty] | PP | 2
| VV |  | "dle TZ a situace" 1 |  | 1 | [13 empty] | VV | 2 | 2 | True | 1 | ROZPOCET
| D | 998 | Přesun hmot |  |  |  | 0 | [5 empty] | 0 |  | 0 |  | 0 | 1 | D | 1 |  |  |  | ROZPOCET | [6 empty] | 0
46 | K | 998001123 | Přesun hmot pro demolice objektů v do 21 m | t | 10.759 |  | 0 | CS ÚRS 2017 01 |  |  | základní |  | 0 | 0 | 0 | 0 | 0 | 4 | K | 2 |  |  |  | ROZPOCET | 0 | 0 | 0 | 0 | 0 | 1 | 0 | 4 | 847253771
| PP |  | Přesun hmot pro demolice objektů výšky do 21 m | [15 empty] | PP | 2
| D | PSV | Práce a dodávky PSV |  |  |  | 0 | [5 empty] | 0 |  | 0.28 |  | 0.336 | 2 | D | 0 |  |  |  | ROZPOCET | [6 empty] | 0
| D | 767 | Konstrukce zámečnické |  |  |  | 0 | [5 empty] | 0 |  | 0.28 |  | 0.336 | 2 | D | 1 |  |  |  | ROZPOCET | [6 empty] | 0
47 | K | 767651800 | Demontáž zárubní vrat odřezáním plochy přes 4,5 do 10,0 m2 | kus | 14 |  | 0 | CS ÚRS 2017 01 |  |  | základní |  | 0 | 0 | 0 | 0.024 | 0.336 | 16 | K | 2 |  |  |  | ROZPOCET | 0 | 0 | 0 | 0 | 0 | 1 | 0 | 16 | 337843374
| PP |  | Demontáž vratových zárubní odřezáním od upevnění, plochy vrat přes 4,5 do 10 m2 | [15 empty] | PP | 2
| VV |  | 1+4+9 |  | 14 | [13 empty] | VV | 2 | 2 | True | 1 | ROZPOCET
48 | K | 767691833 | Vyvěšení nebo zavěšení kovových křídel vrat přes 4 m2 | kus | 14 |  | 0 | CS ÚRS 2017 01 |  |  | základní |  | 0 | 0 | 0 | 0 | 0 | 16 | K | 2 |  |  |  | ROZPOCET | 0 | 0 | 0 | 0 | 0 | 1 | 0 | 16 | 711858475
| PP |  | Vyvěšení nebo zavěšení kovových křídel – ostatní práce s případným uložením a opětovným zavěšením po provedení stavebních změn vrat, plochy přes 4 m2 | [15 empty] | PP | 2
| VV |  | 1+4+9 |  | 14 | [13 empty] | VV | 2 | 2 | True | 1 | ROZPOCET
49 | K | 767R00001 | Přesunutí ocelového vazníku do nové polohy vč. ukotvení a doplňujících pomocných ocelových konstrukceí a zřízení podkladních betonových bloků. Úprava a napojení střešní konstrukce stávající trafostanice. | ks | 1 |  | 0 | R položka |  |  | základní |  | 0 | 0.28 | 0.28 | 0 | 0 | 16 | K | 2 |  |  |  | ROZPOCET | 0 | 0 | 0 | 0 | 0 | 1 | 0 | 16 | 283307672
| PP |  | Přesunutí ocelového vazníku do nové polohy vč. ukotvení a doplňujících pomocných ocelových konstrukceí a zřízení podkladních betonových bloků. Úprava a napojení střešní konstrukce stávající trafostanice. | [15 empty] | PP | 2
50 | K | 998767102 | Přesun hmot tonážní pro zámečnické konstrukce v objektech v do 12 m | t | 0.28 |  | 0 | CS ÚRS 2017 01 |  |  | základní |  | 0 | 0 | 0 | 0 | 0 | 16 | K | 2 |  |  |  | ROZPOCET | 0 | 0 | 0 | 0 | 0 | 1 | 0 | 16 | -2134888487
| PP |  | Přesun hmot pro zámečnické konstrukce stanovený z hmotnosti přesunovaného materiálu vodorovná dopravní vzdálenost do 50 m v objektech výšky přes 6 do 12 m | [15 empty] | PP | 2
| PSC |  | Poznámka k souboru cen: 1. Ceny pro přesun hmot stanovený z hmotnosti přesunovaného materiálu se používají tehdy, pokud je možné určit hmotnost za celý stavební díl. Do této hmotnosti se započítává i hmotnost materiálů oceňovaných ve specifikaci. 2. Pokud nelze jednoznačně stanovit hmotnost přesunovaných materiálů, lze pro výpočet přesunu hmot použít orientačně procentní sazbu. Touto sazbou se vynásobí rozpočtové náklady za celý stavební díl včetně nákladů na materiál ve specifikacích. 3. Příplatek k cenám -7181 pro přesun prováděný bez použití mechanizace, tj. za ztížených podmínek, lze použít pouze pro hmotnost materiálu, která se tímto způsobem skutečně přemísťuje. | [15 empty] | PSC | 2
| D | VRN | Vedlejší rozpočtové náklady |  |  |  | 0 | [5 empty] | 0 |  | 0 |  | 0 | 5 | D | 0 |  |  |  | ROZPOCET | [6 empty] | 0
| D | VRN1 | Průzkumné, geodetické a projektové práce |  |  |  | 0 | [5 empty] | 0 |  | 0 |  | 0 | 5 | D | 1 |  |  |  | ROZPOCET | [6 empty] | 0
51 | K | 013264000 | Dokumentace bouracích prací | kpl | 1 |  | 0 | CS ÚRS 2017 01 |  |  | základní |  | 0 | 0 | 0 | 0 | 0 | 1024 | K | 2 |  |  |  | ROZPOCET | 0 | 0 | 0 | 0 | 0 | 1 | 0 | 1024 | -840037213
| PP |  | Průzkumné, geodetické a projektové práce projektové práce dokumentace stavby (výkresová a textová) bouracích prací | [15 empty] | PP | 2
| P |  | Poznámka k položce: Technologický postup bouracích prací dle popisu v TZ. | [15 empty] | P | 2

## 17 - SO 14 - Kácení a náh...
| List obsahuje: |  | 1) Krycí list soupisu | 2) Rekapitulace |  |  | 3) Soupis prací | Zpět na list: | Rekapitulace stavby
[9 empty] | >> skryté sloupce << | [9 empty] | {15c9ecec-f4a6-4b59-834f-cd77cde42381}
2
| KRYCÍ LIST SOUPISU | [8 empty] | v --- níže se nacházejí doplnkové a pomocné údaje k sestavám --- v | [8 empty] | False
Stavba:
Rekonstrukce areálu HZS Ostrava
Objekt:
17 - SO 14 - Kácení a náhradní výsadby
| KSO: |  |  |  |  | CC-CZ:
| Místo: |  | areál SŽDC, s.o., ulice Skladištní |  |  | Datum: | 21. 11. 2018
| Zadavatel: |  |  |  |  | IČ:
|  | Správa železniční dopravní cesty, státní organizac |  |  |  | DIČ:
| Uchazeč: |  |  |  |  | IČ:
DIČ:
| Projektant: |  |  |  |  | IČ:
|  | MORAVIA CONSULT Olomouc a.s., VPÚ DECO Praha, a.s. |  |  |  | DIČ:
Poznámka:
Soupis prací je sestaven s využitím Cenové soustavy ÚRS. Položky, které pochází z této cenové soustavy, jsou ve sloupci 'Cenová soustava' označeny popisem 'CS ÚRS' a úrovní příslušného kalendářního pololetí. Veškeré další informace vymezující popis a podmínky použití těchto položek z Cenové soustavy, které nejsou uvedeny přímo v soupisu prací, jsou neomezeně dálkově k dispozici na www.cs-urs.cz, sekce Cenové a technické podmínky.
| Cena bez DPH | [5 empty] | 0
|  |  | Základ daně |  |  | Sazba daně | Výše daně
| DPH | základní | 0 |  |  | 21% | 0
|  | snížená | 0 |  |  | 15% | 0
|  | zákl. přenesená | 0 |  |  | 21% | 0
|  | sníž. přenesená | 0 |  |  | 15% | 0
|  | nulová | 0 |  |  | 0% | 0
| Cena s DPH |  |  | v | CZK |  | 0
REKAPITULACE ČLENĚNÍ SOUPISU PRACÍ
Stavba:
Rekonstrukce areálu HZS Ostrava
Objekt:
17 - SO 14 - Kácení a náhradní výsadby
Místo: |  |  | areál SŽDC, s.o., ulice Skladištní |  |  | Datum: | 21. 11. 2018
Zadavatel: |  |  | Správa železniční dopravní cesty, státní organizac |  |  | Projektant: | MORAVIA CONSULT Olomouc a.s., VPÚ DECO Praha, a.s.
Uchazeč:
Kód dílu - Popis | [6 empty] | Cena celkem [CZK]
Náklady soupisu celkem | [6 empty] | 0 | [12 empty] | -1
| 01 - KÁCENÍ | [5 empty] | 0
| 02 - NÁHRADNÍ VÝSADBY | [5 empty] | 0
SOUPIS PRACÍ
Stavba:
Rekonstrukce areálu HZS Ostrava
Objekt:
17 - SO 14 - Kácení a náhradní výsadby
Místo: |  |  | areál SŽDC, s.o., ulice Skladištní |  |  | Datum: | 21. 11. 2018
Zadavatel: |  |  | Správa železniční dopravní cesty, státní organizac |  |  | Projektant: | MORAVIA CONSULT Olomouc a.s., VPÚ DECO Praha, a.s.
Uchazeč:
PČ | Typ | Kód | Popis | MJ | Množství | J.cena [CZK] | Cena celkem [CZK] | Cenová soustava |  | Poznámka | DPH | J. Nh [h] | Nh celkem [h] | J. hmotnost [t] | Hmotnost celkem [t] | J. suť [t] | Suť Celkem [t]
Náklady soupisu celkem | [6 empty] | 0 | [5 empty] | 0 |  | 0 |  | 0 |  | D | -1 | [10 empty] | 0
| D | 01 | KÁCENÍ |  |  |  | 0 | [5 empty] | 0 |  | 0 |  | 0 | 1 | D | 0 |  |  |  | ROZPOCET | [6 empty] | 0
1 | K | 111206 | ODSTRANĚNÍ KŘOVIN S ODVOZEM DO 12KM | m2 | 90 |  | 0 | OTSKP |  |  | základní |  | 0 | 0 | 0 | 0 | 0 | 4 | K | 1 |  |  |  | ROZPOCET | 0 | 0 | 0 | 0 | 0 | 1 | 0 | 4 | 2
| PP |  | ODSTRANĚNÍ KŘOVIN S ODVOZEM DO 12KM | [15 empty] | PP | 1
| P |  | Poznámka k položce: odstranění křovin a stromů do průměru 100 mm, doprava dřevin na předepsanou vzdálenost, spálení na hromadách nebo štěpkování | [15 empty] | P | 1
| VV |  | "1: Dle dendrologického průzkumu" 90 |  | 90 | [13 empty] | VV | 1 | 2 | True | 1 | ROZPOCET
2 | K | 112014 | KÁCENÍ STROMŮ D KMENE DO 0,5M S ODSTRANĚNÍM PAŘEZŮ, ODVOZ DO 12KM | kus | 24 |  | 0 | OTSKP |  |  | základní |  | 0 | 0 | 0 | 0 | 0 | 4 | K | 1 |  |  |  | ROZPOCET | 0 | 0 | 0 | 0 | 0 | 1 | 0 | 4 | 4
| PP |  | KÁCENÍ STROMŮ D KMENE DO 0,5M S ODSTRANĚNÍM PAŘEZŮ, ODVOZ DO 12KM | [15 empty] | PP | 1
| P |  | Poznámka k položce: Kácení stromů se měří v [ks] poražených stromů (průměr stromů se měří v místě řezu) a zahrnuje zejména:, - poražení stromu a osekání větví, - spálení větví na hromadách nebo štěpkování, - dopravu a uložení kmenů, případné další práce s nimi dle pokynů zadávací dokumentace, Odstranění pařezů se měří v [ks] vytrhaných nebo vykopaných pařezů a zahrnuje zejména:, - vytrhání nebo vykopání pařezů, - veškeré zemní práce spojené s odstraněním pařezů, - dopravu a uložení pařezů, případně další práce s nimi dle pokynů zadávací dokumentace, - zásyp jam po pařezech | [15 empty] | P | 1
| VV |  | "2: Dle dendrologického průzkumu; průměr řezu vypočítán z obvodu ve výčetní výšce s koeficientem 1,367" 24 |  | 24 | [13 empty] | VV | 1 | 2 | True | 1 | ROZPOCET
3 | K | 112026 | KÁCENÍ STROMŮ D KMENE DO 0,9M S ODSTRANĚNÍM PAŘEZŮ, ODVOZ DO 12KM | kus | 12 |  | 0 | OTSKP |  |  | základní |  | 0 | 0 | 0 | 0 | 0 | 4 | K | 1 |  |  |  | ROZPOCET | 0 | 0 | 0 | 0 | 0 | 1 | 0 | 4 | 6
| PP |  | KÁCENÍ STROMŮ D KMENE DO 0,9M S ODSTRANĚNÍM PAŘEZŮ, ODVOZ DO 12KM | [15 empty] | PP | 1
| P |  | Poznámka k položce: Kácení stromů se měří v [ks] poražených stromů (průměr stromů se měří v místě řezu) a zahrnuje zejména:, - poražení stromu a osekání větví, - spálení větví na hromadách nebo štěpkování, - dopravu a uložení kmenů, případné další práce s nimi dle pokynů zadávací dokumentace, Odstranění pařezů se měří v [ks] vytrhaných nebo vykopaných pařezů a zahrnuje zejména:, - vytrhání nebo vykopání pařezů, - veškeré zemní práce spojené s odstraněním pařezů, - dopravu a uložení pařezů, případně další práce s nimi dle pokynů zadávací dokumentace, - zásyp jam po pařezech | [15 empty] | P | 1
| VV |  | "2: Dle dendrologického průzkumu; průměr řezu vypočítán z obvodu ve výčetní výšce s koeficientem 1,367" 12 |  | 12 | [13 empty] | VV | 1 | 2 | True | 1 | ROZPOCET
4 | K | 112036 | KÁCENÍ STROMŮ D KMENE PŘES 0,9M S ODSTRANĚNÍM PAŘEZŮ, ODVOZ DO 12KM | kus | 2 |  | 0 | OTSKP |  |  | základní |  | 0 | 0 | 0 | 0 | 0 | 4 | K | 1 |  |  |  | ROZPOCET | 0 | 0 | 0 | 0 | 0 | 1 | 0 | 4 | 8
| PP |  | KÁCENÍ STROMŮ D KMENE PŘES 0,9M S ODSTRANĚNÍM PAŘEZŮ, ODVOZ DO 12KM | [15 empty] | PP | 1
| P |  | Poznámka k položce: Kácení stromů se měří v [ks] poražených stromů (průměr stromů se měří v místě řezu) a zahrnuje zejména:, - poražení stromu a osekání větví, - spálení větví na hromadách nebo štěpkování, - dopravu a uložení kmenů, případné další práce s nimi dle pokynů zadávací dokumentace, Odstranění pařezů se měří v [ks] vytrhaných nebo vykopaných pařezů a zahrnuje zejména:, - vytrhání nebo vykopání pařezů, - veškeré zemní práce spojené s odstraněním pařezů, - dopravu a uložení pařezů, případně další práce s nimi dle pokynů zadávací dokumentace, - zásyp jam po pařezech | [15 empty] | P | 1
| VV |  | "2: Dle dendrologického průzkumu; průměr řezu vypočítán z obvodu ve výčetní výšce s koeficientem 1,367" 2 |  | 2 | [13 empty] | VV | 1 | 2 | True | 1 | ROZPOCET
5 | K | 18090_R | VŠEOBECNÉ ÚPRAVY PLOCH SÍDLENÍ ZELENĚ | m2 | 3620 |  | 0 | OTSKP |  |  | základní |  | 0 | 0 | 0 | 0 | 0 | 4 | K | 1 |  |  |  | ROZPOCET | 0 | 0 | 0 | 0 | 0 | 1 | 0 | 4 | 10
| PP |  | VŠEOBECNÉ ÚPRAVY PLOCH SÍDLENÍ ZELENĚ | [15 empty] | PP | 1
| P |  | Poznámka k položce: položka zahrnuje:, odstranění zbytků materiálu z demolic a stavebních materiálů (suť apod.) ze svrchní vrstvy půdy, stržení zbytků travního drnu, strojové nebo ruční obdělání nejsvrchnější vrstvy půdy původního půdního horizontu nebo nově rozprostřené vrstvy půdy, urovnání pozemků, zejména základní výškové úpravy terénu tak, aby povrch terénu byl bez prohlubní a výstupků, odstranění předmětů, které by narušovaly hladký povrch terénu, jemnou modelaci terénu, zejména konečnou úpravu povrchu terénu, uválcování povrchu terénu a jeho přípravu pro výsev travní směsi | [15 empty] | P | 1
| VV |  | "viz SO 14 - výměra stanovena změřením výměry ploch, kde dojde k čistým povrchovým úpravám po realizaci stavebních prací " 3620 |  | 3620 | [13 empty] | VV | 1 | 2 | True | 1 | ROZPOCET
6 | K | 18241 | ZALOŽENÍ TRÁVNÍKU RUČNÍM VÝSEVEM | m2 | 3620 |  | 0 | OTSKP |  |  | základní |  | 0 | 0 | 0 | 0 | 0 | 4 | K | 1 |  |  |  | ROZPOCET | 0 | 0 | 0 | 0 | 0 | 1 | 0 | 4 | 12
| PP |  | ZALOŽENÍ TRÁVNÍKU RUČNÍM VÝSEVEM | [15 empty] | PP | 1
| P |  | Poznámka k položce: Zahrnuje dodání předepsané travní směsi, její výsev na ornici, zalévání, první pokosení, to vše bez ohledu na sklon terénu | [15 empty] | P | 1
| VV |  | "viz SO 14 - výměra stanovena změřením výměry ploch, kde dojde k čistým povrchovým úpravám po realizaci stavebních prací " 3620 |  | 3620 | [13 empty] | VV | 1 | 2 | True | 1 | ROZPOCET
7 | K | 18247 | OŠETŘOVÁNÍ TRÁVNÍKU | m2 | 3620 |  | 0 | OTSKP |  |  | základní |  | 0 | 0 | 0 | 0 | 0 | 4 | K | 1 |  |  |  | ROZPOCET | 0 | 0 | 0 | 0 | 0 | 1 | 0 | 4 | 14
| PP |  | OŠETŘOVÁNÍ TRÁVNÍKU | [15 empty] | PP | 1
| P |  | Poznámka k položce: Zahrnuje pokosení se shrabáním, naložení shrabků na dopravní prostředek, s odvozem a se složením, to vše bez ohledu na sklon terénu, zahrnuje nutné zalití a hnojení | [15 empty] | P | 1
| VV |  | "viz SO 14 - výměra stanovena změřením výměry ploch, kde dojde k čistým povrchovým úpravám po realizaci stavebních prací " 3620 |  | 3620 | [13 empty] | VV | 1 | 2 | True | 1 | ROZPOCET
8 | K | 015160_R | POPLATKY ZA LIKVIDACI ODPADŮ NEKONTAMINOVANÝCH - 02 01 03 SMÝCENÉ STROMY A KEŘE | t | 24.72 |  | 0 | R - položka |  |  | základní |  | 0 | 0 | 0 | 0 | 0 | 4 | K | 1 |  |  |  | ROZPOCET | 0 | 0 | 0 | 0 | 0 | 1 | 0 | 4 | 16
| PP |  | POPLATKY ZA LIKVIDACI ODPADŮ NEKONTAMINOVANÝCH - 02 01 03 SMÝCENÉ STROMY A KEŘE | [15 empty] | PP | 1
| P |  | Poznámka k položce: 1. Položka obsahuje:, – veškeré poplatky provozovateli skládky, recyklační linky nebo jiného zařízení na zpracování nebo likvidaci odpadů související s převzetím, uložením, zpracováním nebo likvidací odpadu, 2. Položka neobsahuje:, – náklady spojené s dopravou odpadu z místa stavby na místo převzetí provozovatelem skládky, recyklační linky nebo jiného zařízení na zpracování nebo likvidaci odpadů, 3. Způsob měření:, Tunou se rozumí hmotnost odpadu vytříděného v souladu se zákonem č. 185/2001 Sb., o nakládání s odpady, v platném znění. | [15 empty] | P | 1
| VV |  | 5: Výpočet hmotnosti výpočtem dle dendrologického průzkumu. Výpočet dle Petras & Pajtík, 1991 - kubírování hroubí dle druhu | [15 empty] | VV | 1 | 1 | True | 0 | ROZPOCET
| VV |  | (průměr stromu ve výčetní výšce; výška stromu) + 20% na nehroubí a pařez (hmotnost), resp. + 50% (objem odpadu) | [15 empty] | VV | 1 | 1 | True | 0 | ROZPOCET
| VV |  | Stanovení ceny dle průzkumu trhu. | [15 empty] | VV | 1 | 1 | True | 0 | ROZPOCET
| VV |  | 24,72 |  | 24.72 | [13 empty] | VV | 1 | 2 | True | 1 | ROZPOCET
| D | 02 | NÁHRADNÍ VÝSADBY |  |  |  | 0 | [5 empty] | 0 |  | 0 |  | 0 | 1 | D | 0 |  |  |  | ROZPOCET | [6 empty] | 0
9 | K | 184B16 | VYSAZOVÁNÍ STROMŮ LISTNATÝCH S BALEM OBVOD KMENE DO 18CM, PODCHOZÍ VÝŠ MIN 2,4M | kus | 26 |  | 0 | OTSKP |  |  | základní |  | 0 | 0 | 0 | 0 | 0 | 4 | K | 1 |  |  |  | ROZPOCET | 0 | 0 | 0 | 0 | 0 | 1 | 0 | 4 | 18
| PP |  | VYSAZOVÁNÍ STROMŮ LISTNATÝCH S BALEM OBVOD KMENE DO 18CM, PODCHOZÍ VÝŠ MIN 2,4M | [15 empty] | PP | 1
| P |  | Poznámka k položce: Položka vysazování stromů zahrnuje i hloubení jamek (min. rozměry pro stromy min. 1,5 násobek balu výpěstku) s event. výměnou půdy, s hnojením anorganickým hnojivem a přídavkem organického hnojivamin., 5 kg pro stromy, zálivku, kůly, chráničky ke stromům nebo ochrana stromů nátěrem a pod., Obvod kmene se měří ve výšce 1,00 m nad zemí., Položka zahrnuje veškerý materiál, výrobky a polotovary, včetně mimostaveništní a vnitrostaveništní dopravy (rovněž přesuny), včetně naložení a složení, případně s uložením | [15 empty] | P | 1
| VV |  | "Počet a velikost jedinců vysazovaných stromů stanoven dle rozhodnutí Městské části Moravská Ostrava a Přívoz o povolení kácení a stanovení" | [15 empty] | VV | 1 | 1 | True | 0 | ROZPOCET
| VV |  | "náhradních výsadeb" 26 |  | 26 | [13 empty] | VV | 1 | 2 | True | 1 | ROZPOCET
10 | K | 184B_R | STROMY LISTNATÉ S BALEM OBVOD KMENE 16–18 CM | komplet | 1 |  | 0 | R - položka |  |  | základní |  | 0 | 0 | 0 | 0 | 0 | 4 | K | 1 |  |  |  | ROZPOCET | 0 | 0 | 0 | 0 | 0 | 1 | 0 | 4 | 20
| PP |  | STROMY LISTNATÉ S BALEM OBVOD KMENE 16–18 CM | [15 empty] | PP | 1
| P |  | Poznámka k položce: 1. Položka obsahuje:, dodávka 26 ks sadovnicky zapěstovaných stromů s balem, rovným průběžným kmenem a zapěstovanou korunou;, z toho 20 ks třešeň ptačí plnokvětá kultivar Plena (Prunus avium ’Plena‘) a 6 ks javor klen (Acer pseudoplatanus);, s velikostí obvodu kmínku dřevin (měřeno ve výšce 1,0 M) 16–18 cm; kvalita v 1. jakostní třídě;, cena nezahrnuje dopravu | [15 empty] | P | 1
| VV |  | "Počet, druh, kultivar a velikostní skladba jedinců vysazovaných stromů stanoven dle rozhodnutí Městské části Moravská" | [15 empty] | VV | 1 | 1 | True | 0 | ROZPOCET
| VV |  | "Ostrava a Přívoz o povolení kácení a stanovení náhradních výsadeb; ceny stanoveny dle průzkumu trhu." 1 |  | 1 | [13 empty] | VV | 1 | 2 | True | 1 | ROZPOCET
11 | K | 18461 | MULČOVÁNÍ | m2 | 46 |  | 0 | OTSKP |  |  | základní |  | 0 | 0 | 0 | 0 | 0 | 4 | K | 1 |  |  |  | ROZPOCET | 0 | 0 | 0 | 0 | 0 | 1 | 0 | 4 | 22
| PP |  | MULČOVÁNÍ | [15 empty] | PP | 1
| P |  | Poznámka k položce: položka zahrnuje dodání a rozprostření mulčovací kůry nebo štěpky v předepsané tloušťce nebo mulčovací textilie bez ohledu na sklon terénu, stabilizaci mulče proti erozi, přísady proti vznícení mulče, naložení a odvoz odpadu | [15 empty] | P | 1
| VV |  | "mulčování u každé vysazené dřeviny v kruhu ⌀ 1,5 m, tedy na ploše 1,77 m2; 1,77 * 26 = 46 m2 " 46 |  | 46 | [13 empty] | VV | 1 | 2 | True | 1 | ROZPOCET
12 | K | 18462 | OŠETŘENÍ MULČOVÁNÍ | m2 | 230 |  | 0 | OTSKP |  |  | základní |  | 0 | 0 | 0 | 0 | 0 | 4 | K | 1 |  |  |  | ROZPOCET | 0 | 0 | 0 | 0 | 0 | 1 | 0 | 4 | 24
| PP |  | OŠETŘENÍ MULČOVÁNÍ | [15 empty] | PP | 1
| P |  | Poznámka k položce: položka zahrnuje chemické odplevelení a doplnění chybějícího mulče | [15 empty] | P | 1
| VV |  | "mulčování u každé vysazené dřeviny v kruhu ⌀ 1,5 m, tedy na ploše 1,77 m2; oprava mulčování" | [15 empty] | VV | 1 | 1 | True | 0 | ROZPOCET
| VV |  | "bude prováděna vždy po roce od výsadby, po dobu 5ti let; 1,77 * 26 = 46 m2 * 5 = 230" 230 |  | 230 | [13 empty] | VV | 1 | 2 | True | 1 | ROZPOCET
13 | K | 18472 | OŠETŘENÍ DŘEVIN SOLITERNÍCH | kus | 130 |  | 0 | OTSKP |  |  | základní |  | 0 | 0 | 0 | 0 | 0 | 4 | K | 1 |  |  |  | ROZPOCET | 0 | 0 | 0 | 0 | 0 | 1 | 0 | 4 | 26
| PP |  | OŠETŘENÍ DŘEVIN SOLITERNÍCH | [15 empty] | PP | 1
| P |  | Poznámka k položce: odplevelení s nakypřením, vypletí, řezem, hnojením, odstranění poškozených částí dřevin s případným složením odpadu na hromady, naložením na dopravní prostředek, odvozem a složením | [15 empty] | P | 1
| VV |  | "očetření bude prováděno každoročně u každého vysazeného jedince; 26*5=130" 130 |  | 130 | [13 empty] | VV | 1 | 2 | True | 1 | ROZPOCET
14 | K | 18600 | ZALÉVÁNÍ VODOU | m3 | 325 |  | 0 | OTSKP |  |  | základní |  | 0 | 0 | 0 | 0 | 0 | 4 | K | 1 |  |  |  | ROZPOCET | 0 | 0 | 0 | 0 | 0 | 1 | 0 | 4 | 28
| PP |  | ZALÉVÁNÍ VODOU | [15 empty] | PP | 1
| P |  | Poznámka k položce: položka zahrnuje veškerý materiál, výrobky a polotovary, včetně mimostaveništní a vnitrostaveništní dopravy (rovněž přesuny), včetně naložení a složení, případně s uložením | [15 empty] | P | 1
| VV |  | "zalévání vodou bude prováděno nejméně 5x každý rok v množství 0,5 m3 na každého vysazeného jedince, po dobu 5 let;" | [15 empty] | VV | 1 | 1 | True | 0 | ROZPOCET
| VV |  | "položka nezahrnuje zalití po vysazení; 26*0,5*5*5=325" 325 |  | 325 | [13 empty] | VV | 1 | 2 | True | 1 | ROZPOCET
15 | K | 184_R | VÝMĚNA UHYNULÝCH JEDINCŮ STROMŮ LISTNATÝCH S BALEM OBVOD KMENE DO 18CM, PODCHOZÍ VÝŠ MIN 2,4M | komplet | 1 |  | 0 | R - položka |  |  | základní |  | 0 | 0 | 0 | 0 | 0 | 4 | K | 1 |  |  |  | ROZPOCET | 0 | 0 | 0 | 0 | 0 | 1 | 0 | 4 | 30
| PP |  | VÝMĚNA UHYNULÝCH JEDINCŮ STROMŮ LISTNATÝCH S BALEM OBVOD KMENE DO 18CM, PODCHOZÍ VÝŠ MIN 2,4M | [15 empty] | PP | 1
| P |  | Poznámka k položce: položka zahrnuje výměnu uhynulých jedinců v nejbližším vhodném, období za nové ve stejné kvalitě určené pro náhradní výsadbu | [15 empty] | P | 1
| VV |  | "bude prováděna výměna uhynulých jedinců; předpokládá se max. 4 ks Prunus avium ’Plena‘ a 1 jedinec Acer pseudoplatanum" 1 |  | 1 | [13 empty] | VV | 1 | 2 | True | 1 | ROZPOCET

## 18 - SO 98-98 - Všeobecný...
| List obsahuje: |  | 1) Krycí list soupisu | 2) Rekapitulace |  |  | 3) Soupis prací | Zpět na list: | Rekapitulace stavby
[9 empty] | >> skryté sloupce << | [9 empty] | {6c514352-2914-47c4-88e4-e881c4bfd862}
2
| KRYCÍ LIST SOUPISU | [8 empty] | v --- níže se nacházejí doplnkové a pomocné údaje k sestavám --- v | [8 empty] | False
Stavba:
Rekonstrukce areálu HZS Ostrava
Objekt:
18 - SO 98-98 - Všeobecný objekt
| KSO: |  |  |  |  | CC-CZ:
| Místo: |  | areál SŽDC, s.o., ulice Skladištní |  |  | Datum: | 21. 11. 2018
| Zadavatel: |  |  |  |  | IČ:
|  | Správa železniční dopravní cesty, státní organizac |  |  |  | DIČ:
| Uchazeč: |  |  |  |  | IČ:
DIČ:
| Projektant: |  |  |  |  | IČ:
|  | MORAVIA CONSULT Olomouc a.s., VPÚ DECO Praha, a.s. |  |  |  | DIČ:
Poznámka:
| Cena bez DPH | [5 empty] | 0
|  |  | Základ daně |  |  | Sazba daně | Výše daně
| DPH | základní | 0 |  |  | 21% | 0
|  | snížená | 0 |  |  | 15% | 0
|  | zákl. přenesená | 0 |  |  | 21% | 0
|  | sníž. přenesená | 0 |  |  | 15% | 0
|  | nulová | 0 |  |  | 0% | 0
| Cena s DPH |  |  | v | CZK |  | 0
REKAPITULACE ČLENĚNÍ SOUPISU PRACÍ
Stavba:
Rekonstrukce areálu HZS Ostrava
Objekt:
18 - SO 98-98 - Všeobecný objekt
Místo: |  |  | areál SŽDC, s.o., ulice Skladištní |  |  | Datum: | 21. 11. 2018
Zadavatel: |  |  | Správa železniční dopravní cesty, státní organizac |  |  | Projektant: | MORAVIA CONSULT Olomouc a.s., VPÚ DECO Praha, a.s.
Uchazeč:
Kód dílu - Popis | [6 empty] | Cena celkem [CZK]
Náklady soupisu celkem | [6 empty] | 0 | [12 empty] | -1
| VRN - Vedlejší rozpočtové náklady | [5 empty] | 0
| OST - Ostatní | [5 empty] | 0
SOUPIS PRACÍ
Stavba:
Rekonstrukce areálu HZS Ostrava
Objekt:
18 - SO 98-98 - Všeobecný objekt
Místo: |  |  | areál SŽDC, s.o., ulice Skladištní |  |  | Datum: | 21. 11. 2018
Zadavatel: |  |  | Správa železniční dopravní cesty, státní organizac |  |  | Projektant: | MORAVIA CONSULT Olomouc a.s., VPÚ DECO Praha, a.s.
Uchazeč:
PČ | Typ | Kód | Popis | MJ | Množství | J.cena [CZK] | Cena celkem [CZK] | Cenová soustava |  | Poznámka | DPH | J. Nh [h] | Nh celkem [h] | J. hmotnost [t] | Hmotnost celkem [t] | J. suť [t] | Suť Celkem [t]
Náklady soupisu celkem | [6 empty] | 0 | [5 empty] | 0 |  | 0 |  | 0 |  | D | -1 | [7 empty] | 0
| D | VRN | Vedlejší rozpočtové náklady |  |  |  | 0 | [5 empty] | 0 |  | 0 |  | 0 | 5 | D | 0 | ROZPOCET | [6 empty] | 0
1 | K | VSEOB001 | Vypracování geodetické části dokumentace skutečného provedení | kpl | 1 |  | 0 | R-položka |  |  | základní |  | 0 | 0 | 0 | 0 | 0 | 4 | K | 1 | ROZPOCET | 0 | 0 | 0 | 0 | 0 | 1 | 0 | 4 | 410622080
| PP |  | Vypracování geodetické části dokumentace skutečného provedení | [15 empty] | PP | 1
| P |  | Poznámka k položce: v předepsaném rozsahu a počtu dle VTP a ZTP Položka zahrnuje veškeré činnosti nezbytné k vypracování dokumentace skutečného provedení dle SOD na zhotovení stavby a v rozsahu vyhlášky č. 499/2006 Sb., v platném znění, a dle požadavků VTP a ZTP. Jedná se o souhrn činností zahrnujících vyhotovení dokumentace skutečného provedení stavby, která mimo jiné zahrnuje geodetické měření, zapracování všech změn během výstavby, geometrické plány pro zápis vlastnických a jiných věcných práv do katastru nemovitostí, výsledné měřící protokoly, aktuální údaje apod. | [15 empty] | P | 1
2 | K | VSEOB002 | Dokumentace skutečného provedení v listinné formě | kpl | 1 |  | 0 | R-položka |  |  | základní |  | 0 | 0 | 0 | 0 | 0 | 4 | K | 1 | ROZPOCET | 0 | 0 | 0 | 0 | 0 | 1 | 0 | 4 | -988305999
| PP |  | Vypracování technické části dokumentace skutečného provedení | [15 empty] | PP | 1
| P |  | Poznámka k položce: v předepsaném rozsahu a počtu dle VTP a ZTP Položka zahrnuje veškeré činnosti nezbytné k vypracování dokumentace skutečného provedení dle SOD na zhotovení stavby a v rozsahu vyhlášky č. 499/2006 Sb. v platném znění a dle požadavků VTP a ZTP. Jedná se o souhrn činností zahrnujících vyhotovení dokumentace skutečného provedení stavby v předepsaném počtu, která mimo jiné zahrnuje , zapracování všech změn během výstavby, výsledné měřící protokoly, aktuální údaje a dokumenty k zařízení (vlastní SW, knihy kabelových plánů s měřícími protokoly a protokoly o jejich uložení, předpisy pro obsluhu, doklady ověřovacího provozu apod.), závěrečnou zprávu o nakládání s odpady apod | [15 empty] | P | 1
3 | K | VSEOB003 | Dokumentace skutečného provedení v elektronické formě | kpl | 1 |  | 0 | R-položka |  |  | základní |  | 0 | 0 | 0 | 0 | 0 | 4 | K | 1 | ROZPOCET | 0 | 0 | 0 | 0 | 0 | 1 | 0 | 4 | -940281614
| PP |  | Vypracování kompletní dokumentace skutečného provedení v elektronické formě | [15 empty] | PP | 1
| P |  | Poznámka k položce: v předepsaném rozsahu a počtu dle VTP a ZTP Položka zahrnuje veškeré činnosti nezbytné k vypracování kompletní elketroniké dokumentace skutečného provedení dle SOD na zhotovení stavby a v rozsahu vyhlášky č. 499/2006 Sb. v platném znění a dle požadavků VTP a ZTP. | [15 empty] | P | 1
| D | OST | Ostatní |  |  |  | 0 | [5 empty] | 0 |  | 0 |  | 0 | 4 | D | 0 | ROZPOCET | [6 empty] | 0
4 | K | VSEOB005 | Osvědčení o shodě notifikovanou osobou | kpl | 1 |  | 0 | R-položka |  |  | základní |  | 0 | 0 | 0 | 0 | 0 | 4 | K | 1 | ROZPOCET | 0 | 0 | 0 | 0 | 0 | 1 | 0 | 4 | 1676419212
| PP |  | Zajištění vydání osvědčení o shodě notifikovanou osobou | [15 empty] | PP | 1
| P |  | Poznámka k položce: v předepsaném rozsahu a počtu dle VTP a ZTP Položka zahrnuje veškeré činnosti nezbytné k zajištění vydání platného prohlášení o ověření subsystému notifikovanou osobou ve stádiu realizace podle Směrnice Evropského parlamentu a Rady 2008/57/ES ze dne 17. června 2008 o interoperabilitě železničního systému, ve znění pozdějších předpisů v souhrnu pro stavební objekty a provozní soubory. Položka zahrnuje všechny nezbytné práce, náklady a zařízení včetně všech doprav a pomocného materiálu nutných pro uskutečnění dané činnosti. | [15 empty] | P | 1
5 | K | VSEOB006 | Osvědčení o bezpečnosti před uvedením do provozu | kpl | 1 |  | 0 | R-položka |  |  | základní |  | 0 | 0 | 0 | 0 | 0 | 4 | K | 1 | ROZPOCET | 0 | 0 | 0 | 0 | 0 | 1 | 0 | 4 | 1064335239
| PP |  | Zajištění vydání osvědčení o bezpečnosti před uvedením do provozu | [15 empty] | PP | 1
| P |  | Poznámka k položce: v předepsaném rozsahu a počtu dle VTP a ZTP Položka zahrnuje veškeré činnosti nezbytné k zajištění vydání zprávy o posouzení bezpečnosti dle prováděcího nařízení Komise (EU) č. 402/2013 ze dne 30. dubna 2013 o společné bezpečnostní metodě pro hodnocení a posuzování rizik a požadavky Drážního úřadu. Položka zahrnuje všechny nezbytné práce, náklady a zařízení včetně všech doprav a pomocného materiálu nutných pro uskutečnění dané činnosti. | [15 empty] | P | 1

## Pokyny pro vyplnění
Struktura údajů, formát souboru a metodika pro zpracování
Struktura
Soubor je složen ze záložky Rekapitulace stavby a záložek s názvem soupisu prací pro jednotlivé objekty ve formátu XLSX. Každá ze záložek přitom obsahuje
ještě samostatné sestavy vymezené orámovaním a nadpisem sestavy.
Rekapitulace stavby obsahuje sestavu Rekapitulace stavby a Rekapitulace objektů stavby a soupisů prací.
V sestavě Rekapitulace stavby jsou uvedeny informace identifikující předmět veřejné zakázky na stavební práce, KSO, CC-CZ, CZ-CPV, CZ-CPA a rekapitulaci
celkové nabídkové ceny uchazeče.
V sestavě Rekapitulace objektů stavby a soupisů prací je uvedena rekapitulace stavebních objektů, inženýrských objektů, provozních souborů,
vedlejších a ostatních nákladů a ostatních nákladů s rekapitulací nabídkové ceny za jednotlivé soupisy prací. Na základě údaje Typ je možné
identifikovat, zda se jedná o objekt nebo soupis prací pro daný objekt:
|  | STA | Stavební objekt pozemní
|  | ING | Stavební objekt inženýrský
|  | PRO | Provozní soubor
|  | VON | Vedlejší a ostatní náklady
|  | OST | Ostatní
|  | Soupis | Soupis prací pro daný typ objektu
Soupis prací pro jednotlivé objekty obsahuje sestavy Krycí list soupisu, Rekapitulace členění soupisu prací, Soupis prací. Za soupis prací může být považován
i objekt stavby v případě, že neobsahuje podřízenou zakázku.
Krycí list soupisu obsahuje rekapitulaci informací o předmětu veřejné zakázky ze sestavy Rekapitulace stavby, informaci o zařazení objektu do KSO,
CC-CZ, CZ-CPV, CZ-CPA a rekapitulaci celkové nabídkové ceny uchazeče za aktuální soupis prací.
Rekapitulace členění soupisu prací obsahuje rekapitulaci soupisu prací ve všech úrovních členění soupisu tak, jak byla tato členění použita (např.
stavební díly, funkční díly, případně jiné členění) s rekapitulací nabídkové ceny.
Soupis prací obsahuje položky veškerých stavebních nebo montážních prací, dodávek materiálů a služeb nezbytných pro zhotovení stavebního objektu,
inženýrského objektu, provozního souboru, vedlejších a ostatních nákladů.
Pro položky soupisu prací se zobrazují následující informace:
|  | PČ |  | Pořadové číslo položky v aktuálním soupisu
|  | TYP |  | Typ položky: K - konstrukce, M - materiál, PP - plný popis, PSC - poznámka k souboru cen, P - poznámka k položce, VV - výkaz výměr
|  | Kód |  | Kód položky
|  | Popis |  | Zkrácený popis položky
|  | MJ |  | Měrná jednotka položky
|  | Množství |  | Množství v měrné jednotce
|  | J.cena |  | Jednotková cena položky. Zadaní může obsahovat namísto J.ceny sloupce J.materiál a J.montáž, jejichž součet definuje
J.cenu položky.
|  | Cena celkem |  | Celková cena položky daná jako součin množství a j.ceny
|  | Cenová soustava |  | Příslušnost položky do cenové soustavy
Ke každé položce soupisu prací se na samostatných řádcích může zobrazovat:
Plný popis položky
Poznámka k souboru cen a poznámka zadavatele
Výkaz výměr
Pokud je k řádku výkazu výměr evidovaný údaj ve sloupci Kód, jedná se o definovaný odkaz, na který se může odvolávat výkaz výměr z jiné položky.
Metodika pro zpracování
Jednotlivé sestavy jsou v souboru provázány. Editovatelné pole jsou zvýrazněny žlutým podbarvením, ostatní pole neslouží k editaci a nesmí být jakkoliv
modifikovány.
Uchazeč je pro podání nabídky povinen vyplnit žlutě podbarvená pole:
Pole Uchazeč v sestavě Rekapitulace stavby - zde uchazeč vyplní svůj název (název subjektu)
Pole IČ a DIČ v sestavě Rekapitulace stavby - zde uchazeč vyplní svoje IČ a DIČ
Datum v sestavě Rekapitulace stavby - zde uchazeč vyplní datum vytvoření nabídky
J.cena = jednotková cena v sestavě Soupis prací o maximálním počtu desetinných míst uvedených v poli
- pokud sestavy soupisů prací obsahují pole J.cena, musí být všechna tato pole vyplněna nenulovými kladnými číslicemi
Poznámka - nepovinný údaj pro položku soupisu
V případě, že sestavy soupisů prací neobsahují pole J.cena, potom ve všech soupisech prací obsahují pole:
- J.materiál - jednotková cena materiálu
- J.montáž - jednotková cena montáže
Uchazeč je v tomto případě povinen vyplnit všechna pole J.materiál a pole J.montáž nenulovými kladnými číslicemi. V případech, kdy položka
neobsahuje žádný materiál je přípustné, aby pole J.materiál bylo vyplněno nulou. V případech, kdy položka neobsahuje žádnou montáž je přípustné,
aby pole J.montáž bylo vyplněno nulou. Není však přípustné, aby obě pole - J.materiál, J.Montáž byly u jedné položky vyplněny nulou.
Rekapitulace stavby
Název |  |  | Povinný |  | Popis | Typ | Max. počet
atributu |  |  | (A/N) |  |  |  | znaků
Kód |  |  | A |  | Kód stavby | String | 20
Stavba |  |  | A |  | Název stavby | String | 120
Místo |  |  | N |  | Místo stavby | String | 50
Datum |  |  | A |  | Datum vykonaného exportu | Date
KSO |  |  | N |  | Klasifikace stavebního objektu | String | 15
CC-CZ |  |  | N |  | Klasifikace stavbeních děl | String | 15
CZ-CPV |  |  | N |  | Společný slovník pro veřejné zakázky | String | 20
CZ-CPA |  |  | N |  | Klasifikace produkce podle činností | String | 20
Zadavatel |  |  | N |  | Zadavatel zadaní | String | 50
IČ |  |  | N |  | IČ zadavatele zadaní | String | 20
DIČ |  |  | N |  | DIČ zadavatele zadaní | String | 20
Uchazeč |  |  | N |  | Uchazeč veřejné zakázky | String | 50
Projektant |  |  | N |  | Projektant | String | 50
Poznámka |  |  | N |  | Poznámka k zadání | String | 255
Sazba DPH |  |  | A |  | Rekapitulace sazeb DPH u položek soupisů | eGSazbaDph
Základna DPH |  |  | A |  | Základna DPH určena součtem celkové ceny z položek soupisů | Double
Hodnota DPH |  |  | A |  | Hodnota DPH | Double
Cena bez DPH |  |  | A |  | Celková cena bez DPH za celou stavbu. Sčítává se ze všech listů. | Double
Cena s DPH |  |  | A |  | Celková cena s DPH za celou stavbu | Double
Rekapitulace objektů stavby a soupisů prací
Název |  |  | Povinný |  | Popis | Typ | Max. počet
atributu |  |  | (A/N) |  |  |  | znaků
Kód |  |  | A |  | Přebírá se z Rekapitulace stavby | String | 20
Stavba |  |  | A |  | Přebírá se z Rekapitulace stavby | String | 120
Místo |  |  | N |  | Přebírá se z Rekapitulace stavby | String | 50
Datum |  |  | A |  | Přebírá se z Rekapitulace stavby | Date
Zadavatel |  |  | N |  | Přebírá se z Rekapitulace stavby | String | 50
Projektant |  |  | N |  | Přebírá se z Rekapitulace stavby | String | 50
Uchazeč |  |  | N |  | Přebírá se z Rekapitulace stavby | String | 50
Kód |  |  | A |  | Kód objektu | String | 20
Objektu, Soupis prací |  |  | A |  | Název objektu | String | 120
Cena bez DPH |  |  | A |  | Cena bez DPH za daný objekt | Double
Cena s DPH |  |  | A |  | Cena spolu s DPH za daný objekt | Double
Typ |  |  | A |  | Typ zakázky | eGTypZakazky
Krycí list soupisu
Název |  |  | Povinný |  | Popis | Typ | Max. počet
atributu |  |  | (A/N) |  |  |  | znaků
Stavba |  |  | A |  | Přebírá se z Rekapitulace stavby | String | 120
Objekt |  |  | A |  | Kód a název objektu | String | 20 + 120
Soupis |  |  | A |  | Kód a název soupisu | String | 20 + 120
KSO |  |  | N |  | Klasifikace stavebního objektu | String | 15
CC-CZ |  |  | N |  | Klasifikace stavbeních děl | String | 15
CZ-CPV |  |  | N |  | Společný slovník pro veřejné zakázky | String | 20
CZ-CPA |  |  | N |  | Klasifikace produkce podle činností | String | 20
Místo |  |  | N |  | Přebírá se z Rekapitulace stavby | String | 50
Zadavatel |  |  | N |  | Přebírá se z Rekapitulace stavby | String | 50
Uchazeč |  |  | N |  | Přebírá se z Rekapitulace stavby | String | 50
Projektant |  |  | N |  | Přebírá se z Rekapitulace stavby | String | 50
Poznámka |  |  | N |  | Poznámka k soupisu prací | String | 255
Sazba DPH |  |  | A |  | Rekapitulace sazeb DPH na položkách aktuálního soupisu | eGSazbaDph
Základna DPH |  |  | A |  | Základna DPH určena součtem celkové ceny z položek aktuálního soupisu | Double
Hodnota DPH |  |  | A |  | Hodnota DPH | Double
Cena bez DPH |  |  | A |  | Cena bez DPH za daný soupis | Double
Cena s DPH |  |  | A |  | Cena s DPH za daný soupis | Double
Rekapitulace členění soupisu prací
Název |  |  | Povinný |  | Popis | Typ | Max. počet
atributu |  |  | (A/N) |  |  |  | znaků
Stavba |  |  | A |  | Přebírá se z Rekapitulace stavby | String | 120
Objekt |  |  | A |  | Kód a název objektu, přebírá se z Krycího listu soupisu | String | 20 + 120
Soupis |  |  | A |  | Kód a název objektu, přebírá se z Krycího listu soupisu | String | 20 + 120
Místo |  |  | N |  | Přebírá se z Rekapitulace stavby | String | 50
Datum |  |  | A |  | Přebírá se z Rekapitulace stavby | Date
Zadavatel |  |  | N |  | Přebírá se z Rekapitulace stavby | String | 50
Projektant |  |  | N |  | Přebírá se z Rekapitulace stavby | String | 50
Uchazeč |  |  | N |  | Přebírá se z Rekapitulace stavby | String | 50
Kód dílu - Popis |  |  | A |  | Kód a název dílu ze soupisu | String | 20 + 100
Cena celkem |  |  | A |  | Cena celkem za díl ze soupisu | Double
Soupis prací
Název |  |  | Povinný |  | Popis | Typ | Max. počet
atributu |  |  | (A/N) |  |  |  | znaků
Stavba |  |  | A |  | Přebírá se z Rekapitulace stavby | String | 120
Objekt |  |  | A |  | Kód a název objektu | String | 20 + 120
Soupis |  |  | A |  | Přebírá se z Krycího listu soupisu | String | 20 + 120
Místo |  |  | N |  | Přebírá se z Krycího listu soupisu | String | 50
Datum |  |  | A |  | Přebírá se z Krycího listu soupisu | Date
Zadavatel |  |  | N |  | Přebírá se z Krycího listu soupisu | String | 50
Projektant |  |  | N |  | Přebírá se z Krycího listu soupisu | String | 50
Uchazeč |  |  | N |  | Přebírá se z Krycího listu soupisu | String | 50
PČ |  |  | A |  | Pořadové číslo položky soupisu | Long
Typ |  |  | A |  | Typ položky soupisu | eGTypPolozky | 1
Kód |  |  | A |  | Kód položky ze soupisu | String | 20
Popis |  |  | A |  | Popis položky ze soupisu | String | 255
MJ |  |  | A |  | Měrná jednotka položky | String | 10
Množství |  |  | A |  | Množství položky soupisu | Double
J.Cena |  |  | A |  | Jednotková cena položky | Double
Cena celkem |  |  | A |  | Cena celkem vyčíslena jako J.Cena * Množství | Double
Cenová soustava |  |  | N |  | Zařazení položky do cenové soustavy | String | 50
p |  |  | N |  | Poznámka položky ze soupisu | Memo
psc |  |  | N |  | Poznámka k souboru cen ze soupisu | Memo
pp |  |  | N |  | Plný popis položky ze soupisu | Memo
vv |  |  | N |  | Výkaz výměr (figura, výraz, výměra) ze soupisu | Text,Text,Double | 20, 150
DPH |  |  | A |  | Sazba DPH pro položku | eGSazbaDPH
Hmotnost |  |  | A |  | Hmotnost položky ze soupisu | Double
Suť |  |  | A |  | Suť položky ze soupisu | Double
Nh |  |  | N |  | Normohodiny položky ze soupisu | Double
Datová věta
Typ věty |  |  | Hodnota |  | Význam
eGSazbaDPH |  |  | základní |  | Základní sazba DPH
|  |  | snížená |  | Snížená sazba DPH
|  |  | nulová |  | Nulová sazba DPH
|  |  | zákl. přenesená |  | Základní sazba DPH přenesená
|  |  | sníž. přenesená |  | Snížená sazba DPH přenesená
eGTypZakazky |  |  | STA |  | Stavební objekt
|  |  | PRO |  | Provozní soubor
|  |  | ING |  | Inženýrský objekt
|  |  | VON |  | Vedlejší a ostatní náklady
|  |  | OST |  | Ostatní náklady
eGTypPolozky |  |  | 1 |  | Položka typu HSV
|  |  | 2 |  | Položka typu PSV
|  |  | 3 |  | Položka typu M
|  |  | 4 |  | Položka typu OST