## Rekapitulace stavby
Export Komplet | [25 empty] | 2.0 | ZAMOK |  |  |  |  | False | False | {b3d93467-692c-40dd-8d24-8c4381444fa9}
[31 empty] | 0,01 | 21
[31 empty] | 0,01 | 15
|  | REKAPITULACE STAVBY | [15 empty] | v --- níže se nacházejí doplnkové a pomocné údaje k sestavám --- v | [11 empty] | Návod na vyplnění | 0,001
|  | Kód: |  |  |  |  | D17029-03 | [22 empty] | Měnit lze pouze buňky se žlutým podbarvením! 1) na prvním listu Rekapitulace stavby vyplňte v sestavě a) Souhrnný list - údaje o Zhotoviteli (přenesou se do ostatních sestav i v jiných listech) b) Rekapitulace objektů - potřebné Ostatní náklady 2) na vybraných listech vyplňte v sestavě a) Krycí list - údaje o Zhotoviteli, pokud se liší od údajů o Zhotoviteli na Souhrnném listu (údaje se přenesou do ostatních sestav v daném listu) b) Rekapitulace rozpočtu - potřebné Ostatní náklady c) Celkové náklady za stavbu - ceny u položek - množství, pokud má žluté podbarvení - a v případě potřeby poznámku (ta je ve skrytém sloupci) | 0,01
|  | Stavba: |  |  |  |  | Oprava propustku v km 165,059 na trati Retz - Kolín | [23 empty] | 0,01
|  | KSO: | [11 empty] | CC-CZ: | [16 empty] | 0,01
|  | Místo: | [11 empty] | Datum: |  | 23. 5. 2018 | [14 empty] | 0,01
0,01
|  | Zadavatel: | [11 empty] | IČ: | [16 empty] | 0,01
[14 empty] | DIČ: | [16 empty] | 0,01
0,01
|  | Uchazeč: | [11 empty] | IČ: |  | Vyplň údaj | [14 empty] | 0,01
|  |  | Vyplň údaj | [10 empty] | DIČ: |  | Vyplň údaj | [14 empty] | 0,01
False
|  | Projektant: | [11 empty] | IČ: | [16 empty] | False
[14 empty] | DIČ: | [16 empty] | True
0,01
|  | Zpracovatel: | [11 empty] | IČ: | [16 empty] | 0,01
[14 empty] | DIČ: | [16 empty] | True
Poznámka:
|  | Cena bez DPH | [11 empty] | 0
[8 empty] | Sazba daně |  | Základ daně |  |  |  | Výše daně
|  | DPH |  | základní |  |  |  | 21% |  | 0 |  |  |  | 0
|  |  |  | snížená |  |  |  | 15% |  | 0 |  |  |  | 0
|  |  |  | zákl. přenesená |  |  |  | 21% |  | 0 |  |  |  | 0
|  |  |  | sníž. přenesená |  |  |  | 15% |  | 0 |  |  |  | 0
|  |  |  | nulová |  |  |  | 0% |  | 0 |  |  |  | 0
|  | Cena s DPH | [6 empty] | v |  | CZK |  |  | 0
REKAPITULACE OBJEKTŮ STAVBY A SOUPISŮ PRACÍ
| Kód: | [6 empty] | D17029-03
| Stavba: | [6 empty] | Oprava propustku v km 165,059 na trati Retz - Kolín
| Místo: | [11 empty] | Datum: |  | 23. 5. 2018
| Zadavatel: | [11 empty] | Projektant: |  |  |  |  | Informatívní údaje z listů zakázek
| Uchazeč: | [11 empty] | Zpracovatel:
| Kód |  |  |  | Popis | [6 empty] | Cena bez DPH [CZK] |  |  |  | Cena s DPH [CZK] | Typ | z toho Ostat. náklady [CZK] | DPH [CZK] | Normohodiny [h] | DPH základní [CZK] | DPH snížená [CZK] | DPH základní přenesená [CZK] | DPH snížená přenesená [CZK] | Základna DPH základní | Základna DPH snížená | Základna DPH zákl. přenesená | Základna DPH sníž. přenesená | Základna DPH nulová
| Náklady z rozpočtů | [10 empty] | 0 |  |  |  | 0 |  | 0 | 0 | 0 | 0 | 0 | 0 | 0 | 0 | 0 | 0 | 0 | 0 |  | D | 0 | ###NOIMPORT### | IMPORT | {b3d93467-692c-40dd-8d24-8c4381444fa9} | {00000000-0000-0000-0000-000000000000}
|  | SO 01 |  |  |  | Oprava propustku v km 165,059 | [5 empty] | 0 |  |  |  | 0 | STA | 0 | 0 | 0 | 0 | 0 | 0 | 0 | 0 | 0 | 0 | 0 | 0 |  | D | 1 | ###NOIMPORT### | IMPORT | {182ea0d0-9486-4055-95d1-e2b40b9e9a41} | {b3d93467-692c-40dd-8d24-8c4381444fa9} | 2
/ |  |  | SO 01 |  |  |  | Oprava propustku v km 165,059 |  |  |  |  | 0 |  |  |  | 0 | Soupis | 0 | 0 | 0 | 0 | 0 | 0 | 0 | 0 | 0 | 0 | 0 | 0 |  |  | 2 |  | IMPORT | {77d3e7e6-d3cc-450a-98f2-539959d66b6e} | {182ea0d0-9486-4055-95d1-e2b40b9e9a41}
|  | SO 02 |  |  |  | VRN | [5 empty] | 0 |  |  |  | 0 | STA | 0 | 0 | 0 | 0 | 0 | 0 | 0 | 0 | 0 | 0 | 0 | 0 |  | D | 1 | ###NOIMPORT### | IMPORT | {15dca30b-4967-457b-baef-7e455c04a0ba} | {b3d93467-692c-40dd-8d24-8c4381444fa9} | 2
/ |  |  | SO 02 |  |  |  | VRN |  |  |  |  | 0 |  |  |  | 0 | Soupis | 0 | 0 | 0 | 0 | 0 | 0 | 0 | 0 | 0 | 0 | 0 | 0 |  |  | 2 |  | IMPORT | {01adf917-a64b-4f81-be3a-ba946dc6654c} | {15dca30b-4967-457b-baef-7e455c04a0ba}

## SO 01 - Oprava propustku ...
{77d3e7e6-d3cc-450a-98f2-539959d66b6e}
2
| KRYCÍ LIST SOUPISU PRACÍ | [7 empty] | v --- níže se nacházejí doplnkové a pomocné údaje k sestavám --- v | [8 empty] | False
Stavba:
Oprava propustku v km 165,059 na trati Retz - Kolín
Objekt:
SO 01 - Oprava propustku v km 165,059
Soupis:
SO 01 - Oprava propustku v km 165,059
| KSO: |  |  |  |  | CC-CZ:
| Místo: |  |  |  |  | Datum: | 23. 5. 2018
| Zadavatel: |  |  |  |  | IČ:
DIČ:
| Uchazeč: |  |  |  |  | IČ: | Vyplň údaj
|  | Vyplň údaj |  |  |  | DIČ: | Vyplň údaj
| Projektant: |  |  |  |  | IČ:
DIČ:
| Zpracovatel: |  |  |  |  | IČ:
DIČ:
Poznámka:
| Cena bez DPH | [5 empty] | 0
|  |  | Základ daně |  |  | Sazba daně | Výše daně
| DPH | základní | 0 |  |  | 21% | 0
|  | snížená | 0 |  |  | 15% | 0
|  | zákl. přenesená | 0 |  |  | 21% | 0
|  | sníž. přenesená | 0 |  |  | 15% | 0
|  | nulová | 0 |  |  | 0% | 0
| Cena s DPH |  |  | v | CZK |  | 0
REKAPITULACE ČLENĚNÍ SOUPISU PRACÍ
Stavba:
Oprava propustku v km 165,059 na trati Retz - Kolín
Objekt:
SO 01 - Oprava propustku v km 165,059
Soupis:
SO 01 - Oprava propustku v km 165,059
Místo: | [5 empty] | Datum: | 23. 5. 2018
Zadavatel: | [5 empty] | Projektant:
Uchazeč: |  |  | Vyplň údaj |  |  | Zpracovatel:
Kód dílu - Popis | [6 empty] | Cena celkem [CZK]
Náklady ze soupisu prací | [6 empty] | 0 | [11 empty] | -1
| 1 - Zemní práce | [5 empty] | 0
| HSV - Práce a dodávky HSV | [5 empty] | 0
| 2 - Zakládání | [5 empty] | 0
| 3 - Svislé a kompletní konstrukce | [5 empty] | 0
| 4 - Vodorovné konstrukce | [5 empty] | 0
| 9 - Ostatní konstrukce a práce-bourání | [5 empty] | 0
| 997 - Přesun sutě | [5 empty] | 0
| 998 - Přesun hmot | [5 empty] | 0
SOUPIS PRACÍ
Stavba:
Oprava propustku v km 165,059 na trati Retz - Kolín
Objekt:
SO 01 - Oprava propustku v km 165,059
Soupis:
SO 01 - Oprava propustku v km 165,059
Místo: | [5 empty] | Datum: | 23. 5. 2018
Zadavatel: | [5 empty] | Projektant:
Uchazeč: |  |  | Vyplň údaj |  |  | Zpracovatel:
PČ | Typ | Kód | Popis | MJ | Množství | J.cena [CZK] | Cena celkem [CZK] | Cenová soustava |  | DPH | J. Nh [h] | Nh celkem [h] | J. hmotnost [t] | Hmotnost celkem [t] | J. suť [t] | Suť Celkem [t]
Náklady soupisu celkem | [6 empty] | 0 |  |  |  |  | 0 |  | 320.4001 |  | 7.0218 |  | D | -1 | [10 empty] | 0
| D | 1 | Zemní práce |  |  |  | 0 |  |  |  |  | 0 |  | 275.524 |  | 0 | 1 | D | 0 |  |  |  | ROZPOCET | [6 empty] | 0
1 | K | 111201101 | Odstranění křovin a stromů průměru kmene do 100 mm i s kořeny z celkové plochy do 1000 m2 | m2 | 460 |  | 0 | CS ÚRS 2019 01 |  | základní |  | 0 | 0 | 0 | 0 | 0 | 4 | K | 1 |  |  |  | ROZPOCET | 0 | 0 | 0 | 0 | 0 | 1 | 0 | 4 | -937644679
| VV |  | "Svahy vpravo" 12,5*20 |  | 250 | [12 empty] | VV | 1 | 2 | True | 0 | ROZPOCET
| VV |  | "Svahy vlevo" 10,5*20,0 |  | 210 | [12 empty] | VV | 1 | 2 | True | 0 | ROZPOCET
| VV |  | Součet |  | 460 | [12 empty] | VV | 1 | 4 | True | 1 | ROZPOCET
2 | K | 111201401 | Spálení křovin a stromů průměru kmene do 100 mm | m2 | 460 |  | 0 | CS ÚRS 2019 01 |  | základní |  | 0 | 0.00018 | 0.0828 | 0 | 0 | 4 | K | 1 |  |  |  | ROZPOCET | 0 | 0 | 0 | 0 | 0 | 1 | 0 | 4 | -2038465445
| VV |  | "Svahy vpravo" 12,5*20 |  | 250 | [12 empty] | VV | 1 | 2 | True | 0 | ROZPOCET
| VV |  | "Svahy vlevo" 10,5*20,0 |  | 210 | [12 empty] | VV | 1 | 2 | True | 0 | ROZPOCET
| VV |  | Součet |  | 460 | [12 empty] | VV | 1 | 4 | True | 1 | ROZPOCET
3 | K | 115001104 | Převedení vody potrubím DN do 300 | m | 50.3 |  | 0 | CS ÚRS 2019 01 |  | základní |  | 0 | 0.015591 | 0.78422 | 0 | 0 | 4 | K | 1 |  |  |  | ROZPOCET | 0 | 0 | 0 | 0 | 0 | 1 | 0 | 4 | 510662355
| VV |  | 2*25,150 |  | 50.3 | [12 empty] | VV | 1 | 2 | True | 1 | ROZPOCET
4 | K | 121101101 | Sejmutí ornice s přemístěním na vzdálenost do 50 m | m3 | 67.5 |  | 0 | CS ÚRS 2019 01 |  | základní |  | 0 | 0 | 0 | 0 | 0 | 4 | K | 1 |  |  |  | ROZPOCET | 0 | 0 | 0 | 0 | 0 | 1 | 0 | 4 | 1203635751
| VV |  | "Svahy vpravo" 12,5*20*0,15 |  | 37.5 | [12 empty] | VV | 1 | 2 | True | 0 | ROZPOCET
| VV |  | "Svahy vlevo" 10*20,0*0,15 |  | 30 | [12 empty] | VV | 1 | 2 | True | 0 | ROZPOCET
| VV |  | Součet |  | 67.5 | [12 empty] | VV | 1 | 4 | True | 1 | ROZPOCET
5 | K | 131301102 | Hloubení jam nezapažených v hornině tř. 4 objemu do 1000 m3 | m3 | 4.944 |  | 0 | CS ÚRS 2019 01 |  | základní |  | 0 | 0 | 0 | 0 | 0 | 4 | K | 1 |  |  |  | ROZPOCET | 0 | 0 | 0 | 0 | 0 | 1 | 0 | 4 | 1168021970
| VV |  | "Výkopy vlevo:" | [14 empty] | VV | 1 | 1 | True | 0 | ROZPOCET
| VV |  | 0,4*0,8*2+0,6*0,8*3,3 |  | 2.224 | [12 empty] | VV | 1 | 2 | True | 0 | ROZPOCET
| VV |  | "Výkopy vpravo:" | [14 empty] | VV | 1 | 1 | True | 0 | ROZPOCET
| VV |  | 0,6*0,8*3,4+0,4*0,8*3,4 |  | 2.72 | [12 empty] | VV | 1 | 2 | True | 0 | ROZPOCET
| VV |  | Součet |  | 4.944 | [12 empty] | VV | 1 | 4 | True | 1 | ROZPOCET
6 | K | 161101101 | Svislé přemístění výkopku z horniny tř. 1 až 4 hl výkopu do 2,5 m | m3 | 4.944 |  | 0 | CS ÚRS 2019 01 |  | základní |  | 0 | 0 | 0 | 0 | 0 | 4 | K | 1 |  |  |  | ROZPOCET | 0 | 0 | 0 | 0 | 0 | 1 | 0 | 4 | 2009636796
| VV |  | "Výkopy vlevo:" | [14 empty] | VV | 1 | 1 | True | 0 | ROZPOCET
| VV |  | 0,4*0,8*2+0,6*0,8*3,3 |  | 2.224 | [12 empty] | VV | 1 | 2 | True | 0 | ROZPOCET
| VV |  | "Výkopy vpravo:" | [14 empty] | VV | 1 | 1 | True | 0 | ROZPOCET
| VV |  | 0,6*0,8*3,4+0,4*0,8*3,4 |  | 2.72 | [12 empty] | VV | 1 | 2 | True | 0 | ROZPOCET
| VV |  | Součet |  | 4.944 | [12 empty] | VV | 1 | 4 | True | 1 | ROZPOCET
7 | K | 162701105 | Vodorovné přemístění do 10000 m výkopku/sypaniny z horniny tř. 1 až 4 | m3 | 42.352 |  | 0 | CS ÚRS 2019 01 |  | základní |  | 0 | 0 | 0 | 0 | 0 | 4 | K | 1 |  |  |  | ROZPOCET | 0 | 0 | 0 | 0 | 0 | 1 | 0 | 4 | 859297458
| VV |  | "Výkopy vlevo:" | [14 empty] | VV | 1 | 1 | True | 0 | ROZPOCET
| VV |  | 0,4*0,8*2+0,6*0,8*3,3*15 |  | 24.4 | [12 empty] | VV | 1 | 2 | True | 0 | ROZPOCET
| VV |  | "Výkopy vpravo:" | [14 empty] | VV | 1 | 1 | True | 0 | ROZPOCET
| VV |  | 0,6*0,8*3,4+0,4*0,8*3,4*15 |  | 17.952 | [12 empty] | VV | 1 | 2 | True | 0 | ROZPOCET
| VV |  | Součet |  | 42.352 | [12 empty] | VV | 1 | 4 | True | 1 | ROZPOCET
8 | K | 171201211 | Poplatek za uložení odpadu ze sypaniny na skládce (skládkovné) | t | 72.7 |  | 0 | CS ÚRS 2019 01 |  | základní |  | 0 | 0 | 0 | 0 | 0 | 4 | K | 1 |  |  |  | ROZPOCET | 0 | 0 | 0 | 0 | 0 | 1 | 0 | 4 | -2104981269
| VV |  | 1,8*40,389 |  | 72.7 | [12 empty] | VV | 1 | 2 | True | 1 | ROZPOCET
9 | M | 58344200 | štěrkodrť frakce 0/63 třída C | t | 274.657 |  | 0 | CS ÚRS 2019 01 |  | základní |  | 0 | 1 | 274.657 | 0 | 0 | 8 | M | 1 |  |  |  | ROZPOCET | 0 | 0 | 0 | 0 | 0 | 1 | 0 | 4 | -130952358
| VV |  | "Štěrkopískové lože tl. 200 mm na začátku a konci zavážecí dráhy" (4,075+4,010)*1,6*0,2*1,8 |  | 4.657 | [12 empty] | VV | 1 | 2 | True | 0 | ROZPOCET
| VV |  | Doplnění svahu štěrkodrtí | [14 empty] | VV | 1 | 1 | True | 0 | ROZPOCET
| VV |  | "Vlevo"1,5*9/2*10*1,8 |  | 121.5 | [12 empty] | VV | 1 | 2 | True | 0 | ROZPOCET
| VV |  | "Vpravo"1,5*11/2*10*1,8 |  | 148.5 | [12 empty] | VV | 1 | 2 | True | 0 | ROZPOCET
| VV |  | Součet |  | 274.657 | [12 empty] | VV | 1 | 4 | True | 1 | ROZPOCET
10 | K | 174111311 | Zásyp sypaninou se zhutněním přes 3 m3 pro spodní stavbu železnic | m3 | 150 |  | 0 | CS ÚRS 2019 01 |  | základní |  | 0 | 0 | 0 | 0 | 0 | 4 | K | 1 |  |  |  | ROZPOCET | 0 | 0 | 0 | 0 | 0 | 1 | 0 | 4 | 984038067
| VV |  | Doplnění svahu štěrkodrtí | [14 empty] | VV | 1 | 1 | True | 0 | ROZPOCET
| VV |  | "Vlevo"1,5*9/2*10 |  | 67.5 | [12 empty] | VV | 1 | 2 | True | 0 | ROZPOCET
| VV |  | "Vpravo"1,5*11/2*10 |  | 82.5 | [12 empty] | VV | 1 | 2 | True | 0 | ROZPOCET
| VV |  | Součet |  | 150 | [12 empty] | VV | 1 | 4 | True | 1 | ROZPOCET
11 | K | 182201101 | Svahování násypů | m2 | 460 |  | 0 | CS ÚRS 2019 01 |  | základní |  | 0 | 0 | 0 | 0 | 0 | 4 | K | 1 |  |  |  | ROZPOCET | 0 | 0 | 0 | 0 | 0 | 1 | 0 | 4 | 1827229966
| VV |  | "Svahy vpravo" 12,5*20 |  | 250 | [12 empty] | VV | 1 | 2 | True | 0 | ROZPOCET
| VV |  | "Svahy vlevo" 10,5*20,0 |  | 210 | [12 empty] | VV | 1 | 2 | True | 0 | ROZPOCET
| VV |  | Součet |  | 460 | [12 empty] | VV | 1 | 4 | True | 1 | ROZPOCET
12 | K | 182301122 | Rozprostření ornice pl do 500 m2 ve svahu přes 1:5 tl vrstvy do 150 mm | m2 | 460 |  | 0 | CS ÚRS 2019 01 |  | základní |  | 0 | 0 | 0 | 0 | 0 | 4 | K | 1 |  |  |  | ROZPOCET | 0 | 0 | 0 | 0 | 0 | 1 | 0 | 4 | -752078507
| VV |  | "Svahy vpravo" 12,5*20 |  | 250 | [12 empty] | VV | 1 | 2 | True | 0 | ROZPOCET
| VV |  | "Svahy vlevo" 10,5*20,0 |  | 210 | [12 empty] | VV | 1 | 2 | True | 0 | ROZPOCET
| VV |  | Součet |  | 460 | [12 empty] | VV | 1 | 4 | True | 1 | ROZPOCET
| D | HSV | Práce a dodávky HSV |  |  |  | 0 |  |  |  |  | 0 |  | 44.8761 |  | 7.0218 | 1 | D | 0 |  |  |  | ROZPOCET | [6 empty] | 0
| D | 2 | Zakládání |  |  |  | 0 |  |  |  |  | 0 |  | 0.033437 |  | 0 | 1 | D | 1 |  |  |  | ROZPOCET | [6 empty] | 0
13 | K | 274311127 | Základové pasy, prahy, věnce a ostruhy z betonu prostého C 25/30 | m3 | 4.992 |  | 0 | CS ÚRS 2019 01 |  | základní |  | 0 | 0 | 0 | 0 | 0 | 4 | K | 2 |  |  |  | ROZPOCET | 0 | 0 | 0 | 0 | 0 | 1 | 0 | 4 | -2098605346
| VV |  | "Prahy vlevo:"0,4*0,8*2+0,6*0,8*3,4 |  | 2.272 | [12 empty] | VV | 2 | 2 | True | 0 | ROZPOCET
| VV |  | "Prahy vpravo"0,6*0,8*3,4+0,4*0,8*3,4 |  | 2.72 | [12 empty] | VV | 2 | 2 | True | 0 | ROZPOCET
| VV |  | Součet |  | 4.992 | [12 empty] | VV | 2 | 4 | True | 1 | ROZPOCET
14 | K | 274354111 | Bednění základových pasů - zřízení | m2 | 22.72 |  | 0 | CS ÚRS 2019 01 |  | základní |  | 0 | 0.0014357 | 0.032619 | 0 | 0 | 4 | K | 2 |  |  |  | ROZPOCET | 0 | 0 | 0 | 0 | 0 | 1 | 0 | 4 | 2002369583
| VV |  | 0,8*2*2++0,8*0,4*2+0,8*3,4*2+0,8*0,6*2 |  | 10.24 | [12 empty] | VV | 2 | 2 | True | 0 | ROZPOCET
| VV |  | 0,8*3,4*2+0,8*0,6*2+0,8*3,4*2+0,4*0,8*2 |  | 12.48 | [12 empty] | VV | 2 | 2 | True | 0 | ROZPOCET
| VV |  | Součet |  | 22.72 | [12 empty] | VV | 2 | 4 | True | 1 | ROZPOCET
15 | K | 274354211 | Bednění základových pasů - odstranění | m2 | 22.72 |  | 0 | CS ÚRS 2019 01 |  | základní |  | 0 | 3.6e-05 | 0.00081792 | 0 | 0 | 4 | K | 2 |  |  |  | ROZPOCET | 0 | 0 | 0 | 0 | 0 | 1 | 0 | 4 | -279710608
| VV |  | 0,8*2*2++0,8*0,4*2+0,8*3,4*2+0,8*0,6*2 |  | 10.24 | [12 empty] | VV | 2 | 2 | True | 0 | ROZPOCET
| VV |  | 0,8*3,4*2+0,8*0,6*2+0,8*3,4*2+0,4*0,8*2 |  | 12.48 | [12 empty] | VV | 2 | 2 | True | 0 | ROZPOCET
| VV |  | Součet |  | 22.72 | [12 empty] | VV | 2 | 4 | True | 1 | ROZPOCET
| D | 3 | Svislé a kompletní konstrukce |  |  |  | 0 |  |  |  |  | 0 |  | 0 |  | 0 | 1 | D | 1 |  |  |  | ROZPOCET | [6 empty] | 0
16 | K | 369317311 | Výplň štoly v hor suché z cementopopílkové suspenze za rubem nosné obezdívky délky do 200 m | m3 | 18.801 |  | 0 | CS ÚRS 2019 01 |  | základní |  | 0 | 0 | 0 | 0 | 0 | 4 | K | 2 |  |  |  | ROZPOCET | 0 | 0 | 0 | 0 | 0 | 1 | 0 | 4 | -1739774044
| VV |  | ((3,14*0,75*0,75/2+1,5*0,9)-3,14*0,6*0,6)*17,05 |  | 18.801 | [12 empty] | VV | 2 | 2 | True | 1 | ROZPOCET
| D | 4 | Vodorovné konstrukce |  |  |  | 0 |  |  |  |  | 0 |  | 44.4913 |  | 0 | 1 | D | 1 |  |  |  | ROZPOCET | [6 empty] | 0
17 | K | 429171121 | Montáž přesýpaných konstrukcí z vlnitých plechů vlna do 200x55 mm rozpětí do 13 m obvod do 6 m | m | 25.19 |  | 0 | CS ÚRS 2019 01 |  | základní |  | 0 | 0 | 0 | 0 | 0 | 4 | K | 2 |  |  |  | ROZPOCET | 0 | 0 | 0 | 0 | 0 | 1 | 0 | 4 | -1920380720
| VV |  | 25,19 |  | 25.19 | [12 empty] | VV | 2 | 2 | True | 1 | ROZPOCET
18 | M | 55314160 | montovaná konstrukce z vlnitého plechu, typ vlny 200x55, ZnEpx, 5 - 6 m tl. plechu 3,0 mm | m | 25.19 |  | 0 | CS ÚRS 2019 01 |  | základní |  | 0 | 0.201 | 5.0632 | 0 | 0 | 8 | M | 2 |  |  |  | ROZPOCET | 0 | 0 | 0 | 0 | 0 | 1 | 0 | 4 | 757410188
| VV |  | 25,19 |  | 25.19 | [12 empty] | VV | 2 | 2 | True | 1 | ROZPOCET
19 | K | 429171121R | Montáž zavážecí dráhy z dřevěných hranolů | m | 26.91 |  | 0 |  |  | základní |  | 0 | 0 | 0 | 0 | 0 | 4 | K | 2 |  |  |  | ROZPOCET | 0 | 0 | 0 | 0 | 0 | 1 | 0 | 4 | -533384096
20 | K | 451311521 | Podklad pro dlažbu z betonu prostého vodostavebného V4 tř. B 20 vrstva tl nad 100 do 150 mm | m2 | 31.786 |  | 0 | CS ÚRS 2019 01 |  | základní |  | 0 | 0 | 0 | 0 | 0 | 4 | K | 2 |  |  |  | ROZPOCET | 0 | 0 | 0 | 0 | 0 | 1 | 0 | 4 | 175219192
| VV |  | "obklad svahu vpravo"1,6*1,6*3,14/0,75-0,6*0,6*3,14 |  | 9.587 | [12 empty] | VV | 2 | 2 | True | 0 | ROZPOCET
| VV |  | "dlažba koryta vpravo" 2,50*3,335 |  | 8.338 | [12 empty] | VV | 2 | 2 | True | 0 | ROZPOCET
| VV |  | "obklad svahu vlevo"1,6*1,6*3,14/0,75-0,6*0,6*3,14 |  | 9.587 | [12 empty] | VV | 2 | 2 | True | 0 | ROZPOCET
| VV |  | "dlažba koryta vlevo" 2,035*2,1 |  | 4.274 | [12 empty] | VV | 2 | 2 | True | 0 | ROZPOCET
| VV |  | Součet |  | 31.786 | [12 empty] | VV | 2 | 4 | True | 1 | ROZPOCET
21 | M | 60511166 | řezivo jehličnaté hranol dl 4 - 6 m jakost I. | m3 | 1.296 |  | 0 | CS ÚRS 2019 01 |  | základní |  | 0 | 0.55 | 0.7128 | 0 | 0 | 8 | M | 2 |  |  |  | ROZPOCET | 0 | 0 | 0 | 0 | 0 | 1 | 0 | 4 | 523249857
| VV |  | "Řezivo pro montáž zavážecí dráhy - hranoly 120x120mm" 0,12*0,12*25*3*1,2 |  | 1.296 | [12 empty] | VV | 2 | 2 | True | 1 | ROZPOCET
22 | M | 60511145 | řezivo stavební prkna omítaná netříděná tl 25 mm dl 3 a 5 m | m3 | 1.5 |  | 0 | CS ÚRS 2019 01 |  | základní |  | 0 | 0.55 | 0.825 | 0 | 0 | 8 | M | 2 |  |  |  | ROZPOCET | 0 | 0 | 0 | 0 | 0 | 1 | 0 | 4 | 1375565405
| VV |  | "Řezivo pro montáž zavážecí dráhy" 1,5 |  | 1.5 | [12 empty] | VV | 2 | 2 | True | 1 | ROZPOCET
23 | K | 451315111 | Podkladní nebo vyrovnávací vrstva z betonu C25/30 tl 100 mm | m2 | 4.774 |  | 0 | CS ÚRS 2019 01 |  | základní |  | 0 | 0.1873 | 0.89416 | 0 | 0 | 4 | K | 2 |  |  |  | ROZPOCET | 0 | 0 | 0 | 0 | 0 | 1 | 0 | 4 | 1183429961
| VV |  | "Podbetonování zavážecí dráhy" 1,4*0,20*17,05 |  | 4.774 | [12 empty] | VV | 2 | 2 | True | 1 | ROZPOCET
24 | K | 451576111 | Podkladní vrstva ze štěrkopísku tl do 200 mm pod úložným prefabrikátem | m2 | 12.936 |  | 0 | CS ÚRS 2019 01 |  | základní |  | 0 | 0.3551 | 4.5936 | 0 | 0 | 4 | K | 2 |  |  |  | ROZPOCET | 0 | 0 | 0 | 0 | 0 | 1 | 0 | 4 | -1979813029
| VV |  | "Štěrkopískové lože tl. 200 mm na začátku a konci zavážecí dráhy" (4,075+4,010)*1,6 |  | 12.936 | [12 empty] | VV | 2 | 2 | True | 1 | ROZPOCET
25 | K | 462511111 | Zához prostoru z lomového kamene | m3 | 1.34 |  | 0 | CS ÚRS 2019 01 |  | základní |  | 0 | 2.43 | 3.2562 | 0 | 0 | 4 | K | 2 |  |  |  | ROZPOCET | 0 | 0 | 0 | 0 | 0 | 1 | 0 | 4 | 288753729
| VV |  | "vlevo"0,8*1/2*2 |  | 0.8 | [12 empty] | VV | 2 | 2 | True | 0 | ROZPOCET
| VV |  | "vpravo"0,8*1/2*3,35 |  | 1.34 | [12 empty] | VV | 2 | 2 | True | 1 | ROZPOCET
26 | K | 465513127 | Dlažba z lomového kamene na cementovou maltu s vyspárováním tl 200 mm | m2 | 12.612 |  | 0 | CS ÚRS 2019 01 |  | základní |  | 0 | 0.74327 | 9.3741 | 0 | 0 | 4 | K | 2 |  |  |  | ROZPOCET | 0 | 0 | 0 | 0 | 0 | 1 | 0 | 4 | -1790923135
| VV |  | "dlažba koryta vpravo" 2,50*3,335 |  | 8.338 | [12 empty] | VV | 2 | 2 | True | 0 | ROZPOCET
| VV |  | "dlažba koryta vlevo" 2,035*2,1 |  | 4.274 | [12 empty] | VV | 2 | 2 | True | 0 | ROZPOCET
| VV |  | Součet |  | 12.612 | [12 empty] | VV | 2 | 4 | True | 1 | ROZPOCET
27 | K | 465513157 | Dlažba svahu u opěr z upraveného lomového žulového kamene LK 20 do lože C 25/30 | m2 | 19.174 |  | 0 | CS ÚRS 2019 01 |  | základní |  | 0 | 1.0312 | 19.7722 | 0 | 0 | 4 | K | 2 |  |  |  | ROZPOCET | 0 | 0 | 0 | 0 | 0 | 1 | 0 | 4 | -647011625
| VV |  | "obklad svahu vpravo"1,6*1,6*3,14/0,75-0,6*0,6*3,14 |  | 9.587 | [12 empty] | VV | 2 | 2 | True | 0 | ROZPOCET
| VV |  | "obklad svahu vlevo"1,6*1,6*3,14/0,75-0,6*0,6*3,14 |  | 9.587 | [12 empty] | VV | 2 | 2 | True | 0 | ROZPOCET
| VV |  | Součet |  | 19.174 | [12 empty] | VV | 2 | 4 | True | 1 | ROZPOCET
| D | 9 | Ostatní konstrukce a práce-bourání |  |  |  | 0 |  |  |  |  | 0 |  | 0.35137 |  | 7.0218 | 1 | D | 1 |  |  |  | ROZPOCET | [6 empty] | 0
28 | K | 936942211 | Zhotovení tabulky s letopočtem opravy mostu vložením šablony do bednění | kus | 2 |  | 0 | CS ÚRS 2019 01 |  | základní |  | 0 | 0.006485 | 0.01297 | 0 | 0 | 4 | K | 2 |  |  |  | ROZPOCET | 0 | 0 | 0 | 0 | 0 | 1 | 0 | 4 | -1398721944
29 | K | 962021112 | Bourání mostních zdí a pilířů z kamene | m3 | 2.82 |  | 0 | CS ÚRS 2019 01 |  | základní |  | 0 | 0.12 | 0.3384 | 2.49 | 7.0218 | 4 | K | 2 |  |  |  | ROZPOCET | 0 | 0 | 0 | 0 | 0 | 1 | 0 | 4 | 1986721303
| VV |  | "Římsa vlevo" 0,6*1*4,7 |  | 2.82 | [12 empty] | VV | 2 | 2 | True | 0 | ROZPOCET
| VV |  | Součet |  | 2.82 | [12 empty] | VV | 2 | 4 | True | 1 | ROZPOCET
| D | 997 | Přesun sutě |  |  |  | 0 |  |  |  |  | 0 |  | 0 |  | 0 | 1 | D | 1 |  |  |  | ROZPOCET | [6 empty] | 0
30 | K | 997211111 | Svislá doprava suti na v 3,5 m | t | 7.022 |  | 0 | CS ÚRS 2019 01 |  | základní |  | 0 | 0 | 0 | 0 | 0 | 4 | K | 2 |  |  |  | ROZPOCET | 0 | 0 | 0 | 0 | 0 | 1 | 0 | 4 | -993856969
31 | K | 997211119 | Příplatek ZKD 3,5 m výšky u svislé dopravy suti | t | 7.022 |  | 0 | CS ÚRS 2019 01 |  | základní |  | 0 | 0 | 0 | 0 | 0 | 4 | K | 2 |  |  |  | ROZPOCET | 0 | 0 | 0 | 0 | 0 | 1 | 0 | 4 | 883701371
32 | K | 997211511 | Vodorovná doprava suti po suchu na vzdálenost do 1 km | t | 7.022 |  | 0 | CS ÚRS 2019 01 |  | základní |  | 0 | 0 | 0 | 0 | 0 | 4 | K | 2 |  |  |  | ROZPOCET | 0 | 0 | 0 | 0 | 0 | 1 | 0 | 4 | 859192746
33 | K | 997211519 | Příplatek ZKD 1 km u vodorovné dopravy suti | t | 49.154 |  | 0 | CS ÚRS 2019 01 |  | základní |  | 0 | 0 | 0 | 0 | 0 | 4 | K | 2 |  |  |  | ROZPOCET | 0 | 0 | 0 | 0 | 0 | 1 | 0 | 4 | -1323870017
| VV |  | 7,022*7 'Přepočtené koeficientem množství |  | 49.154 | [12 empty] | VV | 2 | 2 | False | 1 | ROZPOCET
34 | K | 997211611 | Nakládání suti na dopravní prostředky pro vodorovnou dopravu | t | 7.022 |  | 0 | CS ÚRS 2019 01 |  | základní |  | 0 | 0 | 0 | 0 | 0 | 4 | K | 2 |  |  |  | ROZPOCET | 0 | 0 | 0 | 0 | 0 | 1 | 0 | 4 | -753981735
35 | K | 997221855 | Poplatek za uložení odpadu z kameniva na skládce (skládkovné) | t | 7.022 |  | 0 | CS ÚRS 2019 01 |  | základní |  | 0 | 0 | 0 | 0 | 0 | 4 | K | 2 |  |  |  | ROZPOCET | 0 | 0 | 0 | 0 | 0 | 1 | 0 | 4 | -1479086345
| D | 998 | Přesun hmot |  |  |  | 0 |  |  |  |  | 0 |  | 0 |  | 0 | 1 | D | 1 |  |  |  | ROZPOCET | [6 empty] | 0
36 | K | 998212111 | Přesun hmot pro mosty zděné, monolitické betonové nebo ocelové v do 20 m | t | 320.4 |  | 0 | CS ÚRS 2019 01 |  | základní |  | 0 | 0 | 0 | 0 | 0 | 16 | K | 2 |  |  |  | ROZPOCET | 0 | 0 | 0 | 0 | 0 | 1 | 0 | 16 | 895458044

## SO 02 - VRN
{01adf917-a64b-4f81-be3a-ba946dc6654c}
2
| KRYCÍ LIST SOUPISU PRACÍ | [7 empty] | v --- níže se nacházejí doplnkové a pomocné údaje k sestavám --- v | [8 empty] | False
Stavba:
Oprava propustku v km 165,059 na trati Retz - Kolín
Objekt:
SO 02 - VRN
Soupis:
SO 02 - VRN
| KSO: |  |  |  |  | CC-CZ:
| Místo: |  |  |  |  | Datum: | 23. 5. 2018
| Zadavatel: |  |  |  |  | IČ:
DIČ:
| Uchazeč: |  |  |  |  | IČ: | Vyplň údaj
|  | Vyplň údaj |  |  |  | DIČ: | Vyplň údaj
| Projektant: |  |  |  |  | IČ:
DIČ:
| Zpracovatel: |  |  |  |  | IČ:
DIČ:
Poznámka:
| Cena bez DPH | [5 empty] | 0
|  |  | Základ daně |  |  | Sazba daně | Výše daně
| DPH | základní | 0 |  |  | 21% | 0
|  | snížená | 0 |  |  | 15% | 0
|  | zákl. přenesená | 0 |  |  | 21% | 0
|  | sníž. přenesená | 0 |  |  | 15% | 0
|  | nulová | 0 |  |  | 0% | 0
| Cena s DPH |  |  | v | CZK |  | 0
REKAPITULACE ČLENĚNÍ SOUPISU PRACÍ
Stavba:
Oprava propustku v km 165,059 na trati Retz - Kolín
Objekt:
SO 02 - VRN
Soupis:
SO 02 - VRN
Místo: | [5 empty] | Datum: | 23. 5. 2018
Zadavatel: | [5 empty] | Projektant:
Uchazeč: |  |  | Vyplň údaj |  |  | Zpracovatel:
Kód dílu - Popis | [6 empty] | Cena celkem [CZK]
Náklady ze soupisu prací | [6 empty] | 0 | [11 empty] | -1
| VRN - Vedlejší rozpočtové náklady | [5 empty] | 0
| VRN1 - Průzkumné, geodetické a projektové práce | [5 empty] | 0
| VRN3 - Zařízení staveniště | [5 empty] | 0
| VRN4 - Inženýrská činnost | [5 empty] | 0
| VRN6 - Územní vlivy | [5 empty] | 0
| VRN7 - Provozní vlivy | [5 empty] | 0
SOUPIS PRACÍ
Stavba:
Oprava propustku v km 165,059 na trati Retz - Kolín
Objekt:
SO 02 - VRN
Soupis:
SO 02 - VRN
Místo: | [5 empty] | Datum: | 23. 5. 2018
Zadavatel: | [5 empty] | Projektant:
Uchazeč: |  |  | Vyplň údaj |  |  | Zpracovatel:
PČ | Typ | Kód | Popis | MJ | Množství | J.cena [CZK] | Cena celkem [CZK] | Cenová soustava |  | DPH | J. Nh [h] | Nh celkem [h] | J. hmotnost [t] | Hmotnost celkem [t] | J. suť [t] | Suť Celkem [t]
Náklady soupisu celkem | [6 empty] | 0 |  |  |  |  | 0 |  | 0 |  | 0 |  | D | -1 | [7 empty] | 0
| D | VRN | Vedlejší rozpočtové náklady |  |  |  | 0 |  |  |  |  | 0 |  | 0 |  | 0 | 5 | D | 0 | ROZPOCET | [6 empty] | 0
| D | VRN1 | Průzkumné, geodetické a projektové práce |  |  |  | 0 |  |  |  |  | 0 |  | 0 |  | 0 | 5 | D | 1 | ROZPOCET | [6 empty] | 0
1 | K | 012303000 | Geodetické práce po výstavbě | Kč | 1 |  | 0 | CS ÚRS 2019 01 |  | základní |  | 0 | 0 | 0 | 0 | 0 | 1024 | K | 2 | ROZPOCET | 0 | 0 | 0 | 0 | 0 | 1 | 0 | 1024 | 686507968
2 | K | 013254000 | Dokumentace skutečného provedení stavby | Kč | 1 |  | 0 | CS ÚRS 2019 01 |  | základní |  | 0 | 0 | 0 | 0 | 0 | 1024 | K | 2 | ROZPOCET | 0 | 0 | 0 | 0 | 0 | 1 | 0 | 1024 | 514520877
| D | VRN3 | Zařízení staveniště |  |  |  | 0 |  |  |  |  | 0 |  | 0 |  | 0 | 5 | D | 1 | ROZPOCET | [6 empty] | 0
3 | K | 030001000 | Zařízení staveniště | Kč | 1 |  | 0 | CS ÚRS 2019 01 |  | základní |  | 0 | 0 | 0 | 0 | 0 | 1024 | K | 2 | ROZPOCET | 0 | 0 | 0 | 0 | 0 | 1 | 0 | 1024 | 1549228016
4 | K | 031203000 | Terénní úpravy pro zařízení staveniště | Kč | 1 |  | 0 | CS ÚRS 2019 01 |  | základní |  | 0 | 0 | 0 | 0 | 0 | 1024 | K | 2 | ROZPOCET | 0 | 0 | 0 | 0 | 0 | 1 | 0 | 1024 | 1100205865
9 | K | 032403000 | Provizorní komunikace | Kč | 1 |  | 0 | CS ÚRS 2019 01 |  | základní |  | 0 | 0 | 0 | 0 | 0 | 1024 | K | 2 | ROZPOCET | 0 | 0 | 0 | 0 | 0 | 1 | 0 | 1024 | -785342318
5 | K | 039203000 | Úprava terénu po zrušení zařízení staveniště | Kč | 1 |  | 0 | CS ÚRS 2019 01 |  | základní |  | 0 | 0 | 0 | 0 | 0 | 1024 | K | 2 | ROZPOCET | 0 | 0 | 0 | 0 | 0 | 1 | 0 | 1024 | 628801609
| D | VRN4 | Inženýrská činnost |  |  |  | 0 |  |  |  |  | 0 |  | 0 |  | 0 | 5 | D | 1 | ROZPOCET | [6 empty] | 0
6 | K | 041103000 | Autorský dozor projektanta | Kč | 1 |  | 0 | CS ÚRS 2019 01 |  | základní |  | 0 | 0 | 0 | 0 | 0 | 1024 | K | 2 | ROZPOCET | 0 | 0 | 0 | 0 | 0 | 1 | 0 | 1024 | 1969374547
| D | VRN6 | Územní vlivy |  |  |  | 0 |  |  |  |  | 0 |  | 0 |  | 0 | 5 | D | 1 | ROZPOCET | [6 empty] | 0
7 | K | 065002000 | Mimostaveništní doprava materiálů | Kč | 1 |  | 0 | CS ÚRS 2019 01 |  | základní |  | 0 | 0 | 0 | 0 | 0 | 1024 | K | 2 | ROZPOCET | 0 | 0 | 0 | 0 | 0 | 1 | 0 | 1024 | 330499206
| D | VRN7 | Provozní vlivy |  |  |  | 0 |  |  |  |  | 0 |  | 0 |  | 0 | 5 | D | 1 | ROZPOCET | [6 empty] | 0
8 | K | 074002000 | Železniční a městský kolejový provoz | Kč | 1 |  | 0 | CS ÚRS 2019 01 |  | základní |  | 0 | 0 | 0 | 0 | 0 | 1024 | K | 2 | ROZPOCET | 0 | 0 | 0 | 0 | 0 | 1 | 0 | 1024 | -493100655