## SO 02-17-01_SO 02-17-01.1
|  |  |  | Příloha k formuláři pro ocenění nabídky | [5 empty] | 3
S | Stavba: | 16028 |  | Zvýšení tr. rychlosti v úseku Brno-Slatina – Blažovice |  |  | SO 02-17-01.1 | 0 | 0,00 | 2
O | Objekt: | SO 02-17-01 |  | t.ú. Brno-Slatina - Šlapanice, železniční svršek |  |  |  |  | 15,00 | 2
Typ | Poř. číslo | Kód položky | Varianta | Název položky | MJ | Množství | Cena
[7 empty] | Jednotková | Celkem
0 | 1 | 2 | 3 | 4 | 5 | 6 | 9 | 10
SD |  | R |  | OSTATNÍ |  |  |  | 0
| 1 | R542121 |  | NÁSLEDNÁ ÚPRAVA SMĚROVÉHO A VÝŠKOVÉHO USPOŘÁDÁNÍ KOLEJE NA PRAŽCÍCH BETONOVÝCH | M | 4038 |  | 0
viz soupis sestavení
geodetické zaměření koleje pro následnou směrovou a výškovou úpravu koleje do předepsané polohy
- následnou směrovou a výškovou úpravu koleje do předepsané polohy
- kontrolní geodetické zaměření koleje
- pomocné a dokončovací práce
- případné ztížení práce při překážkách na jedné nebo obou stranách, v tunelu i při rekonstrukcích

## SO 03-17-01_SO 03-17-01.1
|  |  |  | Příloha k formuláři pro ocenění nabídky | [5 empty] | 3
S | Stavba: | 16028 |  | Zvýšení tr. rychlosti v úseku Brno-Slatina – Blažovice |  |  | SO 03-17-01.1 | 0 | 0,00 | 2
O | Objekt: | SO 03-17-01 |  | Žst. Šlapanice, železniční svršek |  |  |  |  | 15,00 | 2
Typ | Poř. číslo | Kód položky | Varianta | Název položky | MJ | Množství | Cena
[7 empty] | Jednotková | Celkem
0 | 1 | 2 | 3 | 4 | 5 | 6 | 9 | 10
SD |  | R |  | OSTATNÍ |  |  |  | 0
SO 03-17-01.1 Žst. Šlapanice, železniční svršek
| 1 | R542121 |  | NÁSLEDNÁ ÚPRAVA SMĚROVÉHO A VÝŠKOVÉHO USPOŘÁDÁNÍ KOLEJE NA PRAŽCÍCH BETONOVÝCH | M | 3208 |  | 0
koleje č. 1,2,4,6,8,10.
- geodetické zaměření koleje pro následnou směrovou a výškovou úpravu koleje do předepsané polohy
- následnou směrovou a výškovou úpravu koleje do předepsané polohy
- kontrolní geodetické zaměření koleje
- pomocné a dokončovací práce
- případné ztížení práce při překážkách na jedné nebo obou stranách, v tunelu i při rekonstrukcích
| 2 | R542221 |  | NÁSLEDNÁ ÚPRAVA SMĚROVÉHO A VÝŠKOVÉHO USPOŘÁDÁNÍ KOLEJOVÉHO ROZVĚTVENÍ NA PRAŽCÍCH BETONOVÝCH | M | 803 |  | 0
Výhybky
- geodetické zaměření koleje pro následnou směrovou a výškovou úpravu koleje do předepsané polohy
- následnou směrovou a výškovou úpravu koleje do předepsané polohy
- kontrolní geodetické zaměření koleje
- pomocné a dokončovací práce
- případné ztížení práce při překážkách na jedné nebo obou stranách, v tunelu i při rekonstrukcích