## SO 03-15-01.1_a
Aspe |  | Firma: Moravia Consult
Příloha k formuláři pro ocenění nabídky
Stavba |  | 5713520008 |  | Elektrizace a zkapacitnění trati Uničov (včetně) - Olomouc
číslo a název SO |  | SO 03-15-01 |  | Žst. Bohuňovice, stavební úpravy výpravní budovy
číslo a název rozpočtu: |  | SO 03-15-01.1_a |  | Žst. Bohuňovice, stavební úpravy výpravní budovy
Poř. č.pol. | cenová soustava | Kód položky | Varianta položky | Název položky | jednotka | Počet jednotek | CENA
[7 empty] | jednotková | celkem
1 | 2 | 3 | 4 | 5 | 6 | 7 | 8 | 9
|  | 11 |  | Zemní práce - přípravné a přidružené práce
2 | CS ÚRS 2018 02 | 111201101 |  | Odstranění křovin a stromů s odstraněním kořenů průměru kmene do 100 mm do sklonu terénu 1 : 5, při celkové ploše do 1 000 m2 Odstranění křovin a stromů s odstraněním kořenů průměru kmene do 100 mm do sklonu terénu 1 : 5, při celkové ploše do 1 000 m2 | M2 | 12 |  | 0
kolem obj. cca 12.00=12,000 [A]
1. Cenu -1104 lze použít jestliže se odstranění stromů a křovin neprovádí na holo. 2. Cena -1101 je určena i pro: a) odstraňování křovin a stromů o průměru kmene do 100 mm z ploch, jejichž celková výměra je větší než 1 000 m2 při sklonu terénu strmějším než 1 : 5; b) LTM při jakékoliv celkové ploše jednotlivě přes 30 m2. 3. Vceně jsou započteny i náklady na případné nutné odklizení křovin a stromů na hromady na vzdálenost do 50 m nebo naložení na dopravní prostředek. 4. Průměr kmenů stromů (křovin) se měří 0,15 m nad přilehlým terénem. 5. Množství jednotek se určí samostatně za každý objekt v m2 plochy rovné součtu půdorysných ploch omezených obalovými křivkami korun jednotlivých stromů a křovin, popř. skupin stromů a křovin, jejichž koruny se půdorysně překrývají. Jestliže by byl zmíněný součet ploch větší než půdorysná plocha staveniště, počítá se pouze s plochou staveniště.
4 | CS ÚRS 2018 02 | 121101101 |  | Sejmutí ornice nebo lesní půdy s vodorovným přemístěním na hromady v místě upotřebení nebo na dočasné či trvalé skládky se složením, na vzdálenost do 50 m Sejmutí ornice nebo lesní půdy s vodorovným přemístěním na hromady v místě upotřebení nebo na dočasné či trvalé skládky se složením, na vzdálenost do 50 m | M3 | 43.763 |  | 0
kolem obj. do hl. 250mm' (22.51+12.50)*5.00*0.25=43,763 [A]
1. V cenách jsou započteny i náklady na příp. nutné naložení sejmuté ornice na dopravní prostředek. 2. V cenách nejsou započteny náklady na odstranění nevhodných přimísenin (kamenů, kořenů apod.); tyto práce se ocení individuálně. 3. Množství ornice odebírané ze skládek se do objemu vykopávek pro volbu cen podle množství nezapočítává. Ceny souboru cen 122 . 0-11 Odkopávky a prokopávky nezapažené, se volí pro ornici odebíranou z projektovaných dočasných skládek; a) na staveništi podle součtu objemu ze všech skládek, b) mimo staveniště podle objemu každé skládky zvlášť. 4. Uložení ornice na skládky se oceňuje podle ustanovení v poznámkách č. 1 a 2 k ceně 171 20-1201 Uložení sypaniny na skládky. Složení ornice na hromady vmístě upotřebení se neoceňuje. 5. Odebírá-li se ornice z projektované dočasné skládky, oceňuje se její naložení a přemístění podle čl. 3172 Všeobecných podmínek tohoto katalogu. 6. Přemísťuje-li se ornice na vzdálenost větší něž 250 m, vzdálenost 50 m se pro určení vzdálenosti vodorovného přemístění neodečítá a ocení se sejmutí a přemístění bez ohledu na ustanovení pozn. č. 1 takto: a) sejmutí ornice na vzdálenost 50m cenou 121 10-1101; b) naložení příslušnou cenou souboru cen 167 10- . . c) vodorovné přemístění cenami souboru cen 162 . 0- . . Vodorovné přemístění výkopku. 7. Sejmutí podorničí se oceňuje cenami odkopávek spřihlédnutím k ustanovení čl. 3112 Všeobecných podmínek tohoto katalogu.
|  | 11 |  | Zemní práce - přípravné a přidružené práce |  |  |  | 0 | 0
|  | 13 |  | Zemní práce - hloubené vykopávky
6 | CS ÚRS 2018 02 | 131203101 |  | Hloubení zapažených i nezapažených jam ručním nebo pneumatickým nářadím s urovnáním dna do předepsaného profilu a spádu v horninách tř. 3 soudržných Hloubení zapažených i nezapažených jam ručním nebo pneumatickým nářadím s urovnáním dna do předepsaného profilu a spádu v horninách tř. 3 soudržných | M3 | 11.648 |  | 0
ZTI' 'revizní šachta ZTI' 2.60*2.80*1.60=11,648 [A]
1. V cenách jsou započteny i náklady na přehození výkopku na přilehlém terénu na vzdálenost do 3 m od okraje jámy nebo naložení na dopravní prostředek. 2. V cenách 10-3101 až 40-3102 jsou započteny i náklady na svislý přesun horniny po házečkách do 2 metrů.
7 | CS ÚRS 2018 02 | 132212201 |  | Hloubení zapažených i nezapažených rýh šířky přes 600 do 2 000 mm ručním nebo pneumatickým nářadím s urovnáním dna do předepsaného profilu a spádu v horninách t Hloubení zapažených i nezapažených rýh šířky přes 600 do 2 000 mm ručním nebo pneumatickým nářadím s urovnáním dna do předepsaného profilu a spádu v horninách tř. 3 soudržných | M3 | 27.105 |  | 0
S1 14.00*0.70*1.19=11,662 [A] S2 0.80*0.70*1.47=0,823 [B] S3 0.80*0.70*1.28=0,717 [C] S4 2.80*0.70*1.10=2,156 [D] S5 2.90*0.70*0.86=1,746 [E] S6 1.00*0.70*0.94=0,658 [F] S7 1.30*0.70*0.72=0,655 [G] S8 6.80*0.70*1.55=7,378 [H] S9 1.60*0.70*1.17=1,310 [I] Celkem: A+B+C+D+E+F+G+H+I=27,105 [J]
1. V cenách jsou započteny i náklady na přehození výkopku na přilehlém terénu na vzdálenost do 5 m od podélné osy rýhy nebo naložení výkopku na dopravní prostředek. 2. V cenách 12-2201 až 41-2202 je započítán i svislý přesun horniny po házečkách do 2 metrů
|  | 13 |  | Zemní práce - hloubené vykopávky |  |  |  | 0 | 0
|  | 15 |  | Zemní práce - zajištění výkopu, násypu a svahu
9 | CS ÚRS 2018 02 | 151101201 |  | Zřízení pažení stěn výkopu bez rozepření nebo vzepření příložné, hloubky do 4 m Zřízení pažení stěn výkopu bez rozepření nebo vzepření příložné, hloubky do 4 m | M2 | 17.28 |  | 0
ZTI' 'revizní šachta ZTI' (2.60+2.80)*2*1.60=17,280 [A]
1. Ceny nelze použít pro oceňování rozepřeného pažení stěn rýh pro podzemní vedení; toto se oceňuje cenami souboru cen 151 . 0-11 Zřízení pažení a rozepření stěn rýh pro podzemní vedení pro všechny šířky rýhy. 2. Plocha mezer mezi pažinami příložného pažení se od plochy příložného pažení neodečítá; nezapažené plochy u pažení zátažného nebo hnaného se od plochy pažení odečítají.
10 | CS ÚRS 2018 02 | 151101211 |  | Odstranění pažení stěn výkopu s uložením pažin na vzdálenost do 3 m od okraje výkopu příložné, hloubky do 4 m Odstranění pažení stěn výkopu s uložením pažin na vzdálenost do 3 m od okraje výkopu příložné, hloubky do 4 m | M2 | 17.28 |  | 0
11 | CS ÚRS 2018 02 | 151101301 |  | Zřízení rozepření zapažených stěn výkopů s potřebným přepažováním při roubení příložném, hloubky do 4 m Zřízení rozepření zapažených stěn výkopů s potřebným přepažováním při roubení příložném, hloubky do 4 m | M3 | 11.648 |  | 0
ZTI' 'revizní šachta ZTI' 2.60*2.80*1.60=11,648 [A]
1. Ceny nelze použít pro oceňování rozepření stěn rýh pro podzemní vedení v hloubce do 8m; toto rozepření je započteno vcenách souboru cen 151 . 0-11 Zřízení pažení a rozepření stěn rýh pro podzemní vedení pro všechny šířky rýhy.
12 | CS ÚRS 2018 02 | 151101311 |  | Odstranění rozepření stěn výkopů s uložením materiálu na vzdálenost do 3 m od okraje výkopu roubení příložného, hloubky do 4 m Odstranění rozepření stěn výkopů s uložením materiálu na vzdálenost do 3 m od okraje výkopu roubení příložného, hloubky do 4 m | M3 | 11.648 |  | 0
|  | 15 |  | Zemní práce - zajištění výkopu, násypu a svahu |  |  |  | 0 | 0
|  | 17 |  | Zemní práce - konstrukce ze zemin
13 | CS ÚRS 2018 02 | 174101101 |  | Zásyp sypaninou z jakékoliv horniny s uložením výkopku ve vrstvách se zhutněním jam, šachet, rýh nebo kolem objektů v těchto vykopávkách Zásyp sypaninou z jakékoliv horniny s uložením výkopku ve vrstvách se zhutněním jam, šachet, rýh nebo kolem objektů v těchto vykopávkách | M3 | 210.835 |  | 0
zásyp sklepních prostor demolované části objektu' 64.90*2.95=191,455 [A] 'částečné probourání podlahy cca 50%' 64.90*0.50*0.40=12,980 [B] 'zásyp stávajících šachet' cca 8.00*0.80=6,400 [C] Celkem: A+B+C=210,835 [D]
1. Ceny 174 10- . . jsou určeny pro zhutněné zásypy s mírou zhutnění: a) z hornin soudržných do 100 % PS, b) z hornin nesoudržných do I(d) 0,9, c) z hornin kamenitých pro jakoukoliv míru zhutnění. 2. Je-li projektem předepsáno vyšší zhutnění, podle bodu a) a b) poznámky č 1., ocení se zásyp individuálně. 3. Ceny nelze použít pro zásyp rýh pro drenážní trativody pro lesnicko-technické meliorace a zemědělské. Zásyp těchto rýh se oceňuje cenami souboru cen 174 20-3 . části A 03 Zemní práce pro objekty oborů 831 až 833. Nezhutněný zásyp odvodňovacích kanálů zbetonových a železobetonových trub v polních a lučních tratích se oceňuje cenou -1101 Zásyp sypaninou rýh bez ohledu na šířku kanálu; cena obsahuje i náklady na ruční nezhutněný zásyp výšky do 200 mm nad vrchol potrubí. 4. V cenách 10-1101, 10-1103, 20-1101 a 20-1103 je započteno přemístění sypaniny ze vzdálenosti 10 m od kraje výkopu nebo zasypávaného prostoru, měřeno k těžišti skládky. 5. V ceně 10-1102 je započteno přemístění sypaniny ze vzdálenosti 15 m od hrany zasypávaného prostoru, měřeno k těžišti skládky. 6. Objem zásypu je rozdíl objemu výkopu a objemu do něho vestavěných konstrukcí nebo uložených vedení i sjejich obklady a podklady (tento objem se nazývá objemem horniny vytlačené konstrukcí). Objem potrubí do DN 180, příp. i s obalem, se od objemu zásypu neodečítá. Pro stanovení objemu zásypu se od objemu výkopu odečítá i objem obsypu potrubí oceňovaný cenami souboru cen 175 10-11 Obsyp potrubí, přichází-li v úvahu . 7. Odklizení zbylého výkopku po provedení zásypu zářezů se šikmými stěnami pro podzemní vedení nebo zásypu jam a rýh pro podzemní vedení se oceňuje, je-li objem zbylého výkopku: a) do 1 m3 na 1 m vedení a jedná se o výkopek neulehlý - cenami souboru cen 167 10-110 Nakládání výkopku nebo sypaniny a 162 . 0-1 . Vodorovné přemístění výkopku. V případě, že se jedná o výkopek ulehlý - rozpojení a naložení výkopku cenami souboru cen 122 . 0-1 . souboru cen 162 . 0-1 . Vodorovné přemístění výkopku; b) přes 1 m3 na 1 m vedení, jestliže projekt předepíše, že se zbylý výkopek bude odklízet zároveň sprováděním vykopávky, pouze přemístění výkopku cenami souboru cen 162 . 0-1 . Vodorovné přemístění výkopku. Při zmíněném objemu zbylého výkopku se neoceňuje ani naložení ani rozpojení výkopku. Jestliže se zbylý výkopek neodklízí, nýbrž rozprostírá podél výkopu a nad výkopem, platí poznámka č. 8. 8. Rozprostření zbylého výkopku podél výkopu a nad výkopem po provedení zásypů zářezů se šikmými stěnami pro podzemní vedení nebo zásypu jam a rýh pro podzemní vedení se oceňuje: a) cenou 171 20-1101 Uložení sypaniny do nezhutněných násypů, není-li projektem předepsáno zhutnění rozprostřeného zbylého výkopku, b) cenou 171 10-1111 Uložení sypaniny do násypů z hornin sypkých, je-li předepsáno zhutnění rozprostřeného zbylého výkopku, a to v objemu vypočteném podle poznámky č.6, příp. zmenšeném o objem výkopku, který byl již odklizen. 9. Míru zhutnění předepisuje projekt.
14 | CS ÚRS 2018 02 | 174101102 |  | Zásyp sypaninou z jakékoliv horniny s uložením výkopku ve vrstvách se zhutněním v uzavřených prostorách s urovnáním povrchu zásypu Zásyp sypaninou z jakékoliv horniny s uložením výkopku ve vrstvách se zhutněním v uzavřených prostorách s urovnáním povrchu zásypu | M3 | 30.689 |  | 0
ZTI' 'revizní šachta ZTI' 2.60*2.80*1.60-1.40*1.60*1.60=8,064 [A] 'rýhy' S1 14.00*0.70*0.99=9,702 [B] S2 0.80*0.70*1.27=0,711 [C] S3 0.80*0.70*1.08=0,605 [D] S4 2.80*0.70*0.90=1,764 [E] S5 2.90*0.70*0.66=1,340 [F] S6 1.00*0.70*0.74=0,518 [G] S7 1.30*0.70*0.52=0,473 [H] S8 6.80*0.70*1.35=6,426 [I] S9 1.60*0.70*0.97=1,086 [J] Celkem: A+B+C+D+E+F+G+H+I+J=30,689 [K]
1. Ceny 174 10- . . jsou určeny pro zhutněné zásypy s mírou zhutnění: a) z hornin soudržných do 100 % PS, b) z hornin nesoudržných do I(d) 0,9, c) z hornin kamenitých pro jakoukoliv míru zhutnění. 2. Je-li projektem předepsáno vyšší zhutnění, podle bodu a) a b) poznámky č 1., ocení se zásyp individuálně. 3. Ceny nelze použít pro zásyp rýh pro drenážní trativody pro lesnicko-technické meliorace a zemědělské. Zásyp těchto rýh se oceňuje cenami souboru cen 174 20-3 . části A 03 Zemní práce pro objekty oborů 831 až 833. Nezhutněný zásyp odvodňovacích kanálů zbetonových a železobetonových trub v polních a lučních tratích se oceňuje cenou -1101 Zásyp sypaninou rýh bez ohledu na šířku kanálu; cena obsahuje i náklady na ruční nezhutněný zásyp výšky do 200 mm nad vrchol potrubí. 4. V cenách 10-1101, 10-1103, 20-1101 a 20-1103 je započteno přemístění sypaniny ze vzdálenosti 10 m od kraje výkopu nebo zasypávaného prostoru, měřeno k těžišti skládky. 5. V ceně 10-1102 je započteno přemístění sypaniny ze vzdálenosti 15 m od hrany zasypávaného prostoru, měřeno k těžišti skládky. 6. Objem zásypu je rozdíl objemu výkopu a objemu do něho vestavěných konstrukcí nebo uložených vedení i sjejich obklady a podklady (tento objem se nazývá objemem horniny vytlačené konstrukcí). Objem potrubí do DN 180, příp. i s obalem, se od objemu zásypu neodečítá. Pro stanovení objemu zásypu se od objemu výkopu odečítá i objem obsypu potrubí oceňovaný cenami souboru cen 175 10-11 Obsyp potrubí, přichází-li v úvahu . 7. Odklizení zbylého výkopku po provedení zásypu zářezů se šikmými stěnami pro podzemní vedení nebo zásypu jam a rýh pro podzemní vedení se oceňuje, je-li objem zbylého výkopku: a) do 1 m3 na 1 m vedení a jedná se o výkopek neulehlý - cenami souboru cen 167 10-110 Nakládání výkopku nebo sypaniny a 162 . 0-1 . Vodorovné přemístění výkopku. V případě, že se jedná o výkopek ulehlý - rozpojení a naložení výkopku cenami souboru cen 122 . 0-1 . souboru cen 162 . 0-1 . Vodorovné přemístění výkopku; b) přes 1 m3 na 1 m vedení, jestliže projekt předepíše, že se zbylý výkopek bude odklízet zároveň sprováděním vykopávky, pouze přemístění výkopku cenami souboru cen 162 . 0-1 . Vodorovné přemístění výkopku. Při zmíněném objemu zbylého výkopku se neoceňuje ani naložení ani rozpojení výkopku. Jestliže se zbylý výkopek neodklízí, nýbrž rozprostírá podél výkopu a nad výkopem, platí poznámka č. 8. 8. Rozprostření zbylého výkopku podél výkopu a nad výkopem po provedení zásypů zářezů se šikmými stěnami pro podzemní vedení nebo zásypu jam a rýh pro podzemní vedení se oceňuje: a) cenou 171 20-1101 Uložení sypaniny do nezhutněných násypů, není-li projektem předepsáno zhutnění rozprostřeného zbylého výkopku, b) cenou 171 10-1111 Uložení sypaniny do násypů z hornin sypkých, je-li předepsáno zhutnění rozprostřeného zbylého výkopku, a to v objemu vypočteném podle poznámky č.6, příp. zmenšeném o objem výkopku, který byl již odklizen. 9. Míru zhutnění předepisuje projekt.
15 | CS ÚRS 2018 02 | 175111101 |  | Obsypání potrubí ručně sypaninou z vhodných hornin tř. 1 až 4 nebo materiálem připraveným podél výkopu ve vzdálenosti do 3 m od jeho kraje, pro jakoukoliv hloub Obsypání potrubí ručně sypaninou z vhodných hornin tř. 1 až 4 nebo materiálem připraveným podél výkopu ve vzdálenosti do 3 m od jeho kraje, pro jakoukoliv hloubku výkopu a míru zhutnění bez prohození sypaniny sítem | M3 | 4.48 |  | 0
S1 14.00*0.70*0.20=1,960 [A] S2 0.80*0.70*0.20=0,112 [B] S3 0.80*0.70*0.20=0,112 [C] S4 2.80*0.70*0.20=0,392 [D] S5 2.90*0.70*0.20=0,406 [E] S6 1.00*0.70*0.20=0,140 [F] S7 1.30*0.70*0.20=0,182 [G] S8 6.80*0.70*0.20=0,952 [H] S9 1.60*0.70*0.20=0,224 [I] Celkem: A+B+C+D+E+F+G+H+I=4,480 [J]
1. Objem obsypu na 1 m délky potrubí se rovná šířce dna výkopu násobené součtem vnějšího průměru potrubí příp. i s obalem a projektované tloušťky obsypu nad, případně i pod potrubím. Pro odečítání objemu potrubí se započítávají všechny vestavěné konstrukce nebo uložené vedení i s jejich obklady a podklady (tento objem se nazývá objemem horniny vytlačené konstrukcí). 2. Míru zhutnění předepisuje projekt. 3. Vcenách nejsou zahrnuty náklady na nakupovanou sypaninu. Tato se oceňuje ve specifikaci.
80 | CS ÚRS 2018 02 | 58337368 |  | štěrkopísek frakce netříděná zásyp štěrkopísek frakce netříděná zásyp | T | 8.96 |  | 0
81 | CS ÚRS 2018 02 | 58981121 |  | recyklát betonový frakce 8/32 recyklát betonový frakce 8/32 | T | 390.045 |  | 0
zásyp sklepních prostor demolované části objektu' 210.835*1.850=390,045 [A]
259 |  | R17120120 |  | Poplatek za likvidaci odpadů nekontaminovaných - 17 05 04 vytěžené zeminy a horniny, včetně dopravy Poplatek za likvidaci odpadů nekontaminovaných - 17 05 04 vytěžené zeminy a horniny, včetně dopravy | T | 15.322 |  | 0
vykopaná zemina - zásypy' (11.648+27.105-30.689)*1.900=15,322 [A]
1. Ceny uvedené vsouboru cen lze po dohodě upravit podle místních podmínek.
|  | 17 |  | Zemní práce - konstrukce ze zemin |  |  |  | 0 | 0
|  | 18 |  | Zemní práce - povrchové úpravy terénu
1 | CS ÚRS 2018 02 | 00572410 |  | osivo směs travní parková osivo směs travní parková | KG | 1.597 |  | 0
16 | CS ÚRS 2018 02 | 181301104 |  | Rozprostření a urovnání ornice v rovině nebo ve svahu sklonu do 1:5 při souvislé ploše do 500 m2, tl. vrstvy přes 200 do 250 mm Rozprostření a urovnání ornice v rovině nebo ve svahu sklonu do 1:5 při souvislé ploše do 500 m2, tl. vrstvy přes 200 do 250 mm | M2 | 106.48 |  | 0
12.10*8.80=106,480 [A]
1. V ceně jsou započteny i náklady na případné nutné přemístění hromad nebo dočasných skládek na místo spotřeby ze vzdálenosti do 30 m. 2. V ceně nejsou započteny náklady na získání ornice; toto získání se oceňuje cenami souboru cen 121 10-11 Sejmutí ornice. 3. Případné nakládání ornice, v souvislosti s pozn. č. 2 se oceňuje cenami souboru cen 167 10-11 Nakládání, skládání a překládání neulehlého výkopku nebo sypaniny. 4. Jsou-li hromady nebo dočasné skládky ornice umístěny podle projektu ve vzdálenosti přes 30 m od místa spotřeby, oceňuje se její přemístění cenami souboru cen 162 . 0-1 . Vodorovné přemístění výkopku, přičemž se vzdálenost 30 m, uvedená v popisu cen, neodečítá.
17 | CS ÚRS 2018 02 | 181411131 |  | Založení trávníku na půdě předem připravené plochy do 1000 m2 výsevem včetně utažení parkového v rovině nebo na svahu do 1:5 Založení trávníku na půdě předem připravené plochy do 1000 m2 výsevem včetně utažení parkového v rovině nebo na svahu do 1:5 | M2 | 106.48 |  | 0
12.10*8.80=106,480 [A]
1. V cenách jsou započteny i náklady na pokosení, naložení a odvoz odpadu do 20 km se složením. 2. V cenách -1161 až -1164 nejsou započteny i náklady na zatravňovací textilii. 3. V cenách nejsou započteny náklady na: a) přípravu půdy, b) travní semeno, tyto náklady se oceňují ve specifikaci, c) vypletí a zalévání; tyto práce se oceňují cenami části C02 souborů cen 185 80-42 Vypletí a 185 80-43 Zalití rostlin vodou, d) srovnání terénu, tyto práce se oceňují souborem cen 181 1.-..Plošná úprava terénu. 4. Vcenách o sklonu svahu přes 1:1 jsou uvažovány podmínky pro svahy běžně schůdné; bez použití lezeckých technik. Vpřípadě použití lezeckých technik se tyto náklady oceňují individuálně.
18 | CS ÚRS 2018 02 | 185803111 |  | Ošetření trávníku jednorázové v rovině nebo na svahu do 1:5 Ošetření trávníku jednorázové v rovině nebo na svahu do 1:5 | M2 | 106.48 |  | 0
1. V cenách nejsou započteny náklady na : a) vypletí; tyto práce se oceňují cenami části C02 souboru cen 185 80-42 Vypletí, b) zalití; tyto práce se oceňují cenami části C02 souboru cen 185 80-43 Zalití rostlin vodou c) chemické odplevelení; tyto práce se oceňují cenami části A02 souboru cen 184 80-22 Chemické odplevelení trávníku, d) hnojení; tyto práce se oceňuji cenami části A02 souboru cen 184 85-11 Hnojení roztokem hnojiva nebo 185 80-21 Hnojení. 2. V cenách jsou započteny i náklady na pokosení se shrabáním, naložením shrabu na dopravní prostředek sodvezením do vzdálenosti 20 km a vyložením shrabu. 3. Vcenách o sklonu svahu přes 1:1 jsou uvažovány podmínky pro svahy běžně schůdné; bez použití lezeckých technik. Vpřípadě použití lezeckých technik se tyto náklady oceňují individuálně.
19 | CS ÚRS 2018 02 | 185851121 |  | Dovoz vody pro zálivku rostlin na vzdálenost do 1000 m Dovoz vody pro zálivku rostlin na vzdálenost do 1000 m | M3 | 6.389 |  | 0
106.48*60/1000=6,389 [A]
1. Ceny lze použít pouze tehdy, když není voda dostupná z vodovodního řádu. 2. V cenách jsou započteny i náklady na čerpání vody do cisterny. 3. V cenách nejsou započteny náklady na dodání vody. Tyto náklady se oceňují individuálně.
79 |  | 58100001R |  | ornice, vč. dopravy a manipulace | T | 50.578 |  | 0
106.48*0.25*1.900=50,578 [A]
|  | 18 |  | Zemní práce - povrchové úpravy terénu |  |  |  | 0 | 0
|  | 21 |  | Zakládání - úprava podloží a základové spáry, zlepšování vlastností hornin
21 | CS ÚRS 2018 02 | 213141113 |  | Zřízení vrstvy z geotextilie filtrační, separační, odvodňovací, ochranné, výztužné nebo protierozní v rovině nebo ve sklonu do 1:5, šířky přes 6 do 8,5 m Zřízení vrstvy z geotextilie filtrační, separační, odvodňovací, ochranné, výztužné nebo protierozní v rovině nebo ve sklonu do 1:5, šířky přes 6 do 8,5 m | M2 | 164.5 |  | 0
ozn.P1' T03 28.90=28,900 [A] S18 21.20=21,200 [B] Mezisoučet: A+B=50,100 [C] 'ozn.P2' T04 13.60=13,600 [D] T06 28.30=28,300 [E] Mezisoučet: D+E=41,900 [F] 'ozn.P3' T02 9.50=9,500 [G] T08 4.50=4,500 [H] C11 10.80=10,800 [I] C12 3.70=3,700 [J] C13 10.80=10,800 [K] C14 1.60=1,600 [L] S16 11.60=11,600 [M] S17 4.10=4,100 [N] S19 2.00=2,000 [O] S20 2.40=2,400 [P] S21 1.50=1,500 [Q] S22 10.00=10,000 [R] Mezisoučet: G+H+I+J+K+L+M+N+O+P+Q+R=72,500 [S] Celkem: A+B+D+E+G+H+I+J+K+L+M+N+O+P+Q+R=164,500 [T]
1. Ceny jsou určeny pro zřízení vrstev na upraveném povrchu. 2. Vcenách jsou započteny i náklady na položení a spojení geotextilií včetně přesahů. 3. Vcenách nejsou započteny náklady na dodávku geotextilií, která se oceňuje ve specifikaci. Ztratné včetně přesahů lze stanovit ve výši 15 až 20 %. 4. Ceny -1131 až -1133 lze použít i pro vyvedení geotextilie na svislou konstrukci.
122 | CS ÚRS 2018 02 | 69311060 |  | geotextilie netkaná PP 200g/m2 geotextilie netkaná PP 200g/m2 | M2 | 189.175 |  | 0
164.50*1.15=189,175 [A]
|  | 21 |  | Zakládání - úprava podloží a základové spáry, zlepšování vlastností hornin |  |  |  | 0 | 0
|  | 21-M |  | Elektromontáže
20 |  | 210031501.1 |  | Vnitřní silnoproudé rozvody, hromosvod (samostatný rozpočet a soupis prací_11_ELE) Vnitřní silnoproudé rozvody, hromosvod (samostatný rozpočet a soupis prací_11_ELE) | KPL | 1 |  | 0
|  | 21-M |  | Elektromontáže |  |  |  | 0 | 0
|  | 22-M |  | Montáže technologických zařízení pro dopravní stavby
22 | CS ÚRS 2018 02 | 220301601 |  | Položení koberce včetně uříznutí podlahoviny na míru a připevnění dielektrického Položení koberce včetně uříznutí podlahoviny na míru a připevnění dielektrického | M2 | 28.3 |  | 0
T06 28.30=28,300 [A]
1. V cenách 220 30-1601 až -1602 není započten náklad na dodávku podlahoviny.
24 | CS ÚRS 2018 02 | 27251120 |  | koberec dielektrický do 26 kV šířka 1200 mm síla 4,5 mm koberec dielektrický do 26 kV šířka 1200 mm síla 4,5 mm | M2 | 28.3 |  | 0
|  | 22-M |  | Montáže technologických zařízení pro dopravní stavby |  |  |  | 0 | 0
|  | 24-M |  | Montáže vzduchotechnických zařízení
23 |  | 240031501.1 |  | Vzduchotechnika, chlazení, vytápění (samostatný rozpočet a soupis prací_12_VZT) Vzduchotechnika, chalzení, vytápění (samostatný rozpočet a soupis prací_12_VZT) | KPL | 1 |  | 0
|  | 24-M |  | Montáže vzduchotechnických zařízení |  |  |  | 0 | 0
|  | 27 |  | Zakládání - základy
25 | CS ÚRS 2018 02 | 274313811 |  | Základy z betonu prostého pasy betonu kamenem neprokládaného tř. C 25/30 Základy z betonu prostého pasy betonu kamenem neprokládaného tř. C 25/30 | M3 | 8.541 |  | 0
základy rampy' (2.45*2+0.80)*0.40*0.95=2,166 [A] (2.05*2+5.65)*0.40*0.95=3,705 [B] 'doplňovaný základ severního štítu' 5.934*0.60*0.75=2,670 [C] Celkem: A+B+C=8,541 [D]
1. V ceně příplatku -5911 jsou započteny náklady na technologické opatření a na ztíženou betonáž pod hladinou pažící bentonitové suspenze a na průběžné odčerpání suspenze s přepouštěním na určené místo do 20 m, popř. do vany nebo do kalové cisterny k odvozu. Odvoz se oceňuje cenami katalogu 800-2 Zvláštní zakládání objektů. 2. Hloubení s použitím bentonitové suspenze se oceňuje katalogem 800-1 Zemní práce. Bednění se neoceňuje.
26 | CS ÚRS 2018 02 | 274351121 |  | Bednění základů pasů rovné zřízení Bednění základů pasů rovné zřízení | M2 | 37.496 |  | 0
základy rampy' (2.45*2+1.60)*0.95=6,175 [A] (2.05+0.80)*2*0.95=5,415 [B] (2.025*2+2.45*2+4.85+2.05*2)*0.95=17,005 [C] 'doplňovaný základ severního štítu' 5.934*0.75*2=8,901 [D] Celkem: A+B+C+D=37,496 [E]
1. Ceny jsou určeny pro bednění ve volném prostranství, ve volných nebo zapažených jamách, rýhách a šachtách. 2. Kruhové nebo obloukové bednění poloměru do 1 m se oceňuje individuálně.
27 | CS ÚRS 2018 02 | 274351122 |  | Bednění základů pasů rovné odstranění Bednění základů pasů rovné odstranění | M2 | 37.496 |  | 0
1. Ceny jsou určeny pro bednění ve volném prostranství, ve volných nebo zapažených jamách, rýhách a šachtách. 2. Kruhové nebo obloukové bednění poloměru do 1 m se oceňuje individuálně.
28 | CS ÚRS 2018 02 | 274362021 |  | Výztuž základů pasů ze svařovaných sítí z drátů typu KARI Výztuž základů pasů ze svařovaných sítí z drátů typu KARI | T | 0.396 |  | 0
kari síť 8/15-8/15 '15,20 kg/mb (2.45*2+0.80+5.60+2.05*2)*15.20*1.20/1000=0,281 [A] 5.934*15.40*1.20/1000=0,110 [B] 'včetně prokotvení ocelovými profily pr.10mm' kg 5.00/1000=0,005 [C] Celkem: A+B+C=0,396 [D]
1. Ceny platí pro desky rovné, snáběhy, hřibové nebo upnuté do žeber včetně výztuže těchto žeber.
29 | CS ÚRS 2018 02 | 279113154 |  | Základové zdi z tvárnic ztraceného bednění včetně výplně z betonu bez zvláštních nároků na vliv prostředí třídy C 25/30, tloušťky zdiva přes 250 do 300 mm Základové zdi z tvárnic ztraceného bednění včetně výplně z betonu bez zvláštních nároků na vliv prostředí třídy C 25/30, tloušťky zdiva přes 250 do 300 mm | M2 | 1.484 |  | 0
doplňovaný základ severního štítu' 5.934*0.25=1,484 [A]
1. Vcenách jsou započteny i náklady na dodání a uložení betonu. 2. Vcenách nejsou započteny náklady na dodání a uložení betonářské výztuže; tyto se oceňují cenami souboru cen 279 36- . . Výztuž základových zdí nosných. 3. Množství jednotek se určuje vm2 plochy zdiva.
|  | 27 |  | Zakládání - základy |  |  |  | 0 | 0
|  | 31 |  | Zdi pozemních staveb
36 | CS ÚRS 2018 02 | 310237281 |  | Zazdívka otvorů ve zdivu nadzákladovém cihlami pálenými plochy přes 0,09 m2 do 0,25 m2, ve zdi tl. přes 750 do 900 mm Zazdívka otvorů ve zdivu nadzákladovém cihlami pálenými plochy přes 0,09 m2 do 0,25 m2, ve zdi tl. přes 750 do 900 mm | KUS | 3 |  | 0
ZTI 3=3,000 [A]
37 | CS ÚRS 2018 02 | 310238411 |  | Zazdívka otvorů ve zdivu nadzákladovém cihlami pálenými plochy přes 0,25 m2 do 1 m2 na maltu cementovou Zazdívka otvorů ve zdivu nadzákladovém cihlami pálenými plochy přes 0,25 m2 do 1 m2 na maltu cementovou | M3 | 0.32 |  | 0
ZTI' 2.00*0.40*0.40=0,320 [A]
38 | CS ÚRS 2018 02 | 310279842 |  | Zazdívka otvorů ve zdivu nadzákladovém nepálenými tvárnicemi plochy přes 1 m2 do 4 m2 , ve zdi tl. do 300 mm Zazdívka otvorů ve zdivu nadzákladovém nepálenými tvárnicemi plochy přes 1 m2 do 4 m2 , ve zdi tl. do 300 mm | M3 | 0.868 |  | 0
1.NP' T04 0.90*2.00*0.30=0,540 [A] C10 0.82*2.00*0.20=0,328 [B] Celkem: A+B=0,868 [C]
39 | CS ÚRS 2018 02 | 311234051 |  | Zdivo jednovrstvé z cihel děrovaných nebroušených klasických spojených na pero a drážku na maltu M5, pevnost cihel do P10, tl. zdiva 300 mm Zdivo jednovrstvé z cihel děrovaných nebroušených klasických spojených na pero a drážku na maltu M5, pevnost cihel do P10, tl. zdiva 300 mm | M2 | 28.48 |  | 0
dozdění obvodového zdiva po odbourání části objektu' 5.75*5.36=30,820 [A] -0.90*1.30*2=-2,340 [B] Celkem: A+B=28,480 [C]
1. Množství jednotek se určuje v m2 plochy konstrukce. 2. Do plochy zdiva se započítává plocha vyzdívky nosných ocelových koster svislých i šikmých. Tato plocha se započítává plně bez odpočtu plochy ocelových koster nosníků. 3. Od plochy zdiva se odečítá: a) plocha otvorů jednotlivě větší než 0,25 m2, b) plocha otvorů okenních, dveřních a jiných (vnějších i vnitřních) stanovená zrozměrů kótovaných ve výkresech. Při zalomeném ostění oken a balkónových dveří se šířka zmenšuje o 100 mm. c) plocha překladů, obetonovaných hlav ocelových nosníků, věnců a jiných konstrukcí betonových a železobetonových. 4. Vcenách jsou započteny i náklady na doplňkové cihly. 5. Vcenách nejsou započteny náklady na: a) výplň kapes obvodového zdiva (např kolem oken); tyto se ocení příslušnými cenami SC 311 23-891. Výplň kapes zdiva z děrovaných cihel polystyrénem. b) zásyp dutin první vrstvy zdiva; tyto se ocení příslušnými cenami SC 311 23-892..Zásyp dutin zdiva z děrovaných cihel.
40 | CS ÚRS 2018 02 | 311234111 |  | Zdivo jednovrstvé z cihel děrovaných nebroušených klasických spojených na pero a drážku na maltu M5, pevnost cihel do P10, tl. zdiva 440 mm Zdivo jednovrstvé z cihel děrovaných nebroušených klasických spojených na pero a drážku na maltu M5, pevnost cihel do P10, tl. zdiva 440 mm | M2 | 7.611 |  | 0
dozdění obvodového zdiva po odbourání části objektu' 1.42*5.36=7,611 [A]
1. Množství jednotek se určuje v m2 plochy konstrukce. 2. Do plochy zdiva se započítává plocha vyzdívky nosných ocelových koster svislých i šikmých. Tato plocha se započítává plně bez odpočtu plochy ocelových koster nosníků. 3. Od plochy zdiva se odečítá: a) plocha otvorů jednotlivě větší než 0,25 m2, b) plocha otvorů okenních, dveřních a jiných (vnějších i vnitřních) stanovená zrozměrů kótovaných ve výkresech. Při zalomeném ostění oken a balkónových dveří se šířka zmenšuje o 100 mm. c) plocha překladů, obetonovaných hlav ocelových nosníků, věnců a jiných konstrukcí betonových a železobetonových. 4. Vcenách jsou započteny i náklady na doplňkové cihly. 5. Vcenách nejsou započteny náklady na: a) výplň kapes obvodového zdiva (např kolem oken); tyto se ocení příslušnými cenami SC 311 23-891. Výplň kapes zdiva z děrovaných cihel polystyrénem. b) zásyp dutin první vrstvy zdiva; tyto se ocení příslušnými cenami SC 311 23-892..Zásyp dutin zdiva z děrovaných cihel.
41 | CS ÚRS 2018 02 | 317168012 |  | Překlady keramické ploché osazené do maltového lože, výšky překladu 71 mm šířky 115 mm, délky 1250 mm Překlady keramické ploché osazené do maltového lože, výšky překladu 71 mm šířky 115 mm, délky 1250 mm | KUS | 4 |  | 0
Př.7 4=4,000 [A]
1. Vcenách -80.. až – 82.. (překlady ploché, vysoké a roletové) jsou započteny i náklady na: a) očištění podkladu pod překladem a jeho navlhčení vodou, rozprostření malty pod ložnou plochu, osazení překladu do vodorovné polohy a začištění vytlačené malty, b) dodání příslušného překladu předepsané délky, c) dočasné montážní podepření plochých překladů tak, aby vzdálenost mezi podporou a okrajem otvoru nebo mezi podporami byla maximálně 1 m. 2. Vcenách -83.. (překlady složené roletové) jsou započteny i náklady na: a) očištění podkladů pod překladem a jeho navlhčení vodou, rozprostření malty pod ložnou plochu, osazení překladu do vodorovné polohy a začištění vytlačené malty, b) dodání vnitřního keramobetonového překladu a vnějšího tepelněizolačního dílu příslušné délky, včetně izolace z pěnového polystyrénu (u zdiva tl. 400 mm), případně vysokého překladu (u zdiva tl. 440 mm), c) betonáž mezery mezi překladem a tepelněizolačním dílem zbetonu třídy C 16/20; tato betonáž se provádí u překladů dlouhých 2000 mm a více zároveň sbetonáží stropní konstrukce a ztužujícího věnce, d) dočasné montážní podepření zespodu vcelé světlé délce překladu sdvěma podporami ve třetinách šířky otvoru a dvěma podporami po krajích otvoru - platí pouze pro překlady delší než 2000 mm, včetně. 3. Vcenách -84.. (překlady vysoké spřažené) jsou započteny i náklady na: a) očištění podkladů pod překladem a jeho navlhčení vodou, rozprostření malty pod ložnou plochu, osazení překladu do vodorovné polohy a začištění vytlačené malty, b) dodání keramických překladů příslušné délky, c) uložení a dodávku výztuže d) betonáž mezi překlady z betonu třídy C 20/25 e) oboustranné bednění překladu při betonáži f) dočasné montážní podepření zespodu vcelé světlé délce překladu 4. Vcenách -82.. a -83.. (překlady roletové) nejsou započteny náklady na: a) vysoký překlad a svislou izolaci vúrovni stropního věnce u složených roletových překladů; tyto se ocení samostatně, b) dodávku a montáž rolet, případně žaluzií; tyto se ocení samostatně. 5. Vcenách -84.. (překlady vysoké spřažené) nejsou započteny náklady na: a) betonáž a bednění vúrovni stropního věnce; tyto se ocení samostatně, 6. Množství jednotek se určuje vkusech překladu podle jeho celkové délky. Minimální délka uložení je stanovena: a) u plochých překladů na 120 mm na každé straně, b) u vysokých a roletových překladů délky do 1750 mm na 125mm, délky 2000 a 2250 mm na 200 mm a u délky 2500 mm a větší na 250 mm na každé straně překladu. c) u vysokých spřažených překladů 250 mm na každé straně překladu.
42 | CS ÚRS 2018 02 | 317168013 |  | Překlady keramické ploché osazené do maltového lože, výšky překladu 71 mm šířky 115 mm, délky 1500 mm Překlady keramické ploché osazené do maltového lože, výšky překladu 71 mm šířky 115 mm, délky 1500 mm | KUS | 5 |  | 0
Př. 8 5=5,000 [A]
1. Vcenách -80.. až – 82.. (překlady ploché, vysoké a roletové) jsou započteny i náklady na: a) očištění podkladu pod překladem a jeho navlhčení vodou, rozprostření malty pod ložnou plochu, osazení překladu do vodorovné polohy a začištění vytlačené malty, b) dodání příslušného překladu předepsané délky, c) dočasné montážní podepření plochých překladů tak, aby vzdálenost mezi podporou a okrajem otvoru nebo mezi podporami byla maximálně 1 m. 2. Vcenách -83.. (překlady složené roletové) jsou započteny i náklady na: a) očištění podkladů pod překladem a jeho navlhčení vodou, rozprostření malty pod ložnou plochu, osazení překladu do vodorovné polohy a začištění vytlačené malty, b) dodání vnitřního keramobetonového překladu a vnějšího tepelněizolačního dílu příslušné délky, včetně izolace z pěnového polystyrénu (u zdiva tl. 400 mm), případně vysokého překladu (u zdiva tl. 440 mm), c) betonáž mezery mezi překladem a tepelněizolačním dílem zbetonu třídy C 16/20; tato betonáž se provádí u překladů dlouhých 2000 mm a více zároveň sbetonáží stropní konstrukce a ztužujícího věnce, d) dočasné montážní podepření zespodu vcelé světlé délce překladu sdvěma podporami ve třetinách šířky otvoru a dvěma podporami po krajích otvoru - platí pouze pro překlady delší než 2000 mm, včetně. 3. Vcenách -84.. (překlady vysoké spřažené) jsou započteny i náklady na: a) očištění podkladů pod překladem a jeho navlhčení vodou, rozprostření malty pod ložnou plochu, osazení překladu do vodorovné polohy a začištění vytlačené malty, b) dodání keramických překladů příslušné délky, c) uložení a dodávku výztuže d) betonáž mezi překlady z betonu třídy C 20/25 e) oboustranné bednění překladu při betonáži f) dočasné montážní podepření zespodu vcelé světlé délce překladu 4. Vcenách -82.. a -83.. (překlady roletové) nejsou započteny náklady na: a) vysoký překlad a svislou izolaci vúrovni stropního věnce u složených roletových překladů; tyto se ocení samostatně, b) dodávku a montáž rolet, případně žaluzií; tyto se ocení samostatně. 5. Vcenách -84.. (překlady vysoké spřažené) nejsou započteny náklady na: a) betonáž a bednění vúrovni stropního věnce; tyto se ocení samostatně, 6. Množství jednotek se určuje vkusech překladu podle jeho celkové délky. Minimální délka uložení je stanovena: a) u plochých překladů na 120 mm na každé straně, b) u vysokých a roletových překladů délky do 1750 mm na 125mm, délky 2000 a 2250 mm na 200 mm a u délky 2500 mm a větší na 250 mm na každé straně překladu. c) u vysokých spřažených překladů 250 mm na každé straně překladu.
43 | CS ÚRS 2018 02 | 317234410 |  | Vyzdívka mezi nosníky cihlami pálenými na maltu cementovou Vyzdívka mezi nosníky cihlami pálenými na maltu cementovou | M3 | 2.121 |  | 0
Př.1' 1.80*0.45*0.20*4=0,648 [A] 'Př.2' 1.50*0.30*0.20=0,090 [B] 'Př.3' 1.30*0.30*0.20*3=0,234 [C] 'Př.4' 1.90*0.45*0.20*3=0,513 [D] 'Př.5' 1.50*0.30*0.20*3=0,270 [E] 'Př.6' 1.40*0.30*0.20*2=0,168 [F] 'Př.9' 2.20*0.45*0.20=0,198 [G] Celkem: A+B+C+D+E+F+G=2,121 [H]
1. Cenu lze použít i pro nadezdívku nad nosníky pro jejich osazení (uklínování zdiva). 2. Množství jednotek se určuje v m3 objemu vyzdívky jako součin světlosti neomítnutého otvoru; šířky (rovné tloušťce neomítnuté zdi zmenšené o tloušťku svislého plentování přírub) a výšky nosníku. 3. Plentování ocelových válcovaných nosníků jednostranné cihlami se oceňuje cenami 346 24-4381 až -4384, katalogu 801-1 Budovy a haly-zděné a monolitické.
44 | CS ÚRS 2018 02 | 317944321 |  | Válcované nosníky dodatečně osazované do připravených otvorů bez zazdění hlav do č. 12 Válcované nosníky dodatečně osazované do připravených otvorů bez zazdění hlav do č. 12 | T | 0.064 |  | 0
ozn. P1 - prostupy kabelovodu 1000x500mm' 'Ič.80' 4*1.35*2*5.94/1000=0,064 [A]
1. Vcenách jsou zahrnuty náklady na dodávku a montáž válcovaných nosníků. 2. Ceny jsou určeny pouze pro ocenění konstrukce překladů nad otvory.
45 | CS ÚRS 2018 02 | 317944323 |  | Válcované nosníky dodatečně osazované do připravených otvorů bez zazdění hlav č. 14 až 22 Válcované nosníky dodatečně osazované do připravených otvorů bez zazdění hlav č. 14 až 22 | T | 0.982 |  | 0
Př.1' IPE140 dl. 1800 - 3*4ks 278.60/1000=0,279 [A] 'Př.2' IPE140 dl. 1500 - 3*1ks 58.10/1000=0,058 [B] 'Př.3' IPE140 dl. 1300 - 3*3ks 150.90/1000=0,151 [C] 'Př.4' IPE140 dl. 1900 - 3*3ks 220.60/1000=0,221 [D] 'Př.5' IPE140 dl. 1500 - 2*3ks 116.10/1000=0,116 [E] 'Př.6' IPE140 dl. 1400 - 2*2ks 72.20/1000=0,072 [F] 'Př.9' IPE140 dl. 2200 - 3*1ks 85.10/1000=0,085 [G] Celkem: A+B+C+D+E+F+G=0,982 [H]
1. Vcenách jsou zahrnuty náklady na dodávku a montáž válcovaných nosníků. 2. Ceny jsou určeny pouze pro ocenění konstrukce překladů nad otvory.
46 | CS ÚRS 2018 02 | 319202211 |  | Dodatečná izolace zdiva injektáží beztlakovou infuzí silikonovou mikroemulzí, tloušťka zdiva do 150 mm Dodatečná izolace zdiva injektáží beztlakovou infuzí silikonovou mikroemulzí, tloušťka zdiva do 150 mm | M | 15.64 |  | 0
vnitřní stávající zdivo' (5.40+1.85+4.74+5.35)-(0.80+0.90)=15,640 [A]
1. Množství měrných jednotek se určuje v m délky izolovaného zdiva. 2. V cenách jsou započteny i náklady vyvrtání otvorů (8 kusů /m), jejich vyčištění a provedení injektáže včetně dodávky injektážní hmoty. 3. V cenách nejsou započteny náklady na uzavření povrchu zdiva před injektováním - otlučení omítek, spárování, zaplnění dutin, penetraci, stěrku apod.
47 | CS ÚRS 2018 02 | 319202212 |  | Dodatečná izolace zdiva injektáží beztlakovou infuzí silikonovou mikroemulzí, tloušťka zdiva přes 150 do 300 mm Dodatečná izolace zdiva injektáží beztlakovou infuzí silikonovou mikroemulzí, tloušťka zdiva přes 150 do 300 mm | M | 33.28 |  | 0
vnitřní stávající zdivo' 5.35*3+5.30+5.16+5.57+5.30=37,380 [A] -(0.90*3+0.70*2)=-4,100 [B] Celkem: A+B=33,280 [C]
1. Množství měrných jednotek se určuje v m délky izolovaného zdiva. 2. V cenách jsou započteny i náklady vyvrtání otvorů (8 kusů /m), jejich vyčištění a provedení injektáže včetně dodávky injektážní hmoty. 3. V cenách nejsou započteny náklady na uzavření povrchu zdiva před injektováním - otlučení omítek, spárování, zaplnění dutin, penetraci, stěrku apod.
48 | CS ÚRS 2018 02 | 319202213 |  | Dodatečná izolace zdiva injektáží beztlakovou infuzí silikonovou mikroemulzí, tloušťka zdiva přes 300 do 450 mm Dodatečná izolace zdiva injektáží beztlakovou infuzí silikonovou mikroemulzí, tloušťka zdiva přes 300 do 450 mm | M | 76.63 |  | 0
obvodové zdivo' (26.34+11.10)*2-(1.325*2+1.50+1.00*2+1.75*2+1.05)=64,180 [A] 'vnitřní nosná zeď' 19.74-(4.74+1.75+0.80)=12,450 [B] Celkem: A+B=76,630 [C]
1. Množství měrných jednotek se určuje v m délky izolovaného zdiva. 2. V cenách jsou započteny i náklady vyvrtání otvorů (8 kusů /m), jejich vyčištění a provedení injektáže včetně dodávky injektážní hmoty. 3. V cenách nejsou započteny náklady na uzavření povrchu zdiva před injektováním - otlučení omítek, spárování, zaplnění dutin, penetraci, stěrku apod.
49 | CS ÚRS 2018 02 | 319202214 |  | Dodatečná izolace zdiva injektáží beztlakovou infuzí silikonovou mikroemulzí, tloušťka zdiva přes 300 do 600 mm Dodatečná izolace zdiva injektáží beztlakovou infuzí silikonovou mikroemulzí, tloušťka zdiva přes 300 do 600 mm | M | 5.4 |  | 0
vnitřní stávající zdivo' 5.40=5,400 [A]
1. Množství měrných jednotek se určuje v m délky izolovaného zdiva. 2. V cenách jsou započteny i náklady vyvrtání otvorů (8 kusů /m), jejich vyčištění a provedení injektáže včetně dodávky injektážní hmoty. 3. V cenách nejsou započteny náklady na uzavření povrchu zdiva před injektováním - otlučení omítek, spárování, zaplnění dutin, penetraci, stěrku apod.
60 | CS ÚRS 2018 02 | 346244381 |  | Plentování ocelových válcovaných nosníků jednostranné cihlami na maltu, výška stojiny do 200 mm Plentování ocelových válcovaných nosníků jednostranné cihlami na maltu, výška stojiny do 200 mm | M2 | 11.12 |  | 0
Př.1' 1.80*2*0.20*4=2,880 [A] 'Př.2' 1.50*2*0.20=0,600 [B] 'Př.3' 1.30*2*0.20*3=1,560 [C] 'Př.4' 1.90*2*0.20*3=2,280 [D] 'Př.5' 1.50*2*0.20*3=1,800 [E] 'Př.6' 1.40*2*0.20*2=1,120 [F] 'Př.9' 2.20*2*0.20=0,880 [G] Celkem: A+B+C+D+E+F+G=11,120 [H]
61 | CS ÚRS 2018 02 | 349231811 |  | Přizdívka z cihel ostění s ozubem ve vybouraných otvorech, s vysekáním kapes pro zavázaní přes 80 do 150 mm Přizdívka z cihel ostění s ozubem ve vybouraných otvorech, s vysekáním kapes pro zavázaní přes 80 do 150 mm | M2 | 2.112 |  | 0
dozdívky u oken v obvodovém plášti' 0.44*2.40*2=2,112 [A]
1. Ceny jsou určeny pro přizdívku ostění zavazovaného do přilehlého zdiva. 2. Ceny neplatí pro přizdívku ostění do 80 mm tloušťky; tyto se oceňují příslušnými cenami souboru cen 319 20- . Vyrovnání nerovného povrchu vnitřního i vnějšího zdiva. 3. Množství měrných jednotek se určuje jako součin tloušťky zdi a výšky přizdívaného o ostění.
62 | CS ÚRS 2018 02 | 349231821 |  | Přizdívka z cihel ostění s ozubem ve vybouraných otvorech, s vysekáním kapes pro zavázaní přes 150 do 300 mm Přizdívka z cihel ostění s ozubem ve vybouraných otvorech, s vysekáním kapes pro zavázaní přes 150 do 300 mm | M2 | 6.477 |  | 0
dozdívky u oken v obvodovém plášti' 0.44*2.40*2=2,112 [A] 0.44*2.48*4=4,365 [B] Celkem: A+B=6,477 [C]
1. Ceny jsou určeny pro přizdívku ostění zavazovaného do přilehlého zdiva. 2. Ceny neplatí pro přizdívku ostění do 80 mm tloušťky; tyto se oceňují příslušnými cenami souboru cen 319 20- . Vyrovnání nerovného povrchu vnitřního i vnějšího zdiva. 3. Množství měrných jednotek se určuje jako součin tloušťky zdi a výšky přizdívaného o ostění.
260 |  | R31027884 |  | Zazdívka otvorů pl do 1 m2 ve zdivu nadzákladovém z nepálených tvárnic Zazdívka otvorů pl do 1 m2 ve zdivu nadzákladovém z nepálených tvárnic | M3 | 4.596 |  | 0
0.44*2.00*0.44=0,387 [A] 0.315*2.00*0.44=0,277 [B] 0.375*2.00*0.44=0,330 [C] 0.378*2.00*0.44=0,333 [D] 0.374*2.00*0.44=0,329 [E] 0.395*2.00*0.44=0,348 [F] 0.50*2.48*0.44=0,546 [G] 0.45*2.48*0.44=0,491 [H] 0.60*2.48*0.44=0,655 [I] 'doplnění obvodového zdiva po rušených nikách elektrorozvaděčů' 2.00*0.45=0,900 [J] Celkem: A+B+C+D+E+F+G+H+I+J=4,596 [K]
|  | 31 |  | Zdi pozemních staveb |  |  |  | 0 | 0
|  | 34 |  | Stěny a příčky
50 | CS ÚRS 2018 02 | 342244101 |  | Příčky jednoduché z cihel děrovaných klasických spojených na pero a drážku na maltu M5, pevnost cihel do P15, tl. příčky 80 mm Příčky jednoduché z cihel děrovaných klasických spojených na pero a drážku na maltu M5, pevnost cihel do P15, tl. příčky 80 mm | M2 | 96.99 |  | 0
S15' 3.15*3.70-0.80*1.97=10,079 [A] 'S16, S17, S20, S21' (1.63*2+3.90+1.70+2.32)*3.70=41,366 [B] -0.70*1.97*4=-5,516 [C] 'C11, C12, C13' (5.50+2.95*2+1.85+2.12+0.90)*3.55=57,759 [D] -(0.90*1.97*3+0.70*1.97)=-6,698 [E] Celkem: A+B+C+D+E=96,990 [F]
1. Množství jednotek se určuje v m2 plochy konstrukce.
51 | CS ÚRS 2018 02 | 342244111 |  | Příčky jednoduché z cihel děrovaných klasických spojených na pero a drážku na maltu M5, pevnost cihel do P15, tl. příčky 115 mm Příčky jednoduché z cihel děrovaných klasických spojených na pero a drážku na maltu M5, pevnost cihel do P15, tl. příčky 115 mm | M2 | 18.488 |  | 0
T01, T08' (3.25+1.00)*4.35=18,488 [A]
1. Množství jednotek se určuje v m2 plochy konstrukce.
52 | CS ÚRS 2018 02 | 342244121 |  | Příčky jednoduché z cihel děrovaných klasických spojených na pero a drážku na maltu M5, pevnost cihel do P15, tl. příčky 140 mm Příčky jednoduché z cihel děrovaných klasických spojených na pero a drážku na maltu M5, pevnost cihel do P15, tl. příčky 140 mm | M2 | 25.715 |  | 0
S18' (5.35+0.60)*3.70=22,015 [A] 'C14' 1.00*3.70=3,700 [B] Celkem: A+B=25,715 [C]
1. Množství jednotek se určuje v m2 plochy konstrukce.
53 | CS ÚRS 2018 02 | 342291111 |  | Ukotvení příček polyuretanovou pěnou, tl. příčky do 100 mm Ukotvení příček polyuretanovou pěnou, tl. příčky do 100 mm | M | 28.75 |  | 0
S15, S16, S18, S19, S20' 1.63*2+3.90+1.70+2.32=11,180 [A] 'S21' 3.15=3,150 [B] 'C11, C12, C13' 5.50+2.95*2+2.12+0.90=14,420 [C] Celkem: A+B+C=28,750 [D]
1. Vcenách -1111 a -1112 jsou započteny náklady na dodání a aplikaci polyuretanové pěny ve spreji a na odříznutí zatvrdlé pěny u líce příčky. 2. Ceny -1111 a -1112 lze použít i pro ukotvení příček ke stropu. 3. Množství jednotek se určuje v m styku příčky s konstrukcí (výšky příčky).
54 | CS ÚRS 2018 02 | 342291112 |  | Ukotvení příček polyuretanovou pěnou, tl. příčky přes 100 mm Ukotvení příček polyuretanovou pěnou, tl. příčky přes 100 mm | M | 10.2 |  | 0
T01, T08' 3.25+1.00=4,250 [A] 'S17' 5.35+0.60=5,950 [B] Celkem: A+B=10,200 [C]
1. Vcenách -1111 a -1112 jsou započteny náklady na dodání a aplikaci polyuretanové pěny ve spreji a na odříznutí zatvrdlé pěny u líce příčky. 2. Ceny -1111 a -1112 lze použít i pro ukotvení příček ke stropu. 3. Množství jednotek se určuje v m styku příčky s konstrukcí (výšky příčky).
55 | CS ÚRS 2018 02 | 342291121 |  | Ukotvení příček plochými kotvami, do konstrukce cihelné Ukotvení příček plochými kotvami, do konstrukce cihelné | M | 56.46 |  | 0
3.60*5+4.23*2+3.45*5+4.25*3=56,460 [A]
1. Vcenách -1111 a -1112 jsou započteny náklady na dodání a aplikaci polyuretanové pěny ve spreji a na odříznutí zatvrdlé pěny u líce příčky. 2. Ceny -1111 a -1112 lze použít i pro ukotvení příček ke stropu. 3. Množství jednotek se určuje v m styku příčky s konstrukcí (výšky příčky).
56 | CS ÚRS 2018 02 | 342321410 |  | Stěny a příčky z betonu železového (bez výztuže) výplňové a oddělovací pevné, ochranné přizdívky tř. C 25/30 Stěny a příčky z betonu železového (bez výztuže) výplňové a oddělovací pevné, ochranné přizdívky tř. C 25/30 | M3 | 5.741 |  | 0
kolem kanálů' '-0,900' (1.50+1.00)*2*0.90*0.15=0,675 [A] (1.565+1.05)*2*0.90*0.15=0,706 [B] '-0,500' (8.21+13.55+12.13)*0.50*0.15=2,542 [C] '-0,400' (4.05+0.40)*2*0.40*0.15=0,534 [D] '-0,150' (16.20*2+12.15+12.50)*0.15*0.15=1,284 [E] Celkem: A+B+C+D+E=5,741 [F]
57 | CS ÚRS 2018 02 | 342351311 |  | Bednění stěn a příček výplňových a oddělovacích pevných rovné jednostranné zřízení Bednění stěn a příček výplňových a oddělovacích pevných rovné jednostranné zřízení | M2 | 38.27 |  | 0
kolem kanálů' '-0,900' (1.50+1.00)*2*0.90=4,500 [A] (1.565+1.05)*2*0.90=4,707 [B] '-0,500' (8.21+13.55+12.13)*0.50=16,945 [C] '-0,400' (4.05+0.40)*2*0.40=3,560 [D] '-0,150' (16.20*2+12.15+12.50)*0.15=8,558 [E] Celkem: A+B+C+D+E=38,270 [F]
1. Ceny jsou určeny pro bednění svislé nebo šikmé (odkloněné), půdorysně přímé nebo zalomené ve volném prostranství. 2. Ceny jsou určeny pro bednění výšky do 4 m. Bednění větších výšek se oceňuje individuálně. 3. Ceny jsou určeny pro bedněné plochy s nízkými požadavky na pohledovost - třída pohledového betonu PB1 dle TP ČSB 03 (garáže, sklepy, apod.) 4. Příplatek k cenám za pohledový beton je určen pro třídu pohledového betonu PB2 (běžné budovy). Vyšší třídy pohledovosti se oceňují individuálně. 5. Kruhové nebo obloukové bednění poloměru do 1 m se oceňuje individuálně.
58 | CS ÚRS 2018 02 | 342351312 |  | Bednění stěn a příček výplňových a oddělovacích pevných rovné jednostranné odstranění Bednění stěn a příček výplňových a oddělovacích pevných rovné jednostranné odstranění | M2 | 38.27 |  | 0
1. Ceny jsou určeny pro bednění svislé nebo šikmé (odkloněné), půdorysně přímé nebo zalomené ve volném prostranství. 2. Ceny jsou určeny pro bednění výšky do 4 m. Bednění větších výšek se oceňuje individuálně. 3. Ceny jsou určeny pro bedněné plochy s nízkými požadavky na pohledovost - třída pohledového betonu PB1 dle TP ČSB 03 (garáže, sklepy, apod.) 4. Příplatek k cenám za pohledový beton je určen pro třídu pohledového betonu PB2 (běžné budovy). Vyšší třídy pohledovosti se oceňují individuálně. 5. Kruhové nebo obloukové bednění poloměru do 1 m se oceňuje individuálně.
59 | CS ÚRS 2018 02 | 342362021 |  | Výztuž stěn a příček výplňových a oddělovacích pevných svislých nebo šikmých, rovných nebo oblých ze svařovaných sítí z drátů typu KARI Výztuž stěn a příček výplňových a oddělovacích pevných svislých nebo šikmých, rovných nebo oblých ze svařovaných sítí z drátů typu KARI | T | 0.247 |  | 0
kari 8-150/150mm' 'kolem kanálů' '-0,900' (1.50+1.00)*2*0.90*1.2*5.39/1000=0,029 [A] (1.565+1.05)*2*0.90*1.2*5.39/1000=0,030 [B] '-0,500' (8.21+13.55+12.13)*0.50*1.2*5.39/1000=0,110 [C] '-0,400' (4.05+0.40)*2*0.40*1.2*5.39/1000=0,023 [D] '-0,150' (16.20*2+12.15+12.50)*0.15*1.2*5.39/1000=0,055 [E] Celkem: A+B+C+D+E=0,247 [F]
|  | 34 |  | Stěny a příčky |  |  |  | 0 | 0
|  | 38 |  | Různé kompletní konstrukce
63 | CS ÚRS 2018 02 | 388381131 |  | Kanály (suché) pro rozvody inženýrských sítí betonové nebo železobetonové včetně bednění a odbednění, s betonovou základovou deskou a se zatřením dna, s vysprav Kanály (suché) pro rozvody inženýrských sítí betonové nebo železobetonové včetně bednění a odbednění, s betonovou základovou deskou a se zatřením dna, s vyspravením vnitřních stěn cementovou maltou nebo s omítnutím vnitřních stěn zatřenou cementovou omítkou, bez úpravy vnějších stěn, bez zakrytí železobetonové včetně výztuže volné vnitřního průřezu (šířka x výška) do 450x450 mm | M | 48.61 |  | 0
16.10+11.50+4.14=31,740 [A] 1.17+3.90+5.35+0.20+4.05+2.20=16,870 [B] Celkem: A+B=48,610 [C]
1. Neodpovídají-li rozměry v projektu, lze použít cena pro rozměry nejbližší průřezové ploše příslušného rozmezí.
64 | CS ÚRS 2018 02 | 388381132 |  | Kanály (suché) pro rozvody inženýrských sítí betonové nebo železobetonové včetně bednění a odbednění, s betonovou základovou deskou a se zatřením dna, s vysprav Kanály (suché) pro rozvody inženýrských sítí betonové nebo železobetonové včetně bednění a odbednění, s betonovou základovou deskou a se zatřením dna, s vyspravením vnitřních stěn cementovou maltou nebo s omítnutím vnitřních stěn zatřenou cementovou omítkou, bez úpravy vnějších stěn, bez zakrytí železobetonové včetně výztuže volné vnitřního průřezu (šířka x výška) přes 450x450 do 600x750 mm | M | 11.89 |  | 0
4.50+3.59+1.20+1.00+1.60=11,890 [A]
1. Neodpovídají-li rozměry v projektu, lze použít cena pro rozměry nejbližší průřezové ploše příslušného rozmezí.
65 | CS ÚRS 2018 02 | 388381141 |  | Kanály (suché) pro rozvody inženýrských sítí betonové nebo železobetonové včetně bednění a odbednění, s betonovou základovou deskou a se zatřením dna, s vysprav Kanály (suché) pro rozvody inženýrských sítí betonové nebo železobetonové včetně bednění a odbednění, s betonovou základovou deskou a se zatřením dna, s vyspravením vnitřních stěn cementovou maltou nebo s omítnutím vnitřních stěn zatřenou cementovou omítkou, bez úpravy vnějších stěn, bez zakrytí železobetonové včetně výztuže volné vnitřního průřezu (šířka x výška) přes 900x900 do 1050x1200 mm | M | 3.645 |  | 0
-1,100' 1.58+1.565+0.50=3,645 [A]
1. Neodpovídají-li rozměry v projektu, lze použít cena pro rozměry nejbližší průřezové ploše příslušného rozmezí.
261 |  | R38899521 |  | D+M ocelová chránička pr. 200mm, dl. 450mm D+M ocelová chránička pr. 200mm, dl. 450mm | KUS | 9 |  | 0
ozn. P2 9=9,000 [A]
1. Vcenách jsou započteny náklady na osazení a dodání trubek a jejich spojkování na potřebnou délku vkonstrukci římsy vyvázaně do výztuže římsy nebo do rýhy za opěrou, napojení trubních chrániček na případnou kabelovou komoru nebo přes dilataci na chráničku uloženou vzemní konstrukci za opěrou. 2. Cena nelze použít pro tvarovky HDPE chráničky multikanálu nebo žlabu svíkem, které se oceňují souborem cen 388 99-51 Tvarovka kabelovodu HDPE do konstrukce římsy. 3. Vcenách nejsou započteny náklady na: a) prostup bedněním římsy, prostup se oceňuje souborem cen 334 35-91 Výřez bednění pro prostup betonovou konstrukcí, b) výkop rýhy pro chráničku za opěrou, výkop se oceňuje cenami katalogu 800-1 Zemní práce, c) pískové lože chráničky, lože se oceňuje souborem cen 451 57- . 1 Podkladní a výplňová vrstva zkameniva, d) obsyp chráničky a výstražnou fólii, protažení protahovacího lanka a kabelu trubní chráničkou.
262 |  | R38899522 |  | D+M ocelová chránička pr. 200mm, dl. 450mm D+M ocelová chránička pr. 200mm, dl. 450mm | KUS | 12 |  | 0
ozn. P3 12=12,000 [A]
1. Vcenách jsou započteny náklady na osazení a dodání trubek a jejich spojkování na potřebnou délku vkonstrukci římsy vyvázaně do výztuže římsy nebo do rýhy za opěrou, napojení trubních chrániček na případnou kabelovou komoru nebo přes dilataci na chráničku uloženou vzemní konstrukci za opěrou. 2. Cena nelze použít pro tvarovky HDPE chráničky multikanálu nebo žlabu svíkem, které se oceňují souborem cen 388 99-51 Tvarovka kabelovodu HDPE do konstrukce římsy. 3. Vcenách nejsou započteny náklady na: a) prostup bedněním římsy, prostup se oceňuje souborem cen 334 35-91 Výřez bednění pro prostup betonovou konstrukcí, b) výkop rýhy pro chráničku za opěrou, výkop se oceňuje cenami katalogu 800-1 Zemní práce, c) pískové lože chráničky, lože se oceňuje souborem cen 451 57- . 1 Podkladní a výplňová vrstva zkameniva, d) obsyp chráničky a výstražnou fólii, protažení protahovacího lanka a kabelu trubní chráničkou.
|  | 38 |  | Různé kompletní konstrukce |  |  |  | 0 | 0
|  | 41 |  | Stropy a stropní konstrukce pozemních staveb
66 | CS ÚRS 2018 02 | 413232211 |  | Zazdívka zhlaví stropních trámů nebo válcovaných nosníků pálenými cihlami válcovaných nosníků, výšky do 150 mm Zazdívka zhlaví stropních trámů nebo válcovaných nosníků pálenými cihlami válcovaných nosníků, výšky do 150 mm | KUS | 92 |  | 0
Př.1' 3*2*4=24,000 [A] 'Př.2' 3*2*1=6,000 [B] 'Př.3' 3*2*3=18,000 [C] 'Př.4' 3*2*3=18,000 [D] 'Př.5' 2*2*3=12,000 [E] 'Př.6' 2*2*2=8,000 [F] 'Př.9' 3*2*1=6,000 [G] Celkem: A+B+C+D+E+F+G=92,000 [H]
67 | CS ÚRS 2018 02 | 417321414 |  | Ztužující pásy a věnce z betonu železového (bez výztuže) tř. C 20/25 Ztužující pásy a věnce z betonu železového (bez výztuže) tř. C 20/25 | M3 | 1.177 |  | 0
dozdění obvodového zdiva po odbourání části objektu' 5.71*0.30*0.25*2=0,857 [A] 1.42*0.45*0.25*2=0,320 [B] Celkem: A+B=1,177 [C]
68 | CS ÚRS 2018 02 | 417351115 |  | Bednění bočnic ztužujících pásů a věnců včetně vzpěr zřízení Bednění bočnic ztužujících pásů a věnců včetně vzpěr zřízení | M2 | 7.13 |  | 0
dozdění obvodového zdiva po odbourání části objektu' 5.71*2*0.25*2=5,710 [A] 1.42*2*0.25*2=1,420 [B] Celkem: A+B=7,130 [C]
69 | CS ÚRS 2018 02 | 417351116 |  | Bednění bočnic ztužujících pásů a věnců včetně vzpěr odstranění Bednění bočnic ztužujících pásů a věnců včetně vzpěr odstranění | M2 | 7.13 |  | 0
70 | CS ÚRS 2018 02 | 417361821 |  | Výztuž ztužujících pásů a věnců z betonářské oceli 10 505 (R) nebo BSt 500 Výztuž ztužujících pásů a věnců z betonářské oceli 10 505 (R) nebo BSt 500 | T | 0.064 |  | 0
věnec V - 4,5kg/m' 5.71*2*4.50/1000=0,051 [A] 1.42*2*4.50/1000=0,013 [B] Celkem: A+B=0,064 [C]
|  | 41 |  | Stropy a stropní konstrukce pozemních staveb |  |  |  | 0 | 0
|  | 43 |  | Schodišťové konstrukce a rampy
71 | CS ÚRS 2018 02 | 430321414 |  | Schodišťové konstrukce a rampy z betonu železového (bez výztuže) stupně, schodnice, ramena, podesty s nosníky tř. C 25/30 Schodišťové konstrukce a rampy z betonu železového (bez výztuže) stupně, schodnice, ramena, podesty s nosníky tř. C 25/30 | M3 | 2.797 |  | 0
vstupní rampa' (2.25*2+2.225*2+2.65*2)*0.20*0.22=0,627 [A] (5.65*2.45+2.65*1.60)*0.12=2,170 [B] Celkem: A+B=2,797 [C]
72 | CS ÚRS 2018 02 | 430362021 |  | Výztuž schodišťových konstrukcí a ramp stupňů, schodnic, ramen, podest s nosníky ze svařovaných sítí z drátů typu KARI Výztuž schodišťových konstrukcí a ramp stupňů, schodnic, ramen, podest s nosníky ze svařovaných sítí z drátů typu KARI | T | 0.115 |  | 0
kari síť 8/15-8/15 (5.65*2.45+2.45*1.60)*5.39*1.20/1000=0,115 [A]
73 | CS ÚRS 2018 02 | 431351121 |  | Bednění podest, podstupňových desek a ramp včetně podpěrné konstrukce výšky do 4 m půdorysně přímočarých zřízení Bednění podest, podstupňových desek a ramp včetně podpěrné konstrukce výšky do 4 m půdorysně přímočarých zřízení | M2 | 1.854 |  | 0
vstupní rampa' (4.90*2+5.65)*0.12=1,854 [A]
74 | CS ÚRS 2018 02 | 431351122 |  | Bednění podest, podstupňových desek a ramp včetně podpěrné konstrukce výšky do 4 m půdorysně přímočarých odstranění Bednění podest, podstupňových desek a ramp včetně podpěrné konstrukce výšky do 4 m půdorysně přímočarých odstranění | M2 | 1.854 |  | 0
75 | CS ÚRS 2018 02 | 434121416 |  | Osazování schodišťových stupňů železobetonových s vyspárováním styčných spár, s provizorním dřevěným zábradlím a dočasným zakrytím stupnic prkny na schodnice, s Osazování schodišťových stupňů železobetonových s vyspárováním styčných spár, s provizorním dřevěným zábradlím a dočasným zakrytím stupnic prkny na schodnice, stupňů drsných | M | 10.2 |  | 0
vstupní schody a rampa' ozn. 2 2.025*4+1.05*2=10,200 [A]
1. U cen -1441, -1442, -1451, -1452 je započtena podpěrná konstrukce visuté části stupňů. 2. Množství měrných jednotek se určuje v m délky stupňů včetně uložení. 3. Dodávka stupňů se oceňuje ve specifikaci.
76 | CS ÚRS 2018 02 | 434311115 |  | Stupně dusané z betonu prostého nebo prokládaného kamenem na terén nebo na desku bez potěru, se zahlazením povrchu tř. C 20/25 Stupně dusané z betonu prostého nebo prokládaného kamenem na terén nebo na desku bez potěru, se zahlazením povrchu tř. C 20/25 | M | 4.1 |  | 0
vstupní schody a rampa' 2.05*2=4,100 [A]
77 | CS ÚRS 2018 02 | 434351141 |  | Bednění stupňů betonovaných na podstupňové desce nebo na terénu půdorysně přímočarých zřízení Bednění stupňů betonovaných na podstupňové desce nebo na terénu půdorysně přímočarých zřízení | M2 | 0.615 |  | 0
vstupní schody a rampa' 2.05*2*0.15=0,615 [A]
1. Množství měrných jednotek bednění stupňů se určuje v m2 plochy stupnic a podstupnic.
78 | CS ÚRS 2018 02 | 434351142 |  | Bednění stupňů betonovaných na podstupňové desce nebo na terénu půdorysně přímočarých odstranění Bednění stupňů betonovaných na podstupňové desce nebo na terénu půdorysně přímočarých odstranění | M2 | 0.615 |  | 0
1. Množství měrných jednotek bednění stupňů se určuje v m2 plochy stupnic a podstupnic.
89 | CS ÚRS 2018 02 | 59373786 |  | stupeň schodišťový betonový univerzální dl. 98 cm stupeň schodišťový betonový univerzální dl. 98 cm | KUS | 10 |  | 0
|  | 43 |  | Schodišťové konstrukce a rampy |  |  |  | 0 | 0
|  | 61 |  | Úprava povrchů vnitřních
95 | CS ÚRS 2018 02 | 612135101 |  | Hrubá výplň rýh maltou jakékoli šířky rýhy ve stěnách Hrubá výplň rýh maltou jakékoli šířky rýhy ve stěnách | M2 | 15.9 |  | 0
ZTI 159.00*0.10=15,900 [A]
1. V cenách nejsou započteny náklady na omítku rýh, tyto se ocení příšlušnými cenami tohoto katalogu.
96 | CS ÚRS 2018 02 | 612321141 |  | Omítka vápenocementová vnitřních ploch nanášená ručně dvouvrstvá, tloušťky jádrové omítky do 10 mm a tloušťky štuku do 3 mm štuková svislých konstrukcí stěn Omítka vápenocementová vnitřních ploch nanášená ručně dvouvrstvá, tloušťky jádrové omítky do 10 mm a tloušťky štuku do 3 mm štuková svislých konstrukcí stěn | M2 | 297.37 |  | 0
na nových příčkách' pol.č. 342244101 96.99*2=193,980 [A] pol.č. 342244111 18.488*2=36,976 [B] pol.č. 342244121 22.015*2=44,030 [C] 'nové štítové zdivo' (5.30+1.42)*3.45-0.90*1.30*2=20,844 [D] (0.90+1.30*2)*0.22*2=1,540 [E] Celkem: A+B+C+D+E=297,370 [F]
1. Pro ocenění nanášení omítek v tloušťce jádrové omítky přes 10 mm se použije příplatek za každých dalších i započatých 5 mm. 2. Omítky stropních konstrukcí nanášené na pletivo se oceňují cenami omítek žebrových stropů nebo osamělých trámů. 3. Podkladní a spojovací vrstvy se oceňují cenami souboru cen 61.13-1... této části katalogu.
97 | CS ÚRS 2018 02 | 612325121 |  | Vápenocementová omítka rýh štuková ve stěnách, šířky rýhy do 150 mm Vápenocementová omítka rýh štuková ve stěnách, šířky rýhy do 150 mm | M2 | 15.9 |  | 0
ZTI 159.00*0.10=15,900 [A]
98 | CS ÚRS 2018 02 | 612325225 |  | Vápenocementová omítka jednotlivých malých ploch štuková na stěnách, plochy jednotlivě přes 1,0 do 4 m2 Vápenocementová omítka jednotlivých malých ploch štuková na stěnách, plochy jednotlivě přes 1,0 do 4 m2 | KUS | 11 |  | 0
99 | CS ÚRS 2018 02 | 612325302 |  | Vápenocementová omítka ostění nebo nadpraží štuková Vápenocementová omítka ostění nebo nadpraží štuková | M2 | 19.393 |  | 0
1.NP' (1.325+1.30*2)*0.25*2=1,963 [A] (1.325+2.40*2)*0.25*4=6,125 [B] (1.50+2.48*2)*0.25*7=11,305 [C] Celkem: A+B+C=19,393 [D]
1. Ceny lze použít jen pro ocenění samostatně upravovaného ostění a nadpraží ( např. při dodatečné výměně oken nebo zárubní ) všířce do 300 mm okolo upravovaného otvoru.
100 | CS ÚRS 2018 02 | 612821012 |  | Sanační omítka vnitřních ploch stěn pro vlhké a zasolené zdivo, prováděná ve dvou vrstvách, tl. jádrové omítky do 30 mm ručně štuková Sanační omítka vnitřních ploch stěn pro vlhké a zasolené zdivo, prováděná ve dvou vrstvách, tl. jádrové omítky do 30 mm ručně štuková | M2 | 158.176 |  | 0
sanované zdivo' 'vnitřní stávající zdivo 150mm' ((5.40+1.85+4.74+5.35)-(0.80+0.90))*2*0.80=25,024 [A] 'vnitřní stávající zdivo 300mm' (5.35*3+5.30+5.16+5.57+5.30-(0.90*3+0.70*2))*2*0.80=53,248 [B] 'obvodové zdivo 450mm' ((26.34+11.10)*2-(1.325*2+1.50+1.00*2+1.75*2+1.05))*0.80=51,344 [C] 'vnitřní nosná zeď 450mm' (19.74-(4.74+1.75+0.80))*2*0.80=19,920 [D] 'vnitřní stávající zdivo 550mm' 5.40*2*0.80=8,640 [E] Celkem: A+B+C+D+E=158,176 [F]
1. Vcenách jsou započteny náklady na provedení: -1001: podhozu tl. do 5 mm, sanační jádrové omítky tl. do 20 mm ručně -1002: podhozu tl. do 5 mm, jádrové omítky tl. do 20 mm, štukové omítky tl. do 3 mm ručně -1011: jádrové omítky ve 2 vrstvách vcelkové tl. do 30 mm ručně -1012: jádrové omítky ve 2 vrstvách tl. do 30 mm, štukové omítky tl. do 3 mm ručně -1021: jádrové omítky ve 2 vrstvách vcelkové tl. do 30 mm strojně -1022: jádrové omítky ve 2 vrstvách tl. do 30 mm, štukové omítky tl. do 3 mm strojně -1031: vyrovnávací vrstvy tl. do 20 mm ručně -1041: vyrovnávací vrstvy tl. do 20 mm strojně 2. Vcenách zatřených omítek nejsou započteny náklady na případné povrchové úpravy tenkovrstvými omítkami; tyto se oceňují příslušnými cenami tohoto katalogu 3. Vcenách zatřených omítek nejsou započteny náklady na případné povrchové úpravy nátěry; tyto se oceňují cenami části A07 katalogu 800-783 Nátěry. 4. Ceny -1031 a -1041 jsou určeny pro vyrovnání nerovností vlhkého nebo zasoleného podkladu ( zdiva ) nebo vpřípadě požadované větší tloušťky omítky.
266 |  | R61232991 |  | Vnitřní omyvatelná stěrka Vnitřní omyvatelná stěrka | M2 | 20.643 |  | 0
1.NP' 'C10' 8.88*2.14-(1.80*2.14+1.20*2.14)=12,583 [A] 5.50*2.20-1.00*2.02*2=8,060 [B] Celkem: A+B=20,643 [C]
|  | 61 |  | Úprava povrchů vnitřních |  |  |  | 0 | 0
|  | 62 |  | Úprava povrchů vnějších
83 | CS ÚRS 2018 02 | 59051476 |  | profil okenní začišťovací se sklovláknitou armovací tkaninou 9 mm/2,4 m profil okenní začišťovací se sklovláknitou armovací tkaninou 9 mm/2,4 m | M | 124.152 |  | 0
118.24*1.05=124,152 [A]
84 | CS ÚRS 2018 02 | 59051480 |  | profil rohový Al s tkaninou kontaktního zateplení profil rohový Al s tkaninou kontaktního zateplení | M | 65.52 |  | 0
62.40*1.05=65,520 [A]
85 | CS ÚRS 2018 02 | 59051502 |  | profil dilatační rohový profil dilatační rohový | M | 43.68 |  | 0
41.60*1.05=43,680 [A]
86 | CS ÚRS 2018 02 | 59051512 |  | profil parapetní se sklovláknitou armovací tkaninou PVC 2 m profil parapetní se sklovláknitou armovací tkaninou PVC 2 m | M | 18.48 |  | 0
17.60*1.05=18,480 [A]
87 | CS ÚRS 2018 02 | 59051651 |  | lišta soklová Al s okapničkou zakládací U 14cm 0,95/200cm lišta soklová Al s okapničkou zakládací U 14cm 0,95/200cm | M | 70.77 |  | 0
67.40*1.05=70,770 [A]
101 | CS ÚRS 2018 02 | 622222001 |  | Montáž kontaktního zateplení vnějšího ostění, nadpraží nebo parapetu z desek z minerální vlny s podélnou nebo kolmou orientací vláken hloubky špalet do 200 mm, Montáž kontaktního zateplení vnějšího ostění, nadpraží nebo parapetu z desek z minerální vlny s podélnou nebo kolmou orientací vláken hloubky špalet do 200 mm, tloušťky desek do 40 mm | M | 105.79 |  | 0
ostění otvorů' (1.325+1.30*2)*2=7,850 [A] (1.325+2.40*2)*4=24,500 [B] (1.50+2.25*2)=6,000 [C] (1.00+2.02*2)*2=10,080 [D] (1.50+2.48*2)*7=45,220 [E] (1.75+2.16*2)*2=12,140 [F] Celkem: A+B+C+D+E+F=105,790 [G]
1. Vcenách jsou započteny náklady na: a) upevnění desek celoplošným lepením, b) přestěrkování izolačních desek, c) vložení sklovláknité výztužné tkaniny, d) osazení a dodávku rohovníků. 2. Vcenách nejsou započteny náklady na: a) dodávku desek tepelné izolace; tyto se ocení ve specifikaci; ztratné lze stanovit ve výši 10%, b) provedení konečné povrchové úpravy: - vrchní tenkovrstvou omítkou; tyto se ocení příslušnými cenami této části katalogu - nátěrem; tyto se ocení příslušnými cenami části A07 katalogu 800-783 Nátěry 3. Pro ocenění montáže kontaktního zateplení ostění nebo nadpraží hloubky přes 400 mm se použijí ceny souboru cen 62. 2.- 1… Montáž kontaktního zateplení.
102 | CS ÚRS 2018 02 | 622252001 |  | Montáž lišt kontaktního zateplení zakládacích soklových připevněných hmoždinkami Montáž lišt kontaktního zateplení zakládacích soklových připevněných hmoždinkami | M | 67.4 |  | 0
(26.62+12.43)*2=78,100 [A] -(1.75*2+1.05+1.325*2+1.50+1.00*2)=-10,700 [B] Celkem: A+B=67,400 [C]
1. Vcenách jsou započteny náklady na osazení lišt. 2. Vcenách nejsou započteny náklady dodávku lišt; tyto se ocení ve specifikaci. Ztratné lze stanovit ve výši 5%. 3. Položku -2002 nelze použít vpřípadě montáže lišt kontaktního zateplení ostění nebo nadpraží, kde jsou náklady na osazení rohovníků již započteny.
103 | CS ÚRS 2018 02 | 622252002 |  | Montáž lišt kontaktního zateplení ostatních stěnových, dilatačních apod. lepených do tmelu Montáž lišt kontaktního zateplení ostatních stěnových, dilatačních apod. lepených do tmelu | M | 239.84 |  | 0
rohový' 12*5.20=62,400 [A] Mezisoučet: A=62,400 [B] 'okenní začišťovací' (1.325+1.30*2)*2=7,850 [C] (1.325+2.40*2)*4=24,500 [D] (1.50+2.25*2)=6,000 [E] (1.00+2.02*2)*2=10,080 [F] (1.50+2.48*2)*7=45,220 [G] (1.75+2.16*2)*2=12,140 [H] (0.90+1.30*2)*2=7,000 [I] (1.05+2.20*2)=5,450 [J] Mezisoučet: C+D+E+F+G+H+I+J=118,240 [K] 'parapetní' 1.325*4+0.90*2+1.50*7=17,600 [L] Mezisoučet: L=17,600 [M] 'dilatační rohový' 8*5.20=41,600 [N] Mezisoučet: N=41,600 [O] Celkem: A+C+D+E+F+G+H+I+J+L+N=239,840 [P]
1. Vcenách jsou započteny náklady na osazení lišt. 2. Vcenách nejsou započteny náklady dodávku lišt; tyto se ocení ve specifikaci. Ztratné lze stanovit ve výši 5%. 3. Položku -2002 nelze použít vpřípadě montáže lišt kontaktního zateplení ostění nebo nadpraží, kde jsou náklady na osazení rohovníků již započteny.
104 | CS ÚRS 2018 02 | 622335102 |  | Oprava cementové omítky vnějších ploch hladké stěn, v rozsahu opravované plochy přes 10 do 30% Oprava cementové omítky vnějších ploch hladké stěn, v rozsahu opravované plochy přes 10 do 30% | M2 | 345.746 |  | 0
(26.34+12.15+0.30+0.10+0.15*2)*2*5.20=407,576 [A] -1.325*1.30*2=-3,445 [B] -1.325*2.40*4=-12,720 [C] -1.50*2.25=-3,375 [D] -1.00*2.02*2=-4,040 [E] -1.50*2.48*7=-26,040 [F] -1.75*2.16*2=-7,560 [G] -0.90*1.30*2=-2,340 [H] -1.05*2.20=-2,310 [I] Celkem: A+B+C+D+E+F+G+H+I=345,746 [J]
105 | CS ÚRS 2018 02 | 622531021 |  | Omítka tenkovrstvá silikonová vnějších ploch probarvená, včetně penetrace podkladu zrnitá, tloušťky 2,0 mm stěn Omítka tenkovrstvá silikonová vnějších ploch probarvená, včetně penetrace podkladu zrnitá, tloušťky 2,0 mm stěn | M2 | 384.028 |  | 0
(26.62+12.43+0.30+0.10+0.15*2)*2*5.20=413,400 [A] -1.325*1.30*2=-3,445 [B] -1.325*2.40*4=-12,720 [C] -1.50*2.25=-3,375 [D] -1.00*2.02*2=-4,040 [E] -1.50*2.48*7=-26,040 [F] -1.75*2.16*2=-7,560 [G] -0.90*1.30*2=-2,340 [H] -1.05*2.20=-2,310 [I] 'ostění' (1.325+1.30*2)*0.27*2=2,120 [J] (1.325+2.40*2)*0.27*4=6,615 [K] (1.50+2.25*2)*0.30=1,800 [L] (1.00+2.02*2)*0.35*2=3,528 [M] (1.50+2.48*2)*0.27*7=12,209 [N] (1.75+2.16*2)*0.20*2=2,428 [O] (0.90+1.30*2)*0.15*2=1,050 [P] (1.05+2.20*2)*0.15=0,818 [Q] (1.50+2.40*2)*0.15*2=1,890 [R] Celkem: A+B+C+D+E+F+G+H+I+J+K+L+M+N+O+P+Q+R=384,028 [S]
117 | CS ÚRS 2018 02 | 63151518 |  | deska tepelně izolační minerální kontaktních fasád podélné vlákno ?=0,036-0,037 tl 40mm deska tepelně izolační minerální kontaktních fasád podélné vlákno ?=0,036-0,037 tl 40mm | M2 | 19.845 |  | 0
(1.325+1.30*2)*2*0.12*1.02=0,961 [A] (1.325+2.40*2)*4*0.12*1.02=2,999 [B] (1.50+2.25*2)*0.15*1.02=0,918 [C] (1.00+2.02*2)*2*0.20*1.02=2,056 [D] (1.50+2.48*2)*7*0.12*1.02=5,535 [E] (1.75+2.16*2)*2*0.45*1.02=5,572 [F] Celkem: A+B+C+D+E+F=18,041 [G] G * 1.1Koeficient množství=19,845 [H]
118 | CS ÚRS 2018 02 | 63151531 |  | deska tepelně izolační minerální kontaktních fasád podélné vlákno ?=0,036-0,037 tl 140mm deska tepelně izolační minerální kontaktních fasád podélné vlákno ?=0,036-0,037 tl 140mm | M2 | 358.601 |  | 0
351.57*1.02=358,601 [A]
267 | CS ÚRS 2018 02 | R62222103 |  | Montáž kontaktního zateplení z desek z minerální vlny s podélnou orientací vláken na vnější stěny, tloušťky desek přes 120 do 160 mm Montáž kontaktního zateplení z desek z minerální vlny s podélnou orientací vláken na vnější stěny, tloušťky desek přes 120 do 160 mm | M2 | 351.57 |  | 0
včetně všech systémových a kotevních prvků pro ukotvení orientačního systému, stříšek vstupů, pro světla atd.' 'fasáda' (26.62+12.43+0.30+0.10+0.15*2)*2*5.20=413,400 [A] -1.325*1.30*2=-3,445 [B] -1.325*2.40*4=-12,720 [C] -1.50*2.25=-3,375 [D] -1.00*2.02*2=-4,040 [E] -1.50*2.48*7=-26,040 [F] -1.75*2.16*2=-7,560 [G] -0.90*1.30*2=-2,340 [H] -1.05*2.20=-2,310 [I] Celkem: A+B+C+D+E+F+G+H+I=351,570 [J]
1. Vcenách jsou započteny náklady na: a) upevnění desek lepením a talířovými hmoždinkami, b) přestěrkování izolačních desek, c) vložení sklovláknité výztužné tkaniny, d) uzavření otvorů po kotvách lešení. 2. Vcenách nejsou započteny náklady na: a) dodávku desek tepelné izolace; tyto se ocení ve specifikaci, ztratné lze stanovit ve výši 2%, b) provedení konečné povrchové úpravy: - vrchní tenkovrstvou omítkou, tyto se ocení příslušnými cenami této části katalogu - nátěrem; tyto se ocení příslušnými cenami části A07 katalogu 800-783 - keramickým obkladem; tyto se ocení příslušnými cenami souboru cen části A01 katalogu 800-781 Obklady keramické, c) osazení lišt; tyto se ocení příslušnými cenami této části katalogu. 3. V cenách 621 25-1101 a -1105 jsou započteny náklady na osazení a dodávku tepelněizolačních zátek v počtu 9 ks/m2 pro podhledy. 4. V cenách 622 25-1101 a -1105 jsou započteny náklady na osazení a dodávku tepelněizolačních zátek v počtu a 6 ks/m2 pro stěny. 5. Kombinovaná deska je např. sendvičově uspořádaná deska tvořena izolačním jádrem z grafitového polystyrenu a krycí deskou z minerální vlny.
|  | 62 |  | Úprava povrchů vnějších |  |  |  | 0 | 0
|  | 63 |  | Podlahy a podlahové konstrukce
107 | CS ÚRS 2018 02 | 631311116 |  | Mazanina z betonu prostého bez zvýšených nároků na prostředí tl. přes 50 do 80 mm tř. C 25/30 Mazanina z betonu prostého bez zvýšených nároků na prostředí tl. přes 50 do 80 mm tř. C 25/30 | M3 | 9.808 |  | 0
ozn.P1' T03 28.90*0.08=2,312 [A] S18 21.20*0.08=1,696 [B] Mezisoučet: A+B=4,008 [C] 'ozn.P3' T02 9.50*0.08=0,760 [D] T08 4.50*0.08=0,360 [E] C11 10.80*0.08=0,864 [F] C12 3.70*0.08=0,296 [G] C13 10.80*0.08=0,864 [H] C14 1.60*0.08=0,128 [I] S16 11.60*0.08=0,928 [J] S17 4.10*0.08=0,328 [K] S19 2.00*0.08=0,160 [L] S20 2.40*0.08=0,192 [M] S21 1.50*0.08=0,120 [N] S22 10.00*0.08=0,800 [O] Mezisoučet: D+E+F+G+H+I+J+K+L+M+N+O=5,800 [P] Celkem: A+B+D+E+F+G+H+I+J+K+L+M+N+O=9,808 [Q]
1. Ceny jsou určeny pro mazaniny krycí (pochůzné i pojízdné), popř. podkladní, plovoucí, vyrovnávací nebo oddělující pod potěry, podlahy, průmyslové podlahy, popř. pro podlévání provizorně podklínovaných patek usazených strojů a technologických zařízení (s náležitým zatemováním hutného betonu). 2. Pro mazaniny tlouštěk větších než 240 mm jsou určeny: a) pro mazaniny ukládané na zeminu (v halách apod.) ceny souborů cen 27* 31- Základy zbetonu prostého a 27* 32 - Základy zbetonu železového, b) pro mazaniny v nadzemních podlažích ceny souboru cen 411 31- . . Beton kleneb. 3. Ceny lze použít i pro betonový okapový chodníček budovy (včetně tvarování rigolového žlábku) v příslušných tloušťkách. Jeho podloží se oceňuje samostatně. 4. V ceně jsou započteny i náklady na: a) základní stržení povrchu mazaniny s urovnáním vibrační lištou nebo dřevěným hladítkem, b) vytvoření dilatačních spár v mazanině bez zaplnění, pokud jsou dilatační spáry vytvářeny při provádění betonáže. Jestliže jsou dilatační spáry řezány dodatečně, oceňují se cenami souboru cen 634 91-11 Řezání dilatačních nebo smršťovacích spár.
108 | CS ÚRS 2018 02 | 631311126 |  | Mazanina z betonu prostého bez zvýšených nároků na prostředí tl. přes 80 do 120 mm tř. C 25/30 Mazanina z betonu prostého bez zvýšených nároků na prostředí tl. přes 80 do 120 mm tř. C 25/30 | M3 | 13.85 |  | 0
ozn.P2' T04 13.60*0.10=1,360 [A] T06 28.30*0.10=2,830 [B] Mezisoučet: A+B=4,190 [C] 'ozn.P3' T02 9.50*0.12=1,140 [D] T08 4.50*0.12=0,540 [E] C11 10.80*0.12=1,296 [F] C12 3.70*0.12=0,444 [G] C13 10.80*0.12=1,296 [H] C14 1.60*0.12=0,192 [I] S16 11.60*0.12=1,392 [J] S17 4.10*0.12=0,492 [K] S19 2.00*0.12=0,240 [L] S20 2.40*0.12=0,288 [M] S21 1.50*0.12=0,180 [N] S22 10.00*0.12=1,200 [O] Mezisoučet: D+E+F+G+H+I+J+K+L+M+N+O=8,700 [P] 'na zasypaných kanálech' 8.00*0.12=0,960 [Q] Mezisoučet: Q=0,960 [R] Celkem: A+B+D+E+F+G+H+I+J+K+L+M+N+O+Q=13,850 [S]
1. Ceny jsou určeny pro mazaniny krycí (pochůzné i pojízdné), popř. podkladní, plovoucí, vyrovnávací nebo oddělující pod potěry, podlahy, průmyslové podlahy, popř. pro podlévání provizorně podklínovaných patek usazených strojů a technologických zařízení (s náležitým zatemováním hutného betonu). 2. Pro mazaniny tlouštěk větších než 240 mm jsou určeny: a) pro mazaniny ukládané na zeminu (v halách apod.) ceny souborů cen 27* 31- Základy zbetonu prostého a 27* 32 - Základy zbetonu železového, b) pro mazaniny v nadzemních podlažích ceny souboru cen 411 31- . . Beton kleneb. 3. Ceny lze použít i pro betonový okapový chodníček budovy (včetně tvarování rigolového žlábku) v příslušných tloušťkách. Jeho podloží se oceňuje samostatně. 4. V ceně jsou započteny i náklady na: a) základní stržení povrchu mazaniny s urovnáním vibrační lištou nebo dřevěným hladítkem, b) vytvoření dilatačních spár v mazanině bez zaplnění, pokud jsou dilatační spáry vytvářeny při provádění betonáže. Jestliže jsou dilatační spáry řezány dodatečně, oceňují se cenami souboru cen 634 91-11 Řezání dilatačních nebo smršťovacích spár.
109 | CS ÚRS 2018 02 | 631311131 |  | Doplnění dosavadních mazanin prostým betonem s dodáním hmot, bez potěru, plochy jednotlivě do 1 m2 a tl. přes 80 mm Doplnění dosavadních mazanin prostým betonem s dodáním hmot, bez potěru, plochy jednotlivě do 1 m2 a tl. přes 80 mm | M3 | 0.1 |  | 0
doplnění stávajících kanálů/šachet' 'ozn.5' T01 1.00*1.00*0.10=0,100 [A]
110 | CS ÚRS 2018 02 | 631311136 |  | Mazanina z betonu prostého bez zvýšených nároků na prostředí tl. přes 120 do 240 mm tř. C 25/30 Mazanina z betonu prostého bez zvýšených nároků na prostředí tl. přes 120 do 240 mm tř. C 25/30 | M3 | 13.8 |  | 0
ozn.P1' T03 28.90*0.15=4,335 [A] S18 21.20*0.15=3,180 [B] Mezisoučet: A+B=7,515 [C] 'ozn.P2' T04 13.60*0.15=2,040 [D] T06 28.30*0.15=4,245 [E] Mezisoučet: D+E=6,285 [F] Celkem: A+B+D+E=13,800 [G]
1. Ceny jsou určeny pro mazaniny krycí (pochůzné i pojízdné), popř. podkladní, plovoucí, vyrovnávací nebo oddělující pod potěry, podlahy, průmyslové podlahy, popř. pro podlévání provizorně podklínovaných patek usazených strojů a technologických zařízení (s náležitým zatemováním hutného betonu). 2. Pro mazaniny tlouštěk větších než 240 mm jsou určeny: a) pro mazaniny ukládané na zeminu (v halách apod.) ceny souborů cen 27* 31- Základy zbetonu prostého a 27* 32 - Základy zbetonu železového, b) pro mazaniny v nadzemních podlažích ceny souboru cen 411 31- . . Beton kleneb. 3. Ceny lze použít i pro betonový okapový chodníček budovy (včetně tvarování rigolového žlábku) v příslušných tloušťkách. Jeho podloží se oceňuje samostatně. 4. V ceně jsou započteny i náklady na: a) základní stržení povrchu mazaniny s urovnáním vibrační lištou nebo dřevěným hladítkem, b) vytvoření dilatačních spár v mazanině bez zaplnění, pokud jsou dilatační spáry vytvářeny při provádění betonáže. Jestliže jsou dilatační spáry řezány dodatečně, oceňují se cenami souboru cen 634 91-11 Řezání dilatačních nebo smršťovacích spár.
111 | CS ÚRS 2018 02 | 631312131 |  | Doplnění dosavadních mazanin prostým betonem s dodáním hmot, bez potěru, plochy jednotlivě přes 1 m2 do 4 m2 a tl. přes 80 mm Doplnění dosavadních mazanin prostým betonem s dodáním hmot, bez potěru, plochy jednotlivě přes 1 m2 do 4 m2 a tl. přes 80 mm | M3 | 0.126 |  | 0
doplnění stávajících kanálů/šachet' 'ozn.5' S16 0.90*1.40*0.10=0,126 [A]
112 | CS ÚRS 2018 02 | 631319171 |  | Příplatek k cenám mazanin za stržení povrchu spodní vrstvy mazaniny latí před vložením výztuže nebo pletiva pro tl. obou vrstev mazaniny přes 50 do 80 mm Příplatek k cenám mazanin za stržení povrchu spodní vrstvy mazaniny latí před vložením výztuže nebo pletiva pro tl. obou vrstev mazaniny přes 50 do 80 mm | M3 | 9.808 |  | 0
1. Ceny -9011 až -9023 lze použít pro mazaniny min. tř. C 8/10. 2. Vcenách -9011 až -9023 jsou započteny i náklady za přehlazení povrchu mazaniny ocelovým hladítkem. 3. Ceny -9171 až -9175 lze také použít, bude-li do mazaniny vkládána druhá vrstva výztuže nad sebou oddělená vrstvou betonové směsi, kdy se oceňuje druhé stržení povrchu latí rovněž výměrou (m3) celkové tloušťky tří vrstev mazaniny.
113 | CS ÚRS 2018 02 | 631319173 |  | Příplatek k cenám mazanin za stržení povrchu spodní vrstvy mazaniny latí před vložením výztuže nebo pletiva pro tl. obou vrstev mazaniny přes 80 do 120 mm Příplatek k cenám mazanin za stržení povrchu spodní vrstvy mazaniny latí před vložením výztuže nebo pletiva pro tl. obou vrstev mazaniny přes 80 do 120 mm | M3 | 13.85 |  | 0
1. Ceny -9011 až -9023 lze použít pro mazaniny min. tř. C 8/10. 2. Vcenách -9011 až -9023 jsou započteny i náklady za přehlazení povrchu mazaniny ocelovým hladítkem. 3. Ceny -9171 až -9175 lze také použít, bude-li do mazaniny vkládána druhá vrstva výztuže nad sebou oddělená vrstvou betonové směsi, kdy se oceňuje druhé stržení povrchu latí rovněž výměrou (m3) celkové tloušťky tří vrstev mazaniny.
114 | CS ÚRS 2018 02 | 631319175 |  | Příplatek k cenám mazanin za stržení povrchu spodní vrstvy mazaniny latí před vložením výztuže nebo pletiva pro tl. obou vrstev mazaniny přes 120 do 240 mm Příplatek k cenám mazanin za stržení povrchu spodní vrstvy mazaniny latí před vložením výztuže nebo pletiva pro tl. obou vrstev mazaniny přes 120 do 240 mm | M3 | 13.8 |  | 0
1. Ceny -9011 až -9023 lze použít pro mazaniny min. tř. C 8/10. 2. Vcenách -9011 až -9023 jsou započteny i náklady za přehlazení povrchu mazaniny ocelovým hladítkem. 3. Ceny -9171 až -9175 lze také použít, bude-li do mazaniny vkládána druhá vrstva výztuže nad sebou oddělená vrstvou betonové směsi, kdy se oceňuje druhé stržení povrchu latí rovněž výměrou (m3) celkové tloušťky tří vrstev mazaniny.
115 | CS ÚRS 2018 02 | 631362021 |  | Výztuž mazanin ze svařovaných sítí z drátů typu KARI Výztuž mazanin ze svařovaných sítí z drátů typu KARI | T | 4.831 |  | 0
síť 8/100x8/100mm při horním povrchu' 'ozn.P1' T03 28.90*1.20*7.90/1000=0,274 [A] S18 21.20*1.20*7.90/1000=0,201 [B] Mezisoučet: A+B=0,475 [C] 'ozn.P2' T04 13.60*1.20*7.90/1000=0,129 [D] T06 28.30*1.20*7.90/1000=0,268 [E] Mezisoučet: D+E=0,397 [F] 'ozn.P3' T02 9.50*1.20*7.90/1000=0,090 [G] T08 4.50*1.20*7.90/1000=0,043 [H] C11 10.80*1.20*7.90/1000=0,102 [I] C12 3.70*1.20*7.90/1000=0,035 [J] C13 10.80*1.20*7.90/1000=0,102 [K] C14 1.60*1.20*7.90/1000=0,015 [L] S16 11.60*1.20*7.90/1000=0,110 [M] S17 4.10*1.20*7.90/1000=0,039 [N] S19 2.00*1.20*7.90/1000=0,019 [O] S20 2.40*1.20*7.90/1000=0,023 [P] S21 1.50*1.20*7.90/1000=0,014 [Q] S22 10.00*1.20*7.90/1000=0,095 [R] Mezisoučet: G+H+I+J+K+L+M+N+O+P+Q+R=0,687 [S] 'síť 8/100x8/100mm při obou površích' 'ozn.P1' T03 28.90*1.20*7.90/1000*2=0,548 [T] S18 21.20*1.20*7.90/1000*2=0,402 [U] Mezisoučet: T+U=0,950 [V] 'ozn.P2' T04 13.60*1.20*7.90/1000*2=0,258 [W] T06 28.30*1.20*7.90/1000*2=0,537 [X] Mezisoučet: W+X=0,795 [Y] 'ozn.P3' T02 9.50*1.20*7.90/1000*2=0,180 [Z] T08 4.50*1.20*7.90/1000*2=0,085 [AA] C11 10.80*1.20*7.90/1000*2=0,205 [AB] C12 3.70*1.20*7.90/1000*2=0,070 [AC] C13 10.80*1.20*7.90/1000*2=0,205 [AD] C14 1.60*1.20*7.90/1000*2=0,030 [AE] S16 11.60*1.20*7.90/1000*2=0,220 [AF] S17 4.10*1.20*7.90/1000*2=0,078 [AG] S19 2.00*1.20*7.90/1000*2=0,038 [AH] S20 2.40*1.20*7.90/1000*2=0,046 [AI] S21 1.50*1.20*7.90/1000*2=0,028 [AJ] S22 10.00*1.20*7.90/1000*2=0,190 [AK] Mezisoučet: Z+AA+AB+AC+AD+AE+AF+AG+AH+AI+AJ+AK=1,375 [AL] 'na zasypaných kanálech' 8.00*1.20*7.90/1000*2=0,152 [AM] Mezisoučet: AM=0,152 [AN] Celkem: A+B+D+E+G+H+I+J+K+L+M+N+O+P+Q+R+T+U+W+X+Z+AA+AB+AC+AD+AE+AF+AG+AH+AI+AJ+AK+AM=4,831 [AO]
120 | CS ÚRS 2018 02 | 635321112 |  | Násyp z recyklátu pod podlahy s udusáním a urovnáním povrchu, z recyklátu betonového Násyp z recyklátu pod podlahy s udusáním a urovnáním povrchu, z recyklátu betonového | M3 | 2.007 |  | 0
pod vstupní rampou' (5.64*2.10+1.60*3.05)*0.12=2,007 [A]
1. Ceny jsou určeny pro násyp vodorovný nebo ve spádu pod podlahy, mazaniny a dlažby.
121 | CS ÚRS 2018 02 | 637211121 |  | Okapový chodník z dlaždic betonových se zalitím spár cementovou maltou do písku, tl. dlaždic 40 mm Okapový chodník z dlaždic betonových se zalitím spár cementovou maltou do písku, tl. dlaždic 40 mm | M2 | 30.712 |  | 0
dlaždice 400x400mm' (10.20+26.89+0.30*2+1.90+9.65+26.49+1.05)*0.40=30,712 [A]
268 |  | R63721111 |  | Betonová dlažba 600x600mm, tl 60 mm na MC 10 Betonová dlažba 600x600mm, tl 60 mm na MC 10 | M2 | 16.724 |  | 0
vstupní rampa' ozn. 3 5.64*2.10+1.60*3.05=16,724 [A]
|  | 63 |  | Podlahy a podlahové konstrukce |  |  |  | 0 | 0
|  | 711 |  | Izolace proti vodě, vlhkosti a plynům
3 | CS ÚRS 2018 02 | 11163150 |  | lak asfaltový penetrační lak asfaltový penetrační | T | 0.062 |  | 0
164.50*0.0003=0,049 [A] 38.27*0.00035=0,013 [B] Celkem: A+B=0,062 [C]
30 | CS ÚRS 2018 02 | 28323010 |  | fólie drenážní nopová v 20mm tl 1mm š 2,0m fólie drenážní nopová v 20mm tl 1mm š 2,0m | M2 | 94.968 |  | 0
79.14*1.2=94,968 [A]
31 | CS ÚRS 2018 02 | 28323012 |  | lišta ukončovací š 50mm pro nopové drenážní fólie lišta ukončovací š 50mm pro nopové drenážní fólie | M | 79.14 |  | 0
106 | CS ÚRS 2018 02 | 62852674 |  | pásy s modifikovaným asfaltem vložka skleněná rohož pásy s modifikovaným asfaltem vložka skleněná rohož | M2 | 235.099 |  | 0
164.50*1.15=189,175 [A] 38.27*1.20=45,924 [B] Celkem: A+B=235,099 [C]
123 | CS ÚRS 2018 02 | 711111001 |  | Provedení izolace proti zemní vlhkosti natěradly a tmely za studena na ploše vodorovné V nátěrem penetračním Provedení izolace proti zemní vlhkosti natěradly a tmely za studena na ploše vodorovné V nátěrem penetračním | M2 | 164.5 |  | 0
ozn.P1' T03 28.90=28,900 [A] S18 21.20=21,200 [B] Mezisoučet: A+B=50,100 [C] 'ozn.P2' T04 13.60=13,600 [D] T06 28.30=28,300 [E] Mezisoučet: D+E=41,900 [F] 'ozn.P3' T02 9.50=9,500 [G] T08 4.50=4,500 [H] C11 10.80=10,800 [I] C12 3.70=3,700 [J] C13 10.80=10,800 [K] C14 1.60=1,600 [L] S16 11.60=11,600 [M] S17 4.10=4,100 [N] S19 2.00=2,000 [O] S20 2.40=2,400 [P] S21 1.50=1,500 [Q] S22 10.00=10,000 [R] Mezisoučet: G+H+I+J+K+L+M+N+O+P+Q+R=72,500 [S] Celkem: A+B+D+E+G+H+I+J+K+L+M+N+O+P+Q+R=164,500 [T]
1. Izolace plochy jednotlivě do 10 m2 se oceňují skladebně cenou příslušné izolace a cenou 711 19-9095 Příplatek za plochu do 10 m2.
124 | CS ÚRS 2018 02 | 711112001 |  | Provedení izolace proti zemní vlhkosti natěradly a tmely za studena na ploše svislé S nátěrem penetračním Provedení izolace proti zemní vlhkosti natěradly a tmely za studena na ploše svislé S nátěrem penetračním | M2 | 38.27 |  | 0
kanály' '-0,900' (1.50+1.00)*2*0.90=4,500 [A] (1.565+1.05)*2*0.90=4,707 [B] '-0,500' (8.21+13.55+12.13)*0.50=16,945 [C] '-0,400' (4.05+0.40)*2*0.40=3,560 [D] '-0,150' (16.20*2+12.15+12.50)*0.15=8,558 [E] Celkem: A+B+C+D+E=38,270 [F]
1. Izolace plochy jednotlivě do 10 m2 se oceňují skladebně cenou příslušné izolace a cenou 711 19-9095 Příplatek za plochu do 10 m2.
125 | CS ÚRS 2018 02 | 711141559 |  | Provedení izolace proti zemní vlhkosti pásy přitavením NAIP na ploše vodorovné V Provedení izolace proti zemní vlhkosti pásy přitavením NAIP na ploše vodorovné V | M2 | 164.5 |  | 0
ozn.P1' T03 28.90=28,900 [A] S18 21.20=21,200 [B] Mezisoučet: A+B=50,100 [C] 'ozn.P2' T04 13.60=13,600 [D] T06 28.30=28,300 [E] Mezisoučet: D+E=41,900 [F] 'ozn.P3' T02 9.50=9,500 [G] T08 4.50=4,500 [H] C11 10.80=10,800 [I] C12 3.70=3,700 [J] C13 10.80=10,800 [K] C14 1.60=1,600 [L] S16 11.60=11,600 [M] S17 4.10=4,100 [N] S19 2.00=2,000 [O] S20 2.40=2,400 [P] S21 1.50=1,500 [Q] S22 10.00=10,000 [R] Mezisoučet: G+H+I+J+K+L+M+N+O+P+Q+R=72,500 [S] Celkem: A+B+D+E+G+H+I+J+K+L+M+N+O+P+Q+R=164,500 [T]
1. Izolace plochy jednotlivě do 10 m2 se oceňují skladebně cenou příslušné izolace a cenou 711 19-9097 Příplatek za plochu do 10 m2.
126 | CS ÚRS 2018 02 | 711142559 |  | Provedení izolace proti zemní vlhkosti pásy přitavením NAIP na ploše svislé S Provedení izolace proti zemní vlhkosti pásy přitavením NAIP na ploše svislé S | M2 | 38.27 |  | 0
kanály' '-0,900' (1.50+1.00)*2*0.90=4,500 [A] (1.565+1.05)*2*0.90=4,707 [B] '-0,500' (8.21+13.55+12.13)*0.50=16,945 [C] '-0,400' (4.05+0.40)*2*0.40=3,560 [D] '-0,150' (16.20*2+12.15+12.50)*0.15=8,558 [E] Celkem: A+B+C+D+E=38,270 [F]
1. Izolace plochy jednotlivě do 10 m2 se oceňují skladebně cenou příslušné izolace a cenou 711 19-9097 Příplatek za plochu do 10 m2.
127 | CS ÚRS 2018 02 | 711413111 |  | Izolace proti povrchové a podpovrchové vodě natěradly a tmely za studena na ploše vodorovné V těsnicí hmotou dvousložkovou bitumenovou Izolace proti povrchové a podpovrchové vodě natěradly a tmely za studena na ploše vodorovné V těsnicí hmotou dvousložkovou bitumenovou | M2 | 93.7 |  | 0
1.NP' 'ozn.P3' T02 9.50=9,500 [A] T08 4.50=4,500 [B] C11 10.80=10,800 [C] C12 3.70=3,700 [D] C13 10.80=10,800 [E] C14 1.60=1,600 [F] S16 11.60=11,600 [G] S17 4.10=4,100 [H] S18 21.20=21,200 [I] S19 2.00=2,000 [J] S20 2.40=2,400 [K] S21 1.50=1,500 [L] S22 10.00=10,000 [M] Celkem: A+B+C+D+E+F+G+H+I+J+K+L+M=93,700 [N]
128 | CS ÚRS 2018 02 | 711491176 |  | Provedení izolace proti povrchové a podpovrchové tlakové vodě ostatní na ploše vodorovné V připevnění izolace ukončovací lištou Provedení izolace proti povrchové a podpovrchové tlakové vodě ostatní na ploše vodorovné V připevnění izolace ukončovací lištou | M | 79.14 |  | 0
kolem objektu' (26.58+12.39+0.30+0.15*2)*2=79,140 [A]
1. Cenami -9095 až -9097 lze oceňovat jen tehdy, nepřesáhne-li součet souvislé plochy vodorovné a svislé izolační vrstvy 10 m2. 2. Cenou -1175 lze oceňovat i připevnění izolace na ploše svislé. 3. Cenami -1171 až -1273 lze oceňovat i izolace proti zemní vlhkosti. 4. V ceně -1177 jsou započteny i náklady na navrtání, osazení hmoždinek a zatmelení.
129 | CS ÚRS 2018 02 | 711491273 |  | Provedení izolace proti povrchové a podpovrchové tlakové vodě ostatní na ploše svislé S z nopové fólie Provedení izolace proti povrchové a podpovrchové tlakové vodě ostatní na ploše svislé S z nopové fólie | M2 | 79.14 |  | 0
kolem objektu' (26.58+12.39+0.30+0.15*2)*2*1.00=79,140 [A]
1. Cenami -9095 až -9097 lze oceňovat jen tehdy, nepřesáhne-li součet souvislé plochy vodorovné a svislé izolační vrstvy 10 m2. 2. Cenou -1175 lze oceňovat i připevnění izolace na ploše svislé. 3. Cenami -1171 až -1273 lze oceňovat i izolace proti zemní vlhkosti. 4. V ceně -1177 jsou započteny i náklady na navrtání, osazení hmoždinek a zatmelení.
240 | CS ÚRS 2018 02 | 998711101 |  | Přesun hmot pro izolace proti vodě, vlhkosti a plynům stanovený z hmotnosti přesunovaného materiálu vodorovná dopravní vzdálenost do 50 m v objektech výšky do 6 Přesun hmot pro izolace proti vodě, vlhkosti a plynům stanovený z hmotnosti přesunovaného materiálu vodorovná dopravní vzdálenost do 50 m v objektech výšky do 6 m | T | 1.699 |  | 0
1. Ceny pro přesun hmot stanovený zhmotnosti přesunovaného materiálu se používají tehdy, pokud je možné určit hmotnost za celý stavební díl. Do této hmotnosti se započítává i hmotnost materiálů oceňovaných ve specifikaci. 2. Pokud nelze jednoznačně stanovit hmotnost přesunovaných materiálů, lze pro výpočet přesunu hmot použít orientačně procentní sazbu. Touto sazbou se vynásobí rozpočtové náklady za celý stavební díl včetně nákladů na materiál ve specifikacích. 3. Příplatek kcenám -1181 pro přesun prováděný bez použití mechanizace, tj. za ztížených podmínek, lze použít pouze pro hmotnost materiálu, která se tímto způsobem skutečně přemísťuje.
|  | 711 |  | Izolace proti vodě, vlhkosti a plynům |  |  |  | 0 | 0
|  | 712 |  | Povlakové krytiny
130 | CS ÚRS 2018 02 | 712300833 |  | Odstranění ze střech plochých do 10° krytiny povlakové třívrstvé Odstranění ze střech plochých do 10° krytiny povlakové třívrstvé | M2 | 12.719 |  | 0
zádveří' 6.95*1.83=12,719 [A]
|  | 712 |  | Povlakové krytiny |  |  |  | 0 | 0
|  | 713 |  | Izolace tepelné
33 | CS ÚRS 2018 02 | 28376380 |  | deska z polystyrénu XPS, hrana polodrážková a hladký povrch s vyšší odolností tl 60mm deska z polystyrénu XPS, hrana polodrážková a hladký povrch s vyšší odolností tl 60mm | M2 | 167.79 |  | 0
164.50*1.02=167,790 [A]
116 | CS ÚRS 2018 02 | 63150849 |  | pás tepelně izolační pro všechny druhy nezatížených izolací ?=0,038-0,039 tl 100mm pás tepelně izolační pro všechny druhy nezatížených izolací ?=0,038-0,039 tl 100mm | M2 | 586.443 |  | 0
ozn. S2' 'minerální izolace ve 2 vrstvách tl. 100+100mm' (25.44*11.30*2)*1.02=586,443 [A]
119 | CS ÚRS 2018 02 | 63152004 |  | pásek izolační minerální podlahový ?=0.036 15x100x1000 mm pásek izolační minerální podlahový ?=0.036 15x100x1000 mm | M | 180.95 |  | 0
131 | CS ÚRS 2018 02 | 713111111 |  | Montáž tepelné izolace stropů rohožemi, pásy, dílci, deskami, bloky (izolační materiál ve specifikaci) vrchem bez překrytí lepenkou kladenými volně Montáž tepelné izolace stropů rohožemi, pásy, dílci, deskami, bloky (izolační materiál ve specifikaci) vrchem bez překrytí lepenkou kladenými volně | M2 | 574.944 |  | 0
ozn. S2' 'minerální izolace ve 2 vrstvách tl. 100+100mm' 25.44*11.30*2=574,944 [A]
132 | CS ÚRS 2018 02 | 713121111 |  | Montáž tepelné izolace podlah rohožemi, pásy, deskami, dílci, bloky (izolační materiál ve specifikaci) kladenými volně jednovrstvá Montáž tepelné izolace podlah rohožemi, pásy, deskami, dílci, bloky (izolační materiál ve specifikaci) kladenými volně jednovrstvá | M2 | 164.5 |  | 0
1.NP' 'ozn.P1' T03 28.90=28,900 [A] S18 21.20=21,200 [B] Mezisoučet: A+B=50,100 [C] 'ozn.P2' T04 13.60=13,600 [D] T06 28.30=28,300 [E] Mezisoučet: D+E=41,900 [F] 'ozn.P3' S16 11.60=11,600 [G] S17 4.10=4,100 [H] S19 2.00=2,000 [I] S20 2.40=2,400 [J] S21 1.50=1,500 [K] S22 10.00=10,000 [L] T02 9.50=9,500 [M] T08 4.50=4,500 [N] C11 10.80=10,800 [O] C12 3.70=3,700 [P] C13 10.80=10,800 [Q] C14 1.60=1,600 [R] Mezisoučet: G+H+I+J+K+L+M+N+O+P+Q+R=72,500 [S] Celkem: A+B+D+E+G+H+I+J+K+L+M+N+O+P+Q+R=164,500 [T]
1. Množství tepelné izolace podlah okrajovými pásky k ceně -1211 se určuje v m projektované délky obložení (bez přesahů) na obvodu podlahy.
133 | CS ÚRS 2018 02 | 713121211 |  | Montáž tepelné izolace podlah okrajovými pásky kladenými volně Montáž tepelné izolace podlah okrajovými pásky kladenými volně | M | 180.95 |  | 0
164.50*1.1=180,950 [A]
1. Množství tepelné izolace podlah okrajovými pásky k ceně -1211 se určuje v m projektované délky obložení (bez přesahů) na obvodu podlahy.
134 | CS ÚRS 2018 02 | 713122111 |  | Izolace pro pochozí půdy parotěsná vrstva na ploše vodorovné V Izolace pro pochozí půdy parotěsná vrstva na ploše vodorovné V | M2 | 287.472 |  | 0
skladba ozn. S2' 25.44*11.30=287,472 [A]
1. V cenách nejsou započteny náklady na montáž podlahové konstrukce; tyto se oceňují cenami katalogu 762 části A01 např. 762 51-..Podlahové konstrukce podkladové.
241 | CS ÚRS 2018 02 | 998713102 |  | Přesun hmot pro izolace tepelné stanovený z hmotnosti přesunovaného materiálu vodorovná dopravní vzdálenost do 50 m v objektech výšky přes 6 m do 12 m Přesun hmot pro izolace tepelné stanovený z hmotnosti přesunovaného materiálu vodorovná dopravní vzdálenost do 50 m v objektech výšky přes 6 m do 12 m | T | 2.146 |  | 0
1. Ceny pro přesun hmot stanovený zhmotnosti přesunovaného materiálu se používají tehdy, pokud je možné určit hmotnost za celý stavební díl. Do této hmotnosti se započítává i hmotnost materiálů oceňovaných ve specifikaci. 2. Pokud nelze jednoznačně stanovit hmotnost přesunovaných materiálů, lze pro výpočet přesunu hmot použít orientačně procentní sazbu. Touto sazbou se vynásobí rozpočtové náklady za celý stavební díl včetně nákladů na materiál ve specifikacích. 3. Příplatek kcenám -3181 pro přesun prováděný bez použití mechanizace, tj. za ztížených podmínek, lze použít pouze pro hmotnost materiálu, která se tímto způsobem skutečně přemísťuje.
|  | 713 |  | Izolace tepelné |  |  |  | 0 | 0
|  | 721 |  | Zdravotechnika
135 |  | 721100001 |  | Zdravotní instalace (samostatný rozpočet a soupis prací_13_ZTI) Zdravotní instalace (samostatný rozpočet a soupis prací_13_ZTI) | KPL | 1 |  | 0
|  | 721 |  | Zdravotechnika |  |  |  | 0 | 0
|  | 731 |  | Ústřední vytápění - kotelny
136 | CS ÚRS 2018 02 | 731890801 |  | Vnitrostaveništní přemístění vybouraných (demontovaných) hmot kotelen vodorovně do 100 m umístěných ve výšce (hloubce) do 6 m Vnitrostaveništní přemístění vybouraných (demontovaných) hmot kotelen vodorovně do 100 m umístěných ve výšce (hloubce) do 6 m | T | 0.99 |  | 0
kotel 0.060=0,060 [A] ocelové radiátory 0.530=0,530 [B] ocelové potrubí 0.400=0,400 [C] Celkem: A+B+C=0,990 [D]
1. Pro volbu ceny -0801 nebo -0802 je rozhodující výška (hloubka) úrovně podlaží, ve kterém je kotelna umístěna. Výška objektu není pro volbu ceny rozhodující.
272 |  | R73120001 |  | Demontáž otopného systému Demontáž otopného systému | HOD | 80 |  | 0
nástěnný kotel na zemní plyn, ocelové radiátory, ocelové potrubí '2 pracovníci 5 dní 2*8*5=80,000 [A]
|  | 731 |  | Ústřední vytápění - kotelny |  |  |  | 0 | 0
|  | 741 |  | Elektroinstalace - silnoproud
273 |  | R74121001 |  | Odpojení stávající rozvodné stříně NN, sdělovacích a zabezpečovacích kabelů Odpojení stávající rozvodné stříně NN, sdělovacích a zabezpečovacích kabelů | KUS | 1 |  | 0
snesení vzdušného vedení z nejbližšího sloupu NN 1=1,000 [A]
|  | 741 |  | Elektroinstalace - silnoproud |  |  |  | 0 | 0
|  | 762 |  | Konstrukce tesařské
5 | CS ÚRS 2018 02 | 13010352 |  | ocel pásová válcovaná za studena 20x3mm ocel pásová válcovaná za studena 20x3mm | T | 0.029 |  | 0
dodatečné kotvení pozednic, pásek 20/5mm po 1500mm P 58*0.50/1000=0,029 [A]
92 | CS ÚRS 2018 02 | 60511060 |  | řezivo jehličnaté omítané střed jakost I řezivo jehličnaté omítané střed jakost I | M3 | 11.433 |  | 0
ozn.P2 - střecha' 433.07*0.024*1.1=11,433 [A]
93 | CS ÚRS 2018 02 | 60511060 | 1 | řezivo jehličnaté omítané střed jakost I řezivo jehličnaté omítané střed jakost I | M3 | 7.773 |  | 0
ozn. S2' 25.44*11.30*0.024*1.1=7,589 [A] 'ozn. S3' 5.80*1.20*0.024*1.1=0,184 [B] Celkem: A+B=7,773 [C]
94 | CS ÚRS 2018 02 | 60514114 |  | řezivo jehličnaté latě střešní impregnované dl 4 m řezivo jehličnaté latě střešní impregnované dl 4 m | M3 | 6.416 |  | 0
ozn.P2 - střecha' 'latě' 27.94*32*2*0.045*0.06*1.1=5,311 [A] 'kontralatě' 7.75*24*2*0.045*0.06*1.1=1,105 [B] Celkem: A+B=6,416 [C]
137 | CS ÚRS 2018 02 | 762083121 |  | Práce společné pro tesařské konstrukce impregnace řeziva máčením proti dřevokaznému hmyzu, houbám a plísním, třída ohrožení 1 a 2 (dřevo v interiéru) Práce společné pro tesařské konstrukce impregnace řeziva máčením proti dřevokaznému hmyzu, houbám a plísním, třída ohrožení 1 a 2 (dřevo v interiéru) | M3 | 23.953 |  | 0
4.931+11.433+7.589=23,953 [A]
1. Soubor cen 762 08-3 Impregnace řeziva neobsahuje položky pro ocenění imregnace řeziva nátěrem; tyto se oceňují příslušnými cenami souboru cen 783 2. -31.1 Napouštěcí nátěr tesařských konstrukcí, katalogu 800-783 Nátěry. 2. Soubor cen 762 08-5 Montáž ocelových spojovacích prostředků neobsahuje položky pro ocenění chemických kotev; tyto lze ocenit příslušnými cenami souboru cen 953 96 Kotvy chemické, katalogu 801-1 Budovy a haly - konstrukce zděné a monolitické. 3. V cenách 762 08-5 nejsou započteny náklady na dodávku spojovacích prostředků; tato dodávka se oceňuje ve specifikaci. 4. U položek 762 08-6 se určení cen řídí hmotností jednotlivě montovaného dílu konstrukce, dodávka veškerého materiálu se oceňuje ve specifikaci.
138 | CS ÚRS 2018 02 | 762085103 |  | Práce společné pro tesařské konstrukce montáž ocelových spojovacích prostředků (materiál ve specifikaci) kotevních želez příložek, patek, táhel Práce společné pro tesařské konstrukce montáž ocelových spojovacích prostředků (materiál ve specifikaci) kotevních želez příložek, patek, táhel | KUS | 58 |  | 0
V+P dodatečné kotvení pozednic, pásek 20/5mm po 1500mm' 19*2+10*2=58,000 [A]
1. Soubor cen 762 08-3 Impregnace řeziva neobsahuje položky pro ocenění imregnace řeziva nátěrem; tyto se oceňují příslušnými cenami souboru cen 783 2. -31.1 Napouštěcí nátěr tesařských konstrukcí, katalogu 800-783 Nátěry. 2. Soubor cen 762 08-5 Montáž ocelových spojovacích prostředků neobsahuje položky pro ocenění chemických kotev; tyto lze ocenit příslušnými cenami souboru cen 953 96 Kotvy chemické, katalogu 801-1 Budovy a haly - konstrukce zděné a monolitické. 3. V cenách 762 08-5 nejsou započteny náklady na dodávku spojovacích prostředků; tato dodávka se oceňuje ve specifikaci. 4. U položek 762 08-6 se určení cen řídí hmotností jednotlivě montovaného dílu konstrukce, dodávka veškerého materiálu se oceňuje ve specifikaci.
139 | CS ÚRS 2018 02 | 762331812 |  | Demontáž vázaných konstrukcí krovů sklonu do 60° z hranolů, hranolků, fošen, průřezové plochy přes 120 do 224 cm2 Demontáž vázaných konstrukcí krovů sklonu do 60° z hranolů, hranolků, fošen, průřezové plochy přes 120 do 224 cm2 | M | 92.4 |  | 0
140 | CS ÚRS 2018 02 | 762331813 |  | Demontáž vázaných konstrukcí krovů sklonu do 60° z hranolů, hranolků, fošen, průřezové plochy přes 224 do 288 cm2 Demontáž vázaných konstrukcí krovů sklonu do 60° z hranolů, hranolků, fošen, průřezové plochy přes 224 do 288 cm2 | M | 40 |  | 0
141 | CS ÚRS 2018 02 | 762331814 |  | Demontáž vázaných konstrukcí krovů sklonu do 60° z hranolů, hranolků, fošen, průřezové plochy přes 288 do 450 cm2 Demontáž vázaných konstrukcí krovů sklonu do 60° z hranolů, hranolků, fošen, průřezové plochy přes 288 do 450 cm2 | M | 50 |  | 0
142 | CS ÚRS 2018 02 | 762332132 |  | Montáž vázaných konstrukcí krovů střech pultových, sedlových, valbových, stanových čtvercového nebo obdélníkového půdorysu, z řeziva hraněného průřezové plochy Montáž vázaných konstrukcí krovů střech pultových, sedlových, valbových, stanových čtvercového nebo obdélníkového půdorysu, z řeziva hraněného průřezové plochy přes 120 do 224 cm2 | M | 79 |  | 0
ozn. 7 - krokev 120/160 79.00=79,000 [A]
1. V cenách nejsou započteny náklady na montáž kotevních želez spřipojením kdřevěné konstrukci; tyto se ocení příslušnými položkami souboru cen 762 08-5 tohoto katalogu. 2. V cenách 762 33-5 nejsou započteny náklady na podpory (např. vazníky).
143 | CS ÚRS 2018 02 | 762332133 |  | Montáž vázaných konstrukcí krovů střech pultových, sedlových, valbových, stanových čtvercového nebo obdélníkového půdorysu, z řeziva hraněného průřezové plochy Montáž vázaných konstrukcí krovů střech pultových, sedlových, valbových, stanových čtvercového nebo obdélníkového půdorysu, z řeziva hraněného průřezové plochy přes 224 do 288 cm2 | M | 40.3 |  | 0
ozn. 4 - pozednice 160/160 11.50=11,500 [A] ozn. 8 - nárožní krokev 140/180 2*10.30=20,600 [B] ozn. 9 - sloupek 160/160 8.20=8,200 [C] Celkem: A+B+C=40,300 [D]
1. V cenách nejsou započteny náklady na montáž kotevních želez spřipojením kdřevěné konstrukci; tyto se ocení příslušnými položkami souboru cen 762 08-5 tohoto katalogu. 2. V cenách 762 33-5 nejsou započteny náklady na podpory (např. vazníky).
144 | CS ÚRS 2018 02 | 762332134 |  | Montáž vázaných konstrukcí krovů střech pultových, sedlových, valbových, stanových čtvercového nebo obdélníkového půdorysu, z řeziva hraněného průřezové plochy Montáž vázaných konstrukcí krovů střech pultových, sedlových, valbových, stanových čtvercového nebo obdélníkového půdorysu, z řeziva hraněného průřezové plochy přes 288 do 450 cm2 | M | 64.4 |  | 0
ozn. 1 - vazný trám 190/200 1*12.50=12,500 [A] ozn. 2 - diagonální vazný trám 190/200 2*8.50=17,000 [B] ozn. 3 - vzpěra diagonálního vaz. trámu 190/200 2*3.70=7,400 [C] ozn. 5 - spodní vaznice 180/200 10.00=10,000 [D] ozn. 6 - střední vaznice 180/200 5.00=5,000 [E] S3 stropní trám z ubourané konstrukce 12.50=12,500 [F] Celkem: A+B+C+D+E+F=64,400 [G]
1. V cenách nejsou započteny náklady na montáž kotevních želez spřipojením kdřevěné konstrukci; tyto se ocení příslušnými položkami souboru cen 762 08-5 tohoto katalogu. 2. V cenách 762 33-5 nejsou započteny náklady na podpory (např. vazníky).
145 | CS ÚRS 2018 02 | 762341210 |  | Bednění a laťování montáž bednění střech rovných a šikmých sklonu do 60° s vyřezáním otvorů z prken hrubých na sraz tl. do 32 mm Bednění a laťování montáž bednění střech rovných a šikmých sklonu do 60° s vyřezáním otvorů z prken hrubých na sraz tl. do 32 mm | M2 | 433.07 |  | 0
ozn.P2 - střecha' 14.34*7.75*2=222,270 [A] 13.60*7.75/2*2*2=210,800 [B] Celkem: A+B=433,070 [C]
1. Vcenách -1011 až -1149 bednění střech zdesek dřevoštěpkových a cementotřískových jsou započteny i náklady na dodávku spojovacích prostředků, na tyto položky se nevztahuje ocenění dodávky spojovacích prostředků položka 762 39-5000.
146 | CS ÚRS 2018 02 | 762342214 |  | Bednění a laťování montáž laťování střech jednoduchých sklonu do 60° při osové vzdálenosti latí přes 150 do 360 mm Bednění a laťování montáž laťování střech jednoduchých sklonu do 60° při osové vzdálenosti latí přes 150 do 360 mm | M2 | 433.07 |  | 0
ozn.P2 - střecha' 14.34*7.75*2=222,270 [A] 13.60*7.75/2*2*2=210,800 [B] Celkem: A+B=433,070 [C]
1. Vcenách -1011 až -1149 bednění střech zdesek dřevoštěpkových a cementotřískových jsou započteny i náklady na dodávku spojovacích prostředků, na tyto položky se nevztahuje ocenění dodávky spojovacích prostředků položka 762 39-5000.
147 | CS ÚRS 2018 02 | 762342441 |  | Bednění a laťování montáž lišt trojúhelníkových nebo kontralatí Bednění a laťování montáž lišt trojúhelníkových nebo kontralatí | M | 372 |  | 0
ozn.P2 - střecha' 7.75*24*2=372,000 [A]
1. Vcenách -1011 až -1149 bednění střech zdesek dřevoštěpkových a cementotřískových jsou započteny i náklady na dodávku spojovacích prostředků, na tyto položky se nevztahuje ocenění dodávky spojovacích prostředků položka 762 39-5000.
148 | CS ÚRS 2018 02 | 762342811 |  | Demontáž bednění a laťování laťování střech sklonu do 60° se všemi nadstřešními konstrukcemi, z latí průřezové plochy do 25 cm2 při osové vzdálenosti do 0,22 m Demontáž bednění a laťování laťování střech sklonu do 60° se všemi nadstřešními konstrukcemi, z latí průřezové plochy do 25 cm2 při osové vzdálenosti do 0,22 m | M2 | 569.935 |  | 0
střecha' 23.17*7.75*2=359,135 [A] 13.60*7.75/2*2*2=210,800 [B] Celkem: A+B=569,935 [C]
149 | CS ÚRS 2018 02 | 762395000 |  | Spojovací prostředky krovů, bednění a laťování, nadstřešních konstrukcí svory, prkna, hřebíky, pásová ocel, vruty Spojovací prostředky krovů, bednění a laťování, nadstřešních konstrukcí svory, prkna, hřebíky, pásová ocel, vruty | M3 | 18.508 |  | 0
0.659+11.433+6.416=18,508 [A]
1. Cena je určena pro montážní ceny souborů cen: a) 762 33- Montáž vázaných konstrukcí krovů, b) 762 34- Bednění a laťování, ceny -1210 až -2441, c) 762 35- Montáž nadstřešních konstrukcí, d) 762 36- Montáž spádových klínů. 2. Ochrana konstrukce se oceňuje samostatně, např. položkami 762 08-3 Impregnace řeziva tohoto katalogu nebo příslušnými položkami katalogu 800-783 Nátěry.
150 | CS ÚRS 2018 02 | 762811210 |  | Záklop stropů montáž (materiál ve specifikaci) z prken hrubých vrchního na sraz, spáry zakryté lepenkovými pásy nebo lištami Záklop stropů montáž (materiál ve specifikaci) z prken hrubých vrchního na sraz, spáry zakryté lepenkovými pásy nebo lištami | M2 | 287.472 |  | 0
ozn. S2' 25.44*11.30=287,472 [A]
151 | CS ÚRS 2018 02 | 762811921 |  | Záklop stropů vyřezání částí záklopu nebo podbíjení z prken tl. do 32 mm, plochy jednotlivě do 0,25 m2 Záklop stropů vyřezání částí záklopu nebo podbíjení z prken tl. do 32 mm, plochy jednotlivě do 0,25 m2 | M | 2.26 |  | 0
prostupy VZT, pr.200-2x, pr.160-2x' 0.628*2=1,256 [A] 0.502*2=1,004 [B] Celkem: A+B=2,260 [C]
1. U položek vyřezání části záklopu nebo podbíjení -1921 až -1964 se množství měrných jednotek určuje vm součtem délek jednotlivých řezů.
152 | CS ÚRS 2018 02 | 762822110 |  | Montáž stropních trámů z hraněného a polohraněného řeziva s trámovými výměnami, průřezové plochy do 144 cm2 Montáž stropních trámů z hraněného a polohraněného řeziva s trámovými výměnami, průřezové plochy do 144 cm2 | M | 1166.52 |  | 0
ozn. S2' 'dřevěný rošt 50/100mm ve 2 vrstvách' 11.40*51+25.44*23=1 166,520 [A]
153 | CS ÚRS 2018 02 | 762841110 |  | Montáž podbíjení stropů a střech vodorovných z hrubých prken na sraz Montáž podbíjení stropů a střech vodorovných z hrubých prken na sraz | M2 | 6.96 |  | 0
ozn. S3' 5.80*1.20=6,960 [A]
1. Položky -2111 až -2131 lze použít pouze pro ocenění podbití vnějšího přesahu střech šikmých prkny přibíjenými rovnoběžně skrokvemi na rošt, podbití z prken přibíjených kolmo na krokve se ocení příslušnými položkami -2211 až -2231. 2. Vcenách nejsou započteny náklady na montáž roštu, tyto se oceňují cenou 762 42-9001 Montáž podkladového roštu podhledu. 3. U položek -2111 až -2131 se množství jednotek určuje vm celkové délky podbití.
154 | CS ÚRS 2018 02 | 762841811 |  | Demontáž podbíjení obkladů stropů a střech sklonu do 60° z hrubých prken tl. do 35 mm bez omítky Demontáž podbíjení obkladů stropů a střech sklonu do 60° z hrubých prken tl. do 35 mm bez omítky | M2 | 62.284 |  | 0
přesah podbití střechy' (27.97*2+11.76)*0.92=62,284 [A]
242 | CS ÚRS 2018 02 | 998762102 |  | Přesun hmot pro konstrukce tesařské stanovený z hmotnosti přesunovaného materiálu vodorovná dopravní vzdálenost do 50 m v objektech výšky přes 6 do 12 m Přesun hmot pro konstrukce tesařské stanovený z hmotnosti přesunovaného materiálu vodorovná dopravní vzdálenost do 50 m v objektech výšky přes 6 do 12 m | T | 20.975 |  | 0
1. Ceny pro přesun hmot stanovený zhmotnosti přesunovaného materiálu se používají tehdy, pokud je možné určit hmotnost za celý stavební díl. Do této hmotnosti se započítává i hmotnost materiálů oceňovaných ve specifikaci. 2. Pokud nelze jednoznačně stanovit hmotnost přesunovaných materiálů, lze pro výpočet přesunu hmot použít orientačně procentní sazbu. Touto sazbou se vynásobí rozpočtové náklady za celý stavební díl včetně nákladů na materiál ve specifikacích. 3. Příplatek kcenám -2181 pro přesun prováděný bez použití mechanizace, tj. za ztížených podmínek, lze použít pouze pro hmotnost materiálu, která se tímto způsobem skutečně přemísťuje.
264 |  | R6051200 |  | řezivo jehličnaté hranol jakost I do 120cm2 řezivo jehličnaté hranol jakost I do 120cm2 | M3 | 6.416 |  | 0
ozn. S2' 'dřevěný rošt 50/100mm ve 2 vrstvách' (11.40*51+25.44*23)*0.05*0.10*1.1=6,416 [A]
265 |  | R6051201 |  | řezivo jehličnaté hranol jakost I nad 120cm2 řezivo jehličnaté hranol jakost I nad 120cm2 | M3 | 4.931 |  | 0
ozn. 1 - vazný trám 190/200 1*12.50*0.19*0.20*1.1=0,523 [A] ozn. 2 - diagonální vazný trám 190/200 2*8.50*0.19*0.20*1.1=0,711 [B] ozn. 3 - vzpěra diagonálního vaz. trámu 190/200 2*3.70*0.19*0.20*1.1=0,309 [C] ozn. 4 - pozednice 160/160 11.50*0.16*0.16*1.1=0,324 [D] ozn. 5 - spodní vaznice 180/200 10.00*0.18*0.20*1.1=0,396 [E] ozn. 6 - střední vaznice 180/200 5.00*0.18*0.20*1.1=0,198 [F] ozn. 7 - krokev 120/160 79.00*0.12*0.16*1.1=1,668 [G] ozn. 8 - nárožní krokev 140/180 2*10.30*0.14*0.18*1.1=0,571 [H] ozn. 9 - sloupek 160/160 8.20*0.16*0.16*1.1=0,231 [I] Celkem: A+B+C+D+E+F+G+H+I=4,931 [J]
|  | 762 |  | Konstrukce tesařské |  |  |  | 0 | 0
|  | 763 |  | Konstrukce suché výstavby
82 | CS ÚRS 2018 02 | 59036072 |  | panel akustický nebarvená hrana zavěšený viditelný rošt bílá tl 15mm panel akustický nebarvená hrana zavěšený viditelný rošt bílá tl 15mm | M2 | 49.245 |  | 0
46.90*1.05=49,245 [A]
155 | CS ÚRS 2018 02 | 763121413 |  | Stěna předsazená ze sádrokartonových desek s nosnou konstrukcí z ocelových profilů CW, UW jednoduše opláštěná deskou standardní A tl. 12,5 mm, bez TI, EI 15 stě Stěna předsazená ze sádrokartonových desek s nosnou konstrukcí z ocelových profilů CW, UW jednoduše opláštěná deskou standardní A tl. 12,5 mm, bez TI, EI 15 stěna tl. 87,5 mm, profil 75 | M2 | 14.13 |  | 0
T04' (2.63*2+5.16)*1.50=15,630 [A] -1.00*1.50=-1,500 [B] Celkem: A+B=14,130 [C]
1. Vcenách jsou započteny i náklady na tmelení a výztužnou pásku. 2. Vcenách nejsou započteny náklady na základní penetrační nátěr; tyto se oceňují cenou 763 12-1714. 3. Ceny pro předsazené stěny lepené celoplošně jsou určeny pro lepení na rovný podklad, lepené na bochánky jsou určeny pro podklad o nerovnosti do 20 mm a lepené na pásky jsou určeny pro podklad o nerovnosti přes 20 mm. 4. Ceny -1611 a -1612 Montáž nosné konstrukce je stanoveny pro m2 plochy předsazené stěny. 5. Vceně -1611 a -1612 nejsou započteny náklady na profily; tyto se oceňují ve specifikaci. Doporučené množství na 1 m2 stěny je: a) 1,9 m profilu CW a 0,8 m profilu UW u ceny. -1611, b) 1,9 m profilu CD a 0,5 m profilu UD u ceny -1612. 6. Vcenách -1621 až -1641 Montáž desek nejsou započteny náklady na desky; tato dodávka se oceňuje ve specifikaci. 7. Ostatní konstrukce a práce a příplatky, neuvedené vtomto souboru cen, se oceňují cenami 763 11-17.. pro příčky ze sádrokartonových desek.
156 | CS ÚRS 2018 02 | 763121427 |  | Stěna předsazená ze sádrokartonových desek s nosnou konstrukcí z ocelových profilů CW, UW jednoduše opláštěná deskou impregnovanou H2 tl. 12,5 mm, TI tl. 40 mm, Stěna předsazená ze sádrokartonových desek s nosnou konstrukcí z ocelových profilů CW, UW jednoduše opláštěná deskou impregnovanou H2 tl. 12,5 mm, TI tl. 40 mm, EI 30 stěna tl. 62,5 mm, profil 50 | M2 | 7.033 |  | 0
předstěny' S21 0.90*(1.15+0.20)=1,215 [A] C11 0.90*(1.15+0.20)=1,215 [B] C13 (0.85+0.90)*(1.15+0.20)=2,363 [C] T07 - kout (0.40+0.30)*3.20=2,240 [D] Celkem: A+B+C+D=7,033 [E]
1. Vcenách jsou započteny i náklady na tmelení a výztužnou pásku. 2. Vcenách nejsou započteny náklady na základní penetrační nátěr; tyto se oceňují cenou 763 12-1714. 3. Ceny pro předsazené stěny lepené celoplošně jsou určeny pro lepení na rovný podklad, lepené na bochánky jsou určeny pro podklad o nerovnosti do 20 mm a lepené na pásky jsou určeny pro podklad o nerovnosti přes 20 mm. 4. Ceny -1611 a -1612 Montáž nosné konstrukce je stanoveny pro m2 plochy předsazené stěny. 5. Vceně -1611 a -1612 nejsou započteny náklady na profily; tyto se oceňují ve specifikaci. Doporučené množství na 1 m2 stěny je: a) 1,9 m profilu CW a 0,8 m profilu UW u ceny. -1611, b) 1,9 m profilu CD a 0,5 m profilu UD u ceny -1612. 6. Vcenách -1621 až -1641 Montáž desek nejsou započteny náklady na desky; tato dodávka se oceňuje ve specifikaci. 7. Ostatní konstrukce a práce a příplatky, neuvedené vtomto souboru cen, se oceňují cenami 763 11-17.. pro příčky ze sádrokartonových desek.
157 | CS ÚRS 2018 02 | 763131431 |  | Podhled ze sádrokartonových desek dvouvrstvá zavěšená spodní konstrukce z ocelových profilů CD, UD jednoduše opláštěná deskou protipožární DF, tl. 12,5 mm, bez Podhled ze sádrokartonových desek dvouvrstvá zavěšená spodní konstrukce z ocelových profilů CD, UD jednoduše opláštěná deskou protipožární DF, tl. 12,5 mm, bez TI | M2 | 11.236 |  | 0
ozn. P3' 'C11, C13' 5.30*2.12=11,236 [A]
1. Vcenách jsou započteny i náklady na tmelení a výztužnou pásku. 2. Vcenách nejsou započteny náklady na základní penetrační nátěr; tyto se oceňují cenou -1714. 3. Ceny 763 13-13 lze použít i pro dvouvrstvou dřevěnou spodní konstrukci s nosnými latěmi 60 x 40 mm a montážnímu latěmi 48 x 24 mm. 4. Ceny -1611 až -1613 Montáž nosné konstrukce je stanoveny pro m2 plochy podhledu. 5. Vceně -1611 nejsou započteny náklady na dřevo a vcenách -2612 a -2613 náklady na profily; tyto se oceňují ve specifikaci. Doporučené množství na 1 m2 příčky je 3,0 m profilu CD a 0,9 m profilu UD. 6. Vcenách -1621 až -1624 Montáž desek nejsou započteny náklady na desky; tato dodávka se oceňuje ve specifikaci. 7. Vceně -1763 Příplatek za průhyb nosného stropu přes 20 mm je započtena pouze montáž, atypický profil se oceňuje individuálně ve specifikaci.
158 | CS ÚRS 2018 02 | 763131451 |  | Podhled ze sádrokartonových desek dvouvrstvá zavěšená spodní konstrukce z ocelových profilů CD, UD jednoduše opláštěná deskou impregnovanou H2, tl. 12,5 mm, bez Podhled ze sádrokartonových desek dvouvrstvá zavěšená spodní konstrukce z ocelových profilů CD, UD jednoduše opláštěná deskou impregnovanou H2, tl. 12,5 mm, bez TI | M2 | 4.5 |  | 0
ozn. P2' m.č. T08 4.50=4,500 [A]
1. Vcenách jsou započteny i náklady na tmelení a výztužnou pásku. 2. Vcenách nejsou započteny náklady na základní penetrační nátěr; tyto se oceňují cenou -1714. 3. Ceny 763 13-13 lze použít i pro dvouvrstvou dřevěnou spodní konstrukci s nosnými latěmi 60 x 40 mm a montážnímu latěmi 48 x 24 mm. 4. Ceny -1611 až -1613 Montáž nosné konstrukce je stanoveny pro m2 plochy podhledu. 5. Vceně -1611 nejsou započteny náklady na dřevo a vcenách -2612 a -2613 náklady na profily; tyto se oceňují ve specifikaci. Doporučené množství na 1 m2 příčky je 3,0 m profilu CD a 0,9 m profilu UD. 6. Vcenách -1621 až -1624 Montáž desek nejsou započteny náklady na desky; tato dodávka se oceňuje ve specifikaci. 7. Vceně -1763 Příplatek za průhyb nosného stropu přes 20 mm je započtena pouze montáž, atypický profil se oceňuje individuálně ve specifikaci.
159 | CS ÚRS 2018 02 | 763221811 |  | Demontáž předsazených nebo šachtových stěn ze sádrovláknitých desek s nosnou konstrukcí z ocelových profilů jednoduchých, opláštění jednoduché Demontáž předsazených nebo šachtových stěn ze sádrovláknitých desek s nosnou konstrukcí z ocelových profilů jednoduchých, opláštění jednoduché | M2 | 16.744 |  | 0
0P16' (5.16+2.63)*2*1.30-0.90*3*1.30=16,744 [A]
1. Ceny lze použít i pro demontáž předsazených nebo šachtových stěn zcementovláknitých nebo cementových desek. 2. Ceny -1811 a -1812 jsou určeny pro kompletní demontáž předsazené nebo šachtové stěny, tj. nosné konstrukce, desek i tepelné izolace. 3. Ceny demontáže desek -2811 a -2812 jsou určeny pouze pro odstranění desek z nosné konstrukce stěny.
160 | CS ÚRS 2018 02 | 763411116 |  | Sanitární příčky vhodné do mokrého prostředí dělící z kompaktních desek tl. 13 mm Sanitární příčky vhodné do mokrého prostředí dělící z kompaktních desek tl. 13 mm | M2 | 5.918 |  | 0
typové řešení vnitřních příček WC, vč. dveří š.700mm 'RAL 6032 zelený, viz. okna 'materiál: kompaktní deska tl. 13mm s folií 'kování: WC klička 'konstrukce hliníková s povrchovou úpravou elox., hliníkové kování a) 2.12*2.20-0.70*2.20=3,124 [A] b) 1.22*2.20-0.70*2.20=1,144 [B] c) 1.45*2.20-0.70*2.20=1,650 [C] Celkem: A+B+C=5,918 [D]
1. Množství měrných jednotek se u cen -1111 až -1116, -1211 až -1216, -2111 až -2114, -2211 až -2214 určuje v m2 plochy příčky bez výškově stavitelných nožek a dveří. 2. U cen -1111, -1121, -1211 je dřevotřísková deska tl. 18 mm opatřena z obou stran vysokotlakým laminátem tl. 0,8 mm.
161 | CS ÚRS 2018 02 | 763411126 |  | Sanitární příčky vhodné do mokrého prostředí dveře vnitřní do sanitárních příček šířky do 800 mm, výšky do 2 000 mm z kompaktních desek včetně nerezového kování Sanitární příčky vhodné do mokrého prostředí dveře vnitřní do sanitárních příček šířky do 800 mm, výšky do 2 000 mm z kompaktních desek včetně nerezového kování tl. 13 mm | KUS | 3 |  | 0
typové řešení vnitřních příček WC, vč. dveří š.700mm 'RAL 6032 zelený, viz. okna 'materiál: kompaktní deska tl. 13mm s folií 'kování: WC klička 'konstrukce hliníková s povrchovou úpravou elox., hliníkové kování a) 1=1,000 [A] b) 1=1,000 [B] c) 1=1,000 [C] Celkem: A+B+C=3,000 [D]
1. Množství měrných jednotek se u cen -1111 až -1116, -1211 až -1216, -2111 až -2114, -2211 až -2214 určuje v m2 plochy příčky bez výškově stavitelných nožek a dveří. 2. U cen -1111, -1121, -1211 je dřevotřísková deska tl. 18 mm opatřena z obou stran vysokotlakým laminátem tl. 0,8 mm.
162 | CS ÚRS 2018 02 | 763431001 |  | Montáž podhledu minerálního včetně zavěšeného roštu viditelného s panely vyjímatelnými, velikosti panelů do 0,36 m2 Montáž podhledu minerálního včetně zavěšeného roštu viditelného s panely vyjímatelnými, velikosti panelů do 0,36 m2 | M2 | 46.9 |  | 0
ozn. P1' m.č. T08 4.50=4,500 [A] m.č. C11 10.80=10,800 [B] m.č. C12 3.70=3,700 [C] m.č. C13 10.80=10,800 [D] m.č. C14 1.60=1,600 [E] m.č. S16 11.60=11,600 [F] m.č. S20 2.40=2,400 [G] m.č. S21 1.50=1,500 [H] Celkem: A+B+C+D+E+F+G+H=46,900 [I]
1. Vcenách montáže podhledu -1001 až -1201 jsou započteny náklady na montáž a dodávku nosné konstrukce. 2. Vcenách nejsou započteny náklady na dodávku panelů; jejich dodávka se oceňuje ve specifikaci. 3. Ostatní práce a konstrukce na minerálních podhledech lze ocenit cenami 763 13-17. . .
243 | CS ÚRS 2018 02 | 998763302 |  | Přesun hmot pro konstrukce montované z desek sádrokartonových, sádrovláknitých, cementovláknitých nebo cementových stanovený z hmotnosti přesunovaného materiálu Přesun hmot pro konstrukce montované z desek sádrokartonových, sádrovláknitých, cementovláknitých nebo cementových stanovený z hmotnosti přesunovaného materiálu vodorovná dopravní vzdálenost do 50 m v objektech výšky přes 6 do 12 m | T | 2.947 |  | 0
1. Ceny pro přesun hmot stanovený zhmotnosti přesunovaného materiálu se použijí tehdy, pokud je možné určit hmotnost za celý stavební díl. Do této hmotnosti se započítává i hmotnost materiálů oceňovaných ve specifikaci. 2. Pokud nelze jednoznačně stanovit hmotnost přesunovaných materiálů, lze pro výpočet přesunu hmot použít orientačně procentní sazbu. Touto sazbou se vynásobí rozpočtové náklady za celý stavební díl včetně nákladů na materiál ve specifikacích. 3. Příplatek kcenám -3381 pro přesun prováděný bez použití mechanizace, tj. za ztížených podmínek, lze použít pouze pro hmotnost materiálu, která se tímto způsobem skutečně přemísťuje. U přesunu stanoveného procentní sazbou se ztížení přesunu ocení individuálně.
274 |  | R76325001 |  | Vyrovnávací vrstva - suchý podsyp tl. 10-30mm Vyrovnávací vrstva - suchý podsyp tl. 10-30mm | M2 | 287.472 |  | 0
skladba S2 - strop nad 1.NP' 25.44*11.30=287,472 [A]
1. Vcenách jsou započteny i náklady na okrajovou dilatační pásku. 2. Vcenách nejsou započteny náklady na případnou roznášecí desku mezi izolačním materiálem a podsypem, která se oceňuje samostatně. 3. Ostatní konstrukce a práce a příplatky u podlah ze sádrovláknitých desek (vyrovnání nerovností podkladu, povrchové úpravy) se oceňují cenami 763 15-8 pro podlahy ze sádrokartonových desek.
|  | 763 |  | Konstrukce suché výstavby |  |  |  | 0 | 0
|  | 764 |  | Konstrukce klempířské
163 | CS ÚRS 2018 02 | 764001821 |  | Demontáž klempířských konstrukcí krytiny ze svitků nebo tabulí do suti Demontáž klempířských konstrukcí krytiny ze svitků nebo tabulí do suti | M2 | 6.89 |  | 0
plechová krytina stříšky zadního vstupu' 5.30*1.30=6,890 [A]
164 | CS ÚRS 2018 02 | 764002851 |  | Demontáž klempířských konstrukcí oplechování parapetů do suti Demontáž klempířských konstrukcí oplechování parapetů do suti | M | 9.58 |  | 0
1.46*3+1.50*2+0.60*2+1.00=9,580 [A]
165 | CS ÚRS 2018 02 | 764004801 |  | Demontáž klempířských konstrukcí žlabu podokapního do suti Demontáž klempířských konstrukcí žlabu podokapního do suti | M | 41.95 |  | 0
9.80*2+13.60+8.75=41,950 [A]
166 | CS ÚRS 2018 02 | 764004861 |  | Demontáž klempířských konstrukcí svodu do suti Demontáž klempířských konstrukcí svodu do suti | M | 13.8 |  | 0
5.35*2+3.10=13,800 [A]
167 | CS ÚRS 2018 02 | 764246303 |  | Oplechování parapetů z titanzinkového lesklého válcovaného plechu rovných mechanicky kotvené, bez rohů rš 250 mm Oplechování parapetů z titanzinkového lesklého válcovaného plechu rovných mechanicky kotvené, bez rohů rš 250 mm | M | 4.8 |  | 0
ozn. K/4.2 4.80=4,800 [A]
168 | CS ÚRS 2018 02 | 764246305 |  | Oplechování parapetů z titanzinkového lesklého válcovaného plechu rovných mechanicky kotvené, bez rohů rš 400 mm Oplechování parapetů z titanzinkového lesklého válcovaného plechu rovných mechanicky kotvené, bez rohů rš 400 mm | M | 18.9 |  | 0
ozn. K/4.1 18.90=18,900 [A]
169 | CS ÚRS 2018 02 | 764541307 |  | Žlab podokapní z titanzinkového lesklého válcovaného plechu včetně háků a čel půlkruhový rš 400 mm Žlab podokapní z titanzinkového lesklého válcovaného plechu včetně háků a čel půlkruhový rš 400 mm | M | 83.5 |  | 0
ozn.K/1' 83.50=83,500 [A]
170 | CS ÚRS 2018 02 | 764541363 |  | Žlab podokapní z titanzinkového lesklého válcovaného plechu včetně háků a čel kotlík hranatý, rš žlabu/průměr svodu 250/80 mm Žlab podokapní z titanzinkového lesklého válcovaného plechu včetně háků a čel kotlík hranatý, rš žlabu/průměr svodu 250/80 mm | KUS | 1 |  | 0
ozn. K/3* 1=1,000 [A]
171 | CS ÚRS 2018 02 | 764541365 |  | Žlab podokapní z titanzinkového lesklého válcovaného plechu včetně háků a čel kotlík hranatý, rš žlabu/průměr svodu 400/120 mm Žlab podokapní z titanzinkového lesklého válcovaného plechu včetně háků a čel kotlík hranatý, rš žlabu/průměr svodu 400/120 mm | KUS | 4 |  | 0
ozn. K/3 4=4,000 [A]
172 | CS ÚRS 2018 02 | 764548322 |  | Svod z titanzinkového lesklého válcovaného plechu včetně objímek, kolen a odskoků kruhový, průměru 80 mm Svod z titanzinkového lesklého válcovaného plechu včetně objímek, kolen a odskoků kruhový, průměru 80 mm | M | 1 |  | 0
ozn. K/2' 1.00=1,000 [A]
173 | CS ÚRS 2018 02 | 764548324 |  | Svod z titanzinkového lesklého válcovaného plechu včetně objímek, kolen a odskoků kruhový, průměru 120 mm Svod z titanzinkového lesklého válcovaného plechu včetně objímek, kolen a odskoků kruhový, průměru 120 mm | M | 17 |  | 0
ozn. K/2' 17.00=17,000 [A]
244 | CS ÚRS 2018 02 | 998764102 |  | Přesun hmot pro konstrukce klempířské stanovený z hmotnosti přesunovaného materiálu vodorovná dopravní vzdálenost do 50 m v objektech výšky přes 6 do 12 m Přesun hmot pro konstrukce klempířské stanovený z hmotnosti přesunovaného materiálu vodorovná dopravní vzdálenost do 50 m v objektech výšky přes 6 do 12 m | T | 1.594 |  | 0
1. Ceny pro přesun hmot stanovený zhmotnosti přesunovaného materiálu se používají tehdy, pokud je možné určit hmotnost za celý stavební díl. Do této hmotnosti se započítává i hmotnost materiálů oceňovaných ve specifikaci. 2. Pokud nelze jednoznačně stanovit hmotnost přesunovaných materiálů, lze pro výpočet přesunu hmot použít orientačně procentní sazbu. Touto sazbou se vynásobí rozpočtové náklady za celý stavební díl včetně nákladů na materiál ve specifikacích. 3. Příplatek kcenám -4181 pro přesun prováděný bez použití mechanizace, tj. za ztížených podmínek, lze použít pouze pro hmotnost materiálu, která se tímto způsobem skutečně přemísťuje.
275 |  | R76412141 |  | D+M krytiny střechy z plechu, barevný legovaný Al, šablony 440x440mm, sklonu do 60°, barva antracitová RAL 7016 D+M krytiny střechy z plechu, barevný legovaný Al, šablony 440x440mm, sklonu do 60°, barva antracitová RAL 7016 | M2 | 433.07 |  | 0
ozn. P1 střecha' 'včetně všech navazujících, doplňkových a systémových prvků' 'včetně zachytávačů sněhu pro II. sněhovou oblast' 14.34*7.75*2=222,270 [A] 13.60*7.75/2*2*2=210,800 [B] Celkem: A+B=433,070 [C]
276 |  | R76412142 |  | D+M krytiny střechy z plechu falcovaného, barevný legovaný Al, barva antracitová RAL 7016 D+M krytiny střechy z plechu falcovaného, barevný legovaný Al, barva antracitová RAL 7016 | M2 | 8.155 |  | 0
ozn. P2 střecha' 'včetně všech navazujících, doplňkových a systémových prvků' 5.825*1.40=8,155 [A]
|  | 764 |  | Konstrukce klempířské |  |  |  | 0 | 0
|  | 765 |  | Krytina skládaná
32 | CS ÚRS 2018 02 | 28329295 |  | membrána podstřešní (reakce na oheň - třída E) 150 g/m2 s aplikovanou spojovací páskou membrána podstřešní (reakce na oheň - třída E) 150 g/m2 s aplikovanou spojovací páskou | M2 | 524.015 |  | 0
ozn. P2 střecha' 433.07*1.10=476,377 [A] A * 1.1Koeficient množství=524,015 [B]
174 | CS ÚRS 2018 02 | 765131801 |  | Demontáž vláknocementové krytiny skládané sklonu do 30° do suti Demontáž vláknocementové krytiny skládané sklonu do 30° do suti | M2 | 569.935 |  | 0
střecha' 23.17*7.75*2=359,135 [A] 13.60*7.75/2*2*2=210,800 [B] Celkem: A+B=569,935 [C]
1. Ceny nelze použít pro demontáž azbestocementové krytiny.
175 | CS ÚRS 2018 02 | 765131821 |  | Demontáž vláknocementové krytiny skládané sklonu do 30° hřebene nebo nároží z hřebenáčů do suti Demontáž vláknocementové krytiny skládané sklonu do 30° hřebene nebo nároží z hřebenáčů do suti | M | 69.57 |  | 0
stávající střecha' 23.17+11.60*4=69,570 [A]
1. Ceny nelze použít pro demontáž azbestocementové krytiny.
176 | CS ÚRS 2018 02 | 765162801 |  | Demontáž krytiny z dřevěných šindelů sklon střechy do 45° do suti Demontáž krytiny z dřevěných šindelů sklon střechy do 45° do suti | M2 | 569.935 |  | 0
střecha' 23.17*7.75*2=359,135 [A] 13.60*7.75/2*2*2=210,800 [B] Celkem: A+B=569,935 [C]
177 | CS ÚRS 2018 02 | 765191023 |  | Montáž pojistné hydroizolační fólie kladené ve sklonu přes 20° s lepenými přesahy na bednění nebo tepelnou izolaci Montáž pojistné hydroizolační fólie kladené ve sklonu přes 20° s lepenými přesahy na bednění nebo tepelnou izolaci | M2 | 433.07 |  | 0
ozn. P2 střecha' 14.34*7.75*2=222,270 [A] 13.60*7.75/2*2*2=210,800 [B] Celkem: A+B=433,070 [C]
1. V cenách nejsou započteny náklady na dodávku fólie, tyto se oceňují ve specifikaci. Ztratné lze dohodnout ve směrné výši 5 až 15%. 2. Vceně -1071 nejsou započteny náklady na dodávku okapnice, tyto se oceňují položkami ceníku 800-764 Konstrukce klempířské.
245 | CS ÚRS 2018 02 | 998765102 |  | Přesun hmot pro krytiny skládané stanovený z hmotnosti přesunovaného materiálu vodorovná dopravní vzdálenost do 50 m na objektech výšky přes 6 do 12 m Přesun hmot pro krytiny skládané stanovený z hmotnosti přesunovaného materiálu vodorovná dopravní vzdálenost do 50 m na objektech výšky přes 6 do 12 m | T | 0.063 |  | 0
1. Ceny pro přesun hmot stanovený zhmotnosti přesunovaného materiálu se používají tehdy, pokud je možné určit hmotnost za celý stavební díl. Do této hmotnosti se započítává i hmotnost materiálů oceňovaných ve specifikaci. 2. Pokud nelze jednoznačně stanovit hmotnost přesunovaných materiálů, lze pro výpočet přesunu hmot použít orientačně procentní sazbu. Touto sazbou se vynásobí rozpočtové náklady za celý stavební díl včetně nákladů na materiál ve specifikacích. 3. Příplatek kcenám -5181 pro přesun prováděný bez použití mechanizace, tj. za ztížených podmínek, lze použít pouze pro hmotnost materiálu, která se tímto způsobem skutečně přemísťuje.
|  | 765 |  | Krytina skládaná |  |  |  | 0 | 0
|  | 766 |  | Konstrukce truhlářské
178 | CS ÚRS 2018 02 | 766411811 |  | Demontáž obložení stěn panely, plochy do 1,5 m2 Demontáž obložení stěn panely, plochy do 1,5 m2 | M2 | 58.773 |  | 0
0P01' (3.15+2.10*2)*1.30-(1.75+1.00)*1.30=5,980 [A] '0P15' (11.93+5.50+0.10)*2*1.30-(1.75+1.45*2+0.90*2)*1.30=37,193 [B] '0P24' (5.35+2.40)*2*1.30-1.75*1.30*2=15,600 [C] Celkem: A+B+C=58,773 [D]
1. Cenami nelze oceňovat demontáž obložení stěn výšky přes 2,5 m; tyto práce se oceňují cenami souboru cen 766 42-18 Demontáž obložení podhledů.
179 | CS ÚRS 2018 02 | 766411822 |  | Demontáž obložení stěn podkladových roštů Demontáž obložení stěn podkladových roštů | M2 | 58.773 |  | 0
1. Cenami nelze oceňovat demontáž obložení stěn výšky přes 2,5 m; tyto práce se oceňují cenami souboru cen 766 42-18 Demontáž obložení podhledů.
180 | CS ÚRS 2018 02 | 766441821 |  | Demontáž parapetních desek dřevěných nebo plastových šířky do 300 mm délky přes 1m Demontáž parapetních desek dřevěných nebo plastových šířky do 300 mm délky přes 1m | KUS | 1 |  | 0
parapet prodejního okénka 1=1,000 [A]
277 |  | R76642120 |  | D+M podbití přesahu střechy hoblovanými deskami zl. 22mm D+M podbití přesahu střechy hoblovanými deskami zl. 22mm | M2 | 61.97 |  | 0
ozn.PS' 'přesah podbití střechy' 'včetně podkladní nosné konstrukce z dřevěných impregnovaných latí' 'včetně dopravy, přesunu hmot a veškeré manipulace' (28.24*2+12.00*2)*0.77=61,970 [A]
1. V cenách -1212 až -5215 není započtena montáž podkladového roštu; tato montáž se oceňuje cenou -7112. 2. V ceně -7112 není započtena montáž a dodávka nosných prvků (např. konzol, trnů) pro zavěšený rošt; tato montáž a dodávka se oceňují individuálně.
278 |  | R76662001 |  | D+M nové dvoukřídlové plastové okno otevíravé a sklápěcí 1500x2480mm, ozn. P/1 D+M nové dvoukřídlové plastové okno otevíravé a sklápěcí 1500x2480mm, ozn. P/1 | KUS | 7 |  | 0
třípolohová klika, ventilační mřížka 'Uw=1,10, Ug=1,0 W/m2K, splňující bezpečnostní třídu RC3 'osazeno akustickými oken. štěrbinami pro zajištění min. větrání 'vnitřní parapet: postforming bílý š.300mm 'rám: 5-tikomorový 'sklo: čiré, bezpečnostní folie s odolností P5A (v T03 mléčné zasklení) 'barva: vnější rám zelená (RAL 6032 - signal green), vnitřní rám bílá 'doplňky: sklápěcí křídla opatřit síťkou proti hmyzu 'včetně osazovacích a nastavovacích profilů, těs. a kotev. materiálu, lištování, tmelení 'včetně dopravy, přesunu hmot a veškeré manipulace' P/1 7=7,000 [A]
279 |  | R76662002 |  | D+M nové dvoukřídlové plastové okno otevíravé a sklápěcí 1325x2400mm, ozn. P/2 D+M nové dvoukřídlové plastové okno otevíravé a sklápěcí 1325x2400mm, ozn. P/2 | KUS | 4 |  | 0
třípolohová klika, ventilační mřížka 'Uw=1,10, Ug=1,0 W/m2K, splňující bezpečnostní třídu RC3 'osazeno akustickými oken. štěrbinami pro zajištění min. větrání 'vnitřní parapet: postforming bílý š.300mm 'rám: 5-tikomorový 'sklo: čiré, bezpečnostní folie s odolností P5A 'barva: vnější rám zelená (RAL 6032 - signal green), vnitřní rám bílá 'doplňky: sklápěcí křídla opatřit síťkou proti hmyzu 'včetně osazovacích a nastavovacích profilů, těs. a kotev. materiálu, lištování, tmelení 'včetně dopravy, přesunu hmot a veškeré manipulace' P/2 4=4,000 [A]
280 |  | R76662003 |  | D+M nové dvoukřídlové plastové okno otevíravé a sklápěcí 1325x1285mm, ozn. P/3 D+M nové dvoukřídlové plastové okno otevíravé a sklápěcí 1325x1285mm, ozn. P/3 | KUS | 2 |  | 0
třípolohová klika, ventilační mřížka 'Uw=1,10, Ug=1,0 W/m2K, splňující bezpečnostní třídu RC3 'vnitřní parapet: postforming bílý š.300mm 'rám: 5-tikomorový 'sklo: čiré, bezpečnostní folie s odolností P5A 'barva: vnější rám zelená (RAL 6032 - signal green), vnitřní rám bílá 'doplňky: sklápěcí křídla opatřit síťkou proti hmyzu 'včetně osazovacích a nastavovacích profilů, těs. a kotev. materiálu, lištování, tmelení 'včetně dopravy, přesunu hmot a veškeré manipulace' P/3 2=2,000 [A]
281 |  | R76662004 |  | D+M nové jednokřídlové plastové okno otevíravé a sklápěcí 900x1285mm, ozn. P/4 D+M nové jednokřídlové plastové okno otevíravé a sklápěcí 900x1285mm, ozn. P/4 | KUS | 2 |  | 0
třípolohová klika, ventilační mřížka 'Uw=1,10, Ug=1,0 W/m2K, splňující bezpečnostní třídu RC3 'vnitřní parapet: postforming bílý š.300mm 'rám: 5-tikomorový 'sklo: ornament., neprůhledné, bezpečnostní folie s odolností P5A 'barva: vnější rám zelená (RAL 6032 - signal green), vnitřní rám bílá 'doplňky: sklápěcí křídla opatřit síťkou proti hmyzu 'včetně osazovacích a nastavovacích profilů, těs. a kotev. materiálu, lištování, tmelení 'včetně dopravy, přesunu hmot a veškeré manipulace' P/4 2=2,000 [A]
282 |  | R76666005 |  | D+M nové plastové dveře plné dvoukřídlové otevíravé 1500x2250mm, ozn. P/5 D+M nové plastové dveře plné dvoukřídlové otevíravé 1500x2250mm, ozn. P/5 | KUS | 1 |  | 0
splňující bezpečnostní třídu RC3 'Udveří=1,20 W/m2K 'kování Euro (odstín šedostříbrný) 'cylindrický vložkový bezp. zámek (3. bezp. třída dle EN1906), klika-klika 'barva: vnější rám zelená (RAL 6032 - signal green), vnitřní rám bílá 'včetně dopravy, přesunu hmot a veškeré manipulace' P/5 1=1,000 [A]
283 |  | R76666006 |  | D+M nové plastové dveře plné jednokřídlové otevíravé 1000x2020mm, ozn. P/6 D+M nové plastové dveře plné jednokřídlové otevíravé 1000x2020mm, ozn. P/6 | KUS | 2 |  | 0
splňující bezpečnostní třídu RC3 'Udveří=1,20 (W/m2K) 'kování Euro (odstín šedostříbrný) 'cylindrický vložkový bezp. zámek (3. bezp. třída dle EN1906), koule-klika 'barva: vnější rám zelená (RAL 6032 - signal green), vnitřní rám bílá 'včetně dopravy, přesunu hmot a veškeré manipulace' 'P/6' L 1=1,000 [A] P 1=1,000 [B] Celkem: A+B=2,000 [C]
284 |  | R76666007 |  | D+M nové plastové dveře plné jednokřídlové otevíravé 1050x2200mm, ozn. P/7 D+M nové plastové dveře plné jednokřídlové otevíravé 1050x2200mm, ozn. P/7 | KUS | 1 |  | 0
splňující bezpečnostní třídu RC3 'Udveří=1,20 W/m2K 'kování Euro (odstín šedostříbrný) 'cylindrický vložkový bezp. zámek (3. bezp. třída dle EN1906) koule-klika 'barva: vnější rám zelená (RAL 6032 - signal green), vnitřní rám bílá 'včetně dopravy, přesunu hmot a veškeré manipulace' P/7 1=1,000 [A]
285 |  | R76666101 |  | D+M nové vnitřní dveřní křídlo plné s polodrážkou 900x1970mm, PO EW 15DP-C2 ozn. T/1 D+M nové vnitřní dveřní křídlo plné s polodrážkou 900x1970mm, PO EW 15DP-C2 ozn. T/1 | KUS | 3 |  | 0
požární odolnost EW 15DP-C2, včetně zárubně a prahu 'ocelová zárubeň do zděné konstrukce 'kování: interiérové, klika-klika, odstín nerez 'zámek: cylindrický vložkový 'odstín: CPL laminát-zelený (RAL 6032 - signal green) 'doplňky: součást dodávky je i popisová tabulka účelu místnosti, kotvená do stěny vedle dveří 'včetně dopravy, přesunu hmot a veškeré manipulace' 'T/1' P 2=2,000 [A] L 1=1,000 [B] Celkem: A+B=3,000 [C]
286 |  | R76666102 |  | D+M nové vnitřní dveřní křídlo plné s polodrážkou 900x1970mm, ozn. T/2 D+M nové vnitřní dveřní křídlo plné s polodrážkou 900x1970mm, ozn. T/2 | KUS | 3 |  | 0
ocelová zárubně do zděné konstrukce 'kování: interiérové, klika-klika, odstín nerez 'zámek: cylindrický vložkový 'odstín: CPL laminát-zelený (RAL 6032 - signal green) 'zámek musí umožňovat odemknutí obsluhou 'osazení madla a kliky dle vyhl. č. 398/2009 Sb. 'ventilační mřížka 425/125 (oboustranně) 'doplňky: součást dodávky je i popisová tabulka účelu místnosti, kotvená do stěny vedle dveří 'madla pro TP pouze v místn. C12 (WC pro imobilní osoby) 'včetně dopravy, přesunu hmot a veškeré manipulace 'T/2' P 1=1,000 [A] L 2=2,000 [B] Celkem: A+B=3,000 [C]
287 |  | R76666103 |  | D+M nové vnitřní dveřní křídlo plné s polodrážkou 800x1970mm, PO EW 15DP-C2 ozn. T/3 D+M nové vnitřní dveřní křídlo plné s polodrážkou 800x1970mm, PO EW 15DP-C2 ozn. T/3 | KUS | 1 |  | 0
požární odolnost EW 15DP-C2, včetně zárubně 'ocelová zárubně do zděné konstrukce 'kování: interiérové, klika-klika, odstín nerez 'zámek: cylindrický vložkový 'odstín: CPL laminát-zelený (RAL 6032 - signal green) 'doplňky: součást dodávky je i popisová tabulka účelu místnosti, kotvená do stěny vedle dveří 'včetně dopravy, přesunu hmot a veškeré manipulace' 'T/3' L 1=1,000 [A]
288 |  | R76666104 |  | D+M nové vnitřní dveřní křídlo plné s polodrážkou 800x1970mm, ozn. T/4 D+M nové vnitřní dveřní křídlo plné s polodrážkou 800x1970mm, ozn. T/4 | KUS | 1 |  | 0
ocelová zárubně do zděné konstrukce 'kování: interiérové, klika-klika, odstín nerez 'zámek: cylindrický vložkový 'odstín: CPL laminát-zelený (RAL 6032 - signal green) 'doplňky: součást dodávky je i popisová tabulka účelu místnosti, kotvená do stěny vedle dveří 'ventilační mřížka 425/125mm (oboustranně) mřížka dod. VZT 'včetně dopravy, přesunu hmot a veškeré manipulace' 'T/4' P 1=1,000 [A]
289 |  | R76666105 |  | D+M nové vnitřní dveřní křídlo plné s polodrážkou 700x1970mm, ozn. T/5 D+M nové vnitřní dveřní křídlo plné s polodrážkou 700x1970mm, ozn. T/5 | KUS | 7 |  | 0
ocelová zárubně do zděné konstrukce 'kování: interiérové, klika-klika, odstín nerez 'zámek: cylindrický vložkový 'odstín: CPL laminát-zelený (RAL 6032 - signal green) 'doplňky: součást dodávky je i popisová tabulka účelu místnosti, kotvená do stěny vedle dveří 'ventilační mřížka 425/125mm (oboustranně) mřížka dod. VZT (S20, C11, C13) 'včetně dopravy, přesunu hmot a veškeré manipulace' 'T/5' P 5=5,000 [A] L 2=2,000 [B] Celkem: A+B=7,000 [C]
290 |  | R76666110 |  | D+M nové vnitřní dveřní křídlo plné s polodrážkou 900x1970mm, ozn. T/10 D+M nové vnitřní dveřní křídlo plné s polodrážkou 900x1970mm, ozn. T/10 | KUS | 1 |  | 0
ocelová zárubně do zděné konstrukce, bez prahu 'kování: interiérové, klika-klika, odstín nerez 'zámek: cylindrický vložkový 'odstín: CPL laminát-zelený (RAL 6032 - signal green) 'doplňky: součást dodávky je i popisová tabulka účelu místnosti, kotvená do stěny vedle dveří 'ventilační mřížka 425/125mm (oboustranně) mřížka dod. VZT 'včetně dopravy, přesunu hmot a veškeré manipulace' 'T/10' P 1=1,000 [A]
291 |  | R76699106 |  | D+M dřevěné interiérové prodejní okénko 900x1450mm, ozn. T/6 D+M dřevěné interiérové prodejní okénko 900x1450mm, ozn. T/6 | KUS | 1 |  | 0
vnitřní parapet: postforming bílý 'sklo: čiré, bezpečnostní folie s odolností P5A 'odstín: CPL laminát-zelený (RAL 6032 - signal green) 'prodejní okénko bude vybaveno systémem s indukční smyčkou pro naslouchadlo 'tabulka účelu místnosti kotvená do stěny vedle okna 'včetně dopravy, přesunu hmot a veškeré manipulace' T/6 1=1,000 [A]
292 |  | R76699108 |  | D+M výlez na půdu zateplený vč. rámu 600x900mm, ozn. T/8 D+M výlez na půdu zateplený vč. rámu 600x900mm, ozn. T/8 | KUS | 1 |  | 0
U=1,20 's požární odolností EW 15DP-C2 'včetně dopravy, přesunu hmot a veškeré manipulace' T/9 1=1,000 [A]
293 |  | R76699109 |  | D+M výlez na půdu zateplený vč. rámu 600x900mm, ozn. T/9 D+M výlez na půdu zateplený vč. rámu 600x900mm, ozn. T/9 | KUS | 4 |  | 0
vč. oplechování a všech doplňkových prvků v systému střešní krytiny 'prosvětlovací okno 'včetně dopravy, přesunu hmot a veškeré manipulace' T/9 4=4,000 [A]
|  | 766 |  | Konstrukce truhlářské |  |  |  | 0 | 0
|  | 767 |  | Konstrukce zámečnické
181 |  | 76759001R |  | Montáž a dodávka zdvojené podlahy v rastru 600x600mm Montáž a dodávka zdvojené podlahy v rastru 600x600mm | M2 | 28.3 |  | 0
včetně dopravy, přesunu hmot a veškeré manipulace' 'včetně nášlapných desek - překližka 600x600mm, ocelové konstrukce, povrch PVC antistatické, užitné zatížení 500kg/m2' 'požární odolnost R15 - komplet dle PD a dle technických a technologických předpisů výrobce' T06 28.30=28,300 [A]
182 | CS ÚRS 2018 02 | 767851803 |  | Demontáž komínových lávek kompletní celé lávky Demontáž komínových lávek kompletní celé lávky | M | 3 |  | 0
1. V cenách -1802 a -1803 je započtena i demontáž zábradlí.
183 | CS ÚRS 2018 02 | 767996801 |  | Demontáž ostatních zámečnických konstrukcí o hmotnosti jednotlivých dílů rozebráním do 50 kg Demontáž ostatních zámečnických konstrukcí o hmotnosti jednotlivých dílů rozebráním do 50 kg | KG | 30 |  | 0
odstranění stávajícího nástřešního stožáru pro přívod elektrokabelu NN' cca 30.00=30,000 [A]
1. Cenami nelze oceňovat demontáž jmenovité konstrukce, pro kterou jsou ceny vkatalogu již stanoveny. 2. Ceny lze užít pro sortiment zámečnických konstrukcí, nikoliv pro sloupy, kolejnice, vazníky apod. 3. Volba cen se řídí hmotností jednotlivě demontovaného dílu konstrukce.
294 |  | R76700001 |  | D+M vybavení madly kabiny WC pro imobilní osoby, ozn. Z/1 D+M vybavení madly kabiny WC pro imobilní osoby, ozn. Z/1 | KPL | 1 |  | 0
jistící madlo nástěnné svislé a vodorovné 1ks' 'jistící madlo výklopné dl. 850mm 1ks' 'jistící madlo nástěnné svislé 1ks' 'včetně dopravy, přesunu hmot a veškeré manipulace' Z/1 1=1,000 [A]
1. V ceně -1112 jsou započteny i náklady na chemickou kotvu. 2. V ceně -1135 jsou započteny i náklady na montáž zátěžových dlaždic. Jejich dodávka je součástí dodávky sloupku a oceňuje se ve specifikaci. 3. V cenách nejsou započteny náklady na: a) dodávku prvků potřebných k uchycení sloupků a bodů (vyjma kotev chemických); tyto jsou součástí dodávky sloupků a bodů a oceňují se ve specifikaci, b) nutné zapravení povrchu střechy podle druhu (měkčené PVC, bitumen, ...) po montáži sloupků a bodů, tyto se oceňují cenami 711 74-7067 katalogu 800-711 Izolace proti vodě nebo 713 36-3115 katalogu 800-712 Povlakové krytiny nebo individuálně. 4. Množství měrných jednotek nástavců určených k upevnění na sloupky nebo body v systému poddajného kotvícího vedení se určuje v souborech podle výsledné délky vedení zajišťovaného úseku. 5. Montáž záchytného systému pro šikmé střechy skládané se oceňují cenami 765 11-5421, 765 12-5421, 765 13-5043 a 765 15-5022 části A02 katalogu 765 Konstrukce pokrývačské.
295 |  | R76764001 |  | D+M hliníkové asymetrické dvoukřídlové otevíravé dveře 1750x2160mm, ozn. H1 D+M hliníkové asymetrické dvoukřídlové otevíravé dveře 1750x2160mm, ozn. H1 | KUS | 2 |  | 0
vč. varovných pásů pro slabozraké 'splňujicí bezpečnostní třídu RC3 'sklo: čiré bezpečnostní izolační sklo 'Udveří=1,20 W/m2K 'kování Euro (odstín šedostříbrný) 'cylindrický vložkový bezp. zámek (3. bezp. třída dle EN1906) 'barva: vnější rám zelená (RAL 6032 - signal green), vnitřní rám bílá 'vodorovné nerezové madlo pro TP dle vyhl. č. 398/2009 Sb. 'vč. osazovacích a nastavovacích profilů, těs. a kotev. materiálu, lištování, tmelení 'včetně dopravy, přesunu hmot a veškeré manipulace' H/1 2=2,000 [A]
296 |  | R76764008 |  | Vnitřní dvojkřídlé asymetrické ocelové dveře, částečně prosklené, 1750x2200mm, ozn. Z/2 Vnitřní dvojkřídlé asymetrické ocelové dveře, částečně prosklené, 1750x2200mm, ozn. Z/2 | KUS | 1 |  | 0
ocelová zárubeň pro zděnou konstrukci (design viz. vchodové Al dveře) 'sklo: čiré, bezpečnostní izolační sklo 'kování: interiérové, klika-klika 'zámek: cylindrický vložkový 'odstín: zelený RAL 6032 (signal grey) 'doplňky: vodorovné nerezové madlo pro TP dle vyhl. č. 398/209 Sb. 'varovný pás pro slabozraké' 'včetně dopravy, přesunu hmot a veškeré manipulace' Z/2 1=1,000 [A]
297 |  | R76799001 |  | Demontáž a zpětná montáž markýzy nad vstupem 1500x600mm Demontáž a zpětná montáž markýzy nad vstupem 1500x600mm | KUS | 1 |  | 0
demontáž a zpětná montáž markýzy nad vstupem po provedení zateplení fasády'' ozn. 1 1=1,000 [A]
1. Cenami nelze oceňovat demontáž jmenovité konstrukce, pro kterou jsou ceny vkatalogu již stanoveny. 2. Ceny lze užít pro sortiment zámečnických konstrukcí, nikoliv pro sloupy, kolejnice, vazníky apod. 3. Volba cen se řídí hmotností jednotlivě demontovaného dílu konstrukce.
298 |  | R76799003 |  | D+M ocelová mříž nůžková 1500x2480mm, ozn. Z/3 D+M ocelová mříž nůžková 1500x2480mm, ozn. Z/3 | KUS | 7 |  | 0
nůžkové mříže ocelové bezpečnostní, vč. bezpečnostního zámku 'třída bezpečnosti RC3 podle ČSN PEVN 1627 'osazení před okno zevnitř, po zatažení sklopná dovnitř 'zámek vložkový bezpečnostní 'povrchová úprava prášková barva šedá 'včetně dopravy, přesunu hmot a veškeré manipulace' Z/3 7=7,000 [A]
299 |  | R76799004 |  | D+M ocelová mříž nůžková 1325x2400mm, ozn. Z/4 D+M ocelová mříž nůžková 1325x2400mm, ozn. Z/4 | KUS | 4 |  | 0
nůžkové mříže ocelové bezpečnostní, vč. bezpečnostního zámku 'třída bezpečnosti RC3 podle ČSN PEVN 1627 'osazení před okno zevnitř, po zatažení sklopná dovnitř 'zámek vložkový bezpečnostní 'povrchová úprava prášková barva šedá 'včetně dopravy, přesunu hmot a veškeré manipulace' Z/4 4=4,000 [A]
300 |  | R76799005 |  | D+M ocelová mříž nůžková 1325x1285mm, ozn. Z/5 D+M ocelová mříž nůžková 1325x1285mm, ozn. Z/5 | KUS | 2 |  | 0
nůžkové mříže ocelové bezpečnostní, vč. bezpečnostního zámku 'třída bezpečnosti RC3 podle ČSN PEVN 1627 'osazení před okno zevnitř, po zatažení sklopná dovnitř 'zámek vložkový bezpečnostní 'povrchová úprava prášková barva šedá 'včetně dopravy, přesunu hmot a veškeré manipulace' Z/5 2=2,000 [A]
301 |  | R76799006 |  | D+M ocelová mříž nůžková 900x1285mm, ozn. Z/6 D+M ocelová mříž nůžková 900x1285mm, ozn. Z/6 | KUS | 2 |  | 0
nůžkové mříže ocelové bezpečnostní, vč. bezpečnostního zámku 'třída bezpečnosti RC3 podle ČSN PEVN 1627 'osazení před okno zevnitř, po zatažení sklopná dovnitř 'zámek vložkový bezpečnostní 'povrchová úprava prášková barva šedá 'včetně dopravy, přesunu hmot a veškeré manipulace' Z/6 2=2,000 [A]
302 |  | R76799007 |  | Spodní část dešťového svodu pr.114mm, tl. 4mm, dl. 2,0m, ozn. 7/Z Spodní část dešťového svodu pr.114mm, tl. 4mm, dl. 2,0m, ozn. 7/Z | KUS | 5 |  | 0
303 |  | R76799008 |  | Fasádní průvětrníky s regulační klapkou, ozn. 8/Z Fasádní průvětrníky s regulační klapkou, ozn. 8/Z | KUS | 1 |  | 0
žárově zinkované, opatřené nátěrem v barvě béžové RAL 1001 'včetně dopravy, přesunu hmot a veškeré manipulace' 'fasádní' '100x100mm ks1' '150x150mm ks1' '450x250mm ks2' '400x400mm ks2' 'vnitřní' '100x100mm ks1' ozn. Z/8 1=1,000 [A]
304 |  | R76799009 |  | Venkovní rohož z hliníkových lamel s čistícími kartáčky zapuštěné v podlaze, 1500x900mm, ozn. Z/9 Venkovní rohož z hliníkových lamel s čistícími kartáčky zapuštěné v podlaze, 1500x900mm, ozn. Z/9 | KUS | 2 |  | 0
včetně dopravy, přesunu hmot a veškeré manipulace' ozn. Z/9 2=2,000 [A]
305 |  | R76799010 |  | Ocelová stříška vstupu, 1500x600mm s bezpečnostním zasklením, vč. kotevních prvků, ozn. Z/10 Ocelová stříška vstupu, 1500x600mm s bezpečnostním zasklením, vč. kotevních prvků, ozn. Z/10 | KUS | 2 |  | 0
barva antracitová' 'včetně dopravy, přesunu hmot a veškeré manipulace' ozn. Z/10 2=2,000 [A]
306 |  | R76799011 |  | Vnitřní interiérová textilní rohož do typového Al rámečku, 1380x2400mm, ozn. Z/11 Vnitřní interiérová textilní rohož do typového Al rámečku, 1380x2400mm, ozn. Z/11 | KUS | 1 |  | 0
vč. ukotvení do roviny s keramickou dlažbou' 'včetně dopravy, přesunu hmot a veškeré manipulace' ozn. Z/11 1=1,000 [A]
307 |  | R76799012 |  | Dodatečné kotvení vaznic ke kleštinám, ozn. Z/12 Dodatečné kotvení vaznic ke kleštinám, ozn. Z/12 | KUS | 20 |  | 0
žárově zinkováno vč. všech kotevních prvků' 'včetně dopravy, přesunu hmot a veškeré manipulace' '13,20 kg/ks' ozn. Z/12 20=20,000 [A]
308 |  | R76799013 |  | Krycí konstrukce VZT jednotek - ochranná a uzamykatelná, ozn. Z/13 Krycí konstrukce VZT jednotek - ochranná a uzamykatelná, ozn. Z/13 | KG | 204.2 |  | 0
ocelová konstrukce žárově zinkována' 'jednotky VZT kotveny samostatně' 'včetně dopravy, přesunu hmot a veškeré manipulace' 'ozn. Z/13' kg 204.20=204,200 [A]
309 |  | R76799014 |  | Zábradlí s madly, komunikace ve spádu, ozn. Z/14 Zábradlí s madly, komunikace ve spádu, ozn. Z/14 | KG | 112.9 |  | 0
ocelová konstr. žárově zinkována + nátěr RAL 7016' 'kotvení chemickými kotvami z boku do ŽB konstrukce' 'oboustranné zábradlí' 'včetně dopravy, přesunu hmot a veškeré manipulace' 'ozn. Z/14' kg 112.90=112,900 [A]
310 |  | R76799015 |  | Zábradlí s madly - lemování zpevněné plochy před vstupem do budovy, ozn. Z/15 Zábradlí s madly - lemování zpevněné plochy před vstupem do budovy, ozn. Z/15 | KG | 83.6 |  | 0
ocelová konstr. žárově zinkována + nátěr RAL 7016' 'kotvení chemickými kotvami z boku do ŽB konstrukce' 'včetně dopravy, přesunu hmot a veškeré manipulace' 'ozn. Z/15' kg 83.60=83,600 [A]
311 |  | R76799016 |  | Zábradlí s madly - lemování zpevněné plochy před vstupem do budovy, ozn. Z/15 Zábradlí s madly - lemování zpevněné plochy před vstupem do budovy, ozn. Z/15 | KUS | 1 |  | 0
vč. lemování a kotvení' 'včetně dopravy, přesunu hmot a veškeré manipulace' ozn. Z/16 1=1,000 [A]
312 |  | R76799017 |  | Zábradlí s madly - lemování zpevněné plochy před vstupem do budovy, ozn. Z/15 Zábradlí s madly - lemování zpevněné plochy před vstupem do budovy, ozn. Z/15 | KG | 2216.97 |  | 0
vč. lemování a kotvení' 'protikorozní nátěr syntetický - 2x základní + 2x vrchní' 'včetně dopravy, přesunu hmot a veškeré manipulace' 'ozn. Z/17' 1927.80=1 927,800 [A] 1927.80*0.15=289,170 [B] Celkem: A+B=2 216,970 [C]
313 |  | R76799018 |  | Zábradlí s madly - lemování zpevněné plochy před vstupem do budovy, ozn. Z/15 Zábradlí s madly - lemování zpevněné plochy před vstupem do budovy, ozn. Z/15 | KG | 1 |  | 0
ozn. Z/18 1=1,000 [A]
|  | 767 |  | Konstrukce zámečnické |  |  |  | 0 | 0
|  | 771 |  | Podlahy z dlaždic
88 | CS ÚRS 2018 02 | 59054162 |  | profil dilatační s bočními díly z PVC/CPE tl 6mm profil dilatační s bočními díly z PVC/CPE tl 6mm | M | 12.65 |  | 0
90 | CS ÚRS 2018 02 | 59761008 |  | dlaždice keramické podlahové (barevné) přes 2 do 4 ks/m2 dlaždice keramické podlahové (barevné) přes 2 do 4 ks/m2 | M2 | 114.195 |  | 0
99.30*1.15=114,195 [A]
184 | CS ÚRS 2018 02 | 771474142 |  | Montáž soklíků z dlaždic keramických lepených flexibilním lepidlem s požlábkem výšky přes 90 do 120 mm Montáž soklíků z dlaždic keramických lepených flexibilním lepidlem s požlábkem výšky přes 90 do 120 mm | M | 42.61 |  | 0
C09 (2.40+5.35+0.20+0.35)*2-1.75*2=13,100 [A] C10 (5.60+8.88+0.25*2)*2-(0.90*4+1.75+1.325*2)=21,960 [B] S14 (2.05+3.15+0.20*2)*2-(1.00+0.90+1.75)=7,550 [C] Celkem: A+B+C=42,610 [D]
185 | CS ÚRS 2018 02 | 771574153 |  | Montáž podlah z dlaždic keramických lepených flexibilním lepidlem režných nebo glazovaných velkoformátových s rozlivovým lepidlem přes 2 do 4 ks/ m2 Montáž podlah z dlaždic keramických lepených flexibilním lepidlem režných nebo glazovaných velkoformátových s rozlivovým lepidlem přes 2 do 4 ks/ m2 | M2 | 99.3 |  | 0
1.NP' T08 4.50=4,500 [A] C09 12.90=12,900 [B] C10 49.10=49,100 [C] C11 10.80=10,800 [D] C12 3.70=3,700 [E] C13 10.80=10,800 [F] C14 1.60=1,600 [G] S19 2.00=2,000 [H] S20 2.40=2,400 [I] S21 1.50=1,500 [J] Celkem: A+B+C+D+E+F+G+H+I+J=99,300 [K]
186 | CS ÚRS 2018 02 | 771589191 |  | Montáž podlah z mozaikových lepenců Příplatek k cenám za plochu do 5 m2 jednotlivě Montáž podlah z mozaikových lepenců Příplatek k cenám za plochu do 5 m2 jednotlivě | M2 | 15.7 |  | 0
187 | CS ÚRS 2018 02 | 771591111 |  | Podlahy - ostatní práce penetrace podkladu Podlahy - ostatní práce penetrace podkladu | M2 | 99.3 |  | 0
1. Množství měrných jednotek u ceny -1185 se stanoví podle počtu řezaných dlaždic, nezávisle na jejich velikosti. 2. Položku -1185 lze použít při nuceném použítí jiného nástroje než řezačky.
188 | CS ÚRS 2018 02 | 771591161 |  | Podlahy - ostatní práce montáž profilu dilatační spáry v rovině dlažby Podlahy - ostatní práce montáž profilu dilatační spáry v rovině dlažby | M | 11.5 |  | 0
1. Množství měrných jednotek u ceny -1185 se stanoví podle počtu řezaných dlaždic, nezávisle na jejich velikosti. 2. Položku -1185 lze použít při nuceném použítí jiného nástroje než řezačky.
189 | CS ÚRS 2018 02 | 771591185 |  | Podlahy - ostatní práce pracnější řezání dlaždic keramických rovné Podlahy - ostatní práce pracnější řezání dlaždic keramických rovné | KUS | 130 |  | 0
cca ks 130=130,000 [A]
1. Množství měrných jednotek u ceny -1185 se stanoví podle počtu řezaných dlaždic, nezávisle na jejich velikosti. 2. Položku -1185 lze použít při nuceném použítí jiného nástroje než řezačky.
190 | CS ÚRS 2018 02 | 771990111 |  | Vyrovnání podkladní vrstvy samonivelační stěrkou tl. 4 mm, min. pevnosti 15 MPa Vyrovnání podkladní vrstvy samonivelační stěrkou tl. 4 mm, min. pevnosti 15 MPa | M2 | 99.3 |  | 0
1. Vcenách souboru cen 771 99-01 jsou započteny i náklady na dodání samonivelační stěrky.
191 | CS ÚRS 2018 02 | 771990191 |  | Vyrovnání podkladní vrstvy samonivelační stěrkou tl. 4 mm, min. pevnosti Příplatek k cenám za každý další 1 mm tloušťky, min. pevnosti 15 MPa Vyrovnání podkladní vrstvy samonivelační stěrkou tl. 4 mm, min. pevnosti Příplatek k cenám za každý další 1 mm tloušťky, min. pevnosti 15 MPa | M2 | 306.4 |  | 0
T01 7.60*4=30,400 [A] C09 12.90*4=51,600 [B] C10 49.10*4=196,400 [C] S15 7.00*4=28,000 [D] Celkem: A+B+C+D=306,400 [E]
1. Vcenách souboru cen 771 99-01 jsou započteny i náklady na dodání samonivelační stěrky.
246 | CS ÚRS 2018 02 | 998771101 |  | Přesun hmot pro podlahy z dlaždic stanovený z hmotnosti přesunovaného materiálu vodorovná dopravní vzdálenost do 50 m v objektech výšky do 6 m Přesun hmot pro podlahy z dlaždic stanovený z hmotnosti přesunovaného materiálu vodorovná dopravní vzdálenost do 50 m v objektech výšky do 6 m | T | 5.523 |  | 0
1. Ceny pro přesun hmot stanovený zhmotnosti přesunovaného materiálu se používají tehdy, pokud je možné určit hmotnost za celý stavební díl. Do této hmotnosti se započítává i hmotnost materiálů oceňovaných ve specifikaci. 2. Pokud nelze jednoznačně stanovit hmotnost přesunovaných materiálů, lze pro výpočet přesunu hmot použít orientačně procentní sazbu. Touto sazbou se vynásobí rozpočtové náklady za celý stavební díl včetně nákladů na materiál ve specifikacích. 3. Příplatek kcenám -1181 pro přesun prováděný bez použití mechanizace, tj. za ztížených podmínek, lze použít pouze pro hmotnost materiálu, která se tímto způsobem skutečně přemísťuje.
263 |  | R5976100 |  | sokl podlahový keramický s požlábkem, v. 100mm sokl podlahový keramický s požlábkem, v. 100mm | M | 44.741 |  | 0
42.61*1.05=44,741 [A]
|  | 771 |  | Podlahy z dlaždic |  |  |  | 0 | 0
|  | 776 |  | Podlahy povlakové
34 | CS ÚRS 2018 02 | 28411021 |  | podlahovina PVC zátěžová homogenní tl. 2,00 mm, úprava PUR, třída zátěže 34/43, hořlavost Bfl S1, hmotnost 3550 g/m2 podlahovina PVC zátěžová homogenní tl. 2,00 mm, úprava PUR, třída zátěže 34/43, hořlavost Bfl S1, hmotnost 3550 g/m2 | M2 | 54.78 |  | 0
49.80*1.10=54,780 [A]
35 | CS ÚRS 2018 02 | 28411025 |  | PVC homogenní zátěžové antistatické tl. 2,00 mm, el. odpor &lt; 1000Mohm, třída zátěže 34/43, Bfl S1 PVC homogenní zátěžové antistatické tl. 2,00 mm, el. odpor &lt; 1000Mohm, třída zátěže 34/43, Bfl S1 | M2 | 101.2 |  | 0
92.00*1.10=101,200 [A]
192 | CS ÚRS 2018 02 | 776121311 |  | Příprava podkladu penetrace vodou ředitelná na savý podklad (válečkováním) ředěná v poměru 1:1 podlah Příprava podkladu penetrace vodou ředitelná na savý podklad (válečkováním) ředěná v poměru 1:1 podlah | M2 | 141.8 |  | 0
1. V ceně 776 12-1511 zábrana proti vlhkosti jsou započteny i náklady na 2 vrstvy penetrace a zasypání křemičitým pískem. 2. V ceně 776 13-2111 vyztužení pletivem jsou započteny i náklady na dodávku pletiva. 3. V cenách 776 14-1111 až 776 14-4111 jsou započteny i náklady na dodání stěrky.
193 | CS ÚRS 2018 02 | 776141112 |  | Příprava podkladu vyrovnání samonivelační stěrkou podlah min.pevnosti 20 MPa, tloušťky přes 3 do 5 mm Příprava podkladu vyrovnání samonivelační stěrkou podlah min.pevnosti 20 MPa, tloušťky přes 3 do 5 mm | M2 | 141.8 |  | 0
49.80+92.00=141,800 [A]
1. V ceně 776 12-1511 zábrana proti vlhkosti jsou započteny i náklady na 2 vrstvy penetrace a zasypání křemičitým pískem. 2. V ceně 776 13-2111 vyztužení pletivem jsou započteny i náklady na dodávku pletiva. 3. V cenách 776 14-1111 až 776 14-4111 jsou započteny i náklady na dodání stěrky.
194 | CS ÚRS 2018 02 | 776221111 |  | Montáž podlahovin z PVC lepením standardním lepidlem z pásů standardních Montáž podlahovin z PVC lepením standardním lepidlem z pásů standardních | M2 | 49.8 |  | 0
ozn.P3' T02 9.50=9,500 [A] S16 11.60=11,600 [B] S17 4.10=4,100 [C] S22 10.00=10,000 [D] Mezisoučet: A+B+C+D=35,200 [E] 'ozn.P4' T01 7.60=7,600 [F] S15 7.00=7,000 [G] Mezisoučet: F+G=14,600 [H] Celkem: A+B+C+D+F+G=49,800 [I]
195 | CS ÚRS 2018 02 | 776221121 |  | Montáž podlahovin z PVC lepením standardním lepidlem z pásů elektrostaticky vodivých Montáž podlahovin z PVC lepením standardním lepidlem z pásů elektrostaticky vodivých | M2 | 92 |  | 0
ozn.P1' T03 28.90=28,900 [A] S18 21.20=21,200 [B] Mezisoučet: A+B=50,100 [C] 'ozn.P2' T04 13.60=13,600 [D] T06 28.30=28,300 [E] Mezisoučet: D+E=41,900 [F] Celkem: A+B+D+E=92,000 [G]
247 | CS ÚRS 2018 02 | 998776101 |  | Přesun hmot pro podlahy povlakové stanovený z hmotnosti přesunovaného materiálu vodorovná dopravní vzdálenost do 50 m v objektech výšky do 6 m Přesun hmot pro podlahy povlakové stanovený z hmotnosti přesunovaného materiálu vodorovná dopravní vzdálenost do 50 m v objektech výšky do 6 m | T | 1.686 |  | 0
1. Ceny pro přesun hmot stanovený zhmotnosti přesunovaného materiálu se používají tehdy, pokud je možné určit hmotnost za celý stavební díl. Do této hmotnosti se započítává i hmotnost materiálů oceňovaných ve specifikaci. 2. Pokud nelze jednoznačně stanovit hmotnost přesunovaných materiálů, lze pro výpočet přesunu hmot použít orientačně procentní sazbu. Touto sazbou se vynásobí rozpočtové náklady za celý stavební díl včetně nákladů na materiál ve specifikacích. 3. Příplatek kcenám -6181 pro přesun prováděný bez použití mechanizace, tj. za ztížených podmínek, lze použít pouze pro hmotnost materiálu, která se tímto způsobem skutečně přemísťuje.
314 |  | R77641111 |  | D+M obvodového soklíku v.60mm D+M obvodového soklíku v.60mm | M | 126.07 |  | 0
T01 (2.35+3.25+0.15)*2-1.00=10,500 [A] T02 (2.925+3.25+0.20)*2-(1.05+0.90)=10,800 [B] T03 (5.09+5.70)*2-(1.00*2)=19,580 [C] T04 (2.63+5.16+0.20)*2-(1.00*2)=13,980 [D] T06 (5.33+5.30+0.20)*2-1.50=20,160 [E] S15 (3.15+2.05)*2-(0.80+0.90+1.75)=6,950 [F] S16 (4.65+3.55)*2-(0.70*2+0.90)=14,100 [G] S18 (5.35+4.15)*2-0.90=18,100 [H] S22 (3.20+3.15)*2-0.80=11,900 [I] Celkem: A+B+C+D+E+F+G+H+I=126,070 [J]
|  | 776 |  | Podlahy povlakové |  |  |  | 0 | 0
|  | 781 |  | Dokončovací práce - obklady
91 | CS ÚRS 2018 02 | 59761026 |  | obkládačky keramické koupelnové (barevné) do 12 ks/m2 obkládačky keramické koupelnové (barevné) do 12 ks/m2 | M2 | 198.339 |  | 0
180.308*1.10=198,339 [A]
196 | CS ÚRS 2018 02 | 781474112 |  | Montáž obkladů vnitřních stěn z dlaždic keramických lepených flexibilním lepidlem režných nebo glazovaných hladkých přes 6 do 12 ks/m2 Montáž obkladů vnitřních stěn z dlaždic keramických lepených flexibilním lepidlem režných nebo glazovaných hladkých přes 6 do 12 ks/m2 | M2 | 180.308 |  | 0
S17' (1.63+2.50)*2*2.10-0.70*1.97=15,967 [A] 'S19' (1.63+1.20)*2*2.10-0.70*1.97=10,507 [B] 'S20' (1.95+1.32)*2*2.10-0.70*1.97*3=9,597 [C] 'S21' (1.70+0.90)*2*2.10-0.70*1.97=9,541 [D] 'C11' (3.15+1.65)*2*2.10-(0.70+0.90)*1.97=17,008 [E] (2.12+2.75)*2*2.10-0.70*1.97=19,075 [F] 'C12' (2.00+1.85)*2*2.10-0.90*1.97=14,397 [G] 'C13' (3.15+1.95)*2*2.10-(0.90+0.70*2)*1.97=16,889 [H] (2.45+2.12+0.70)*2*2.10-0.70*1.97=20,755 [I] 'C14' (1.85+0.85)*2*2.10-0.70*1.97=9,961 [J] 'T01' (1.00+1.00)*1.60=3,200 [K] 'T08' (2.45+1.85+1.00)*2*2.00*0.80*1.97=33,411 [L] Celkem: A+B+C+D+E+F+G+H+I+J+K+L=180,308 [M]
197 | CS ÚRS 2018 02 | 781479191 |  | Montáž obkladů vnitřních stěn z dlaždic keramických Příplatek k cenám za plochu do 10 m2 jednotlivě Montáž obkladů vnitřních stěn z dlaždic keramických Příplatek k cenám za plochu do 10 m2 jednotlivě | M2 | 32.299 |  | 0
S20' (1.95+1.32)*2*2.10-0.70*1.97*3=9,597 [A] 'S21' (1.70+0.90)*2*2.10-0.70*1.97=9,541 [B] 'C14' (1.85+0.85)*2*2.10-0.70*1.97=9,961 [C] 'T01' (1.00+1.00)*1.60=3,200 [D] Celkem: A+B+C+D=32,299 [E]
248 | CS ÚRS 2018 02 | 998781101 |  | Přesun hmot pro obklady keramické stanovený z hmotnosti přesunovaného materiálu vodorovná dopravní vzdálenost do 50 m v objektech výšky do 6 m Přesun hmot pro obklady keramické stanovený z hmotnosti přesunovaného materiálu vodorovná dopravní vzdálenost do 50 m v objektech výšky do 6 m | T | 2.863 |  | 0
1. Ceny pro přesun hmot stanovený zhmotnosti přesunovaného materiálu se používají tehdy, pokud je možné určit hmotnost za celý stavební díl. Do této hmotnosti se započítává i hmotnost materiálů oceňovaných ve specifikaci. 2. Pokud nelze jednoznačně stanovit hmotnost přesunovaných materiálů, lze pro výpočet přesunu hmot použít orientačně procentní sazbu. Touto sazbou se vynásobí rozpočtové náklady za celý stavební díl včetně nákladů na materiál ve specifikacích. 3. Příplatek kcenám -1181 pro přesun prováděný bez použití mechanizace, tj. za ztížených podmínek, lze použít pouze pro hmotnost materiálu, která se tímto způsobem skutečně přemísťuje.
|  | 781 |  | Dokončovací práce - obklady |  |  |  | 0 | 0
|  | 783 |  | Dokončovací práce - nátěry
198 | CS ÚRS 2018 02 | 783218111 |  | Lazurovací nátěr tesařských konstrukcí dvojnásobný syntetický Lazurovací nátěr tesařských konstrukcí dvojnásobný syntetický | M2 | 61.97 |  | 0
přesah podbití střechy' (28.24*2+12.00*2)*0.77=61,970 [A]
315 |  | R78322310 |  | Dvojnásobný vodou ředitelný biocidní nátěr tesařských konstrukcí zabudovaných do konstrukce Dvojnásobný vodou ředitelný biocidní nátěr tesařských konstrukcí zabudovaných do konstrukce | M2 | 120 |  | 0
fungicidní a insekticidní vodou ředitelný koncentrát pro dlouhodobou ochranu dřeva proti plísním, dřevokazným houbám a hmyzu pro 2. tř. ohrožení' předpoklad sanace dřevěných prvků stávajícího krovu 3m3 = cca 30,00m2 30.00=30,000 [A] stávající prvky krovu cca 90.00=90,000 [B] Celkem: A+B=120,000 [C]
1. Položky souboru cen jsou určeny pro preventivní nátěr tesařských konstrukcí (např. krovu). 2. Položky jednonásobného nátěru jsou určeny pro ochranu dřeva v interiéru pod lazurovací nebo krycí nátěry. 3. Položky dvojnásobného nátěru jsou určeny pro ochranu dřeva jako samostatného impregnačního nátěru tesařské konstrukce v interéru nebo pro ochranu dřeva pod lazurovací nebo krycí nátěry v exteriéru.
|  | 783 |  | Dokončovací práce - nátěry |  |  |  | 0 | 0
|  | 784 |  | Dokončovací práce - malby a tapety
199 | CS ÚRS 2018 02 | 784111001 |  | Oprášení (ometení) podkladu v místnostech výšky do 3,80 m Oprášení (ometení) podkladu v místnostech výšky do 3,80 m | M2 | 1272.086 |  | 0
200 | CS ÚRS 2018 02 | 784181101 |  | Penetrace podkladu jednonásobná základní akrylátová v místnostech výšky do 3,80 m Penetrace podkladu jednonásobná základní akrylátová v místnostech výšky do 3,80 m | M2 | 1272.086 |  | 0
T01 (2.35+3.25)*2*4.25+7.60=55,200 [A] T02 (2.925+3.25)*2*4.25+9.50=61,988 [B] T03 (5.70+5.09)*2*4.25+28.90=120,615 [C] T04 (2.63+5.16)*2*4.25+13.60=79,815 [D] T05 (2.73+5.16)*2*4.25+12.20=79,265 [E] T06 (5.33+5.30)*2*3.60+28.30=104,836 [F] T07 (2.80+1.85)*2*4.25+5.20=44,725 [G] T08 (2.45+1.85+1.00)*2*2.25+4.50=28,350 [H] C09 (2.40+5.35)*2*4.23+12.90=78,465 [I] C10 (8.88+5.50)*2*4.23+49.10=170,755 [J] C11 (2.95+1.65)*2*1.35+(2.75+2.12)*2*1.35+10.80=36,369 [K] C12 (2.00+1.85)*2*1.35+3.70=14,095 [L] C13 (1.95+2.95)*2*1.35+(2.12+2.45+0.90)*2*1.35+10.80=38,799 [M] C14 (1.85+0.85)*2*1.60=8,640 [N] S15 (3.15+2.05)*2*4.25+7.00=51,200 [O] S16 (3.55+4.65)*2*4.25+11.60=81,300 [P] S17 (2.50+1.63)*2*2.15+4.10=21,859 [Q] S18 (5.35+4.15)*2*3.60+21.20=89,600 [R] S19 (1.63+1.20)*2*2.15+2.00=14,169 [S] S20 (1.70+1.32)*2*2.15+2.40=15,386 [T] S21 (1.70+0.90)*2*2.15+1.50=12,680 [U] S22 (3.20+3.15)*2*4.25+10.00=63,975 [V] Celkem: A+B+C+D+E+F+G+H+I+J+K+L+M+N+O+P+Q+R+S+T+U+V=1 272,086 [W]
201 | CS ÚRS 2018 02 | 784211111 |  | Malby z malířských směsí otěruvzdorných za mokra dvojnásobné, bílé za mokra otěruvzdorné velmi dobře v místnostech výšky do 3,80 m Malby z malířských směsí otěruvzdorných za mokra dvojnásobné, bílé za mokra otěruvzdorné velmi dobře v místnostech výšky do 3,80 m | M2 | 1272.086 |  | 0
|  | 784 |  | Dokončovací práce - malby a tapety |  |  |  | 0 | 0
|  | 798 |  | Požární zabezpečení stavby
202 |  | 79800001R |  | Hasící přístroj sněhový CO2 5kg, vč. osazení (hasící schopnost 21A a současně 113B) Hasící přístroj sněhový CO2 5kg, vč. osazení (hasící schopnost 21A a současně 113B) | KS | 3 |  | 0
N1.05 - sdělovací místnost 1=1,000 [A] N1.06 - sdělovací místnost 2=2,000 [B] Celkem: A+B=3,000 [C]
269 |  | R72711113 |  | Požární ucpávka s požární odolnost EI 60/DP1 otvor pr. 90-110mm Požární ucpávka s požární odolnost EI 60/DP1 otvor pr. 90-110mm | KUS | 58 |  | 0
požární ucpávka - multikanály 120x120mm 36=36,000 [A] požární ucpávka - PÚ, ocel. TR110mm 12=12,000 [B] ostatní 10=10,000 [C] Celkem: A+B+C=58,000 [D]
1. V cenách -1111 až 1119, -1131 až 1219, -1321 až 1419 je započtena tloušťka vyplňované spáry 15mm a šířka 20 mm. 2. V cenách -1301 až 1319, -1421 až 1429 je započtena tloušťka vyplňované spáry 25mm a šířka 15 mm. 3. V cenách -1121 až 1129, -1221 až 1229, -1501 až 1509 je započtena tloušťka vyplňované spáry 15-20 mm. 4. V cenách -1111 až 1119, -1131 až 1219, -1321 až 1419 je započteno opláštění potrubí minerální vlnou tloušťky 35mm. 5. V cenách -1121 až 1129, -1221 až 1229 je započteno opláštění potrubí minerální vlnou tloušťky 32mm. 6. V cenách -1301 až 1319, -1421 až 1429 je započteno opláštění potrubí minerální vlnou tloušťky 20mm.
270 |  | R72711116 |  | Požární ucpávka s požární odolnost EI 60/DP1 otvor 500x500mm Požární ucpávka s požární odolnost EI 60/DP1 otvor 500x500mm | KUS | 4 |  | 0
požární ucpávka - PÚ EI60, multikanál 400x400mm 4=4,000 [A]
1. V cenách -1111 až 1119, -1131 až 1219, -1321 až 1419 je započtena tloušťka vyplňované spáry 15mm a šířka 20 mm. 2. V cenách -1301 až 1319, -1421 až 1429 je započtena tloušťka vyplňované spáry 25mm a šířka 15 mm. 3. V cenách -1121 až 1129, -1221 až 1229, -1501 až 1509 je započtena tloušťka vyplňované spáry 15-20 mm. 4. V cenách -1111 až 1119, -1131 až 1219, -1321 až 1419 je započteno opláštění potrubí minerální vlnou tloušťky 35mm. 5. V cenách -1121 až 1129, -1221 až 1229 je započteno opláštění potrubí minerální vlnou tloušťky 32mm. 6. V cenách -1301 až 1319, -1421 až 1429 je započteno opláštění potrubí minerální vlnou tloušťky 20mm.
271 |  | R72711117 |  | Požární ucpávka s požární odolnost EI 60/DP1 otvor pr. 140mm Požární ucpávka s požární odolnost EI 60/DP1 otvor pr. 140mm | KUS | 4 |  | 0
požární ucpávka - PÚ, ocel. TR200mm 4=4,000 [A]
1. V cenách -1111 až 1119, -1131 až 1219, -1321 až 1419 je započtena tloušťka vyplňované spáry 15mm a šířka 20 mm. 2. V cenách -1301 až 1319, -1421 až 1429 je započtena tloušťka vyplňované spáry 25mm a šířka 15 mm. 3. V cenách -1121 až 1129, -1221 až 1229, -1501 až 1509 je započtena tloušťka vyplňované spáry 15-20 mm. 4. V cenách -1111 až 1119, -1131 až 1219, -1321 až 1419 je započteno opláštění potrubí minerální vlnou tloušťky 35mm. 5. V cenách -1121 až 1129, -1221 až 1229 je započteno opláštění potrubí minerální vlnou tloušťky 32mm. 6. V cenách -1301 až 1319, -1421 až 1429 je započteno opláštění potrubí minerální vlnou tloušťky 20mm.
316 |  | R79800002 |  | Hasící přístroj sněhový CO2 5kg, vč. osazení (hasící schopnost 89B a současně 13A) Hasící přístroj sněhový CO2 5kg, vč. osazení (hasící schopnost 89B a současně 13A) | KS | 5 |  | 0
N1.01 - dopravní kancelář 1=1,000 [A] N1.02 - napájecí zdroje 1=1,000 [B] N1.03 - stavědlová ústředna 2=2,000 [C] N1.04 - sklad 1=1,000 [D] Celkem: A+B+C+D=5,000 [E]
|  | 798 |  | Požární zabezpečení stavby |  |  |  | 0 | 0
|  | 89 |  | Ostatní konstrukce
8 | CS ÚRS 2018 02 | 14011106 |  | trubka ocelová bezešvá hladká jakost 11 353 219x6,3mm trubka ocelová bezešvá hladká jakost 11 353 219x6,3mm | M | 1.8 |  | 0
203 | CS ÚRS 2018 02 | 894215112 |  | Šachtice domovní kanalizační (revizní) se stěnami z betonu se základovou deskou (dnem) z betonu, s vyspravením s nerovností, obetonováním potrubí ve stěnách a n Šachtice domovní kanalizační (revizní) se stěnami z betonu se základovou deskou (dnem) z betonu, s vyspravením s nerovností, obetonováním potrubí ve stěnách a nade dnem, s cementovým potěrem ve spádu k čisticí vložce, s dodáním a osazením poklopu vel. 500x500 mm obestavěného prostoru přes 1,30 do 5 m3 - vstupní | M3 | 3.696 |  | 0
revizní šachta kanalizace 1000/800mm, -1,400' 1.40*1.60*1.65=3,696 [A]
1. Množství měrných jednotek s určuje v m3 obestavěného prostoru daného vnějším obrysem neizolovaného líce šachtice. 2. Šachtice přes 5 m3 obestavěného prostoru se oceňují cenami jednotlivých konstrukčních prvků. 3. Vcenách šachtic vstupních jsou započteny i náklady na strop ze železobetových stropních desek nebo monolitický strop s cementovým krycím potěrem ve spádu a na dodání a osazení litinových stupadel.
204 | CS ÚRS 2018 02 | 899914112 |  | Montáž ocelové chráničky v otevřeném výkopu vnějšího průměru D 219 x 10 mm Montáž ocelové chráničky v otevřeném výkopu vnějšího průměru D 219 x 10 mm | M | 1.8 |  | 0
ZTI 0.80+1.00=1,800 [A]
|  | 89 |  | Ostatní konstrukce |  |  |  | 0 | 0
|  | 94 |  | Lešení a stavební výtahy
205 | CS ÚRS 2018 02 | 941211111 |  | Montáž lešení řadového rámového lehkého pracovního s podlahami s provozním zatížením tř. 3 do 200 kg/m2 šířky tř. SW06 přes 0,6 do 0,9 m, výšky do 10 m Montáž lešení řadového rámového lehkého pracovního s podlahami s provozním zatížením tř. 3 do 200 kg/m2 šířky tř. SW06 přes 0,6 do 0,9 m, výšky do 10 m | M2 | 456.355 |  | 0
(28.42+14.23)*2*5.35=456,355 [A]
1. V ceně jsou započteny i náklady na kotvení lešení. 2. Montáž lešení řadového rámového lehkého výšky přes 40 m se oceňuje individuálně. 3. Šířkou se rozumí půdorysná vzdálenost, měřená od vnitřního líce sloupků zábradlí k protilehlému volnému okraji podlahy nebo mezi vnitřními líci.
206 | CS ÚRS 2018 02 | 941211211 |  | Montáž lešení řadového rámového lehkého pracovního s podlahami s provozním zatížením tř. 3 do 200 kg/m2 Příplatek za první a každý další den použití lešení k ce Montáž lešení řadového rámového lehkého pracovního s podlahami s provozním zatížením tř. 3 do 200 kg/m2 Příplatek za první a každý další den použití lešení k ceně -1111 nebo -1112 | M2 | 20535.975 |  | 0
cca 45dní 456.355*45=20 535,975 [A]
1. V ceně jsou započteny i náklady na kotvení lešení. 2. Montáž lešení řadového rámového lehkého výšky přes 40 m se oceňuje individuálně. 3. Šířkou se rozumí půdorysná vzdálenost, měřená od vnitřního líce sloupků zábradlí k protilehlému volnému okraji podlahy nebo mezi vnitřními líci.
207 | CS ÚRS 2018 02 | 941211811 |  | Demontáž lešení řadového rámového lehkého pracovního s provozním zatížením tř. 3 do 200 kg/m2 šířky tř. SW06 přes 0,6 do 0,9 m, výšky do 10 m Demontáž lešení řadového rámového lehkého pracovního s provozním zatížením tř. 3 do 200 kg/m2 šířky tř. SW06 přes 0,6 do 0,9 m, výšky do 10 m | M2 | 456.355 |  | 0
1. Demontáž lešení řadového rámového lehkého výšky přes 40 m se oceňuje individuálně.
|  | 94 |  | Lešení a stavební výtahy |  |  |  | 0 | 0
|  | 95 |  | Různé dokončovací konstrukce a práce pozemních staveb
208 | CS ÚRS 2018 02 | 952901111 |  | Vyčištění budov nebo objektů před předáním do užívání budov bytové nebo občanské výstavby, světlé výšky podlaží do 4 m Vyčištění budov nebo objektů před předáním do užívání budov bytové nebo občanské výstavby, světlé výšky podlaží do 4 m | M2 | 320.031 |  | 0
26.34*12.15=320,031 [A]
1. Cenu -1111 lze použít i pro vyčištění půdy a rovné střechy budov, pokud definitivní úprava umožňuje, aby se ploché střechy používalo jako terasy, nebo tehdy, když je nutno čistit konstrukce na těchto střechách (světlíky, dveře apod.). Do výměry se započítávají jednou třetinou plochy. 2. Střešní plochy hal se světlíky nebo okny se oceňují jako podlaží cenou -1221. 3. Množství měrných jednotek se určuje v m2 půdorysné plochy každého podlaží, dané vnějším obrysem podlaží budovy. Plochy balkonů se přičítají. 4. v ceně -1111 a -1114 jsou započteny náklady na zametení a umytí podlah, dlažeb, obkladů, schodů v místnostech, chodbách a schodištích, vyčištění a umytí oken, dveří s rámy, zárubněmi, umytí a vyčištění jiných zasklených a natíraných ploch a zařizovacích předmětů. 5. V ceně -1221 jsou započteny náklady na zametení podlahy, umytí dlažeb nebo keramických podlah v přilehlých místnostech, chodbách a schodištích, umytí obkladů, schodů, vyčištění a umytí oken a dveří s rámy a zárubněmi, umytí a vyčištění jiných zasklených a natíraných ploch a zařizovacích předmětů. 6. V ceně -1311 jsou započteny náklady na zametení a čištění dlažeb, umytí, vyčištění okenních a dveřních rámů a zařizovacích předmětů. 7. V ceně -1411 jsou započteny náklady na vynesení zbytků stavebního rumu, kropení a 2x zametení podlah, oprášení stěn a výplní otvorů.
317 |  | R95390001 |  | D+M prostupy ZTI přes trámový strop a střechu D+M prostupy ZTI přes trámový strop a střechu | KUS | 6 |  | 0
včetně všech těsnících a montážních prvků' 've stropě požární ucpávka EI 15' 6=6,000 [A]
318 |  | R95390002 |  | D+M prostup ZTI podlahou 200x200mm D+M prostup ZTI podlahou 200x200mm | KUS | 2 |  | 0
včetně vyřezání, zapravení a utěsnění proti zemní vlhkosti' 2=2,000 [A]
319 |  | R95990001 |  | Kotvící systém - systém s permanentním kotvícím vedením - nerezovým lanem Kotvící systém - systém s permanentním kotvícím vedením - nerezovým lanem | KPL | 1 |  | 0
nerezvý kotvící bod pro dřevěné nosníky - 8ks' 'nerezové lano pr. 8,0mm' 'utěsnění prostupu kruhovým profilem v materiálu střešní krytiny' 'revize' 'certifikace podle ČSN EN 795: 2013 a CEN/TS 16415: 2013' 'včetně dopravy, přesunu hmot a veškeré manipulace' 1=1,000 [A]
|  | 95 |  | Různé dokončovací konstrukce a práce pozemních staveb |  |  |  | 0 | 0
|  | 96 |  | Bourání konstrukcí
209 | CS ÚRS 2018 02 | 961044111 |  | Bourání základů z betonu prostého Bourání základů z betonu prostého | M3 | 22.109 |  | 0
ubouráná část objektu' 'částečné probourání podlah v suterénu' (10.80*8.24*0.20)/2=8,899 [A] 'zádveří objektu' (8.05+1.83*2)*0.50*0.80=4,684 [B] 8.05*1.83*0.20=2,946 [C] 'žumpa (septik)' (2.70+2.20)*2*0.30*0.90+3.00*2.50*0.30+2.40*1.90*0.30/2=5,580 [D] Celkem: A+B+C+D=22,109 [E]
210 | CS ÚRS 2018 02 | 962031133 |  | Bourání příček z cihel, tvárnic nebo příčkovek z cihel pálených, plných nebo dutých na maltu vápennou nebo vápenocementovou, tl. do 150 mm Bourání příček z cihel, tvárnic nebo příčkovek z cihel pálených, plných nebo dutých na maltu vápennou nebo vápenocementovou, tl. do 150 mm | M2 | 38.67 |  | 0
1.NP' S17 5.35*3.80-0.90*2.00=18,530 [A] T06 5.30*3.80=20,140 [B] Celkem: A+B=38,670 [C]
211 | CS ÚRS 2018 02 | 962032231 |  | Bourání zdiva nadzákladového z cihel nebo tvárnic z cihel pálených nebo vápenopískových, na maltu vápennou nebo vápenocementovou, objemu přes 1 m3 Bourání zdiva nadzákladového z cihel nebo tvárnic z cihel pálených nebo vápenopískových, na maltu vápennou nebo vápenocementovou, objemu přes 1 m3 | M3 | 27.657 |  | 0
zdivo suterénu - ubourání 800mm pod Ú.T.' (12.00+8.24*2+10.86)*0.60*0.80=18,883 [A] 5.54*0.71*0.80=3,147 [B] 5.05*1.02*0.80=4,121 [C] 2.50*0.30*0.80=0,600 [D] (5.10+2.45)*0.15*0.80=0,906 [E] Celkem: A+B+C+D+E=27,657 [F]
1. Bourání pilířů o průřezu přes 0,36 m2 se oceňuje příslušnými cenami -2230, -2231, -2240, -2241,-2253 a -2254 jako bourání zdiva nadzákladového cihelného.
212 | CS ÚRS 2018 02 | 962032631 |  | Bourání zdiva nadzákladového z cihel nebo tvárnic komínového z cihel pálených, šamotových nebo vápenopískových nad střechou na maltu vápennou nebo vápenocemento Bourání zdiva nadzákladového z cihel nebo tvárnic komínového z cihel pálených, šamotových nebo vápenopískových nad střechou na maltu vápennou nebo vápenocementovou | M3 | 0.512 |  | 0
0.48*0.52*2.05=0,512 [A]
1. Bourání pilířů o průřezu přes 0,36 m2 se oceňuje příslušnými cenami -2230, -2231, -2240, -2241,-2253 a -2254 jako bourání zdiva nadzákladového cihelného.
213 | CS ÚRS 2018 02 | 963051113 |  | Bourání železobetonových stropů deskových, tl. přes 80 mm Bourání železobetonových stropů deskových, tl. přes 80 mm | M3 | 1.034 |  | 0
stříška zadního vstupu' 5.30*1.30*0.15=1,034 [A]
1. Cenu -1313 lze použít i pro bourání bedničkových stropů. Množství jednotek se určuje v m3 včetně dutin.
214 | CS ÚRS 2018 02 | 965031131 |  | Bourání podlah z cihel bez podkladního lože, s jakoukoliv výplní spár kladených naplocho, plochy přes 1 m2 Bourání podlah z cihel bez podkladního lože, s jakoukoliv výplní spár kladených naplocho, plochy přes 1 m2 | M2 | 282.384 |  | 0
25.44*11.10=282,384 [A]
215 | CS ÚRS 2018 02 | 965082933 |  | Odstranění násypu pod podlahami nebo ochranného násypu na střechách tl. do 200 mm, plochy přes 2 m2 Odstranění násypu pod podlahami nebo ochranného násypu na střechách tl. do 200 mm, plochy přes 2 m2 | M3 | 33.886 |  | 0
25.44*11.10*0.12=33,886 [A]
216 | CS ÚRS 2018 02 | 968062376 |  | Vybourání dřevěných rámů oken s křídly, dveřních zárubní, vrat, stěn, ostění nebo obkladů rámů oken s křídly zdvojených, plochy do 4 m2 Vybourání dřevěných rámů oken s křídly, dveřních zárubní, vrat, stěn, ostění nebo obkladů rámů oken s křídly zdvojených, plochy do 4 m2 | M2 | 18.24 |  | 0
výpravní budova' 1.50*2.40*3=10,800 [A] 1.50*2.48*2=7,440 [B] Celkem: A+B=18,240 [C]
1. V cenách -2244 až -2747 jsou započteny i náklady na vyvěšení křídel.
217 | CS ÚRS 2018 02 | 968062377 |  | Vybourání dřevěných rámů oken s křídly, dveřních zárubní, vrat, stěn, ostění nebo obkladů rámů oken s křídly zdvojených, plochy přes 4 m2 Vybourání dřevěných rámů oken s křídly, dveřních zárubní, vrat, stěn, ostění nebo obkladů rámů oken s křídly zdvojených, plochy přes 4 m2 | M2 | 37.639 |  | 0
výpravní budova' 2.08*2.97*2=12,355 [A] 2.10*2.48*2=10,416 [B] 2.10*2.36*3=14,868 [C] Celkem: A+B+C=37,639 [D]
1. V cenách -2244 až -2747 jsou započteny i náklady na vyvěšení křídel.
218 | CS ÚRS 2018 02 | 968062455 |  | Vybourání dřevěných rámů oken s křídly, dveřních zárubní, vrat, stěn, ostění nebo obkladů dveřních zárubní, plochy do 2 m2 Vybourání dřevěných rámů oken s křídly, dveřních zárubní, vrat, stěn, ostění nebo obkladů dveřních zárubní, plochy do 2 m2 | M2 | 4.04 |  | 0
výpravní budova' 1.00*2.02*2=4,040 [A]
1. V cenách -2244 až -2747 jsou započteny i náklady na vyvěšení křídel.
219 | CS ÚRS 2018 02 | 968062456 |  | Vybourání dřevěných rámů oken s křídly, dveřních zárubní, vrat, stěn, ostění nebo obkladů dveřních zárubní, plochy přes 2 m2 Vybourání dřevěných rámů oken s křídly, dveřních zárubní, vrat, stěn, ostění nebo obkladů dveřních zárubní, plochy přes 2 m2 | M2 | 20.624 |  | 0
výpravní budova' 1.45*(2.16+1.30)*2=10,034 [A] 1.75*2.16*2=7,560 [B] 1.50*2.02=3,030 [C] Celkem: A+B+C=20,624 [D]
1. V cenách -2244 až -2747 jsou započteny i náklady na vyvěšení křídel.
220 | CS ÚRS 2018 02 | 971024481 |  | Vybourání otvorů ve zdivu základovém nebo nadzákladovém kamenném, smíšeném kamenném, na maltu vápennou nebo vápenocementovou, plochy do 0,25 m2, tl. do 900 mm Vybourání otvorů ve zdivu základovém nebo nadzákladovém kamenném, smíšeném kamenném, na maltu vápennou nebo vápenocementovou, plochy do 0,25 m2, tl. do 900 mm | KUS | 3 |  | 0
ZTI 3=3,000 [A]
221 | CS ÚRS 2018 02 | 971033231 |  | Vybourání otvorů ve zdivu základovém nebo nadzákladovém z cihel, tvárnic, příčkovek z cihel pálených na maltu vápennou nebo vápenocementovou plochy do 0,0225 m2 Vybourání otvorů ve zdivu základovém nebo nadzákladovém z cihel, tvárnic, příčkovek z cihel pálených na maltu vápennou nebo vápenocementovou plochy do 0,0225 m2, tl. do 150 mm | KUS | 3 |  | 0
VZT 150x150mm 2=2,000 [A] zab.zař. 120x60mm 1=1,000 [B] Celkem: A+B=3,000 [C]
222 | CS ÚRS 2018 02 | 971033331 |  | Vybourání otvorů ve zdivu základovém nebo nadzákladovém z cihel, tvárnic, příčkovek z cihel pálených na maltu vápennou nebo vápenocementovou plochy do 0,09 m2, Vybourání otvorů ve zdivu základovém nebo nadzákladovém z cihel, tvárnic, příčkovek z cihel pálených na maltu vápennou nebo vápenocementovou plochy do 0,09 m2, tl. do 150 mm | KUS | 1 |  | 0
zab.zař. 540x150mm 1=1,000 [A]
223 | CS ÚRS 2018 02 | 971033341 |  | Vybourání otvorů ve zdivu základovém nebo nadzákladovém z cihel, tvárnic, příčkovek z cihel pálených na maltu vápennou nebo vápenocementovou plochy do 0,09 m2, Vybourání otvorů ve zdivu základovém nebo nadzákladovém z cihel, tvárnic, příčkovek z cihel pálených na maltu vápennou nebo vápenocementovou plochy do 0,09 m2, tl. do 300 mm | KUS | 1 |  | 0
zab.zař. 540x150mm 1=1,000 [A]
224 | CS ÚRS 2018 02 | 971033351 |  | Vybourání otvorů ve zdivu základovém nebo nadzákladovém z cihel, tvárnic, příčkovek z cihel pálených na maltu vápennou nebo vápenocementovou plochy do 0,09 m2, Vybourání otvorů ve zdivu základovém nebo nadzákladovém z cihel, tvárnic, příčkovek z cihel pálených na maltu vápennou nebo vápenocementovou plochy do 0,09 m2, tl. do 450 mm | KUS | 2 |  | 0
VZT 400x400mm 2=2,000 [A]
225 | CS ÚRS 2018 02 | 971042551 |  | Vybourání otvorů v betonových příčkách a zdech základových nebo nadzákladových plochy do 1 m2, tl. jakékoliv Vybourání otvorů v betonových příčkách a zdech základových nebo nadzákladových plochy do 1 m2, tl. jakékoliv | M3 | 0.6 |  | 0
ozn. P1 - prostupy kabelovodu 1000x500mm' 1.00*0.50*0.60*2=0,600 [A]
226 | CS ÚRS 2018 02 | 973031151 |  | Vysekání výklenků nebo kapes ve zdivu z cihel na maltu vápennou nebo vápenocementovou výklenků, pohledové plochy přes 0,25 m2 Vysekání výklenků nebo kapes ve zdivu z cihel na maltu vápennou nebo vápenocementovou výklenků, pohledové plochy přes 0,25 m2 | M3 | 0.32 |  | 0
ZTI' 2.00*0.40*0.40=0,320 [A]
227 | CS ÚRS 2018 02 | 973031325 |  | Vysekání výklenků nebo kapes ve zdivu z cihel na maltu vápennou nebo vápenocementovou kapes, plochy do 0,10 m2, hl. do 300 mm Vysekání výklenků nebo kapes ve zdivu z cihel na maltu vápennou nebo vápenocementovou kapes, plochy do 0,10 m2, hl. do 300 mm | KUS | 4 |  | 0
vazné trámy 4=4,000 [A]
228 | CS ÚRS 2018 02 | 974031133 |  | Vysekání rýh ve zdivu cihelném na maltu vápennou nebo vápenocementovou do hl. 50 mm a šířky do 100 mm Vysekání rýh ve zdivu cihelném na maltu vápennou nebo vápenocementovou do hl. 50 mm a šířky do 100 mm | M | 159 |  | 0
ZTI 159.00=159,000 [A]
229 | CS ÚRS 2018 02 | 977151119 |  | Jádrové vrty diamantovými korunkami do stavebních materiálů (železobetonu, betonu, cihel, obkladů, dlažeb, kamene) průměru přes 100 do 110 mm Jádrové vrty diamantovými korunkami do stavebních materiálů (železobetonu, betonu, cihel, obkladů, dlažeb, kamene) průměru přes 100 do 110 mm | M | 5.4 |  | 0
ozn. P3 - prostupy silových vedení - chráničky' 0.45*12=5,400 [A]
1. Vcenách jsou započteny i náklady na rozměření, ukotvení vrtacího stroje, vrtání, opotřebení diamantových vrtacích korunek a spotřebu vody. 2. Vcenách -1211 až -1233 pro dovrchní vrty jsou započteny i náklady na odsátí výplachové vody zvrtu.
230 | CS ÚRS 2018 02 | 977151125 |  | Jádrové vrty diamantovými korunkami do stavebních materiálů (železobetonu, betonu, cihel, obkladů, dlažeb, kamene) průměru přes 180 do 200 mm Jádrové vrty diamantovými korunkami do stavebních materiálů (železobetonu, betonu, cihel, obkladů, dlažeb, kamene) průměru přes 180 do 200 mm | M | 4.05 |  | 0
ozn. P2 - prostupy pro chráničky' 0.45*9=4,050 [A]
1. Vcenách jsou započteny i náklady na rozměření, ukotvení vrtacího stroje, vrtání, opotřebení diamantových vrtacích korunek a spotřebu vody. 2. Vcenách -1211 až -1233 pro dovrchní vrty jsou započteny i náklady na odsátí výplachové vody zvrtu.
231 | CS ÚRS 2018 02 | 977211115 |  | Řezání konstrukcí stěnovou pilou železobetonových průměru řezané výztuže do 16 mm hloubka řezu přes 520 do 680 mm Řezání konstrukcí stěnovou pilou železobetonových průměru řezané výztuže do 16 mm hloubka řezu přes 520 do 680 mm | M | 6 |  | 0
ozn. P1 - prostupy kabelovodu 1000x500mm' (1.00+0.50)*2*2=6,000 [A]
1. Množství měrných jednotek se určuje: a) u řezů v m délky řezu v závislosti na jeho hloubce, b) u příplatku za řezy do výztuže průměru přes 16 mm v cm2 plochy řezané výztuže. 2. Vcenách jsou započteny i náklady na spotřebu vody. 3. V cenách nejsou započteny náklady na vybourání konstrukce; tyto náklady se oceňují cenami katalogu 801-3 Budovy a haly - bourání konstrukcí.
232 | CS ÚRS 2018 02 | 977211191 |  | Řezání konstrukcí stěnovou pilou Příplatek k cenám za práci ve stísněném prostoru Řezání konstrukcí stěnovou pilou Příplatek k cenám za práci ve stísněném prostoru | M | 6 |  | 0
1. Množství měrných jednotek se určuje: a) u řezů v m délky řezu v závislosti na jeho hloubce, b) u příplatku za řezy do výztuže průměru přes 16 mm v cm2 plochy řezané výztuže. 2. Vcenách jsou započteny i náklady na spotřebu vody. 3. V cenách nejsou započteny náklady na vybourání konstrukce; tyto náklady se oceňují cenami katalogu 801-3 Budovy a haly - bourání konstrukcí.
233 | CS ÚRS 2018 02 | 978013191 |  | Otlučení vápenných nebo vápenocementových omítek vnitřních ploch stěn s vyškrabáním spar, s očištěním zdiva, v rozsahu přes 50 do 100 % Otlučení vápenných nebo vápenocementových omítek vnitřních ploch stěn s vyškrabáním spar, s očištěním zdiva, v rozsahu přes 50 do 100 % | M2 | 158.176 |  | 0
sanované zdivo' 'vnitřní stávající zdivo 150mm' ((5.40+1.85+4.74+5.35)-(0.80+0.90))*2*0.80=25,024 [A] 'vnitřní stávající zdivo 300mm' (5.35*3+5.30+5.16+5.57+5.30-(0.90*3+0.70*2))*2*0.80=53,248 [B] 'obvodové zdivo 450mm' ((26.34+11.10)*2-(1.325*2+1.50+1.00*2+1.75*2+1.05))*0.80=51,344 [C] 'vnitřní nosná zeď 450mm' (19.74-(4.74+1.75+0.80))*2*0.80=19,920 [D] 'vnitřní stávající zdivo 550mm' 5.40*2*0.80=8,640 [E] Celkem: A+B+C+D+E=158,176 [F]
1. Položky lze použít i pro ocenění otlučení sádrových, hliněných apod. vnitřních omítek.
234 | CS ÚRS 2018 02 | 978036141 |  | Otlučení cementových omítek vnějších ploch s vyškrabáním spar zdiva a s očištěním povrchu, v rozsahu přes 20 do 30 % Otlučení cementových omítek vnějších ploch s vyškrabáním spar zdiva a s očištěním povrchu, v rozsahu přes 20 do 30 % | M2 | 345.746 |  | 0
(26.34+12.15+0.30+0.10+0.15*2)*2*5.20=407,576 [A] -1.325*1.30*2=-3,445 [B] -1.325*2.40*4=-12,720 [C] -1.50*2.25=-3,375 [D] -1.00*2.02*2=-4,040 [E] -1.50*2.48*7=-26,040 [F] -1.75*2.16*2=-7,560 [G] -0.90*1.30*2=-2,340 [H] -1.05*2.20=-2,310 [I] Celkem: A+B+C+D+E+F+G+H+I=345,746 [J]
235 | CS ÚRS 2018 02 | 978059541 |  | Odsekání obkladů stěn včetně otlučení podkladní omítky až na zdivo z obkládaček vnitřních, z jakýchkoliv materiálů, plochy přes 1 m2 Odsekání obkladů stěn včetně otlučení podkladní omítky až na zdivo z obkládaček vnitřních, z jakýchkoliv materiálů, plochy přes 1 m2 | M2 | 10.72 |  | 0
0P02 3.20*1.40=4,480 [A] 0P20 3.90*1.60=6,240 [B] Celkem: A+B=10,720 [C]
1. Odsekání soklíků se oceňuje cenami souboru cen 965 08.
|  | 96 |  | Bourání konstrukcí |  |  |  | 0 | 0
|  | 98 |  | Demolice a sanace
236 | CS ÚRS 2018 02 | 981011112 |  | Demolice budov postupným rozebíráním dřevěných ostatních, oboustranně obitých, případně omítnutých Demolice budov postupným rozebíráním dřevěných ostatních, oboustranně obitých, případně omítnutých | M3 | 40.063 |  | 0
zádveří' 6.95*1.83*3.15=40,063 [A]
1. Ceny jsou stanoveny na měrnou jednotku m3 obestavěného prostoru. 2. Procentuální podíl konstrukcí se stanoví podle článku 3503 Všeobecných podmínek části B01. 3. Celkový objem konstrukcí se určí součtem objemů obvodových, schodišťových, středních nosných zdí, schodišť a stropů. Od celkového objemu se neodečítá objem okenních a dveřních otvorů, parapetních ústupků. Tloušťka stropní konstrukce se určí včetně podlahových konstrukcí a podhledů. Tloušťka klenby se určuje v průměrné tloušťce jako aritmetický průměr tloušťky v patě a ve vrcholu klenby až k nášlapné ploše podlahové konstrukce, která na ní spočívá. U stropů sviditelnými trámy se objem trámů jednotlivě připočítává kobjemu stropů. Totéž platí pro průvlaky a samostatné trámy. Objem stropů schodiště se započítává objemem daným součinem půdorysné plochy schodiště a tloušťky patrové podesty. 4. Pro volbu cen je rozhodující objemově převažující druh zdiva svislých nosných konstrukcí demolovaného objektu. 5. Ceny jsou určeny pro demolice budov výšky do 35 m. Tato výška je určena svislou vzdáleností nejvyšší hrany římsy, popř. atiky a nejnižšího bodu přilehlého terénu.
237 | CS ÚRS 2018 02 | 981011315 |  | Demolice budov postupným rozebíráním z cihel, kamene, smíšeného nebo hrázděného zdiva, tvárnic na maltu vápennou nebo vápenocementovou s podílem konstrukcí přes Demolice budov postupným rozebíráním z cihel, kamene, smíšeného nebo hrázděného zdiva, tvárnic na maltu vápennou nebo vápenocementovou s podílem konstrukcí přes 25 do 30 % | M3 | 913.305 |  | 0
odbourávaná část objektu' 8.98*12.00*5.96=642,250 [A] (9.78*13.60*3.45)/2=229,439 [B] (6.80*13.60*1.80)/4=41,616 [C] Celkem: A+B+C=913,305 [D]
1. Ceny jsou stanoveny na měrnou jednotku m3 obestavěného prostoru. 2. Procentuální podíl konstrukcí se stanoví podle článku 3503 Všeobecných podmínek části B01. 3. Celkový objem konstrukcí se určí součtem objemů obvodových, schodišťových, středních nosných zdí, schodišť a stropů. Od celkového objemu se neodečítá objem okenních a dveřních otvorů, parapetních ústupků. Tloušťka stropní konstrukce se určí včetně podlahových konstrukcí a podhledů. Tloušťka klenby se určuje v průměrné tloušťce jako aritmetický průměr tloušťky v patě a ve vrcholu klenby až k nášlapné ploše podlahové konstrukce, která na ní spočívá. U stropů sviditelnými trámy se objem trámů jednotlivě připočítává kobjemu stropů. Totéž platí pro průvlaky a samostatné trámy. Objem stropů schodiště se započítává objemem daným součinem půdorysné plochy schodiště a tloušťky patrové podesty. 4. Pro volbu cen je rozhodující objemově převažující druh zdiva svislých nosných konstrukcí demolovaného objektu. 5. Ceny jsou určeny pro demolice budov výšky do 35 m. Tato výška je určena svislou vzdáleností nejvyšší hrany římsy, popř. atiky a nejnižšího bodu přilehlého terénu.
320 |  | R98199001 |  | Vyčerpání žumpy (septiku), včetně odvozu Vyčerpání žumpy (septiku), včetně odvozu | KS | 1 |  | 0
321 |  | R98199002 |  | Vyčerpání žumpy (septiku) Vyčerpání žumpy (septiku) | KS | 1 |  | 0
|  | 98 |  | Demolice a sanace |  |  |  | 0 | 0
|  | 997 |  | Přesun sutě
238 | CS ÚRS 2018 02 | 997013112 |  | Vnitrostaveništní doprava suti a vybouraných hmot vodorovně do 50 m svisle s použitím mechanizace pro budovy a haly výšky přes 6 do 9 m Vnitrostaveništní doprava suti a vybouraných hmot vodorovně do 50 m svisle s použitím mechanizace pro budovy a haly výšky přes 6 do 9 m | T | 754.329 |  | 0
1. Vcenách -3111 až -3217 jsou započteny i náklady na: a) vodorovnou dopravu na uvedenou vzdálenost, b) svislou dopravu prouvedenou výšku budovy, c) naložení na vodorovný dopravní prostředek pro odvoz na skládku nebo meziskládku, d) náklady na rozhrnutí a urovnání suti na dopravním prostředku. 2. Jestliže se pro svislý přesun použije shoz nebo zařízení investora (např. výtah vbudově), užijí se pro ocenění vodorovné dopravy suti ceny -3111, 3151 a -3211 pro budovy a haly výšky do 6 m. 3. Montáž, demontáž a pronájem shozu se ocení cenami souboru cen 997 01-33 Shoz suti. 4. Ceny -3151 až -3162 lze použít vpřípadě, kdy dochází ke ztížení dopravy suti např. tím, že není možné instalovat jeřáb.
322 |  | R99701381 |  | Poplatek za likvidaci odpadů nekontaminovaných 17 01 02, stavební a demoliční suť (cihly), včetně dopravy Poplatek za likvidaci odpadů nekontaminovaných 17 01 02, stavební a demoliční suť (cihly), včetně dopravy | T | 660.716 |  | 0
1. Ceny uvedenévsouboru cen je doporučeno upravit podle aktuálních cen místně příslušné skládky odpadů. 2. Uložení odpadů neuvedených vsouboru cen se oceňuje individuálně. 3. Vcenách je započítán poplatek za ukládaní odpadu dle zákona 185/2001 Sb. 4. Případné drcení stavebního odpadu lze ocenit souborem cen 997 00-60 Drcení stavebního odpadu zkatalogu 800-6 Demolice objektů.
323 |  | R99701382 |  | Poplatek za likvidaci odpadů nekontaminovaných - 17 01 01 beton z demolic objektů, základů TV, včetně dopravy Poplatek za likvidaci odpadů nekontaminovaných - 17 01 01 beton z demolic objektů, základů TV, včetně dopravy | T | 50.304 |  | 0
1. Ceny uvedenévsouboru cen je doporučeno upravit podle aktuálních cen místně příslušné skládky odpadů. 2. Uložení odpadů neuvedených vsouboru cen se oceňuje individuálně. 3. Vcenách je započítán poplatek za ukládaní odpadu dle zákona 185/2001 Sb. 4. Případné drcení stavebního odpadu lze ocenit souborem cen 997 00-60 Drcení stavebního odpadu zkatalogu 800-6 Demolice objektů.
324 |  | R99701385 |  | Poplatek za uložení stavebního odpadu na skládce (skládkovné) dřevěného zatříděného do Katalogu odpadů pod kódem 170 201, včetně dopravy Poplatek za uložení stavebního odpadu na skládce (skládkovné) dřevěného zatříděného do Katalogu odpadů pod kódem 170 201, včetně dopravy | T | 32.32 |  | 0
1. Ceny uvedenévsouboru cen je doporučeno upravit podle aktuálních cen místně příslušné skládky odpadů. 2. Uložení odpadů neuvedených vsouboru cen se oceňuje individuálně. 3. Vcenách je započítán poplatek za ukládaní odpadu dle zákona 185/2001 Sb. 4. Případné drcení stavebního odpadu lze ocenit souborem cen 997 00-60 Drcení stavebního odpadu zkatalogu 800-6 Demolice objektů.
325 |  | R99701386 |  | Poplatek za uložení stavebního odpadu na skládce (skládkovné) ze stavebních materiálů obsahujících azbest zatříděných do Katalogu odpadů pod kódem 170 605, včet Poplatek za uložení stavebního odpadu na skládce (skládkovné) ze stavebních materiálů obsahujících azbest zatříděných do Katalogu odpadů pod kódem 170 605, včetně dopravy | T | 10.455 |  | 0
1. Ceny uvedenévsouboru cen je doporučeno upravit podle aktuálních cen místně příslušné skládky odpadů. 2. Uložení odpadů neuvedených vsouboru cen se oceňuje individuálně. 3. Vcenách je započítán poplatek za ukládaní odpadu dle zákona 185/2001 Sb. 4. Případné drcení stavebního odpadu lze ocenit souborem cen 997 00-60 Drcení stavebního odpadu zkatalogu 800-6 Demolice objektů.
326 |  | R99701387 |  | Poplatek za uložení na skládce (skládkovné) stavebního odpadu, železný šrot, pouze doprava Poplatek za uložení na skládce (skládkovné) stavebního odpadu, železný šrot, pouze doprava | T | 0.356 |  | 0
1. Ceny uvedenévsouboru cen je doporučeno upravit podle aktuálních cen místně příslušné skládky odpadů. 2. Uložení odpadů neuvedených vsouboru cen se oceňuje individuálně. 3. Vcenách je započítán poplatek za ukládaní odpadu dle zákona 185/2001 Sb. 4. Případné drcení stavebního odpadu lze ocenit souborem cen 997 00-60 Drcení stavebního odpadu zkatalogu 800-6 Demolice objektů.
327 |  | R99701388 |  | Poplatek za likvidaci odpadů nekontaminovaných - 17 06 04 zbytky izolačních materiálů, včetně dopravy Poplatek za likvidaci odpadů nekontaminovaných - 17 06 04 zbytky izolačních materiálů, včetně dopravy | T | 0.178 |  | 0
1. Ceny uvedenévsouboru cen je doporučeno upravit podle aktuálních cen místně příslušné skládky odpadů. 2. Uložení odpadů neuvedených vsouboru cen se oceňuje individuálně. 3. Vcenách je započítán poplatek za ukládaní odpadu dle zákona 185/2001 Sb. 4. Případné drcení stavebního odpadu lze ocenit souborem cen 997 00-60 Drcení stavebního odpadu zkatalogu 800-6 Demolice objektů.
328 |  | R99701389 |  | Poplatek za likvidaci odpadů nekontaminovaných - 16 02 14 elektrošrot, včetně dopravy Poplatek za likvidaci odpadů nekontaminovaných - 16 02 14 elektrošrot, včetně dopravy | T | 0.5 |  | 0
1. Ceny uvedenévsouboru cen je doporučeno upravit podle aktuálních cen místně příslušné skládky odpadů. 2. Uložení odpadů neuvedených vsouboru cen se oceňuje individuálně. 3. Vcenách je započítán poplatek za ukládaní odpadu dle zákona 185/2001 Sb. 4. Případné drcení stavebního odpadu lze ocenit souborem cen 997 00-60 Drcení stavebního odpadu zkatalogu 800-6 Demolice objektů.
|  | 997 |  | Přesun sutě |  |  |  | 0 | 0
|  | 998 |  | Přesun hmot
239 | CS ÚRS 2018 02 | 998011002 |  | Přesun hmot pro budovy občanské výstavby, bydlení, výrobu a služby s nosnou svislou konstrukcí zděnou z cihel, tvárnic nebo kamene vodorovná dopravní vzdálenost Přesun hmot pro budovy občanské výstavby, bydlení, výrobu a služby s nosnou svislou konstrukcí zděnou z cihel, tvárnic nebo kamene vodorovná dopravní vzdálenost do 100 m pro budovy výšky přes 6 do 12 m | T | 781.593 |  | 0
1. Ceny -7001 až -7006 lze použít vpřípadě, kdy dochází ke ztížení přesunu např. tím, že není možné instalovat jeřáb. 2. Kcenám -7001 až -7006 lze použít příplatky za zvětšený přesun -1014 až -1019, -2034 až -2039 nebo -2114 až 2119. 3. Jestliže pro svislý přesun používá zařízení investora (např. výtah vbudově), užijí se pro ocenění přesunu hmot ceny stanovené pro nejmenší výšku, tj. 6 m.
|  | 998 |  | Přesun hmot |  |  |  | 0 | 0
|  | OST |  | Ostatní - Mobiliář
249 |  | MOB 01 |  | Lavička oboustranná 1500x1130x830mm Lavička oboustranná 1500x1130x830mm | KUS | 3 |  | 0
ocelová konstrukce, sedák i opěradlo z ocelových tyčovin, doplněno područkami' 'odstín RAL 7024 (Graphite Grey' 3=3,000 [A]
250 |  | MOB 02 |  | Odpadkový koš na tříděný odpad 945x260x985mm Odpadkový koš na tříděný odpad 945x260x985mm | KUS | 1 |  | 0
ocelové tělo, 2x32L, 1x55L, s víkem u vhazovacích otvorů' 'odstín RAL 7024 (Graphite Grey' 1=1,000 [A]
251 |  | MOB 03 |  | Klaprámy 700x1000mm Klaprámy 700x1000mm | KUS | 2 |  | 0
pravouhlé hohy, odstín šedostříbrný' 2=2,000 [A]
252 |  | MOB 04 |  | Přebalovací pult 1000x600x650mm Přebalovací pult 1000x600x650mm | KUS | 2 |  | 0
ocelová konstrukce se sklápěcí přebalovací plochou určená k zavěšení na stěnu, přebalovací podložka tl. 30mm s omyvatelnou folií' 2=2,000 [A]
253 |  | MOB 05 |  | Šatní skříň (sestava) Šatní skříň (sestava) | KUS | 5 |  | 0
vyrobeno z ocelového plechu, nebo z lamina, uzamykatelné' 'odstín šedý, nebo šedá laminovaná DTD' 5=5,000 [A]
254 |  | MOB 06 |  | Kuchyňská linka (sestava) Kuchyňská linka (sestava) | KUS | 1 |  | 0
Vyrobeno z laminované DTD (desén dřeva), záda: bílý sololak, vnitřní police přemístitelné, viditelné hrany: ABS tl. 2mm (skryté hrany tl. 0,6mm)' 'pracovní deska: postforming tl. 38mm (odstín šedočerný), dřez nerezový s odkapávací plochou. Pracovní deska je prodloužena a tvoří i jídelní plochu' 'Součástí dodávky je i vestavná myčka, volně stojící chladnička, sklokeramická dvouploténková vařidlová deska, mikrovlnná trouba, plastový odpad. koš' 'dřezová stojánková baterie (odstín chrom) vč. sady napojovacích hadiček na vodu a sady pro napojení odpadu se sifonem' 'Součástí dodávky jsou i 2ks židlí se zvýšenou sedací plochou (k jídelní ploše ve výš-ce cca 900mm – prodloužení pracovní desky) - typový výrobek' 'Předpokládaná délka 4,0 + 1,0 mb' 1=1,000 [A]
255 |  | MOB 07 |  | Křesílko Křesílko | KUS | 1 |  | 0
typový výrobek, ocelová nebo dřevěná konstrukce s područkami + čalouněný sedák a opěrák' 1=1,000 [A]
256 |  | MOB 08 |  | Stolek konferenční Stolek konferenční | KUS | 1 |  | 0
typový výrobek z laminované DTD v odstínu dtto 'kuchyňská linka' 1=1,000 [A]
257 |  | MOB 09 |  | Kancelářský nábytek (sestava) Kancelářský nábytek (sestava) | KUS | 1 |  | 0
stolová sestava' 'atypický truhlářský výrobek: plát stolu vyroben z laminované DTD (dtto „Kuchyňská linka“), hrany: ABS tl. 2mm, nohy: typové kovové čtverc. průřezu' 'součástí dodávky je i kancelářský kontejner: vyrobeno z laminované DTD, záda - bílý sololak, viditelné hrany: ABS tl. 2mm (skryté hrany tl. 0,6mm)' '1 ks zásuvky vybaven plastovým tužkovníkem, zásuvky centrálně uzamykatelné' 'skříňky' 'atypický truhlářský, nebo typový výrobek: vyrobeno z laminované DTD (dtto „kuchyňská linka“) = korpusy + dvířka, záda: bílý sololak, vnitřní police' 'součástí dodávky je i pracovní židle - typový výrobek: židle s čalouněným látkovým sedákem a opěrákem, plastovými područkami, na kolečkách' 'odpadkový koš - typový výrobek: koš kovový (drátěný, bez víka), objem 10-12L' 'předpokládaná délka sestavy 3,2 + 1,75 +3,2 mb' 1=1,000 [A]
258 |  | MOB 10 |  | Nápojový automat Nápojový automat | KUS | 2 |  | 0
nápojový automat na kávu a teplé nápoje' 2=2,000 [A]
|  | OST |  | Ostatní - Mobiliář |  |  |  | 0 | 0
|  |  |  | C e l k e m |  |  |  | 0 | 0
Ostatní ve výkazu nespecifikované práce
Vícepráce
|  |  |  | Vícepráce celkem |  |  |  | 0 | 0
Méněpráce
|  |  |  | Méněpráce celkem |  |  |  | 0 | 0
|  |  |  | Celkem |  |  |  | 0 | 0
|  |  |  | Celkem |  |  |  | 0 | 0

## .11_ELE_I
Aspe |  | Firma: Moravia Consult
Příloha k formuláři pro ocenění nabídky
Stavba |  | 5713520008 |  | Elektrizace a zkapacitnění trati Uničov (včetně) - Olomouc
číslo a název SO |  | SO 03-15-01 |  | Žst. Bohuňovice, stavební úpravy výpravní budovy
číslo a název rozpočtu: |  | SO 03-15-01.11_I |  | Žst. Bohuňovice, stavební úpravy VB - Umělé osvětlení a vnitřní silnoproudé rozvody
Poř. č.pol. | cenová soustava | Kód položky | Varianta položky | Název položky | jednotka | Počet jednotek | CENA
[7 empty] | jednotková | celkem
1 | 2 | 3 | 4 | 5 | 6 | 7 | 8 | 9
|  | 741 |  | Elektroinstalace - silnoproud
1 | R_položka | 10.039.111 |  | Pásek Cu pro ZS16 (0,5m) Pásek Cu pro ZS16 (0,5m) | kus | 4 |  | 0
"dle grafických a textových příloh PD" "E.2.1.8_Umělé osvětlení a silnoproudé rozvody" 4
Poznámka k položce: Pásek Cu pro ZS16 (0,5m) dodávka dle popsu a PD vč. dopravy a veškeré manipulace; měří se v kusech dodávky; měrná jednotka: kus
2 | R_položka | 10.047.607 |  | Panel 500W přímotopný závěsný Panel 500W přímotopný závěsný | kus | 5 |  | 0
"dle grafických a textových příloh PD" "E.2.1.8_Umělé osvětlení a silnoproudé rozvody" 2,5*2 "Přepočtené koeficientem množství Součet
Poznámka k položce: Poznámka k položce: Přímotopný konvektor v moderním designu s malou konstrukční hloubkou vhodný pro trvalé nebo přechodné vytápění místností např. bytů nebo kancelářských prostor. Přístroj je vybaven trubkovým topným tělesem z ušlechtilé oceli s hliníkovými rozvodnými dodávka dle popsu a PD vč. dopravy a veškeré manipulace; měří se v kusech dodávky; měrná jednotka: kus
3 | R_položka | 10.047.609 |  | Panel 1000W přímotopný závěsný Panel 1000W přímotopný závěsný | kus | 1 |  | 0
"dle grafických a textových příloh PD" "E.2.1.8_Umělé osvětlení a silnoproudé rozvody" 1
Poznámka k položce: Poznámka k položce: Přímotopný konvektor v moderním designu s malou konstrukční hloubkou vhodný pro trvalé nebo přechodné vytápění místností např. bytů nebo kancelářských prostor. Přístroj je vybaven trubkovým topným tělesem z ušlechtilé oceli s hliníkovými rozvodnými dodávka dle popsu a PD vč. dopravy a veškeré manipulace; měří se v kusech dodávky; měrná jednotka: kus
4 | R_položka | 10.047.610 |  | Panel 1250W přímotopný závěsný Konvektor přímotopný elektrický 590x450x100mm, příkon 1500W, napájecí napětí 230V/50Hz, krytí IP24, třída izolace II, vestavěný elektromechanický termostat s plynulým nastavením požadované teploty | kus | 2 |  | 0
"dle grafických a textových příloh PD" "E.2.1.8_Umělé osvětlení a silnoproudé rozvody" 2
Poznámka k položce: Poznámka k položce:, Přímotopný konvektor v moderním designu s malou konstrukční hloubkou vhodný pro trvalé nebo přechodné vytápění místností např. bytů nebo kancelářských prostor. Přístroj je vybaven trubkovým topným tělesem z ušlechtilé oceli s hliníkovými rozvodnými dodávka dle popsu a PD vč. dopravy a veškeré manipulace; měří se v kusech dodávky; měrná jednotka: kus
5 | R_položka | 10.792.325 |  | PVC kanál 50x50 PVC kanál 50x50 | m | 31.5 |  | 0
"dle grafických a textových příloh PD" "E.2.1.8_Umělé osvětlení a silnoproudé rozvody" 30,000*1,05
Poznámka k položce: Poznámka k položce: PVC-U KANÁL 75X50 PLNÝ dodávka dle popsu a PD vč. dopravy a veškeré manipulace; měří se v metrech běžných; měrná jednotka: m
6 | R_položka | 1163359 |  | NOUZOVE SVIT. LED M1H /43518/ Svítidlo plastové pro nouzové a orientační osvětlení s modulem LED, nouzový záložní zdroj s operačním časem 1hod. pro trvalé i nouzové osvětlení; krytí IP 42 nebo IP 65, max. účinnost 80lm/W, izolace třída II; 356/136/79mm | kus | 12 |  | 0
"dle grafických a textových příloh PD" "E.2.1.8_Umělé osvětlení a silnoproudé rozvody" 12
Poznámka k položce: dodávka dle popsu a PD vč. dopravy a veškeré manipulace; měří se v kusech dodávky; měrná jednotka: kus
7 | R_položka | 1203515 |  | KABEL JYTY 14DX1 (JYTY-O 14X1) KABEL JYTY 14DX1 (JYTY-O 14X1) | m | 72 |  | 0
"viz. pol_741124703" 60,00*1,20
Poznámka k položce: dodávka dle popsu a PD vč. dopravy a veškeré manipulace; měří se v metrech běžných dodávky; měrná jednotka: m
8 | R_položka | 1203900 |  | KABEL 1-CXKH-R-J B2CAS1D0 5X16 KABEL 1-CXKH-R-J B2CAS1D0 5X16 | m | 90 |  | 0
"dle grafických a textových příloh PD" "E.2.1.8_Umělé osvětlení a silnoproudé rozvody" 75,00*1,20
Poznámka k položce: dodávka dle popsu a PD vč. dopravy a veškeré manipulace; měří se v metrech běžných dodávky; měrná jednotka: m
9 | R_položka | 1203904 |  | KABEL 1-CXKH-R-J B2CAS1D0 5X6 KABEL 1-CXKH-R-J B2CAS1D0 5X6 | m | 231.6 |  | 0
"dle grafických a textových příloh PD" "E.2.1.8_Umělé osvětlení a silnoproudé rozvody" 193,000*1,20
Poznámka k položce: dodávka dle popsu a PD vč. dopravy a veškeré manipulace; měří se v metrech běžných dodávky; měrná jednotka: m
10 | R_položka | 1232907.1 |  | PANEL TOPNY stropní 700W včetně závěsu a regukace PANEL TOPNY stropní 700W včetně závěsu a regukace | kus | 1 |  | 0
"dle grafických a textových příloh PD" "E.2.1.8_Umělé osvětlení a silnoproudé rozvody" 1
Poznámka k položce: dodávka dle popsu a PD vč. dopravy a veškeré manipulace; měří se v kusech dodávky; měrná jednotka: kus
11 | R_položka | 1432793 |  | Svítidlo průmyslové provedení vč. LED trubic 220 PCc 1F 37651 Svítidlo S1 plastové průmyslové prachotěsné, vodotěsné a názuvzdorné, provedení vč. LED trubic 220, krytí IP66, max. účinnost svítidla 98lm/W, jednofázová propojovací kabeláž pro průběžnou montáž | kus | 5 |  | 0
"dle grafických a textových příloh PD" "E.2.1.8_Umělé osvětlení a silnoproudé rozvody" 5 "pol_741371104
Poznámka k položce: dodávka dle popsu a PD vč. dopravy a veškeré manipulace; měří se v kusech dodávky; měrná jednotka: kus
12 | R_položka | 1432796 |  | SV. LED TUBE 223/225 PCc 1F 37661 včetně trubic Svítidlo S2 plastové průmyslové prachotěsné, vodotěsné a názuvzdorné, provedení vč. LED trubic 223/225, krytí IP66, max. účinnost svítidla 125/128 lm/W, jednofázová propojovací kabeláž pro průběžnou montáž | kus | 19 |  | 0
"dle grafických a textových příloh PD" "E.2.1.8_Umělé osvětlení a silnoproudé rozvody" 19 "pol_741371104"
Poznámka k položce: dodávka dle popsu a PD vč. dopravy a veškeré manipulace; měří se v kusech dodávky; měrná jednotka: kus
13 | R_položka | 1690006002 |  | Trubka ohebná PVC, 320 N pr. 20mm 10m Trubka ohebná PVC, s nízkou mechanickou odolností 320 N/50 mm, vnější průměr 20 mm, vnitřní průměr 14,1 mm, délka 10 m | m | 210 |  | 0
"dle grafických a textových příloh PD" "E.2.1.8_Umělé osvětlení a silnoproudé rozvody" 200,00*1,05
Poznámka k položce: dodávka dle popsu a PD vč. dopravy a veškeré manipulace; měří se v metrech běžných; měrná jednotka: m
14 | CS ÚRS 2019 01 | 210102345 |  | Propojení přímotopu / topného panelu včetně zakončení vodičů Propojení kabelů nebo vodičů spojkou do 1 kV kabelů speciálních kabelů topného a přívodního studeného vodiče bez stínění | kus | 18 |  | 0
"dle grafických a textových příloh PD" "E.2.1.8_Umělé osvětlení a silnoproudé rozvody" 18
15 | CS ÚRS 2019 01 | 34111005 |  | kabel silový s Cu jádrem 1 kV 2x1,5mm2 kabel silový s Cu jádrem 1 kV 2x1,5mm2 | m | 124.8 |  | 0
"viz. pol_741122011" "CYKY-O 2x1,5" 104,00*1,20
16 | R_položka | 34111005.1 |  | kabel silový s Cu jádrem 1 kV 2x1,5mm2 kabel silový s Cu jádrem 1 kV 5x10mm2 | m | 19.2 |  | 0
"viz.pol_741122145" "CYKY-J 5x10" 16,00*1,20
Poznámka k položce: dodávka dle popsu a PD vč. dopravy a veškeré manipulace; měří se v metrech běžných; měrná jednotka: m
17 | CS ÚRS 2019 01 | 34111030 |  | kabel silový s Cu jádrem 1 kV 3x1,5mm2 kabel silový s Cu jádrem 1 kV 3x1,5mm2 | m | 925.2 |  | 0
"dle grafických a textových příloh PD" "E.2.1.8_Umělé osvětlení a silnoproudé rozvody" "CYKY-J 3x1,5" 771,00*1,20
18 | CS ÚRS 2019 01 | 34111036 |  | kabel silový s Cu jádrem 1 kV 3x2,5mm2 kabel silový s Cu jádrem 1 kV 3x2,5mm2 | m | 1322.4 |  | 0
"dle grafických a textových příloh PD" "E.2.1.8_Umělé osvětlení a silnoproudé rozvody" "CYKY-J 3x2,5" 1102,000*1,20
19 | R_položka | 34111080.1 |  | kabel silový s Cu jádrem 1 kV 5x16mm2 kabel silový s Cu jádrem 1 kV 5x16mm2 | m | 12 |  | 0
"dle grafických a textových příloh PD" "E.2.1.8_Umělé osvětlení a silnoproudé rozvody" "CYKY-J 5x16 RE" 10,00*1,20
Poznámka k položce: dodávka dle popsu a PD vč. dopravy a veškeré manipulace; měří se v metrech běžných; měrná jednotka: m
20 | CS ÚRS 2019 01 | 34111090 |  | kabel silový s Cu jádrem 1 kV 5x1,5mm2 kabel silový s Cu jádrem 1 kV 5x1,5mm2 | m | 235.2 |  | 0
"dle grafických a textových příloh PD" "E.2.1.8_Umělé osvětlení a silnoproudé rozvody" "CYKY-J 5x1,5" 196,00*1,20
21 | CS ÚRS 2019 01 | 34111094 |  | kabel silový s Cu jádrem 1 kV 5x2,5mm2 kabel silový s Cu jádrem 1 kV 5x2,5mm2 | m | 15.6 |  | 0
"dle grafických a textových příloh PD" "E.2.1.8_Umělé osvětlení a silnoproudé rozvody" "CYKY-J 5x4" 13,00*1,20
22 | CS ÚRS 2019 01 | 34111098 |  | kabel silový s Cu jádrem 1 kV 5x4mm2 kabel silový s Cu jádrem 1 kV 5x4mm2 | m | 166.8 |  | 0
"VIZ. POL_741122143" "CYKY-J 5x4" 139,000*1,20
23 | CS ÚRS 2019 01 | 34140844 |  | vodič izolovaný s Cu jádrem 6mm2 vodič izolovaný s Cu jádrem 6mm2 | m | 14.4 |  | 0
"dle grafických a textových příloh PD" "E.2.1.8_Umělé osvětlení a silnoproudé rozvody" 12,000*1,20
24 | CS ÚRS 2019 01 | 34535512 |  | spínač jednopólový 10A bílý spínač jednopólový 10A bílý | kus | 27 |  | 0
"dle grafických a textových příloh PD" "E.2.1.8_Umělé osvětlení a silnoproudé rozvody" 27 "pol_741310001"
25 | R_položka | 34535512.2 |  | spínač jednopólový 10A bílý řazení 6 spínač jednopólový 10A bílý řazení 6 | kus | 2 |  | 0
"dle grafických a textových příloh PD" "E.2.1.8_Umělé osvětlení a silnoproudé rozvody" 2 "pol_741310022"
Poznámka k položce: dodávka dle popsu a PD vč. dopravy a veškeré manipulace; měří se v kusech dodávky; měrná jednotka: kus
26 | CS ÚRS 2019 01 | 34535799 |  | ovladač zapínací tlačítkový 10A 3553-80289 velkoplošný ovladač zapínací tlačítkový 10A 3553-80289 velkoplošný | kus | 1 |  | 0
"dle grafických a textových příloh PD" "E.2.1.8_Umělé osvětlení a silnoproudé rozvody" 1 "pol_741310011"
27 | CS ÚRS 2019 01 | 34536490 |  | kryt spínače jednopáčkový jednoduchý pro spínače řazení 1,2,6,7,1/0 3558A-A651 kryt spínače jednopáčkový jednoduchý pro spínače řazení 1,2,6,7,1/0 3558A-A651 | kus | 29 |  | 0
"dle grafických a textových příloh PD" "E.2.1.8_Umělé osvětlení a silnoproudé rozvody" 27+2"pol_741310001; 741310001"
28 | CS ÚRS 2019 01 | 34536700 |  | rámeček pro spínače a zásuvky 3901A-B10 jednonásobný rámeček pro spínače a zásuvky 3901A-B10 jednonásobný | kus | 29 |  | 0
"dle grafických a textových příloh PD" "E.2.1.8_Umělé osvětlení a silnoproudé rozvody" 27+2"pol_741310001; 741310001"
29 | CS ÚRS 2019 01 | 34551485 |  | zásuvka krytá pro vlhké prostředí 5518-3929 S šedá 1x DIN.IP44 zásuvka krytá pro vlhké prostředí 5518-3929 S šedá 1x DIN.IP44 | kus | 1 |  | 0
"dle grafických a textových příloh PD" "E.2.1.8_Umělé osvětlení a silnoproudé rozvody" 1 "pol_741313072"
30 | CS ÚRS 2019 01 | 34555121 |  | zásuvka 2násobná 16A bílá zásuvka 2násobná 16A bílá | kus | 48 |  | 0
"dle grafických a textových příloh PD" "E.2.1.8_Umělé osvětlení a silnoproudé rozvody" 48 "pol_741313072"
31 | CS ÚRS 2019 01 | 34571511 |  | krabice přístrojová instalační 500 V, D 69 mm x 30mm krabice přístrojová instalační 500 V, D 69 mm x 30mm | kus | 77 |  | 0
"dle grafických a textových příloh PD" "E.2.1.8_Umělé osvětlení a silnoproudé rozvody" 77 "pol_741112001"
32 | R_položka | 34821275.1 |  | Svítidlo S3 - LED kruhové 280mm, IP 55, 850lm, přisazené, RA80 Svítidlo S3 - LED kruhové 280mm, IP 55, 850lm, přisazené, RA80 svítidlo bytové žárovkové IP 42, max. 60 W E27 | kus | 15 |  | 0
"dle grafických a textových příloh PD" "E.2.1.8_Umělé osvětlení a silnoproudé rozvody" 15
Poznámka k položce: dodávka dle popsu a PD vč. dopravy a veškeré manipulace; měří se v kusech dodávky; měrná jednotka: kus
33 | R_položka | 34821275.2 |  | Svítidlo S5 - LED kruhové 350mm, IP 65, 1250lm, přisazené, RA80 Svítidlo S5 - LED kruhové 350mm, IP 65, 1250lm, přisazené, RA80 svítidlo bytové žárovkové IP 42, max. 60 W E27 | kus | 2 |  | 0
"dle grafických a textových příloh PD" "E.2.1.8_Umělé osvětlení a silnoproudé rozvody" 2
Poznámka k položce: dodávka dle popsu a PD vč. dopravy a veškeré manipulace; měří se v kusech dodávky; měrná jednotka: kus
34 | R_položka | 34821275.3 |  | Svítidlo S4 - Lustr(arch.specifikace) LED závěsné 400mm, IP 20, 4000lm, RA80 Svítidlo S4 - Lustr(arch.specifikace) LED závěsné 400mm, IP 20, 4000lm, RA80 svítidlo bytové žárovkové IP 42, max. 60 W E27 | kus | 8 |  | 0
"dle grafických a textových příloh PD" "E.2.1.8_Umělé osvětlení a silnoproudé rozvody" 8
Poznámka k položce: dodávka dle popsu a PD vč. dopravy a veškeré manipulace; měří se v kusech dodávky; měrná jednotka: kus
35 | R_položka | 34821275.4 |  | Svítidlo S6 - LED kruhové 400mm, IP 20, 1500lm, přisazené, RA80 Svítidlo S6 - LED kruhové 400mm, IP 20, 1500lm, přisazené, RA80 svítidlo bytové žárovkové IP 42, max. 60 W E27 | kus | 4 |  | 0
"dle grafických a textových příloh PD" "E.2.1.8_Umělé osvětlení a silnoproudé rozvody" 4
Poznámka k položce: dodávka dle popsu a PD vč. dopravy a veškeré manipulace; měří se v kusech dodávky; měrná jednotka: kus
36 | R_položka | 34821275.5 |  | Svítidlo S7 - LED kruhové 300mm, IP 65, 1200lm, přisazené,venkovní ochrana UV, RA80 Svítidlo S7 - LED kruhové 300mm, IP 65, 1200lm, přisazené,venkovní ochrana UV, RA80 svítidlo bytové žárovkové IP 42, max. 60 W E27 | kus | 3 |  | 0
"dle grafických a textových příloh PD" "E.2.1.8_Umělé osvětlení a silnoproudé rozvody" 3
Poznámka k položce: dodávka dle popsu a PD vč. dopravy a veškeré manipulace; měří se v kusech dodávky; měrná jednotka: kus
37 | R_položka | 34821275.6 |  | Svítidlo S9 - LED reflektor 250x200mm, IP 65, min.20W, 4200lm, přisazené Svítidlo S9 - LED reflektor 250x200mm, IP 65, min.20W, 4200lm, přisazené svítidlo bytové žárovkové IP 42, max. 60 W E27 | kus | 3 |  | 0
"dle grafických a textových příloh PD" "E.2.1.8_Umělé osvětlení a silnoproudé rozvody" 3 "pol_741370002
Poznámka k položce: dodávka dle popsu a PD vč. dopravy a veškeré manipulace; měří se v kusech dodávky; měrná jednotka: kus
38 | CS ÚRS 2019 01 | 35441640 |  | podpěra vedení FeZn do zdiva pro zemní pásek 30x4 podpěra vedení FeZn do zdiva pro zemní pásek 30x4 | kus | 101 |  | 0
"dle grafických a textových příloh PD" "E.2.1.8_Umělé osvětlení a silnoproudé rozvody" 101
39 | CS ÚRS 2019 01 | 35441986 |  | svorka odbočovací a spojovací pro pásek 30x4 mm, FeZn svorka odbočovací a spojovací pro pásek 30x4 mm, FeZn | kus | 18 |  | 0
"dle grafických a textových příloh PD" "E.2.1.8_Umělé osvětlení a silnoproudé rozvody" 18
40 | CS ÚRS 2019 01 | 35441999 |  | svorka na potrubí 1" - 34mm, FeZn svorka na potrubí 1" - 34mm, FeZn | kus | 8 |  | 0
"dle grafických a textových příloh PD" "E.2.1.8_Umělé osvětlení a silnoproudé rozvody" 8 "pol_741410063"
41 | CS ÚRS 2019 01 | 35442062 |  | pás zemnící 30x4mm FeZn pás zemnící 30x4mm FeZn | kg | 79.464 |  | 0
"viz. položka 74141001" (70,00*0,946)*1,20
42 | R_položka | 35713110.R1Z |  | Rozvaděč R1Z dle výkresové dokumentace včetně zapojení Rozvaděč R1Z dle výkresové dokumentace včetně zapojení rozvodnice nástěnná, průhledné dveře, 2 řady, šířka 14 modulárních jednotek | kus | 1 |  | 0
"dle grafických a textových příloh PD" "E.2.1.8_Umělé osvětlení a silnoproudé rozvody" 1
Poznámka k položce: dodávka dle popsu a PD vč. dopravy a veškeré manipulace; měří se v kusech dodávky; měrná jednotka: kus
43 | R_položka | 35713110.R3Z |  | Rozvaděč R3Z dle výkresové dokumentace včetně zapojení Rozvaděč R3Z dle výkresové dokumentace včetně zapojení rozvodnice nástěnná, průhledné dveře, 2 řady, šířka 14 modulárních jednotek | kus | 1 |  | 0
"dle grafických a textových příloh PD" "E.2.1.8_Umělé osvětlení a silnoproudé rozvody" 1
Poznámka k položce: dodávka dle popsu a PD vč. dopravy a veškeré manipulace; měří se v kusech dodávky; měrná jednotka: kus
44 | R_položka | 35713110.R4Z |  | Rozvaděč R4Z dle výkresové dokumentace včetně zapojení Rozvaděč R4Z dle výkresové dokumentace včetně zapojení rozvodnice nástěnná, průhledné dveře, 2 řady, šířka 14 modulárních jednotek | kus | 1 |  | 0
"dle grafických a textových příloh PD" "E.2.1.8_Umělé osvětlení a silnoproudé rozvody" 1
Poznámka k položce: dodávka dle popsu a PD vč. dopravy a veškeré manipulace; měří se v kusech dodávky; měrná jednotka: kus
45 | R_položka | 35713110.RVSZ |  | Rozvaděč RVSZ dle výkresové dokumentace včetně zapojení Rozvaděč RVSZ dle výkresové dokumentace včetně zapojení rozvodnice nástěnná, průhledné dveře, 2 řady, šířka 14 modulárních jednotek | kus | 1 |  | 0
"dle grafických a textových příloh PD" "E.2.1.8_Umělé osvětlení a silnoproudé rozvody" 1
Poznámka k položce: dodávka dle popsu a PD vč. dopravy a veškeré manipulace; měří se v kusech dodávky; měrná jednotka: kus
46 | R_položka | 35713112.R1 |  | Rozvaděč R1 dle výkresové dokumentace včetně zapojení Rozvaděč R1 dle výkresové dokumentace včetně zapojení rozvodnice nástěnná, průhledné dveře, 4 řady, šířka 14 modulárních jednotek | kus | 1 |  | 0
"dle grafických a textových příloh PD" "E.2.1.8_Umělé osvětlení a silnoproudé rozvody" 1
Poznámka k položce: dodávka dle popsu a PD vč. dopravy a veškeré manipulace; měří se v kusech dodávky; měrná jednotka: kus
47 | R_položka | 35713112.R2 |  | Rozvaděč R2 dle výkresové dokumentace včetně zapojení Rozvaděč R2 dle výkresové dokumentace včetně zapojení rozvodnice nástěnná, průhledné dveře, 4 řady, šířka 14 modulárních jednotek | kus | 1 |  | 0
"dle grafických a textových příloh PD" "E.2.1.8_Umělé osvětlení a silnoproudé rozvody" 1
Poznámka k položce: dodávka dle popsu a PD vč. dopravy a veškeré manipulace; měří se v kusech dodávky; měrná jednotka: kus
48 | R_položka | 35713112.R3 |  | Rozvaděč R3 dle výkresové dokumentace včetně zapojení Rozvaděč R3 dle výkresové dokumentace včetně zapojení rozvodnice nástěnná, průhledné dveře, 4 řady, šířka 14 modulárních jednotek | kus | 1 |  | 0
"dle grafických a textových příloh PD" "E.2.1.8_Umělé osvětlení a silnoproudé rozvody" 1
Poznámka k položce: dodávka dle popsu a PD vč. dopravy a veškeré manipulace; měří se v kusech dodávky; měrná jednotka: kus
49 | R_položka | 35713112.R4 |  | Rozvaděč R4 dle výkresové dokumentace včetně zapojení Rozvaděč R4 dle výkresové dokumentace včetně zapojení rozvodnice nástěnná, průhledné dveře, 4 řady, šířka 14 modulárních jednotek | kus | 1 |  | 0
"dle grafických a textových příloh PD" "E.2.1.8_Umělé osvětlení a silnoproudé rozvody" 1
Poznámka k položce: dodávka dle popsu a PD vč. dopravy a veškeré manipulace; měří se v kusech dodávky; měrná jednotka: kus
50 | R_položka | 35713112.RVS |  | Rozvaděč RVS dle výkresové dokumentace včetně zapojení Rozvaděč RVS dle výkresové dokumentace včetně zapojení rozvodnice nástěnná, průhledné dveře, 4 řady, šířka 14 modulárních jednotek | kus | 1 |  | 0
"dle grafických a textových příloh PD" "E.2.1.8_Umělé osvětlení a silnoproudé rozvody" 1
Poznámka k položce: dodávka dle popsu a PD vč. dopravy a veškeré manipulace; měří se v kusech dodávky; měrná jednotka: kus
51 | CS ÚRS 2019 01 | 59081010 |  | tmel požárně ochranný protipožární zpěňující tmel požárně ochranný protipožární zpěňující | litr | 4 |  | 0
"dle grafických a textových příloh PD" "E.2.1.8_Umělé osvětlení a silnoproudé rozvody" 4
52 | R_položka | 74111055R |  | Protipožárnní utěsnění šířky do 120 mm Montáž lišt a kanálků elektroinstalačních se spojkami, ohyby a rohy a s nasunutím do krabic doplňkové prvky protipožární utěsnění, šířky do 120 mm | kus | 8 |  | 0
"dle grafických a textových příloh PD" "E.2.1.8_Umělé osvětlení a silnoproudé rozvody" 8
Poznámka k položce: montáž dle popsu a PD; měří se v kusech montáže; měrná jednotka: kus
53 | CS ÚRS 2019 01 | 741112001 |  | Montáž krabice zapuštěná plastová kruhová Montáž krabic elektroinstalačních bez napojení na trubky a lišty, demontáže a montáže víčka a přístroje protahovacích nebo odbočných zapuštěných plastových kruhových | kus | 77 |  | 0
"dle grafických a textových příloh PD" "E.2.1.8_Umělé osvětlení a silnoproudé rozvody" 77
54 | CS ÚRS 2019 01 | 741122011 |  | Montáž kabel Cu bez ukončení uložený pod omítku plný kulatý 2x1,5 až 2,5 mm2 (CYKY) Montáž kabelů měděných bez ukončení uložených pod omítku plných kulatých (CYKY), počtu a průřezu žil 2x1,5 až 2,5 mm2 | m | 104 |  | 0
"dle grafických a textových příloh PD" "E.2.1.8_Umělé osvětlení a silnoproudé rozvody" 104,00
55 | CS ÚRS 2019 01 | 741122033 |  | Montáž kabel Cu bez ukončení uložený pod omítku plný kulatý 5x10mm2 (CYKY) Montáž kabelů měděných bez ukončení uložených pod omítku plných kulatých (CYKY), počtu a průřezu žil 5x10mm2 | m | 16 |  | 0
"dle grafických a textových příloh PD" "E.2.1.8_Umělé osvětlení a silnoproudé rozvody" 16,000
56 | CS ÚRS 2019 01 | 741122143 |  | Montáž kabel Cu plný kulatý žíla 5x4 až 6 mm2 zatažený v trubkách (CYKY) Montáž kabelů měděných bez ukončení uložených v trubkách zatažených plných kulatých nebo bezhalogenových (CYKY) počtu a průřezu žil 5x4 až 6 mm2 | m | 139 |  | 0
"dle grafických a textových příloh PD" "E.2.1.8_Umělé osvětlení a silnoproudé rozvody" 139,000
57 | CS ÚRS 2019 01 | 741122145 |  | Montáž kabel Cu plný kulatý žíla 5x16 mm2 zatažený v trubkách (CYKY) Montáž kabelů měděných bez ukončení uložených v trubkách zatažených plných kulatých nebo bezhalogenových (CYKY) počtu a průřezu žil 5x16 mm2 | m | 10 |  | 0
"dle grafických a textových příloh PD" "E.2.1.8_Umělé osvětlení a silnoproudé rozvody" 10,000
58 | CS ÚRS 2019 01 | 741122611 |  | Montáž kabel Cu plný kulatý žíla 3x1,5 až 6 mm2 uložený pevně (CYKY) Montáž kabelů měděných bez ukončení uložených pevně plných kulatých nebo bezhalogenových (CYKY) počtu a průřezu žil 3x1,5 až 6 mm2 | m | 332 |  | 0
"dle grafických a textových příloh PD" "E.2.1.8_Umělé osvětlení a silnoproudé rozvody" 332,00
59 | CS ÚRS 2019 01 | 741122641 |  | Montáž kabel Cu plný kulatý žíla 5x1,5 až 2,5 mm2 uložený pevně (CYKY) Montáž kabelů měděných bez ukončení uložených pevně plných kulatých nebo bezhalogenových (CYKY) počtu a průřezu žil 5x1,5 až 2,5 mm2 | m | 1971 |  | 0
"dle grafických a textových příloh PD" "E.2.1.8_Umělé osvětlení a silnoproudé rozvody" 1971,000
60 | R_položka | 741122642.1 |  | Montáž kabel Cu plný kulatý žíla 5x4 až 6 mm2 uložený pevně (CXKH-R) Montáž kabel Cu plný kulatý žíla 5x4 až 6 mm2 uložený pevně (CXKH-R) | m | 193 |  | 0
"dle grafických a textových příloh PD" "E.2.1.8_Umělé osvětlení a silnoproudé rozvody" 193,000
Poznámka k položce: montáž dle popsu a PD; měří se v metrech běžných montáže; měrná jednotka: m
61 | R_položka | 741122644.1 |  | Montáž kabel Cu plný kulatý žíla 5x16 mm2 uložený pevně (CXKH-R) Montáž kabelů měděných bez ukončení uložených pevně plných kulatých nebo bezhalogenových (CXKH-R) počtu a průřezu žil 5x16 mm2 | m | 75 |  | 0
"dle grafických a textových příloh PD" "E.2.1.8_Umělé osvětlení a silnoproudé rozvody" 75,00
Poznámka k položce: montáž dle popsu a PD; měří se v metrech běžných montáže; měrná jednotka: m
62 | CS ÚRS 2019 01 | 741124703 |  | Montáž kabel Cu stíněný ovládací žíly 2 až 19x1 mm2 uložený volně (JYTY) Montáž kabelů měděných ovládacích bez ukončení uložených volně stíněných ovládacích s plným jádrem (JYTY) počtu a průměru žil 2 až 19x1 mm2 | m | 60 |  | 0
"dle grafických a textových příloh PD" "E.2.1.8_Umělé osvětlení a silnoproudé rozvody" 60,000
63 | CS ÚRS 2019 01 | 741130001 |  | Ukončení vodič izolovaný do 2,5mm2 v rozváděči nebo na přístroji Ukončení vodičů izolovaných s označením a zapojením v rozváděči nebo na přístroji, průřezu žíly do 2,5 mm2 | kus | 420 |  | 0
"dle grafických a textových příloh PD" "E.2.1.8_Umělé osvětlení a silnoproudé rozvody" 420
64 | CS ÚRS 2019 01 | 741130004 |  | Ukončení vodič izolovaný do 6 mm2 v rozváděči nebo na přístroji Ukončení vodičů izolovaných s označením a zapojením v rozváděči nebo na přístroji, průřezu žíly do 6 mm2 | kus | 18 |  | 0
"dle grafických a textových příloh PD" "E.2.1.8_Umělé osvětlení a silnoproudé rozvody" 18
65 | CS ÚRS 2019 01 | 741130025 |  | Ukončení vodič izolovaný do 16 mm2 na svorkovnici Ukončení vodičů izolovaných s označením a zapojením na svorkovnici s otevřením a uzavřením krytu, průřezu žíly do 16 mm2 | kus | 8 |  | 0
"dle grafických a textových příloh PD" "E.2.1.8_Umělé osvětlení a silnoproudé rozvody" 8
66 | CS ÚRS 2019 01 | 741210101 |  | Montáž rozváděčů litinových, hliníkových nebo plastových sestava do 50 kg Montáž rozváděčů litinových, hliníkových nebo plastových bez zapojení vodičů sestavy hmotnosti do 50 kg | kus | 9 |  | 0
"dle grafických a textových příloh PD" "E.2.1.8_Umělé osvětlení a silnoproudé rozvody" "R1+R2+R3+R4+RVS+R1Z+R3Z+R4Z+RVSZ" 9
67 | R_položka | 741310001 |  | Montáž vypínač nástěnný 1-jednopólový prostředí normální Montáž spínačů jedno nebo dvoupólových nástěnných se zapojením vodičů, pro prostředí normální vypínačů, řazení 1-jednopólových | kus | 27 |  | 0
"dle grafických a textových příloh PD" "E.2.1.8_Umělé osvětlení a silnoproudé rozvody" 27
68 | CS ÚRS 2019 01 | 741310011 |  | Montáž ovladač nástěnný 1/0-tlačítkový zapínací prostředí normální Montáž spínačů jedno nebo dvoupólových nástěnných se zapojením vodičů, pro prostředí normální ovladačů, řazení 1/0-tlačítkových zapínacích | kus | 1 |  | 0
"dle grafických a textových příloh PD" "E.2.1.8_Umělé osvětlení a silnoproudé rozvody" 1
69 | CS ÚRS 2019 01 | 741310022 |  | Montáž přepínač nástěnný 6-střídavý prostředí normální Montáž spínačů jedno nebo dvoupólových nástěnných se zapojením vodičů, pro prostředí normální přepínačů, řazení 6-střídavých | kus | 2 |  | 0
"dle grafických a textových příloh PD" "E.2.1.8_Umělé osvětlení a silnoproudé rozvody" 2
70 | CS ÚRS 2019 01 | 741313072 |  | Montáž zásuvka chráněná v krabici šroubové připojení 2P+PE prostředí základní, vlhké Montáž zásuvek domovních se zapojením vodičů šroubové připojení chráněných v krabici 10/16 A, pro prostředí normální, provedení 2P + PE | kus | 49 |  | 0
"dle grafických a textových příloh PD" "E.2.1.8_Umělé osvětlení a silnoproudé rozvody" 49
71 | CS ÚRS 2019 01 | 741370002 |  | Montáž svítidlo žárovkové bytové stropní přisazené 1 zdroj se sklem Montáž svítidel žárovkových se zapojením vodičů bytových nebo společenských místností stropních přisazených 1 zdroj se sklem | kus | 3 |  | 0
"dle grafických a textových příloh PD" "E.2.1.8_Umělé osvětlení a silnoproudé rozvody" 3
72 | CS ÚRS 2019 01 | 741370034 |  | Montáž svítidlo nástěnné přisazené nouzové Montáž svítidel žárovkových se zapojením vodičů bytových nebo společenských místností nástěnných přisazených 2 zdroje nouzové | kus | 12 |  | 0
"dle grafických a textových příloh PD" "E.2.1.8_Umělé osvětlení a silnoproudé rozvody" 12
73 | CS ÚRS 2019 01 | 741371104 |  | Montáž svítidlo zářivkové průmyslové stropní přisazené 2 zdroje s krytem Montáž svítidel zářivkových se zapojením vodičů průmyslových stropních přisazených 2 zdroje s krytem | kus | 56 |  | 0
"dle grafických a textových příloh PD" "E.2.1.8_Umělé osvětlení a silnoproudé rozvody" 56
74 | CS ÚRS 2019 01 | 741410001 |  | Montáž vodič uzemňovací pásek D do 120 mm2 na povrchu Montáž uzemňovacího vedení s upevněním, propojením a připojením pomocí svorek na povrchu pásku průřezu do 120 mm2 | m | 74 |  | 0
"dle grafických a textových příloh PD" "E.2.1.8_Umělé osvětlení a silnoproudé rozvody" 74,000
75 | CS ÚRS 2019 01 | 741410063 |  | Montáž pospojování ochranné plášť kabelu s konstrukcí Montáž uzemňovacího vedení s upevněním, propojením a připojením pomocí svorek doplňků ochranného pospojování pláště kabelu s konstrukcí | kus | 8 |  | 0
"dle grafických a textových příloh PD" "E.2.1.8_Umělé osvětlení a silnoproudé rozvody" 8 "Montáž pospojování CU pásek + svorka pro ZTI spotřebiče"
76 | CS ÚRS 2019 01 | 741910411 |  | Montáž žlab kovový šířky do 50 mm bez víka Montáž žlabů bez stojiny a výložníků kovových s podpěrkami a příslušenstvím bez víka, šířky do 50 mm | m | 30 |  | 0
"dle grafických a textových příloh PD" "E.2.1.8_Umělé osvětlení a silnoproudé rozvody" 30,000
77 | R_položka | 8500033680 |  | Panel 750W přímotopný závěsný Konvektor přímotopný elektrický 369x451x78nn, příkon 750W, napájecí napětí 230V/50Hz, krytí IP24, třída izolaceII, elektronický termostat (přesnost 0,1°C) s pilotním vodičem | kus | 5 |  | 0
"dle grafických a textových příloh PD" "E.2.1.8_Umělé osvětlení a silnoproudé rozvody" 5
Poznámka k položce: dodávka dle popsu a PD vč. dopravy a veškeré manipulace; měří se v kusech dodávky; měrná jednotka: kus
78 | R_položka | 8500033740 |  | Panel 1500W přímotopný závěsný Panel 1500W přímotopný závěsný - Přímotop elektrický 1500 W | kus | 4 |  | 0
"dle grafických a textových příloh PD" "E.2.1.8_Umělé osvětlení a silnoproudé rozvody" 4
Poznámka k položce: dodávka dle popsu a PD vč. dopravy a veškeré manipulace; měří se v kusech dodávky; měrná jednotka: kus
79 | R_položka | 8500145520 |  | Příchytka PVC pro trubky světle šedá pr. 20 mm (10ks/bal) Příchytka PVC pro trubky světle šedá pr. 20 mm (10ks/bal) | kus | 300 |  | 0
"dle grafických a textových příloh PD" "E.2.1.8_Umělé osvětlení a silnoproudé rozvody" 300
Poznámka k položce: dodávka dle popsu a PD vč. dopravy a veškeré manipulace; měří se v kusech dodávky; měrná jednotka: kus
80 | R_položka | 8500178820 |  | Spojka trubky PVC 320 N světle šedá pr. 20 mm Spojka trubky PVC 320 N světle šedá pr. 20 mm | kus | 20 |  | 0
"dle grafických a textových příloh PD" "E.2.1.8_Umělé osvětlení a silnoproudé rozvody" 20
Poznámka k položce: dodávka dle popsu a PD vč. dopravy a veškeré manipulace; měří se v kusech dodávky; měrná jednotka: kus
|  | 741 |  | Elektroinstalace - silnoproud |  |  |  | 0 | 0
|  | 742 |  | Elektroinstalace - slaboproud
81 | R_položka | 10.051.815 |  | Skříň STOP tlačítko 42201 alarm se sklem Skříň STOP tlačítko 42201 alarm se sklem | kus | 2 |  | 0
"dle grafických a textových příloh PD" "E.2.1.8_Umělé osvětlení a silnoproudé rozvody" 2 "pol_742210151"
Poznámka k položce: Požární tlačítko v krabici se sklem a dvěma kontaktními jednotkami v dodávce (1x NC + 1x NO)3A/240V. Tlačítko umožňuje instalaci s možností až 4 kontaktů dle potřeby najednou. Další kontaktní jednotky se objednávají zvlášť (GW74201 a GW74202). dodávka dle popsu a PD vč. dopravy a veškeré manipulace; měří se v kusech dodávky; měrná jednotka: kus
82 | R_položka | 10.934.681 |  | Termostat univerzální programovatelný VZT+Topení Termostat univerzální programovatelný VZT+Topení | kus | 8 |  | 0
"dle grafických a textových příloh PD" "E.2.1.8_Umělé osvětlení a silnoproudé rozvody" 8
Poznámka k položce: teploty. Časový program: max. 70 časových značek s rozlišením 5 minut, pro jednotlivé dny v týdnu nebo Po-Pá, So-Ne, Po-Ne. Další fu nkce: softwarové vypnutí, volba topení nebo chlazení, jas a kontrast displeje, zámek tlačítek, volba teplotního snímače dodávka dle popsu a PD vč. dopravy a veškeré manipulace; měří se v kusech dodávky; měrná jednotka: kus
83 | R_položka | 11.102.401 |  | Sada nouzové signalizace pro ZTP 3280B-C10001 B pro nouz.sig. Sada nouzové signalizace pro ZTP 3280B-C10001 B pro nouz.sig. | kus | 1 |  | 0
"dle grafických a textových příloh PD" "E.2.1.8_Umělé osvětlení a silnoproudé rozvody" 1
Poznámka k položce: Poznámka k položce:, Signalizační systém ¦ Sada pro nouzovou signalizaci ¦ Sada pro nouzovou signalizaci ¦ alpská bílá ¦¦ Pro přivolání pomoci tělesně po stiženým osobám (podle vyhlášky č. 398/2009 Sb. o bezbariérovém užívání staveb), např. na WC. Skládá se z následujíc dodávka dle popsu a PD vč. dopravy a veškeré manipulace; měří se v kusech dodávky; měrná jednotka: kus
84 | CS ÚRS 2019 01 | 742210151 |  | Montáž tlačítkového hlásiče se sklíčkem Montáž hlásiče tlačítkového se sklíčkem | kus | 2 |  | 0
"dle grafických a textových příloh PD" "E.2.1.8_Umělé osvětlení a silnoproudé rozvody" 2
85 | CS ÚRS 2019 01 | 742230006 |  | Montáž ventilátoru, termostatu a vzduchového filtru pro kryty Montáž kamerového systému ventilátoru, termostatu a vzduchového filtru pro kryty | kus | 8 |  | 0
"dle grafických a textových příloh PD" "E.2.1.8_Umělé osvětlení a silnoproudé rozvody" 8 "Montáž termostatu"
86 | R_položka | 742230006.1 |  | Připojení ventilátoru a el. klapek Montáž kamerového systému ventilátoru, termostatu a vzduchového filtru pro kryty | kus | 14 |  | 0
"dle grafických a textových příloh PD" "E.2.1.8_Umělé osvětlení a silnoproudé rozvody" "Připojení ventilátoru VZT a VZT el. klapek" 14
Poznámka k položce: montáž dle popsu a PD; měří se v kusech montáže; měrná jednotka: kus
87 | R_položka | 742230006.2 |  | Montáž TUV ohřívačů, el. pisoárů a ostatních ZTI spotřebičů Montáž kamerového systému ventilátoru, termostatu a vzduchového filtru pro kryty | kus | 5 |  | 0
"dle grafických a textových příloh PD" "E.2.1.8_Umělé osvětlení a silnoproudé rozvody" "Připojení ventilátoru VZT a VZT el. klapek" 5
Poznámka k položce: montáž dle popsu a PD; měří se v kusech montáže; měrná jednotka: kus
88 | CS ÚRS 2019 01 | 742350001 |  | Montáž signalizačního světla s elektronikou a akustickou signalizací k zařízení pro ZTP Montáž zařízení pro tělesně postižené signalizačního světla s akustickou signalizací | kus | 1 |  | 0
"dle grafických a textových příloh PD" "E.2.1.8_Umělé osvětlení a silnoproudé rozvody" 1
|  | 742 |  | Elektroinstalace - slaboproud |  |  |  | 0 | 0
|  | M21 |  | Elektromontáže
89 | R_položka | 357131010RVBU2 |  | MODBUS převodník ETHERNET/RS485 pro komunikaci DOOS8+ s LDTS jednotkou, montáž, zdroj 24V, dat.kabel) MODBUS převodník ETHERNET/RS485 pro komunikaci DOOS8+ s LDTS jednotkou, montáž, zdroj 24V, dat.kabel) | kus | 1 |  | 0
"dle grafických a textových příloh PD" "E.2.1.8_Umělé osvětlení a silnoproudé rozvody" 1
Poznámka k položce: převodník pro komunikaci dle popisu; měří se v kusech; Měrná jednotka: kus
90 | CS ÚRS 2019 01 | 741810003 |  | Celková prohlídka elektrického rozvodu a zařízení do 1 milionu Kč Zkoušky a prohlídky elektrických rozvodů a zařízení celková prohlídka a vyhotovení revizní zprávy pro objem montážních prací přes 500 do 1000 tis. Kč | kus | 1 |  | 0
"dle grafických a textových příloh PD" "E.2.1.8_Umělé osvětlení a silnoproudé rozvody" 1
Poznámka k souboru cen: 1. Ceny -0001 až -0011 jsou určeny pro objem montážních prací včetně všech nákladů.
91 | R_položka | PROTUTZ |  | Prohlídka a doplnění protokolu UTZ Prohlídka a doplnění protokolu UTZ | kus | 1 |  | 0
"dle grafických a textových příloh PD" "E.2.1.8_Umělé osvětlení a silnoproudé rozvody" 1
Poznámka k položce: prohlídka dle popisu; měří se v kusech; Měrná jednotka: kus
92 | R_položka | SWDDTS |  | Doplnění systému DDTS o jeden okruh měření Doplnění systému DDTS o jeden okruh měření | kpl | 1 |  | 0
"dle grafických a textových příloh PD" "E.2.1.8_Umělé osvětlení a silnoproudé rozvody" 1
Poznámka k položce: doplnění systému dle popisu; měří se v kompletu; Měrná jednotka: kpl
|  | M21 |  | Elektromontáže |  |  |  | 0 | 0
|  | M46 |  | Zemní práce při extr.mont.pracích
93 | CS ÚRS 2019 01 | 460680162 |  | Vybourání otvorů ve zdivu cihelném plochy do 0,0225 m2, tloušťky do 30 cm Prorážení otvorů a ostatní bourací práce vybourání otvoru ve zdivu cihelném plochy do 0,0225 m2 a tloušťky přes 15 do 30 cm | kus | 15 |  | 0
"dle grafických a textových příloh PD" "E.2.1.8_Umělé osvětlení a silnoproudé rozvody" 15
Poznámka k souboru cen: 1. V cenách -0011 až -0013 nejsou započteny náklady na dodávku tvárnic. Tato dodávka se oceňuje ve specifikaci.
94 | CS ÚRS 2019 01 | 460680581 |  | Vysekání rýh pro montáž trubek a kabelů v cihelných zdech hloubky do 3 cm a šířky do 3 cm Prorážení otvorů a ostatní bourací práce vysekání rýh pro montáž trubek a kabelů v cihelných zdech hloubky do 3 cm a šířky do 3 cm | m | 260 |  | 0
"dle grafických a textových příloh PD" "E.2.1.8_Umělé osvětlení a silnoproudé rozvody" 260,00
Poznámka k souboru cen: 1. V cenách -0011 až -0013 nejsou započteny náklady na dodávku tvárnic. Tato dodávka se oceňuje ve specifikaci.
95 | CS ÚRS 2019 01 | 460710031 |  | Vyplnění a omítnutí rýh ve stěnách hloubky do 3 cm a šířky do 3 cm Vyplnění rýh a otvorů vyplnění a omítnutí rýh ve stěnách hloubky do 3 cm a šířky do 3 cm | m | 260 |  | 0
"dle grafických a textových příloh PD" "E.2.1.8_Umělé osvětlení a silnoproudé rozvody" 260,00
96 | CS ÚRS 2019 01 | 460710034 |  | Vyplnění a omítnutí rýh ve stěnách hloubky do 3 cm a šířky do 10 cm Vyplnění rýh a otvorů vyplnění a omítnutí rýh ve stěnách hloubky do 3 cm a šířky přes 7 do 10 cm | m | 5 |  | 0
"dle grafických a textových příloh PD" "E.2.1.8_Umělé osvětlení a silnoproudé rozvody" 5,000
97 | R_položka | R99701380 |  | Poplatek za uložení na skládce (skládkovné) stavebního odpadu cihelného kód odpadu 170 102 včetně dopravy Poplatek za uložení stavebního odpadu na skládce (skládkovné) cihelného zatříděného do Katalogu odpadů pod kódem 170 102 včetně dopravy | T | 5.32 |  | 0
"pol_460680162" 0,008*15 "pol_460680581" 0,02*260,00 Součet
Poznámka k souboru cen: 1. Ceny uvedené v souboru cen je doporučeno upravit podle aktuálních cen místně příslušné skládky odpadů. 2. Uložení odpadů neuvedených v souboru cen se oceňuje individuálně. 3. V cenách je započítán poplatek za ukládaní odpadu dle zákona 185/2001 Sb. 4. Případné drcení stavebního odpadu lze ocenit souborem cen 997 00-60 Drcení stavebního odpadu z katalogu 800-6 Demolice objektů. Poznámka k položce: 1. Položka obsahuje: – veškeré poplatky provozovateli skládky, recyklační linky nebo jiného zařízení na zpracování nebo likvidaci odpadů související s převzetím, uložením, zpracováním nebo likvidací odpadu – náklady spojené s dopravou odpadu z místa stavby na místo převzetí provozovatelem skládky, recyklační linky nebo jiného zařízení na zpracování nebo likvidaci odpadů 2. Způsob měření: Tunou se rozumí hmotnost odpadu vytříděného v souladu se zákonem č. 185/2001 Sb., o nakládání s odpady, v platném znění.
|  | M46 |  | Zemní práce při extr.mont.pracích |  |  |  | 0 | 0
|  |  |  | C e l k e m |  |  |  | 0 | 0
Ostatní ve výkazu nespecifikované práce
Vícepráce
|  |  |  | Vícepráce celkem |  |  |  | 0 | 0
Méněpráce
|  |  |  | Méněpráce celkem |  |  |  | 0 | 0
|  |  |  | Celkem |  |  |  | 0 | 0
|  |  |  | Celkem |  |  |  | 0 | 0

## .11_ELE_II
Aspe |  | Firma: Moravia Consult
Příloha k formuláři pro ocenění nabídky
Stavba |  | 5713520008 |  | Elektrizace a zkapacitnění trati Uničov (včetně) - Olomouc
číslo a název SO |  | SO 03-15-01 |  | Žst. Bohuňovice, stavební úpravy výpravní budovy
číslo a název rozpočtu: |  | SO 03-15-01.11_II |  | Žst. Bohuňovice, stavební úpravy VB - Hromosvody
Poř. č.pol. | cenová soustava | Kód položky | Varianta položky | Název položky | jednotka | Počet jednotek | CENA
[7 empty] | jednotková | celkem
1 | 2 | 3 | 4 | 5 | 6 | 7 | 8 | 9
|  | 741 |  | Elektroinstalace - silnoproud
1 | CS ÚRS 2019 01 | 210220022 |  | Montáž uzemňovacího vedení vodičů FeZn pomocí svorek v zemi drátem do 10 mm ve městské zástavbě Montáž uzemňovacího vedení s upevněním, propojením a připojením pomocí svorek v zemi s izolací spojů vodičů FeZn drátem nebo lanem průměru do 10 mm v městské zástavbě | m | 8 |  | 0
"dle grafických a textových příloh PD" "E.2.1.9_Hromosvody" 8,000
2 | CS ÚRS 2019 01 | 35441070 |  | tyč jímací s rovným koncem 2000 mm FeZn tyč jímací s rovným koncem 2000 mm FeZn | kus | 11 |  | 0
"dle grafických a textových příloh PD" "E.2.1.9_Hromosvody" 11
3 | CS ÚRS 2019 01 | 35441072 |  | drát pro hromosvod FeZn D 8mm drát pro hromosvod FeZn D 8mm | kg | 19.2 |  | 0
"dle grafických a textových příloh PD" "E.2.1.9_Hromosvody" 16,000*1,20
4 | CS ÚRS 2019 01 | 35441415 |  | podpěra vedení FeZn do zdiva 150 mm podpěra vedení FeZn do zdiva 150 mm | kus | 56 |  | 0
"dle grafických a textových příloh PD" "E.2.1.9_Hromosvody" 56
5 | CS ÚRS 2019 01 | 35441560 |  | podpěra vedení FeZn na plechové střechy 110 mm podpěra vedení FeZn na plechové střechy 110 mm | kus | 106 |  | 0
"dle grafických a textových příloh PD" "E.2.1.9_Hromosvody" 106
6 | CS ÚRS 2019 01 | 35441831 |  | úhelník ochranný na ochranu svodu - 2000 mm, FeZn úhelník ochranný na ochranu svodu - 2000 mm, FeZn | kus | 8 |  | 0
"dle grafických a textových příloh PD" "E.2.1.9_Hromosvody" 8
7 | CS ÚRS 2019 01 | 35441885 |  | svorka spojovací pro lano D 8-10 mm svorka spojovací pro lano D 8-10 mm | kus | 49 |  | 0
"dle grafických a textových příloh PD" "E.2.1.9_Hromosvody" 49
8 | CS ÚRS 2019 01 | 35441895 |  | svorka připojovací k připojení kovových částí svorka připojovací k připojení kovových částí | kus | 2 |  | 0
"dle grafických a textových příloh PD" "E.2.1.9_Hromosvody" 2
9 | CS ÚRS 2019 01 | 35441986 |  | svorka odbočovací a spojovací pro pásek 30x4 mm, FeZn svorka odbočovací a spojovací pro pásek 30x4 mm, FeZn | kus | 8 |  | 0
"dle grafických a textových příloh PD" "E.2.1.9_Hromosvody" 8
10 | CS ÚRS 2019 01 | 35442062 |  | pás zemnící 30x4mm FeZn pás zemnící 30x4mm FeZn | kg | 106.709 |  | 0
"viz. pol_741410021" (94,000*0,946)*1,20
11 | CS ÚRS 2019 01 | 69311308 |  | pás varovný plný š 220mm pás varovný plný š 220mm | m | 98.7 |  | 0
"dle grafických a textových příloh PD" "E.2.1.9_Hromosvody" 94,000*1,05
12 | CS ÚRS 2019 01 | 741410021 |  | Montáž vodič uzemňovací pásek průřezu do 120 mm2 v městské zástavbě v zemi Montáž uzemňovacího vedení s upevněním, propojením a připojením pomocí svorek v zemi s izolací spojů pásku průřezu do 120 mm2 v městské zástavbě | m | 94 |  | 0
"dle grafických a textových příloh PD" "E.2.1.9_Hromosvody" 94,00
13 | CS ÚRS 2019 01 | 741410041 |  | Montáž vodič uzemňovací drát nebo lano D do 10 mm v městské zástavbě Montáž uzemňovacího vedení s upevněním, propojením a připojením pomocí svorek v zemi s izolací spojů drátu nebo lana O do 10 mm v městské zástavbě | m | 24 |  | 0
"dle grafických a textových příloh PD" "E.2.1.9_Hromosvody" 24,000
14 | CS ÚRS 2019 01 | 741420001 |  | Montáž drát nebo lano hromosvodné svodové D do 10 mm s podpěrou Montáž hromosvodného vedení svodových drátů nebo lan s podpěrami, O do 10 mm | m | 92 |  | 0
"dle grafických a textových příloh PD" "E.2.1.9_Hromosvody" 92,000
15 | CS ÚRS 2019 01 | 741420021 |  | Montáž svorka hromosvodná se 2 šrouby Montáž hromosvodného vedení svorek se 2 šrouby | kus | 213 |  | 0
"dle grafických a textových příloh PD" "E.2.1.9_Hromosvody" 213
16 | CS ÚRS 2019 01 | 741420051 |  | Montáž vedení hromosvodné-úhelník nebo trubka s držáky do zdiva Montáž hromosvodného vedení ochranných prvků úhelníků nebo trubek s držáky do zdiva | kus | 8 |  | 0
"dle grafických a textových příloh PD" "E.2.1.9_Hromosvody" 8
17 | CS ÚRS 2019 01 | 741430003 |  | Montáž tyč jímací délky do 3 m na konstrukci ocelovou Montáž jímacích tyčí délky do 3 m, na konstrukci ocelovou | kus | 11 |  | 0
"dle grafických a textových příloh PD" "E.2.1.9_Hromosvody" 11
18 | CS ÚRS 2019 01 | 741810002 |  | Celková prohlídka elektrického rozvodu a zařízení do 500 000,- Kč Zkoušky a prohlídky elektrických rozvodů a zařízení celková prohlídka a vyhotovení revizní zprávy pro objem montážních prací přes 100 do 500 tis. Kč | kus | 1 |  | 0
1
Poznámka k souboru cen: 1. Ceny -0001 až -0011 jsou určeny pro objem montážních prací včetně všech nákladů.
|  | 741 |  | Elektroinstalace - silnoproud |  |  |  | 0 | 0
|  | M21 |  | Elektromontáže
19 | R_položka | 10.343.767 |  | Drát uzem. FeZn pozink. pr. 8 s izolací Drát uzem. FeZn pozink. pr. 8 s izolací | m | 57.6 |  | 0
"dle grafických a textových příloh PD" "E.2.1.9_Hromosvody" 48,00*1,20
Poznámka k položce: dodávka dle popsu a PD vč. dopravy a veškeré manipulace; měří se v metrech běžných dodávky; měrná jednotka: m
20 | R_položka | 10.940.721 |  | Návlečka č.1 k očíslování zemničů Návlečka č.1 k očíslování zemničů | kus | 8 |  | 0
"dle grafických a textových příloh PD" "E.2.1.9_Hromosvody" 8
Poznámka k položce: Poznámka k položce: "Označení svodu, uzemnění a termínu příští revize hromosvodu." dodávka dle popsu a PD vč. dopravy a veškeré manipulace; měří se v kusech dodávky; měrná jednotka: kus
21 | CS ÚRS 2019 01 | 210220102 |  | Montáž hromosvodného vedení svodových vodičů s podpěrami průměru přes 10 mm Montáž hromosvodného vedení svodových vodičů s podpěrami, průměru přes 10 mm | m | 49 |  | 0
"dle grafických a textových příloh PD" "E.2.1.9_Hromosvody" 49,00
22 | CS ÚRS 2019 01 | 210220303 |  | Montáž svorek hromosvodných na okapové žlaby Montáž hromosvodného vedení svorek na okapové žlaby | kus | 8 |  | 0
"dle grafických a textových příloh PD" "E.2.1.9_Hromosvody" 8
23 | CS ÚRS 2019 01 | 35441905 |  | svorka připojovací k připojení okapových žlabů svorka připojovací k připojení okapových žlabů | kus | 8 |  | 0
"dle grafických a textových příloh PD" "E.2.1.9_Hromosvody" 8
|  | M21 |  | Elektromontáže |  |  |  | 0 | 0
|  | M22 |  | Montáže technologických zařízení pro dopravní stavby
24 | CS ÚRS 2019 01 | 220111741 |  | Montáž svorka rozpojovací zkušební Montáž svorky rozpojovací včetně montáže skříňky pro svorku, úpravy zemniče pro připojení svorky, očíslování zemniče zkušební | kus | 8 |  | 0
"dle grafických a textových příloh PD" "E.2.1.9_Hromosvody" 8
25 | CS ÚRS 2019 01 | 35441925 |  | Chodníková krabice plastová a svorka zkušební pro lano D 6-12 mm, FeZn svorka zkušební pro lano D 6-12 mm, FeZn | kus | 8 |  | 0
"dle grafických a textových příloh PD" "E.2.1.9_Hromosvody" 8
|  | M22 |  | Montáže technologických zařízení pro dopravní stavby |  |  |  | 0 | 0
|  | M46 |  | Zemní práce při extr.mont.pracích
26 | CS ÚRS 2019 01 | 460150062 |  | Hloubení kabelových zapažených i nezapažených rýh ručně š 40 cm, hl 80 cm, v hornině tř 1 a 2 Hloubení zapažených i nezapažených kabelových rýh ručně včetně urovnání dna s přemístěním výkopku do vzdálenosti 3 m od okraje jámy nebo naložením na dopravní prostředek šířky 40 cm, hloubky 80 cm, v hornině třídy 1 a 2 | m | 94 |  | 0
"dle grafických a textových příloh PD" "E.2.1.9_Hromosvody" 94,00
27 | CS ÚRS 2019 01 | 460300001 |  | Zásyp jam nebo rýh strojně včetně zhutnění v zástavbě Zásyp jam strojně s uložením výkopku ve vrstvách včetně zhutnění a urovnání povrchu v zástavbě | M3 | 32 |  | 0
"dle grafických a textových příloh PD" "E.2.1.9_Hromosvody" 32,000
|  | M46 |  | Zemní práce při extr.mont.pracích |  |  |  | 0 | 0
|  | M58 |  | Revize vyhrazených technických zařízení
28 | CS ÚRS 2019 01 | 580105012 |  | Kontrola stavu ochrany před úderem blesku hřebenové soustavy do 8 svodů Hromosvody kontrola stavu ochrany před úderem blesku hřebenové soustavy jednoho objektu přes 2 do 8 svodů | svod | 8 |  | 0
"dle grafických a textových příloh PD" "E.2.1.9_Hromosvody" 8
29 | CS ÚRS 2019 01 | 580105062 |  | Měření zemního odporu do 8 svodů Hromosvody měření zemního odporu svodu přes 2 do 8 svodů | měření | 8 |  | 0
"dle grafických a textových příloh PD" "E.2.1.9_Hromosvody" 8
30 | CS ÚRS 2019 01 | 580106012 |  | Měření přechodového odporu ochranného spojení nebo pospojování Měření při revizích přechodového odporu ochranného spojení nebo pospojování | měření | 8 |  | 0
"dle grafických a textových příloh PD" "E.2.1.9_Hromosvody" 8
31 | CS ÚRS 2019 01 | 580107015 |  | Demontáž a zpětná montáž zkušební svorky uzemnění Pomocné práce při revizích demontáž a zpětná montáž zkušební svorky uzemnění | kus | 8 |  | 0
"dle grafických a textových příloh PD" "E.2.1.9_Hromosvody" 8
|  | M58 |  | Revize vyhrazených technických zařízení |  |  |  | 0 | 0
|  | VRN4 |  | Inženýrská činnost
32 | CS ÚRS 2019 01 | 040001000 |  | Inženýrská činnost Inženýrská činnost | kompl | 1 |  | 0
" Vytyčení elektrických a kabelových vedení" 1
33 | CS ÚRS 2019 01 | 042002000 |  | Posudky Posudky | kompl | 1 |  | 0
Vystavení průkazu způsobilosti UTZ 1
|  | VRN4 |  | Inženýrská činnost |  |  |  | 0 | 0
|  |  |  | C e l k e m |  |  |  | 0 | 0
Ostatní ve výkazu nespecifikované práce
Vícepráce
|  |  |  | Vícepráce celkem |  |  |  | 0 | 0
Méněpráce
|  |  |  | Méněpráce celkem |  |  |  | 0 | 0
|  |  |  | Celkem |  |  |  | 0 | 0
|  |  |  | Celkem |  |  |  | 0 | 0

## .12_VZT
Aspe |  | Firma: Moravia Consult
Příloha k formuláři pro ocenění nabídky
Stavba |  | 5713520008 |  | Elektrizace a zkapacitnění trati Uničov (včetně) - Olomouc
číslo a název SO |  | SO 03-15-01 |  | Žst. Bohuňovice, stavební úpravy výpravní budovy
číslo a název rozpočtu: |  | SO 03-15-01.12 |  | Žst. Bohuňovice, stavební úpravy VB - Vzduchotechnika, chlazení a vytápění
Poř. č.pol. | cenová soustava | Kód položky | Varianta položky | Název položky | jednotka | Počet jednotek | CENA
[7 empty] | jednotková | celkem
1 | 2 | 3 | 4 | 5 | 6 | 7 | 8 | 9
|  | 768 |  | KLIMATIZACE - m.č. S18
1 | R-pol | R76800001 |  | Venkovní kond. jed. s ovladačem, chladivo R32 - chl. výkon - Qch0,9-4,0kW -Qtop 5,0kW - 46 dB/A/ Venkovní kond. jed. s ovladačem, chladivo R32 - chl. výkon - Qch0,9-4,0kW -Qtop 5,0kW - 46 dB/A/ | KUS | 2 |  | 0
2DLE - PD=2,000 [A]
dodávka dle popsu a PD vč. dopravy a veškeré manipulace; měří se v kusech konstrukce, nebo práce; měrná jednotka: kus
2 | R-pol | R76800002 |  | Vnitřní nástěnná jednotka, chladivo R32 - chl. výkon - Qch 3,6 - Qtop 4,0kW - 37 dB/A/ Vnitřní nástěnná jednotka, chladivo R32 - chl. výkon - Qch 3,6 - Qtop 4,0kW - 37 dB/A/ | KUS | 2 |  | 0
2DLE - PD=2,000 [A]
dodávka dle popsu a PD vč. dopravy a veškeré manipulace; měří se v kusech konstrukce, nebo práce; měrná jednotka: kus
3 | R-pol | R76800003 |  | Regulátor pro celoročního provoz do te -15°C, externí modul signalizace - hláčení poruch a provozu Regulátor pro celoročního provoz do te -15°C, externí modul signalizace - hláčení poruch a provozu | KUS | 2 |  | 0
2DLE - PD=2,000 [A]
dodávka dle popsu a PD vč. dopravy a veškeré manipulace; měří se v kusech konstrukce, nebo práce; měrná jednotka: kus
4 | R-pol | R76800004 |  | Cu protubí s izolací 6/10 + 6/12 iz.9 mm v.č. kabelizace Cu protubí s izolací 6/10 + 6/12 iz.9 mm v.č. kabelizace | M | 30 |  | 0
30DLE - PD - DIG. ODMĚŘENO=30,000 [A]
montáž, osazení a dodávka dle popisu a PD vč. dopravy a veškeré manipulace; měří se v metrech běžných; měrná jednotka: m
5 | R-pol | R76800005 |  | Odvod kondenzátu Odvod kondenzátu | M | 2 |  | 0
2DLE - PD=2,000 [A]
montáž, osazení a dodávka dle popisu a PD vč. dopravy a veškeré manipulace; měří se v metrech běžných; měrná jednotka: m
6 | R-pol | R76800006 |  | Instalační lišty pro klimatizaci Instalační lišty pro klimatizaci | M | 30 |  | 0
30DLE - PD - DIG. ODMĚŘENO=30,000 [A]
montáž, osazení a dodávka dle popisu a PD vč. dopravy a veškeré manipulace; měří se v metrech běžných; měrná jednotka: m
7 | R-pol | R76800007 |  | Elektrické připojení včetně jištění a revize | KUS | 2 |  | 0
2DLE - PD=2,000 [A]
montáž, osazení a dodávka dle popisu položky a PD vč. dopravy a veškeré manipulace; měří se v kusech; měrná jednotka: kus
8 | R-pol | R76800008 |  | Doplnění chladiva R32 Doplnění chladiva R32 | KG | 3 |  | 0
3DLE - PD=3,000 [A]
chladivo dle popisu a PD; měří se v kilogramech konstrukce, nebo práce; měrná jednotka: kg
9 | R-pol | R76800009 |  | Vyzkoušení zařízení a uvedení do provozu a předání | KUS | 2 |  | 0
2DLE - PD=2,000 [A]
vyzkoušení a uvedení do provozu dle popisu a PD; měří se v kusech kompletního vyzkoušení a uvedení do provozu vč. předání; měrná jednotka: kus
10 | R-pol | R76800010 |  | Kompletizující dodávky - stavební prostupy, úprava omítek, zapravení , doprava | KUS | 2 |  | 0
2DLE - PD=2,000 [A]
kompletizující dodávky dle popisu a dle PD; měří se v kusech; měrná jednotka: kus
11 | R-pol | R76800011 |  | Montáž klimatizační jednotky vnitřnÍ | KUS | 2 |  | 0
2DLE - PD=2,000 [A]
kompletní montáž dle popisu a dle PD; měří se v kusech kompletní montáže jednotky; měrná jednotka: kus
12 | R-pol | R76800015 |  | Montáž klimatizační jednotky venkovní | KUS | 2 |  | 0
2DLE - PD=2,000 [A]
kompletnímontáž dle popisu a dle PD; měří se v kusech kompletní montáže jednotky; měrná jednotka: kus
|  | 768 |  | KLIMATIZACE - m.č. S18 |  |  |  | 0 | 0
|  | 769-1 |  | Konstrukce vzduchotechniky - část I - m.č. T06
13 | R-pol | R71351007 |  | Izolace tepelné VZT potrubí a AL polepem do tl. 40 mm | M2 | 6 |  | 0
6DLE - PD-DIG. ODMĚŘENO=6,000 [A]
dodávka dle popisu a dle PD vč. dopravy a veškeré manipulace; měří se v metrech čtverečných; měrná jednotka: m2
14 | R-pol | R76922551 |  | Kazeta pro kazetový filtr pro kruhové potrubí DN 355 + v.č. filtru Kazeta pro kazetový filtr pro kruhové potrubí DN 355 + v.č. filtru | KUS | 1 |  | 0
1DLE - PD=1,000 [A]
dodávka dle popsu a PD vč. dopravy a veškeré manipulace; měří se v kusech konstrukce, nebo práce; měrná jednotka: kus
15 | R-pol | R7692255144 |  | Na straně sání ochranná mřížka DN 355 | KUS | 2 |  | 0
2DLE - PD=2,000 [A]
dodávka dle popsu a PD vč. dopravy a veškeré manipulace; měří se v kusech konstrukce, nebo práce; měrná jednotka: kus
16 | R-pol | R769225518 |  | Montáž VZT I - kompletní instalace systému | KUS | 1 |  | 0
1DLE - PD=1,000 [A]
montáž dle popisu a dle PD; měří se v kusech kompletní montáže systémui; měrná jednotka: kus
17 | R-pol | R76955005 |  | VZT potrubí spirálně vinuté DN 355 délky 4 m + ocel.kon. na straně sání - výtlaku osazeny stěnová mřížky | KUS | 1 |  | 0
1DLE - PD-DIG. ODMĚŘENO=1,000 [A]
dodávka dle popsu a PD vč. dopravy a veškeré manipulace; měří se v kusech konstrukce, nebo práce; měrná jednotka: kus
18 | R-pol | R769550451 |  | Ventilátor pro kruhové potrubí DN 355 výkon 2000m3/h/180Pa + zpětná klapka + 2x spony Ventilátor pro kruhové potrubí DN 355 výkon 2000m3/h/180Pa + zpětná klapka + 2x spony | KUS | 2 |  | 0
2DLE - PD - V.Č. 02=2,000 [A]
dodávka dle popsu a PD vč. dopravy a veškeré manipulace; měří se v kusech konstrukce, nebo práce; měrná jednotka: kus
19 | R-pol | R783424749 |  | Materiál spojovací - závěsy | KG | 35 |  | 0
35DLE - PD=35,000 [A]
dodávka dle popsu a PD vč. dopravy a veškeré manipulace; měří se v kilogramech konstrukce, nebo práce; měrná jednotka: kg
|  | 769-1 |  | Konstrukce vzduchotechniky - část I - m.č. T06 |  |  |  | 0 | 0
|  | 769-2 |  | Konstrukce vzduchotechniky -část II - SOC. ZÁZEMÍ "S", "C" + m.č. T04, T07, T 08
20 | R-pol | 769225510 |  | Montáž VZT II - kompletní instalace systému Montáž VZT II - kompletní instalace systému | KUS | 1 |  | 0
1DLE - PD=1,000 [A]
montáž dle popisu a dle PD; měří se v kusech kompletní montáže systémui; měrná jednotka: kus
21 | R-pol | 769225515A |  | Odvodní distr. prvky DN 100 - PRO ODVOD Odvodní distr. prvky DN 100- PRO ODVOD | KUS | 3 |  | 0
3DLE - PD - DIG. ODMĚŘENO - V.Č. 02=3,000 [A]
dodávka dle popsu a PD vč. dopravy a veškeré manipulace; měří se v kusech konstrukce, nebo práce; měrná jednotka: kus
22 | R-pol | 769225516A |  | Odvodní distr. prvky DN 125 - PRO ODVOD Odvodní distr. prvky DN 125- PRO ODVOD | KUS | 2 |  | 0
2DLE - PD - DIG. ODMĚŘENO - V.Č. 02=2,000 [A]
dodávka dle popsu a PD vč. dopravy a veškeré manipulace; měří se v kusech konstrukce, nebo práce; měrná jednotka: kus
23 | R-pol | 769225517A |  | Odvodní distr. prvky DN 160 - PRO ODVOD Odvodní distr. prvky DN 160- PRO ODVOD | KUS | 1 |  | 0
1DLE - PD - DIG. ODMĚŘENO - V.Č. 02=1,000 [A]
dodávka dle popsu a PD vč. dopravy a veškeré manipulace; měří se v kusech konstrukce, nebo práce; měrná jednotka: kus
24 | R-pol | 769R550109 |  | Malý od. ventilátor se zpětnou kl. - max, výkon 120 m3/h/200Pa-60 W/230V Malý od. ventilátor se zpětnou kl. - max, výkon 120 m3/h/200Pa-60 W/230V | KUS | 7 |  | 0
7DLE - PD - v.č. 02=7,000 [A]
dodávka dle popsu a PD vč. dopravy a veškeré manipulace; měří se v kusech konstrukce, nebo práce; měrná jednotka: kus
25 | R-pol | 769R550110 |  | Malý od. ventilátor se zpětnou kl. - max, výkon 200 m3/h/100Pa-68 W/230V Malý od. ventilátor se zpětnou kl. - max, výkon 200 m3/h/100Pa-65 W/230V | KUS | 3 |  | 0
3DLE - PD - v.č. 02=3,000 [A]
dodávka dle popsu a PD vč. dopravy a veškeré manipulace; měří se v kusech konstrukce, nebo práce; měrná jednotka: kus
26 | R-pol | R713513300 |  | Izolace tepelné VZT potrubí a AL polepem od tl. 40 mm | M2 | 15 |  | 0
15DLE - PD=15,000 [A]
dodávka dle popisu a dle PD vč. dopravy a veškeré manipulace; měří se v metrech čtverečných; měrná jednotka: m2
27 | R-pol | R769225514 |  | VZT potrubí flexibilní DN 100 délky 0,5 m | SOUB | 13 |  | 0
13DLE - PD - DIG. ODMĚŘENO - V.Č. 02=13,000 [A]
dodávka dle popsu a PD vč. dopravy a veškeré manipulace; měří se v souboru konstrukce, nebo práce; měrná jednotka: soub
28 | R-pol | R769550021 |  | Od. trubní ventilátor DN 160 výkon 350m3/h/220Pa se zpětnou kl. + 2x spony Od. trubní ventilátor DN 160 výkon 350m3/h/220Pa se zpětnou kl. + 2x spony | KUS | 1 |  | 0
1DLE - PD - v.č. 02=1,000 [A]
dodávka dle popsu a PD vč. dopravy a veškeré manipulace; měří se v kusech konstrukce, nebo práce; měrná jednotka: kus
29 | R-pol | R769550051 |  | VZT potrubí spirálně viniuté DN 100 - 125- 160 délky do 23 m - vývod nad střešní část objektu se zakončením protidešťovou stříškou | KUS | 1 |  | 0
1DLE - PD - DIG. ODMĚŘENO - V.Č. 02=1,000 [A]
dodávka dle popsu a PD vč. dopravy a veškeré manipulace; měří se v kusech konstrukce, nebo práce; měrná jednotka: kus
30 | R-pol | R783424750 |  | Materiál spojovací - závěsy | KG | 46 |  | 0
46DLE - PD=46,000 [A]
dodávka dle popsu a PD vč. dopravy a veškeré manipulace; měří se v kilogramech konstrukce, nebo práce; měrná jednotka: kg
|  | 769-2 |  | Konstrukce vzduchotechniky -část II - SOC. ZÁZEMÍ "S", "C" + m.č. T04, T07, T 08 |  |  |  | 0 | 0
|  | TZ |  | Hlava HSZ
31 | R-pol | R7313TZ |  | PROVOZNÍ ZKOUŠKY - REVIZE - KLIMA BUDOVY PROVOZNÍ ZKOUŠKY - REVIZE - KLIMA BUDOVY | KUS | 1 |  | 0
1DLE - PD=1,000 [A]
zkoušky a revize dle popsu a PD; měří se v kusech kompletních zkoušek vč. revizí; měrná jednotka: kus
32 | R-pol | R7313TZ 1 |  | PROVOZNÍ ZKOUŠKY - REVIZE - VZT | KUS | 12 |  | 0
12DLE - PD=12,000 [A]
zkoušky a revize dle popsu a PD; měří se v kusech kompletních zkoušek vč. revizí; měrná jednotka: kus
|  | TZ |  | Hlava HSZ |  |  |  | 0 | 0
|  |  |  | C e l k e m |  |  |  | 0 | 0
Ostatní ve výkazu nespecifikované práce
Vícepráce
|  |  |  | Vícepráce celkem |  |  |  | 0 | 0
Méněpráce
|  |  |  | Méněpráce celkem |  |  |  | 0 | 0
|  |  |  | Celkem |  |  |  | 0 | 0
|  |  |  | Celkem |  |  |  | 0 | 0

## .13_TZI
Aspe |  | Firma: Moravia Consult
Příloha k formuláři pro ocenění nabídky
Stavba |  | 5713520008 |  | Elektrizace a zkapacitnění trati Uničov (včetně) - Olomouc
číslo a název SO |  | SO 03-15-01 |  | Žst. Bohuňovice, stavební úpravy výpravní budovy
číslo a název rozpočtu: |  | SO 03-15-01.13 |  | Žst. Bohuňovice, stavební úpravy VB - Zdravotně technické instalace
Poř. č.pol. | cenová soustava | Kód položky | Varianta položky | Název položky | jednotka | Počet jednotek | CENA
[7 empty] | jednotková | celkem
1 | 2 | 3 | 4 | 5 | 6 | 7 | 8 | 9
|  | 721 |  | Vnitřní kanalizace
2 | R-položka | 55162150.AR |  | HL21 Vtok se zápachovou uzávěrkou DN 30 | kus | 2 |  | 0
"dle PD, část E.2.1.4 - Zdravotně technické instalce" 2
osazení, montáž a dodávka dle popisu a PD dodávka materiálu vč. ztatného dle popisu vč. dopravy a veškeré manipulace Měří se v kusech konstrukce, nebo práce. Měrná jednotka: kus
3 | R-položka | 55162400R |  | HL310NPr vpust podlahová DN 50/75/110, svislý odtok, sifonová vložka | kus | 2 |  | 0
"dle PD, část E.2.1.4 - Zdravotně technické instalce" 2
osazení, montáž a dodávka dle popisu a PD dodávka materiálu vč. ztatného dle popisu vč. dopravy a veškeré manipulace Měří se v kusech konstrukce, nebo práce. Měrná jednotka: kus
4 | R-položka | 55162433.AR |  | HL406 uzávěrka zápachová podomítková DN 40/50, výtokový ventil 1/2" | kus | 1 |  | 0
"dle PD, část E.2.1.4 - Zdravotně technické instalce" 1
osazení, montáž a dodávka dle popisu a PD dodávka materiálu vč. ztatného dle popisu vč. dopravy a veškeré manipulace Měří se v kusech konstrukce, nebo práce. Měrná jednotka: kus
5 | R-položka | 55162536.AR |  | HL807 hlavice větrací střešní DN 75 - souprava | kus | 1 |  | 0
"dle PD, část E.2.1.4 - Zdravotně technické instalce" 1
osazení, montáž a dodávka dle popisu a PD dodávka materiálu vč. ztatného dle popisu vč. dopravy a veškeré manipulace Měří se v kusech konstrukce, nebo práce. Měrná jednotka: kus
6 | R-položka | 55162537.AR |  | HL810 hlavice větrací střešní DN 110 - souprava | kus | 1 |  | 0
"dle PD, část E.2.1.4 - Zdravotně technické instalce" 1
osazení, montáž a dodávka dle popisu a PD dodávka materiálu vč. ztatného dle popisu vč. dopravy a veškeré manipulace Měří se v kusech konstrukce, nebo práce. Měrná jednotka: kus
8 | RTS 2018 | 721171803R00 |  | Demontáž potrubí z PVC do D 75 mm | m | 10 |  | 0
"dle PD, část E.2.1.4 - Zdravotně technické instalce" 10,000
Technická specifikace položky odpovídá příslušné cenové soustavě
9 | RTS 2018 | 721171808R00 |  | Demontáž potrubí z PVC do D 114 mm | m | 20 |  | 0
"dle PD, část E.2.1.4 - Zdravotně technické instalce" 20,000
Technická specifikace položky odpovídá příslušné cenové soustavě
10 | RTS 2018 | 721176102R00 |  | Potrubí z polypropylenu připojovací D 40 x 1,8 mm, vč. kondenzátu | m | 43 |  | 0
"dle PD, část E.2.1.4 - Zdravotně technické instalce" 43,000
Technická specifikace položky odpovídá příslušné cenové soustavě
11 |  | 721176103R00 |  | Potrubí z polypropylenu připojovací D 50 x 1,8 mm | m | 5 |  | 0
"dle PD, část E.2.1.4 - Zdravotně technické instalce" 5,000
Technická specifikace položky odpovídá příslušné cenové soustavě
12 | RTS 2018 | 721176104R00 |  | Potrubí z polypropylenu připojovací D 75 x 1,9 mm | m | 3 |  | 0
"dle PD, část E.2.1.4 - Zdravotně technické instalce" 3,000
Technická specifikace položky odpovídá příslušné cenové soustavě
13 | RTS 2018 | 721176114R00 |  | Potrubí z polypropylenu odpadní svislé D 75 x 1,9 mm | m | 9 |  | 0
"dle PD, část E.2.1.4 - Zdravotně technické instalce" 9,000
Technická specifikace položky odpovídá příslušné cenové soustavě
14 | RTS 2018 | 721176115R00 |  | Potrubí z polypropylenu odpadní svislé D 110 x 2,7 mm | m | 18 |  | 0
"dle PD, část E.2.1.4 - Zdravotně technické instalce" 18,000
Technická specifikace položky odpovídá příslušné cenové soustavě
15 | RTS 2018 | 721176222R00 |  | Potrubí z plastových trub PVC svodné (ležaté) v zemi D 110 x 3,2 mm | m | 19 |  | 0
"dle PD, část E.2.1.4 - Zdravotně technické instalce" 19,000
Technická specifikace položky odpovídá příslušné cenové soustavě
16 | RTS 2018 | 721176223R00 |  | Potrubí z plastových trub PVC svodné (ležaté) v zemi D 125 x 3,2 mm | m | 21 |  | 0
"dle PD, část E.2.1.4 - Zdravotně technické instalce" 21,000
Technická specifikace položky odpovídá příslušné cenové soustavě
17 |  | 721176224R00 |  | Potrubí z plastových trub PVC svodné (ležaté) v zemi D 160 x 4,0 mm | m | 14 |  | 0
"dle PD, část E.2.1.4 - Zdravotně technické instalce" 14,000
Technická specifikace položky odpovídá příslušné cenové soustavě
18 | R-položka | 72117CN.2-HL |  | HL210, napojovací koleno pro klozet DN100 | kus | 5 |  | 0
"dle PD, část E.2.1.4 - Zdravotně technické instalce" 5
osazení, montáž a dodávka dle popisu a PD dodávka materiálu vč. ztatného dle popisu vč. dopravy a veškeré manipulace Měří se v kusech konstrukce, nebo práce. Měrná jednotka: kus
19 | RTS 2018 | 721194104R00 |  | Vyvedení odpadních výpustek D 40 x 1,8 | kus | 8 |  | 0
"dle PD, část E.2.1.4 - Zdravotně technické instalce" 8
Technická specifikace položky odpovídá příslušné cenové soustavě
20 | RTS 2018 | 721194105R00 |  | Vyvedení odpadních výpustek D 50 x 1,8 | kus | 2 |  | 0
"dle PD, část E.2.1.4 - Zdravotně technické instalce" 2
Technická specifikace položky odpovídá příslušné cenové soustavě
21 | RTS 2018 | 721194107R00 |  | Vyvedení odpadních výpustek D 75 x 1,9 | kus | 2 |  | 0
"dle PD, část E.2.1.4 - Zdravotně technické instalce" 2
Technická specifikace položky odpovídá příslušné cenové soustavě
22 | RTS 2018 | 721194109R00 |  | Vyvedení odpadních výpustek D 110 x 2,3 | kus | 5 |  | 0
"dle PD, část E.2.1.4 - Zdravotně technické instalce" 5
osazení, montáž a dodávka dle popisu a PD dodávka materiálu vč. ztatného dle popisu vč. dopravy a veškeré manipulace Měří se v kusech konstrukce, nebo práce. Měrná jednotka: kus
23 | RTS 2018 | 721220801R00 |  | Demontáž zápachové uzávěrky DN 70 | kus | 5 |  | 0
"dle PD, část E.2.1.4 - Zdravotně technické instalce" 5
Technická specifikace položky odpovídá příslušné cenové soustavě
24 | R-položka | 721242110RT1 |  | Lapač střešních splavenin PP HL600, kloub, zápachová klapka, koš na listí, DN 100 | kus | 5 |  | 0
"dle PD, část E.2.1.4 - Zdravotně technické instalce" 5
osazení, montáž a dodávka dle popisu a PD dodávka materiálu vč. ztatného dle popisu vč. dopravy a veškeré manipulace Měří se v kusech konstrukce, nebo práce. Měrná jednotka: kus
25 | RTS 2018 | 721290111R00 |  | Zkouška těsnosti kanalizace vodou DN 125 | m | 40 |  | 0
"dle PD, část E.2.1.4 - Zdravotně technické instalce" 40,000
Technická specifikace položky odpovídá příslušné cenové soustavě
26 | RTS 2018 | 721290112R00 |  | Zkouška těsnosti kanalizace vodou DN 200 | m | 14 |  | 0
"dle PD, část E.2.1.4 - Zdravotně technické instalce" 14,000
Technická specifikace položky odpovídá příslušné cenové soustavě
27 | RTS 2018 | 721290123R00 |  | Zkouška těsnosti kanalizace kouřem DN 300 | m | 27 |  | 0
"dle PD, část E.2.1.4 - Zdravotně technické instalce" 27,000
Technická specifikace položky odpovídá příslušné cenové soustavě
28 | RTS 2018 | 721290822R00 |  | Přesun vybouraných hmot - kanalizace, H 6 - 12 m | T | 1 |  | 0
1,000
Technická specifikace položky odpovídá příslušné cenové soustavě
29 | R-položka | 721-K-CN-přípl1 |  | Příplatek-ocel. chránička do DN250, vč. MTZ, izolace a utěsnění ( dle skutečnosti ) | m | 6 |  | 0
"dle PD, část E.2.1.4 - Zdravotně technické instalce" 6,0000
příplatek dle popisu a PD Měří se v metrech běžných konstrukce, nebo práce. Měrná jednotka: m
30 | R-položka | 721-K-CN-přípl2 |  | Příplatek pro kanalizaci, (potrubí, tvarovky, apod.) - dle skutečnosti | kpl | 1 |  | 0
"dle PD, část E.2.1.4 - Zdravotně technické instalce" 1
příplatek dle popisu a PD Měří se v kompletu konstrukce, nebo práce. Měrná jednotka: kpl
31 | R-položka | 721-K-CN-přípl3 |  | Příplatek-protipožární utěsnění prostupu, ( dle skutečnosti ) | kpl | 1 |  | 0
"dle PD, část E.2.1.4 - Zdravotně technické instalce" 1
příplatek dle popisu a PD Měří se v kompletu konstrukce, nebo práce. Měrná jednotka: kpl
32 | R-položka | 721-K-CN-přípl4 |  | Příplatek pro kanalizaci-doplňkové konstrukce, ( dle skutečnosti ) | kpl | 1 |  | 0
"dle PD, část E.2.1.4 - Zdravotně technické instalce" 1
příplatek dle popisu a PD Měří se v kompletu konstrukce, nebo práce. Měrná jednotka: kpl
33 | R-položka | 721-K-CN-přípl5 |  | Příplatek na DMTZ kanalizace při rekonstrukcích, ( dle skutečnosti ) | kpl | 1 |  | 0
"dle PD, část E.2.1.4 - Zdravotně technické instalce" 1
příplatek dle popisu a PD Měří se v kompletu konstrukce, nebo práce. Měrná jednotka: kpl
34 | R-položka | 721-K-CN-přípl6 |  | Příplatek za práce nezjistitelné a nezapočitatelné, při rekonstrukcích ( dle skutečnosti ) | kpl | 1 |  | 0
"dle PD, část E.2.1.4 - Zdravotně technické instalce" 1
příplatek dle popisu a PD Měří se v kompletu konstrukce, nebo práce. Měrná jednotka: kpl
108 | RTS 2018 | 998721102R00 |  | Přesun hmot pro vnitřní kanalizaci, výšky do 12 m | T | 1 |  | 0
1,000
Technická specifikace položky odpovídá příslušné cenové soustavě
|  | 721 |  | Vnitřní kanalizace |  |  |  | 0 | 0
|  | 722 |  | Vnitřní vodovod
35 | RTS 2018 | 722130831R00 |  | Demontáž nástěnky | kus | 5 |  | 0
"dle PD, část E.2.1.4 - Zdravotně technické instalce" 5
Technická specifikace položky odpovídá příslušné cenové soustavě
36 | RTS 2018 | 722170801R00 |  | Demontáž rozvodů vody z plastů do D 32 | m | 40 |  | 0
"dle PD, část E.2.1.4 - Zdravotně technické instalce" 40,000
Technická specifikace položky odpovídá příslušné cenové soustavě
37 | RTS 2018 | 722171214R00 |  | Potrubí z PEHD, D 40 x 3,7 mm | m | 4 |  | 0
"dle PD, část E.2.1.4 - Zdravotně technické instalce" 4,000
Technická specifikace položky odpovídá příslušné cenové soustavě
38 | RTS 2018 | 722178113R00 |  | Potrubí vícevrstvé vodovod z polyetylénu, AL vrstvy a zesítěného polyetylénu, D 20x2mm | m | 39 |  | 0
"dle PD, část E.2.1.4 - Zdravotně technické instalce" 39,000
Technická specifikace položky odpovídá příslušné cenové soustavě
39 | RTS 2018 | 722178114R00 |  | Potrubí vícevrstvé vodovod z polyetylénu, AL vrstvy a zesítěného polyetylénu, D 26x3mm | m | 27 |  | 0
"dle PD, část E.2.1.4 - Zdravotně technické instalce" 27,000
Technická specifikace položky odpovídá příslušné cenové soustavě
40 | RTS 2018 | 722178115R00 |  | Potrubí vícevrstvé vodovod z polyetylénu, AL vrstvy a zesítěného polyetylénu, D 32x3mm | m | 16 |  | 0
"dle PD, část E.2.1.4 - Zdravotně technické instalce" 16,000
Technická specifikace položky odpovídá příslušné cenové soustavě
41 | RTS 2018 | 722178116R00 |  | Potrubí vícevrst.vodovodz polyetylénu, AL vrstvy a zesítěného polyetylénu, D 40x3,5mm | m | 40 |  | 0
"dle PD, část E.2.1.4 - Zdravotně technické instalce" 40,000
Technická specifikace položky odpovídá příslušné cenové soustavě
42 | R-položka | 722180001CN1 |  | Tepelná izolace potrubí, potrubí do DN 1/2" [C] | m | 39 |  | 0
"dle PD, část E.2.1.4 - Zdravotně technické instalce" 39,000
osazení, montáž a dodávka dle popisu a PD dodávka materiálu vč. ztatného dle popisu vč. dopravy a veškeré manipulace Měří se v metrech běžných konstrukce, nebo práce. Měrná jednotka: m
43 | R-položka | 722180002CN1 |  | Tepelná izolace potrubí, potrubí do DN 3/4" [C] | m | 27 |  | 0
"dle PD, část E.2.1.4 - Zdravotně technické instalce" 27,000
osazení, montáž a dodávka dle popisu a PD dodávka materiálu vč. ztatného dle popisu vč. dopravy a veškeré manipulace Měří se v metrech běžných konstrukce, nebo práce. Měrná jednotka: m
44 | R-položka | 722180003CN1 |  | Tepelná izolace potrubí, potrubí do DN 1" [C] | m | 14 |  | 0
"dle PD, část E.2.1.4 - Zdravotně technické instalce" 14,000
osazení, montáž a dodávka dle popisu a PD dodávka materiálu vč. ztatného dle popisu vč. dopravy a veškeré manipulace Měří se v metrech běžných konstrukce, nebo práce. Měrná jednotka: m
45 | R-položka | 722180004CN1 |  | Tepelná izolace potrubí, potrubí do DN 5/4" [C] | m | 36 |  | 0
"dle PD, část E.2.1.4 - Zdravotně technické instalce" 36,000
osazení, montáž a dodávka dle popisu a PD dodávka materiálu vč. ztatného dle popisu vč. dopravy a veškeré manipulace Měří se v metrech běžných konstrukce, nebo práce. Měrná jednotka: m
46 | R-položka | 722180103CN1 |  | Izolace tepelná protipožární, vlna s Al fólií, potrubí do DN 1" [C] | m | 2 |  | 0
"dle PD, část E.2.1.4 - Zdravotně technické instalce" 2,000
osazení, montáž a dodávka dle popisu a PD dodávka materiálu vč. ztatného dle popisu vč. dopravy a veškeré manipulace Měří se v metrech běžných konstrukce, nebo práce. Měrná jednotka: m
47 | R-položka | 722180104CN1 |  | Izolace tepelná protipožární, vlna s Al fólií, potrubí do DN 5/4" [C] | m | 4 |  | 0
"dle PD, část E.2.1.4 - Zdravotně technické instalce" 4,000
osazení, montáž a dodávka dle popisu a PD dodávka materiálu vč. ztatného dle popisu vč. dopravy a veškeré manipulace Měří se v metrech běžných konstrukce, nebo práce. Měrná jednotka: m
48 | RTS 2018 | 722181812R00 |  | Demontáž plstěných pásů z trub D 50 | m | 40 |  | 0
"dle PD, část E.2.1.4 - Zdravotně technické instalce" 40,000
Technická specifikace položky odpovídá příslušné cenové soustavě
49 | RTS 2018 | 722190401R00 |  | Vyvedení a upevnění výpustek DN 15 | kus | 31 |  | 0
"dle PD, část E.2.1.4 - Zdravotně technické instalce" 31
Technická specifikace položky odpovídá příslušné cenové soustavě
50 | RTS 2018 | 722220111R00 |  | Nástěnka K 247, pro výtokový ventil G 1/2 | kus | 25 |  | 0
"dle PD, část E.2.1.4 - Zdravotně technické instalce" 25
Technická specifikace položky odpovídá příslušné cenové soustavě
51 | RTS 2018 | 722220121R00 |  | Nástěnka K 247, pro baterii G 1/2 | PÁR | 3 |  | 0
"dle PD, část E.2.1.4 - Zdravotně technické instalce" 3
Technická specifikace položky odpovídá příslušné cenové soustavě
52 | RTS 2018 | 722220861R00 |  | Demontáž armatur s dvěma závity G 3/4 | kus | 10 |  | 0
"dle PD, část E.2.1.4 - Zdravotně technické instalce" 10
Technická specifikace položky odpovídá příslušné cenové soustavě
53 | R-položka | 722223114CN2 |  | Odvzdušňovací ventil, R88-3/8" [C] | kus | 2 |  | 0
"dle PD, část E.2.1.4 - Zdravotně technické instalce" 2
osazení, montáž a dodávka dle popisu a PD dodávka materiálu vč. ztatného dle popisu vč. dopravy a veškeré manipulace Měří se v kusech konstrukce, nebo práce. Měrná jednotka: kus
54 | RTS 2018 | 722224111R00 |  | Kohouty plnicí a vypouštěcí DN 15 | kus | 1 |  | 0
"dle PD, část E.2.1.4 - Zdravotně technické instalce" 1
Technická specifikace položky odpovídá příslušné cenové soustavě
55 | R-položka | 722230001CN1 |  | Kulový kohout, -40°C až +185°C, KK 1/2" [C] | kus | 3 |  | 0
"dle PD, část E.2.1.4 - Zdravotně technické instalce" 3
osazení, montáž a dodávka dle popisu a PD dodávka materiálu vč. ztatného dle popisu vč. dopravy a veškeré manipulace Měří se v kusech konstrukce, nebo práce. Měrná jednotka: kus
56 | R-položka | 722230002CN1 |  | Kulový kohout, -40°C až +185°C, KK 3/4" [C] | kus | 1 |  | 0
"dle PD, část E.2.1.4 - Zdravotně technické instalce" 1
osazení, montáž a dodávka dle popisu a PD dodávka materiálu vč. ztatného dle popisu vč. dopravy a veškeré manipulace Měří se v kusech konstrukce, nebo práce. Měrná jednotka: kus
57 | R-položka | 722230003CN1 |  | Kulový kohout, -40°C až +185°C, KK 1" [C] | kus | 2 |  | 0
"dle PD, část E.2.1.4 - Zdravotně technické instalce" 2
osazení, montáž a dodávka dle popisu a PD dodávka materiálu vč. ztatného dle popisu vč. dopravy a veškeré manipulace Měří se v kusech konstrukce, nebo práce. Měrná jednotka: kus
58 | R-položka | 722230004CN1 |  | Kulový kohout, -40°C až +185°C, KK 5/4" [C] | kus | 4 |  | 0
"dle PD, část E.2.1.4 - Zdravotně technické instalce" 4
osazení, montáž a dodávka dle popisu a PD dodávka materiálu vč. ztatného dle popisu vč. dopravy a veškeré manipulace Měří se v kusech konstrukce, nebo práce. Měrná jednotka: kus
59 | R-položka | 722230022CN1 |  | Kulový kohout s odvod, do 120°C, KK 125T-3/4" [C] | kus | 1 |  | 0
"dle PD, část E.2.1.4 - Zdravotně technické instalce" 1
osazení, montáž a dodávka dle popisu a PD dodávka materiálu vč. ztatného dle popisu vč. dopravy a veškeré manipulace Měří se v kusech konstrukce, nebo práce. Měrná jednotka: kus
60 | R-položka | 722230023CN1 |  | Kulový kohout s odvod, do 120°C, KK 125T-1" [C] | kus | 1 |  | 0
"dle PD, část E.2.1.4 - Zdravotně technické instalce" 1
osazení, montáž a dodávka dle popisu a PD dodávka materiálu vč. ztatného dle popisu vč. dopravy a veškeré manipulace Měří se v kusech konstrukce, nebo práce. Měrná jednotka: kus
61 | RTS 2018 | 722231162R00 |  | Ventil vod.pojistný pružinový P10-237-616, G 3/4 | kus | 1 |  | 0
"dle PD, část E.2.1.4 - Zdravotně technické instalce" 1
Technická specifikace položky odpovídá příslušné cenové soustavě
62 | RTS 2018 | 722231282R00 |  | Ventil redukční membránový PN1,6, G 3/4 (DN 20) | kus | 1 |  | 0
"dle PD, část E.2.1.4 - Zdravotně technické instalce" 1
Technická specifikace položky odpovídá příslušné cenové soustavě
63 | RTS 2018 | 722235524R00 |  | Filtr,vod.vnitřní-vnitřní DN 32 | kus | 1 |  | 0
"dle PD, část E.2.1.4 - Zdravotně technické instalce" 1
Technická specifikace položky odpovídá příslušné cenové soustavě
64 | RTS 2018 | 722235642R00 |  | Klapka vod.zpětná vodorovná DN 20 | kus | 1 |  | 0
"dle PD, část E.2.1.4 - Zdravotně technické instalce" 1
Technická specifikace položky odpovídá příslušné cenové soustavě
65 | RTS 2018 | 722235644R00 |  | Klapka vod.zpětná vodorovná DN 32 | kus | 1 |  | 0
"dle PD, část E.2.1.4 - Zdravotně technické instalce" 1
Technická specifikace položky odpovídá příslušné cenové soustavě
66 | R-položka | 72223CN.2-EXP |  | Expanzomat pro TUV, vč.MTZ a přísl. | kpl | 1 |  | 0
"dle PD, část E.2.1.4 - Zdravotně technické instalce" 1
osazení, montáž a dodávka dle popisu a PD dodávka materiálu vč. ztatného dle popisu vč. dopravy a veškeré manipulace Měří se v kompletu konstrukce, nebo práce. Měrná jednotka: kpl
67 | RTS 2018 | 722260813R00 |  | Demontáž vodoměrů závitových G 1 | kus | 1 |  | 0
"dle PD, část E.2.1.4 - Zdravotně technické instalce" 1
Technická specifikace položky odpovídá příslušné cenové soustavě
68 | RTS 2018 | 722265114R00 |  | Vodoměr domovní vícevtokový mokroběžný (datová jednotka, pulsní jednotka) DN25x260mm, Qn 3,5; Tmax = 40°C, PN 16 bar, R80 (Q3/Q1) | kus | 1 |  | 0
"dle PD, část E.2.1.4 - Zdravotně technické instalce" 1
Technická specifikace položky odpovídá příslušné cenové soustavě
69 | RTS 2018 | 722280109R00 |  | Tlaková zkouška vodovodního potrubí DN 80 | m | 122 |  | 0
"dle PD, část E.2.1.4 - Zdravotně technické instalce" 122,000
Technická specifikace položky odpovídá příslušné cenové soustavě
70 | RTS 2018 | 722290234R00 |  | Proplach a dezinfekce vodovod.potrubí DN 80 | m | 122 |  | 0
"dle PD, část E.2.1.4 - Zdravotně technické instalce" 122,000
Technická specifikace položky odpovídá příslušné cenové soustavě
71 | RTS 2018 | 722290822R00 |  | Přesun vybouraných hmot - vodovody, H 6 - 12 m | T | 1 |  | 0
1,000
Technická specifikace položky odpovídá příslušné cenové soustavě
72 | R-položka | 722-V-CN-přípl1 |  | Příplatek na chráničku DN 70, vč. utěsnění, (pro vodovodní přípojku) | kpl | 1 |  | 0
"dle PD, část E.2.1.4 - Zdravotně technické instalce" 1
příplatek dle popisu a PD Měří se v kompletu konstrukce, nebo práce. Měrná jednotka: kpl
73 | R-položka | 722-V-CN-přípl3 |  | Příplatek pro vodovod-doplňkové konstrukce, ( dle skutečnosti ) | kpl | 1 |  | 0
"dle PD, část E.2.1.4 - Zdravotně technické instalce" 1
příplatek dle popisu a PD Měří se v kompletu konstrukce, nebo práce. Měrná jednotka: kpl
74 | R-položka | 722-V-CN-přípl4 |  | Příplatek-protipožární utěsnění prostupu, ( dle skutečnosti ) | kpl | 1 |  | 0
"dle PD, část E.2.1.4 - Zdravotně technické instalce" 1
příplatek dle popisu a PD Měří se v kompletu konstrukce, nebo práce. Měrná jednotka: kpl
75 | R-položka | 722-V-CN-přípl5 |  | Příplatek na DMTZ vodovodu při rekonstrukcích, ( dle skutečnosti ) | kpl | 1 |  | 0
"dle PD, část E.2.1.4 - Zdravotně technické instalce" 1
příplatek dle popisu a PD Měří se v kompletu konstrukce, nebo práce. Měrná jednotka: kpl
76 | R-položka | 722-V-CN-přípl6 |  | Příplatek za práce nezjistitelné a nezapočitatelné, při rekonstrukcích ( dle skutečnosti ) | kpl | 1 |  | 0
"dle PD, část E.2.1.4 - Zdravotně technické instalce" 1
příplatek dle popisu a PD Měří se v kompletu konstrukce, nebo práce. Měrná jednotka: kpl
77 | R-položka | 722-V-CN-přípl7 |  | Příplatek na armatury ostatní, ( dle skutečnosti ) | kpl | 1 |  | 0
"dle PD, část E.2.1.4 - Zdravotně technické instalce" 1
příplatek dle popisu a PD Měří se v kompletu konstrukce, nebo práce. Měrná jednotka: kpl
109 | RTS 2018 | 998722102R00 |  | Přesun hmot pro vnitřní vodovod, výšky do 12 m | T | 1 |  | 0
1,000
Technická specifikace položky odpovídá příslušné cenové soustavě
|  | 722 |  | Vnitřní vodovod |  |  |  | 0 | 0
|  | 724 |  | Strojní vybavení
78 | RTS 2018 | 724231125R00 |  | Přísluš.vodáren, manometr D 100 | SOUBOR | 1 |  | 0
"dle PD, část E.2.1.4 - Zdravotně technické instalce" 1
Technická specifikace položky odpovídá příslušné cenové soustavě
79 | RTS 2018 | 724231151R00 |  | Přísluš.vodáren, teploměr přímý typ 160 A | SOUBOR | 1 |  | 0
"dle PD, část E.2.1.4 - Zdravotně technické instalce" 1
Technická specifikace položky odpovídá příslušné cenové soustavě
110 | RTS 2018 | 998724102R00 |  | Přesun hmot pro strojní vybavení, výšky do 12 m | T | 1 |  | 0
1,000
Technická specifikace položky odpovídá příslušné cenové soustavě
|  | 724 |  | Strojní vybavení |  |  |  | 0 | 0
|  | 725 |  | Zařizovací předměty
7 | R-položka | 64271101R |  | Výlevka se sklopnou plastovou mřížkou, bílá | kus | 1 |  | 0
"dle PD, část E.2.1.4 - Zdravotně technické instalce" 1
osazení, montáž a dodávka dle popisu a PD dodávka materiálu vč. ztatného dle popisu vč. dopravy a veškeré manipulace Měří se v kusech konstrukce, nebo práce. Měrná jednotka: kus
80 | RTS 2018 | 725014131R00 |  | Klozet závěsný + sedátko, bílý | SOUBOR | 4 |  | 0
"dle PD, část E.2.1.4 - Zdravotně technické instalce" 4
Technická specifikace položky odpovídá příslušné cenové soustavě
81 | RTS 2018 | 725014141R00 |  | Klozet závěsný pro ZTP + sedátko, bílý | SOUBOR | 1 |  | 0
"dle PD, část E.2.1.4 - Zdravotně technické instalce" 1
Technická specifikace položky odpovídá příslušné cenové soustavě
82 | RTS 2018 | 725016105R00 |  | Pisoár se senzorovým infračerveným splachovačem na 24 V, ovládání automatické, bílý | SOUBOR | 2 |  | 0
"dle PD, část E.2.1.4 - Zdravotně technické instalce" 2
Technická specifikace položky odpovídá příslušné cenové soustavě
83 | RTS 2018 | 725017132R00 |  | Umyvadlo na šrouby 55 x 42 cm, bílé, ( typ určí investor ) | SOUBOR | 5 |  | 0
"dle PD, část E.2.1.4 - Zdravotně technické instalce" 5
Technická specifikace položky odpovídá příslušné cenové soustavě
84 | RTS 2018 | 725017153R00 |  | Umyvadlo invalidní 64 x 55 cm, bílé | SOUBOR | 1 |  | 0
"dle PD, část E.2.1.4 - Zdravotně technické instalce" 1
Technická specifikace položky odpovídá příslušné cenové soustavě
85 | RTS 2018 | 725110811R00 |  | Demontáž klozetů splachovacích | SOUBOR | 1 |  | 0
"dle PD, část E.2.1.4 - Zdravotně technické instalce" 1
Technická specifikace položky odpovídá příslušné cenové soustavě
86 | R-položka | 72511CN.2-SN |  | Splachovací nádrž s roh.ventilem, vč. MTZ a přísl. ( výlevka ) | kpl | 1 |  | 0
"dle PD, část E.2.1.4 - Zdravotně technické instalce" 1
osazení, montáž a dodávka dle popisu a PD dodávka materiálu vč. ztatného dle popisu vč. dopravy a veškeré manipulace Měří se v kompletu konstrukce, nebo práce. Měrná jednotka: kpl
87 | RTS 2018 | 725210821R00 |  | Demontáž umyvadel bez výtokových armatur | SOUBOR | 3 |  | 0
"dle PD, část E.2.1.4 - Zdravotně technické instalce" 3
Technická specifikace položky odpovídá příslušné cenové soustavě
88 | RTS 2018 | 725314290R00 |  | Příslušenství k dřezu v kuchyňské sestavě | SOUBOR | 1 |  | 0
"dle PD, část E.2.1.4 - Zdravotně technické instalce" 1
Technická specifikace položky odpovídá příslušné cenové soustavě
89 | R-položka | 72532CN.2-DŘ |  | Dřez v lince, vč. MTZ, Z.U. a přísl. | kpl | 1 |  | 0
"dle PD, část E.2.1.4 - Zdravotně technické instalce" 1
osazení, montáž a dodávka dle popisu a PD dodávka materiálu vč. ztatného dle popisu vč. dopravy a veškeré manipulace Měří se v kompletu konstrukce, nebo práce. Měrná jednotka: kpl
90 | RTS 2018 | 725530811R00 |  | Demontáž, zásobník elektrický přepadový 12 l | SOUBOR | 1 |  | 0
"dle PD, část E.2.1.4 - Zdravotně technické instalce" 1
Technická specifikace položky odpovídá příslušné cenové soustavě
91 | RTS 2018 | 725534223R00 |  | Ohřívač elek. zásob. závěsný DZ OKCE 80 | SOUBOR | 1 |  | 0
"dle PD, část E.2.1.4 - Zdravotně technické instalce" 1
Technická specifikace položky odpovídá příslušné cenové soustavě
92 | R-položka | 72553CN.2-TUV1 |  | Ohřívač el. průtokový, elektronicky regulovatelný komfortní průtokový ohřívač vody electronic s výkonem 13,5 kW, vč. MTZ a přísl. | kpl | 2 |  | 0
"dle PD, část E.2.1.4 - Zdravotně technické instalce" 2
osazení, montáž a dodávka dle popisu a PD dodávka materiálu vč. ztatného dle popisu vč. dopravy a veškeré manipulace Měří se v kompletu konstrukce, nebo práce. Měrná jednotka: kpl
93 | R-položka | 72553CN.2-TUV2 |  | Ohřívač el. průtokový, elektronicky regulovatelný komfortní průtokový ohřívač vody electronic s výkonem 18/21/24kW vhodný pro ohřev vody z více odběrn ých míst , vč. MTZ a přísl. ~ | kpl | 1 |  | 0
"dle PD, část E.2.1.4 - Zdravotně technické instalce" 1
osazení, montáž a dodávka dle popisu a PD dodávka materiálu vč. ztatného dle popisu vč. dopravy a veškeré manipulace Měří se v kompletu konstrukce, nebo práce. Měrná jednotka: kpl
94 | R-položka | 72553CN.2-TUV3 |  | Ohřívač el. průtokový, kompaktní elektronicky řízený průtokový ohřívač compact s výkonem 11/13,5 kW vhodný pro zásobování teplou vodou, vč. MTZ a pří sl. ~ | kpl | 1 |  | 0
"dle PD, část E.2.1.4 - Zdravotně technické instalce" 1
osazení, montáž a dodávka dle popisu a PD dodávka materiálu vč. ztatného dle popisu vč. dopravy a veškeré manipulace Měří se v kompletu konstrukce, nebo práce. Měrná jednotka: kpl
95 | RTS 2018 | 725590812R00 |  | Přesun vybour.hmot, zařizovací předměty H 12 m | T | 1 |  | 0
1,000
Technická specifikace položky odpovídá příslušné cenové soustavě
96 | RTS 2018 | 725820801R00 |  | Demontáž baterie nástěnné do G 3/4 | SOUBOR | 3 |  | 0
"dle PD, část E.2.1.4 - Zdravotně technické instalce" 3
Technická specifikace položky odpovídá příslušné cenové soustavě
97 | RTS 2018 | 725823111R00 |  | Baterie umyvadlová stoján. ruční, bez otvír.odpadu | kus | 5 |  | 0
"dle PD, část E.2.1.4 - Zdravotně technické instalce" 5
Technická specifikace položky odpovídá příslušné cenové soustavě
98 | RTS 2018 | 725823114R00 |  | Baterie dřezová stojánková ruční, bez otvír.odpadu | kus | 1 |  | 0
"dle PD, část E.2.1.4 - Zdravotně technické instalce" 1
Technická specifikace položky odpovídá příslušné cenové soustavě
99 | R-položka | 72582CN.2-BAT1 |  | Baterie umyvadlová stojánková-1/2", prodl. páka, vč. MTZ a přísl. (pro invalidy) | kpl | 1 |  | 0
"dle PD, část E.2.1.4 - Zdravotně technické instalce" 1
osazení, montáž a dodávka dle popisu a PD dodávka materiálu vč. ztatného dle popisu vč. dopravy a veškeré manipulace Měří se v kompletu konstrukce, nebo práce. Měrná jednotka: kpl
100 | R-položka | 72582CN.2-BAT2 |  | Baterie nástěnná-1/2"x150, vč. MTZ a přísl. ( výlevka ) | kpl | 1 |  | 0
"dle PD, část E.2.1.4 - Zdravotně technické instalce" 1
osazení, montáž a dodávka dle popisu a PD dodávka materiálu vč. ztatného dle popisu vč. dopravy a veškeré manipulace Měří se v kompletu konstrukce, nebo práce. Měrná jednotka: kpl
101 | R-položka | 72584CN.2-BAT |  | Baterie sprchová nástěnná-1/2"x150, vč. MTZ a přísl. | kpl | 2 |  | 0
"dle PD, část E.2.1.4 - Zdravotně technické instalce" 2
osazení, montáž a dodávka dle popisu a PD dodávka materiálu vč. ztatného dle popisu vč. dopravy a veškeré manipulace Měří se v kompletu konstrukce, nebo práce. Měrná jednotka: kpl
102 | RTS 2018 | 725980113R00 |  | Dvířka vanová 300 x 300 mm | kus | 2 |  | 0
"dle PD, část E.2.1.4 - Zdravotně technické instalce" 2
Technická specifikace položky odpovídá příslušné cenové soustavě
103 | RTS 2018 | 725980121R00 |  | Dvířka z plastu, 150 x 150 mm | kus | 2 |  | 0
"dle PD, část E.2.1.4 - Zdravotně technické instalce" 2
Technická specifikace položky odpovídá příslušné cenové soustavě
104 | RTS 2018 | 725980122R00 |  | Dvířka z plastu, 200 x 300 mm | kus | 7 |  | 0
"dle PD, část E.2.1.4 - Zdravotně technické instalce" 7
Technická specifikace položky odpovídá příslušné cenové soustavě
105 | R-položka | 725-ZPCN-přípl1 |  | Příplatek na DMTZ zařiz. předm. při rekonstrukcích, ( dle skutečnosti ) | kpl | 1 |  | 0
"dle PD, část E.2.1.4 - Zdravotně technické instalce" 1
příplatek dle popisu a PD Měří se v kompletu konstrukce, nebo práce. Měrná jednotka: kpl
111 | RTS 2018 | 998725102R00 |  | Přesun hmot pro zařizovací předměty, výšky do 12 m | T | 1 |  | 0
1,000
Technická specifikace položky odpovídá příslušné cenové soustavě
|  | 725 |  | Zařizovací předměty |  |  |  | 0 | 0
|  | 726 |  | Instalační prefabrikáty
1 | RTS 2018 | 286967583R |  | Předstěnový instalační systém pro závěsné WC se splachocí nádržkou a pro napojení do boční stěny (mezi dvě stěny), ovl. zepředu, ZTP, pro tělesně post ižené ~ | kus | 1 |  | 0
"dle PD, část E.2.1.4 - Zdravotně technické instalce" 1 ; například Modul-WC Duofix Special
Technická specifikace položky odpovídá příslušné cenové soustavě
106 | RTS 2018 | 726211121R00 |  | Předstěnový instalační systém pro závěsné WC se splachocí nádržkou | SOUBOR | 4 |  | 0
"dle PD, část E.2.1.4 - Zdravotně technické instalce" 4 ; například Modul-WC Kombifix
Technická specifikace položky odpovídá příslušné cenové soustavě
107 | RTS 2018 | 726211141R00 |  | Předstěnový instalační systém pro pisoár, skryté ovládání, h 109-127 cm, š 42cm, hl. 7,5cm | SOUBOR | 2 |  | 0
"dle PD, část E.2.1.4 - Zdravotně technické instalce" 2 ; například Modul-pisoár Kombifix Universal
Technická specifikace položky odpovídá příslušné cenové soustavě
112 | RTS 2018 | 998726122R00 |  | Přesun hmot pro předstěnové systémy, výšky do 12 m | T | 1 |  | 0
1,000
Technická specifikace položky odpovídá příslušné cenové soustavě
|  | 726 |  | Instalační prefabrikáty |  |  |  | 0 | 0
|  |  |  | C e l k e m |  |  |  | 0 | 0
Ostatní ve výkazu nespecifikované práce
Vícepráce
|  |  |  | Vícepráce celkem |  |  |  | 0 | 0
Méněpráce
|  |  |  | Méněpráce celkem |  |  |  | 0 | 0
|  |  |  | Celkem |  |  |  | 0 | 0
|  |  |  | Celkem |  |  |  | 0 | 0