## SO 03-15-02_a
Aspe |  | Firma: Moravia Consult
Příloha k formuláři pro ocenění nabídky
Stavba |  | 5713520008 |  | Elektrizace a zkapacitnění trati Uničov (včetně) - Olomouc
číslo a název SO |  | SO 03-15-02_a |  | Žst. Bohuňovice, trafostanice 22/04 kV
číslo a název rozpočtu: |  | SO 03-15-02_a |  | Žst. Bohuňovice, trafostanice 22/04 kV
Poř. č.pol. | cenová soustava | Kód položky | Varianta položky | Název položky | jednotka | Počet jednotek | CENA
[7 empty] | jednotková | celkem
1 | 2 | 3 | 4 | 5 | 6 | 7 | 8 | 9
|  | 1 |  | Zemní práce
1 | CS ÚRS 2018 02 | 131201101 |  | Hloubení nezapažených jam a zářezů s urovnáním dna do předepsaného profilu a spádu v hornině tř. 3 do 100 m3 Hloubení nezapažených jam a zářezů s urovnáním dna do předepsaného profilu a spádu v hornině tř. 3 do 100 m3 | M3 | 211.103 |  | 0
9.88*7.48*1.76=130,068 [A] (11.43+9.03)*2*1.55*1.76/2=55,815 [B] 'kabelová šachta Š' 2.485*2.485*1.80=11,115 [C] (3.655*2+2.485)*1.60*1.80/2=14,105 [D] Celkem: A+B+C+D=211,103 [E]
1. Hloubení jam ve stržích a jam pro základy pro příčná a podélná zpevnění dna a břehů pod obrysem výkopu pro koryta vodotečí při lesnicko-technických melioracích (LTM) zejména vykopávky pro konstrukce těles, stupňů, boků, předprahů, prahů, podháněk, výhonů a pro základy zdí, dlažeb, rovnanin, plůtků a hatí se oceňují cenami příslušnými pro objem výkopů do 100 m3, i když skutečný objem výkopu je větší. 2. Ceny lze použít i pro hloubení nezapažených jam a zářezů pro podzemní vedení, jsou-li tyto práce prováděny z povrchu území. 3. Předepisuje-li projekt hloubit jámy popsané v pozn. č. 1 v hornině 5 až 7 bez použití trhavin, oceňuje se toto hloubení a) v suchu nebo v mokru cenami 138 40-1101, 138 50-1101 a 138 60-1101 Dolamování zapažených nebo nezapažených hloubených vykopávek; b) v tekoucí vodě při jakékoliv její rychlosti individuálně. 4. Hloubení nezapažených jam hloubky přes 16 m se oceňuje individuálně. 5. V cenách jsou započteny i náklady na případné nutné přemístění výkopku ve výkopišti a na přehození výkopku na přilehlém terénu na vzdálenost do 3 m od okraje jámy nebo naložení na dopravní prostředek. 6. Náklady na svislé přemístění výkopku nad 1 m hloubky se určí dle ustanovení článku č. 3161 všeobecných podmínek katalogu.
2 | CS ÚRS 2018 02 | 174101101 |  | Zásyp sypaninou z jakékoliv horniny s uložením výkopku ve vrstvách se zhutněním jam, šachet, rýh nebo kolem objektů v těchto vykopávkách Zásyp sypaninou z jakékoliv horniny s uložením výkopku ve vrstvách se zhutněním jam, šachet, rýh nebo kolem objektů v těchto vykopávkách | M3 | 126.681 |  | 0
vykopaná zemina' 211.103=211,103 [A] 'odpočet' -8.62*6.22*1.20=-64,340 [B] -(2.337+6.422+0.802+1.923+3.845)=-15,329 [C] -1.625*1.625*1.80=-4,753 [D] Celkem: A+B+C+D=126,681 [E]
1. Ceny 174 10- . . jsou určeny pro zhutněné zásypy s mírou zhutnění: a) z hornin soudržných do 100 % PS, b) z hornin nesoudržných do I(d) 0,9, c) z hornin kamenitých pro jakoukoliv míru zhutnění. 2. Je-li projektem předepsáno vyšší zhutnění, podle bodu a) a b) poznámky č 1., ocení se zásyp individuálně. 3. Ceny nelze použít pro zásyp rýh pro drenážní trativody pro lesnicko-technické meliorace a zemědělské. Zásyp těchto rýh se oceňuje cenami souboru cen 174 20-3 . části A 03 Zemní práce pro objekty oborů 831 až 833. Nezhutněný zásyp odvodňovacích kanálů zbetonových a železobetonových trub v polních a lučních tratích se oceňuje cenou -1101 Zásyp sypaninou rýh bez ohledu na šířku kanálu; cena obsahuje i náklady na ruční nezhutněný zásyp výšky do 200 mm nad vrchol potrubí. 4. V cenách 10-1101, 10-1103, 20-1101 a 20-1103 je započteno přemístění sypaniny ze vzdálenosti 10 m od kraje výkopu nebo zasypávaného prostoru, měřeno k těžišti skládky. 5. V ceně 10-1102 je započteno přemístění sypaniny ze vzdálenosti 15 m od hrany zasypávaného prostoru, měřeno k těžišti skládky. 6. Objem zásypu je rozdíl objemu výkopu a objemu do něho vestavěných konstrukcí nebo uložených vedení i sjejich obklady a podklady (tento objem se nazývá objemem horniny vytlačené konstrukcí). Objem potrubí do DN 180, příp. i s obalem, se od objemu zásypu neodečítá. Pro stanovení objemu zásypu se od objemu výkopu odečítá i objem obsypu potrubí oceňovaný cenami souboru cen 175 10-11 Obsyp potrubí, přichází-li v úvahu . 7. Odklizení zbylého výkopku po provedení zásypu zářezů se šikmými stěnami pro podzemní vedení nebo zásypu jam a rýh pro podzemní vedení se oceňuje, je-li objem zbylého výkopku: a) do 1 m3 na 1 m vedení a jedná se o výkopek neulehlý - cenami souboru cen 167 10-110 Nakládání výkopku nebo sypaniny a 162 . 0-1 . Vodorovné přemístění výkopku. V případě, že se jedná o výkopek ulehlý - rozpojení a naložení výkopku cenami souboru cen 122 . 0-1 . souboru cen 162 . 0-1 . Vodorovné přemístění výkopku; b) přes 1 m3 na 1 m vedení, jestliže projekt předepíše, že se zbylý výkopek bude odklízet zároveň sprováděním vykopávky, pouze přemístění výkopku cenami souboru cen 162 . 0-1 . Vodorovné přemístění výkopku. Při zmíněném objemu zbylého výkopku se neoceňuje ani naložení ani rozpojení výkopku. Jestliže se zbylý výkopek neodklízí, nýbrž rozprostírá podél výkopu a nad výkopem, platí poznámka č. 8. 8. Rozprostření zbylého výkopku podél výkopu a nad výkopem po provedení zásypů zářezů se šikmými stěnami pro podzemní vedení nebo zásypu jam a rýh pro podzemní vedení se oceňuje: a) cenou 171 20-1101 Uložení sypaniny do nezhutněných násypů, není-li projektem předepsáno zhutnění rozprostřeného zbylého výkopku, b) cenou 171 10-1111 Uložení sypaniny do násypů z hornin sypkých, je-li předepsáno zhutnění rozprostřeného zbylého výkopku, a to v objemu vypočteném podle poznámky č.6, příp. zmenšeném o objem výkopku, který byl již odklizen. 9. Míru zhutnění předepisuje projekt.
3 |  | R17120120 |  | Poplatek za likvidaci odpadů nekontaminovaných - 17 05 04 vytěžené zeminy a horniny, včetně dopravy Poplatek za likvidaci odpadů nekontaminovaných - 17 05 04 vytěžené zeminy a horniny, včetně dopravy | T | 160.402 |  | 0
(211.103-126.681)*1.900=160,402 [A]
1. Ceny uvedené vsouboru cen lze po dohodě upravit podle místních podmínek.
|  | 1 |  | Zemní práce |  |  |  | 0 | 0
|  | 2 |  | Zakládání
4 | CS ÚRS 2018 02 | 271532211 |  | Podsyp pod základové konstrukce se zhutněním a urovnáním povrchu z kameniva hrubého, frakce 32 - 63 mm Podsyp pod základové konstrukce se zhutněním a urovnáním povrchu z kameniva hrubého, frakce 32 - 63 mm | M3 | 0.999 |  | 0
drenážní vrstva pod kabelovou komorou Š' 1.825*1.825*0.30=0,999 [A]
1. Ceny slouží pro ocenění násypů pod základové konstrukce tloušťky vrstvy do 300 mm. 2. Násypy s tloušťkou vrstvy přesahující 300 mm se ocení cenami souboru cen 213 31-…. Polštáře zhutněné pod základy vkatalogu 800-2 Zvláštní zakládání objektů.
5 | CS ÚRS 2018 02 | 271532213 |  | Podsyp pod základové konstrukce se zhutněním a urovnáním povrchu z kameniva hrubého, frakce 8 - 16 mm Podsyp pod základové konstrukce se zhutněním a urovnáním povrchu z kameniva hrubého, frakce 8 - 16 mm | M3 | 2.337 |  | 0
(8.38+5.98)*2*0.60*0.10=1,723 [A] 7.68*0.80*0.10=0,614 [B] Celkem: A+B=2,337 [C]
1. Ceny slouží pro ocenění násypů pod základové konstrukce tloušťky vrstvy do 300 mm. 2. Násypy s tloušťkou vrstvy přesahující 300 mm se ocení cenami souboru cen 213 31-…. Polštáře zhutněné pod základy vkatalogu 800-2 Zvláštní zakládání objektů.
6 | CS ÚRS 2018 02 | 274321511 |  | Základy z betonu železového (bez výztuže) pasy z betonu bez zvláštních nároků na prostředí tř. C 25/30 Základy z betonu železového (bez výztuže) pasy z betonu bez zvláštních nároků na prostředí tř. C 25/30 | M3 | 6.422 |  | 0
(8.28+5.88)*2*0.40*0.40=4,531 [A] 7.88*0.60*0.40=1,891 [B] Celkem: A+B=6,422 [C]
1. V ceně příplatku -5911 jsou započteny náklady na technologické opatření a na ztíženou betonáž pod hladinou pažící bentonitové suspenze a na průběžné odčerpání suspenze s přepouštěním na určené místo do 20 m, popř. do vany nebo do kalové cisterny k odvozu. Odvoz se oceňuje cenami katalogu 800-2 Zvláštní zakládání objektů. 2. Hloubení s použitím bentonitové suspenze se oceňuje katalogem 800-1 Zemní práce. Bednění se neoceňuje. 3. V cenách nejsou započteny náklady na výztuž, tyto se oceňují cenami souboru cen 27* 36-.... Výztuž základů. 4. V cenách z betonu pro konstrukce bílých van 27. 32-3 nejsou započteny náklady na těsnění dilatačních a pracovních spar, tyto se oceňují cenami souborů cen 953 33 části A08 tohoto katalogu.
7 | CS ÚRS 2018 02 | 274351121 |  | Bednění základů pasů rovné zřízení Bednění základů pasů rovné zřízení | M2 | 28.48 |  | 0
(8.68+6.28)*2*0.40=11,968 [A] (7.88+2.44)*2*0.40*2=16,512 [B] Celkem: A+B=28,480 [C]
1. Ceny jsou určeny pro bednění ve volném prostranství, ve volných nebo zapažených jamách, rýhách a šachtách. 2. Kruhové nebo obloukové bednění poloměru do 1 m se oceňuje individuálně.
8 | CS ÚRS 2018 02 | 274351122 |  | Bednění základů pasů rovné odstranění Bednění základů pasů rovné odstranění | M2 | 28.48 |  | 0
1. Ceny jsou určeny pro bednění ve volném prostranství, ve volných nebo zapažených jamách, rýhách a šachtách. 2. Kruhové nebo obloukové bednění poloměru do 1 m se oceňuje individuálně.
9 | CS ÚRS 2018 02 | 274362021 |  | Výztuž základů pasů ze svařovaných sítí z drátů typu KARI Výztuž základů pasů ze svařovaných sítí z drátů typu KARI | T | 0.24 |  | 0
kari síť 100/100/6mm' (8.28+5.88)*2*(0.29*4)*1.2*4.44/1000=0,175 [A] 7.88*(0.49+0.29)*2*1.2*4.44/1000=0,065 [B] Celkem: A+B=0,240 [C]
1. Ceny platí pro desky rovné, snáběhy, hřibové nebo upnuté do žeber včetně výztuže těchto žeber.
10 |  | R21299111 |  | Odvodnění dna šachty DN 40mm, polyethylen Odvodnění dna šachty DN 40mm, polyethylen | M | 0.4 |  | 0
plastová kabelová komora Š 0.40=0,400 [A]
1. Vceně žlabu -1111 jsou započteny i náklady na podélné rozříznutí plastové trouby DN 75 do spádu a na sraz pro odtok vlhkosti do žlábku úložného prahu spřesahem 50 mm od bočního líce dříku opěry. 2. Vcenách potrubí -2 . 1 . jsou započteny i náklady na položení plastového drenážního potrubí do spádu a na sraz na podkladní základový betonový trám za mostní opěrou kprostupu dříkem opěry, bez zemích prací, se zajištěním drenáže proti vychýlení. 3. Vcenách nejsou započteny náklady na zemní práce, na betonáž podkladního trámu nebo úložného prahu opěry, na obklad potrubí drenážním betonem, na obklad štěrkem a na filtrační obal.
|  | 2 |  | Zakládání |  |  |  | 0 | 0
|  | 21-M |  | Elektromontáže
80 |  | 210031502 |  | Silnoproud (viz samostatný rozpočet a soupis prací_1_ELE) Silnoproud (viz samostatný rozpočet a soupis prací_1_ELE) | KPL | 1 |  | 0
|  | 21-M |  | Elektromontáže |  |  |  | 0 | 0
|  | 24-M |  | Montáže vzduchotechnických zařízení
81 |  | 240100001 |  | Klimatizace (viz samostatný rozpočet a soupis prací_2_VZT) Klimatizace (viz samostatný rozpočet a soupis prací_2_VZT) | KPL | 1 |  | 0
|  | 24-M |  | Montáže vzduchotechnických zařízení |  |  |  | 0 | 0
|  | 34 |  | Stěny a příčky
11 | CS ÚRS 2018 02 | 342311611 |  | Stěny a příčky z betonu výplňové a oddělovací pevné, ochranné přizdívky prostého tř. C 16/20 Stěny a příčky z betonu výplňové a oddělovací pevné, ochranné přizdívky prostého tř. C 16/20 | M3 | 1.372 |  | 0
obetonování kabelové komory Š' 1.475*4*1.55*0.15=1,372 [A]
12 | CS ÚRS 2018 02 | 342351311 |  | Bednění stěn a příček výplňových a oddělovacích pevných rovné jednostranné zřízení Bednění stěn a příček výplňových a oddělovacích pevných rovné jednostranné zřízení | M2 | 10.075 |  | 0
obetonování kabelové komory Š' 1.625*4*1.55=10,075 [A]
1. Ceny jsou určeny pro bednění svislé nebo šikmé (odkloněné), půdorysně přímé nebo zalomené ve volném prostranství. 2. Ceny jsou určeny pro bednění výšky do 4 m. Bednění větších výšek se oceňuje individuálně. 3. Ceny jsou určeny pro bedněné plochy s nízkými požadavky na pohledovost - třída pohledového betonu PB1 dle TP ČSB 03 (garáže, sklepy, apod.) 4. Příplatek k cenám za pohledový beton je určen pro třídu pohledového betonu PB2 (běžné budovy). Vyšší třídy pohledovosti se oceňují individuálně. 5. Kruhové nebo obloukové bednění poloměru do 1 m se oceňuje individuálně.
13 | CS ÚRS 2018 02 | 342351312 |  | Bednění stěn a příček výplňových a oddělovacích pevných rovné jednostranné odstranění Bednění stěn a příček výplňových a oddělovacích pevných rovné jednostranné odstranění | M2 | 10.075 |  | 0
1. Ceny jsou určeny pro bednění svislé nebo šikmé (odkloněné), půdorysně přímé nebo zalomené ve volném prostranství. 2. Ceny jsou určeny pro bednění výšky do 4 m. Bednění větších výšek se oceňuje individuálně. 3. Ceny jsou určeny pro bedněné plochy s nízkými požadavky na pohledovost - třída pohledového betonu PB1 dle TP ČSB 03 (garáže, sklepy, apod.) 4. Příplatek k cenám za pohledový beton je určen pro třídu pohledového betonu PB2 (běžné budovy). Vyšší třídy pohledovosti se oceňují individuálně. 5. Kruhové nebo obloukové bednění poloměru do 1 m se oceňuje individuálně.
|  | 34 |  | Stěny a příčky |  |  |  | 0 | 0
|  | 38 |  | Různé kompletní konstrukce
14 |  | R38899001 |  | D+M betonové buňky UF 3072 (2x) D+M betonové buňky UF 3072 (2x) | KUS | 1 |  | 0
betonová buňka UF 3084 (2x8,38x3,02x3,32m +2x 8,38x3,02x1,47m)' '2x betonový komín na odtah vzduchu trafokobky 'zesílení tloušťky dna d=140mm 100,0m2, zesílení tloušťky stěny d=140mm 200,0m2 'vrchní omítka '8x betonová příčka pro prostorovou buňku typu UF 30xx, 2,74x2,98m 'kabelové průchodky 30x, vývod stav. proudu 2x, zemní průchodky 4x, zemnící průchodka 2x, kabelová chránička 12x' '2x trafokolejnice HEA120 '2x laťová zábrana trafa 2ks, bezpečnostní tabulky '35,0m2 mezipodlaha, vč. zajištění mezipodlahy '80x zemnící okruh PZn 30/4mm '30x BKD 150-D1/80 (UGA) '12m2 rošty SP 230-34/38-3 '1x dielektrický koberec '6x hliníkové dveře, typ TAM3 'fasádní práce (zateplení, fasádní nátěr) 'doprava + jeřáb 1=1,000 [A]
15 |  | R38600001 |  | D+M plastová kabelová komora z HDPE 1325 x 1325x1650 mm D+M plastová kabelová komora z HDPE 1325 x 1325x1650 mm | KUS | 1 |  | 0
16 |  | R38600002 |  | D+M víko plastové kabelové komory 1325x1325mm LITINA D+M víko plastové kabelové komory 1325x1325mm LITINA | KUS | 1 |  | 0
|  | 38 |  | Různé kompletní konstrukce |  |  |  | 0 | 0
|  | 43-M |  | Montáž ocelových konstrukcí
82 |  | R43010001 |  | D+M ocelová krycí konstrukce pro klimatizační jednotku 1100x1050x350mm D+M ocelová krycí konstrukce pro klimatizační jednotku 1100x1050x350mm | KUS | 1 |  | 0
část E.2.1, poř. č.1.12' 'rám z profilů U100, U80 a uzavřených profilů 50/50/5mm' 'opláštění tahokov hliník typ TR22' 'hliníkové lemovací profily typ E 20/20/1,5mm' 'kotevní pásky' 'včetně povrchové úpravy' 1=1,000 [A]
|  | 43-M |  | Montáž ocelových konstrukcí |  |  |  | 0 | 0
|  | 62 |  | Úprava povrchů vnějších
17 | CS ÚRS 2018 02 | 625681012 |  | Ochrana proti holubům hrotový systém dvouřadý, účinná šíře 15 cm Ochrana proti holubům hrotový systém dvouřadý, účinná šíře 15 cm | M | 2.2 |  | 0
|  | 62 |  | Úprava povrchů vnějších |  |  |  | 0 | 0
|  | 63 |  | Podlahy a podlahové konstrukce
18 | CS ÚRS 2018 02 | 631311114 |  | Mazanina z betonu prostého bez zvýšených nároků na prostředí tl. přes 50 do 80 mm tř. C 16/20 Mazanina z betonu prostého bez zvýšených nároků na prostředí tl. přes 50 do 80 mm tř. C 16/20 | M3 | 0.802 |  | 0
(8.28+5.88)*2*0.40*0.05=0,566 [A] 7.88*0.60*0.05=0,236 [B] Celkem: A+B=0,802 [C]
1. Ceny jsou určeny pro mazaniny krycí (pochůzné i pojízdné), popř. podkladní, plovoucí, vyrovnávací nebo oddělující pod potěry, podlahy, průmyslové podlahy, popř. pro podlévání provizorně podklínovaných patek usazených strojů a technologických zařízení (s náležitým zatemováním hutného betonu). 2. Pro mazaniny tlouštěk větších než 240 mm jsou určeny: a) pro mazaniny ukládané na zeminu (v halách apod.) ceny souborů cen 27* 31- Základy zbetonu prostého a 27* 32 - Základy zbetonu železového, b) pro mazaniny v nadzemních podlažích ceny souboru cen 411 31- . . Beton kleneb. 3. Ceny lze použít i pro betonový okapový chodníček budovy (včetně tvarování rigolového žlábku) v příslušných tloušťkách. Jeho podloží se oceňuje samostatně. 4. V ceně jsou započteny i náklady na: a) základní stržení povrchu mazaniny s urovnáním vibrační lištou nebo dřevěným hladítkem, b) vytvoření dilatačních spár v mazanině bez zaplnění, pokud jsou dilatační spáry vytvářeny při provádění betonáže. Jestliže jsou dilatační spáry řezány dodatečně, oceňují se cenami souboru cen 634 91-11 Řezání dilatačních nebo smršťovacích spár.
19 | CS ÚRS 2018 02 | 631311134 |  | Mazanina z betonu prostého bez zvýšených nároků na prostředí tl. přes 120 do 240 mm tř. C 16/20 Mazanina z betonu prostého bez zvýšených nároků na prostředí tl. přes 120 do 240 mm tř. C 16/20 | M3 | 0.5 |  | 0
pod kabelovou komorou Š' 1.825*1.825*0.15=0,500 [A]
1. Ceny jsou určeny pro mazaniny krycí (pochůzné i pojízdné), popř. podkladní, plovoucí, vyrovnávací nebo oddělující pod potěry, podlahy, průmyslové podlahy, popř. pro podlévání provizorně podklínovaných patek usazených strojů a technologických zařízení (s náležitým zatemováním hutného betonu). 2. Pro mazaniny tlouštěk větších než 240 mm jsou určeny: a) pro mazaniny ukládané na zeminu (v halách apod.) ceny souborů cen 27* 31- Základy zbetonu prostého a 27* 32 - Základy zbetonu železového, b) pro mazaniny v nadzemních podlažích ceny souboru cen 411 31- . . Beton kleneb. 3. Ceny lze použít i pro betonový okapový chodníček budovy (včetně tvarování rigolového žlábku) v příslušných tloušťkách. Jeho podloží se oceňuje samostatně. 4. V ceně jsou započteny i náklady na: a) základní stržení povrchu mazaniny s urovnáním vibrační lištou nebo dřevěným hladítkem, b) vytvoření dilatačních spár v mazanině bez zaplnění, pokud jsou dilatační spáry vytvářeny při provádění betonáže. Jestliže jsou dilatační spáry řezány dodatečně, oceňují se cenami souboru cen 634 91-11 Řezání dilatačních nebo smršťovacích spár.
20 | CS ÚRS 2018 02 | 635111132 |  | Násyp ze štěrkopísku, písku nebo kameniva pod podlahy s udusáním a urovnáním povrchu z kameniva drobného 0-4 Násyp ze štěrkopísku, písku nebo kameniva pod podlahy s udusáním a urovnáním povrchu z kameniva drobného 0-4 | M3 | 1.923 |  | 0
7.88*2.44*2*0.05=1,923 [A]
1. Ceny jsou určeny pro násyp vodorovný nebo ve spádu pod podlahy, mazaniny, dlažby a pro násypy na plochých střechách.
21 | CS ÚRS 2018 02 | 635111141 |  | Násyp ze štěrkopísku, písku nebo kameniva pod podlahy s udusáním a urovnáním povrchu z kameniva hrubého 8-16 Násyp ze štěrkopísku, písku nebo kameniva pod podlahy s udusáním a urovnáním povrchu z kameniva hrubého 8-16 | M3 | 3.845 |  | 0
7.88*2.44*2*0.10=3,845 [A]
1. Ceny jsou určeny pro násyp vodorovný nebo ve spádu pod podlahy, mazaniny, dlažby a pro násypy na plochých střechách.
|  | 63 |  | Podlahy a podlahové konstrukce |  |  |  | 0 | 0
|  | 711 |  | Izolace proti vodě, vlhkosti a plynům
26 | CS ÚRS 2018 02 | 711161215 |  | Izolace proti zemní vlhkosti a beztlakové vodě nopovými fóliemi na ploše svislé S vrstva ochranná, odvětrávací a drenážní výška nopku 20,0 mm, tl. fólie do 1,0 Izolace proti zemní vlhkosti a beztlakové vodě nopovými fóliemi na ploše svislé S vrstva ochranná, odvětrávací a drenážní výška nopku 20,0 mm, tl. fólie do 1,0 mm | M2 | 38.584 |  | 0
kolem objektu ozn. V1' (8.62+6.22)*2*1.30=38,584 [A]
27 | CS ÚRS 2018 02 | 711161383 |  | Izolace proti zemní vlhkosti a beztlakové vodě nopovými fóliemi ostatní ukončení izolace lištou Izolace proti zemní vlhkosti a beztlakové vodě nopovými fóliemi ostatní ukončení izolace lištou | M | 29.68 |  | 0
kolem objektu ozn. V1' (8.62+6.22)*2=29,680 [A]
28 | CS ÚRS 2018 02 | 711193131 |  | Izolace proti zemní vlhkosti ostatní těsnicí hmotou dvousložkovou na bázi cementu na ploše svislé S Izolace proti zemní vlhkosti ostatní těsnicí hmotou dvousložkovou na bázi cementu na ploše svislé S | M2 | 37.544 |  | 0
kolem objektu ozn. V1' (8.42+6.02)*2*1.30=37,544 [A]
29 | CS ÚRS 2018 02 | 711413111 |  | Izolace proti povrchové a podpovrchové vodě natěradly a tmely za studena na ploše vodorovné V těsnicí hmotou dvousložkovou bitumenovou Izolace proti povrchové a podpovrchové vodě natěradly a tmely za studena na ploše vodorovné V těsnicí hmotou dvousložkovou bitumenovou | M2 | 16.056 |  | 0
základové pasy' (8.28+5.88)*2*0.40=11,328 [A] 7.88*0.60=4,728 [B] Celkem: A+B=16,056 [C]
30 | CS ÚRS 2018 02 | 998711101 |  | Přesun hmot pro izolace proti vodě, vlhkosti a plynům stanovený z hmotnosti přesunovaného materiálu vodorovná dopravní vzdálenost do 50 m v objektech výšky do 6 Přesun hmot pro izolace proti vodě, vlhkosti a plynům stanovený z hmotnosti přesunovaného materiálu vodorovná dopravní vzdálenost do 50 m v objektech výšky do 6 m | T | 0.266 |  | 0
1. Ceny pro přesun hmot stanovený zhmotnosti přesunovaného materiálu se používají tehdy, pokud je možné určit hmotnost za celý stavební díl. Do této hmotnosti se započítává i hmotnost materiálů oceňovaných ve specifikaci. 2. Pokud nelze jednoznačně stanovit hmotnost přesunovaných materiálů, lze pro výpočet přesunu hmot použít orientačně procentní sazbu. Touto sazbou se vynásobí rozpočtové náklady za celý stavební díl včetně nákladů na materiál ve specifikacích. 3. Příplatek kcenám -1181 pro přesun prováděný bez použití mechanizace, tj. za ztížených podmínek, lze použít pouze pro hmotnost materiálu, která se tímto způsobem skutečně přemísťuje.
|  | 711 |  | Izolace proti vodě, vlhkosti a plynům |  |  |  | 0 | 0
|  | 713 |  | Izolace tepelné
31 | CS ÚRS 2018 02 | 713131141 |  | Montáž tepelné izolace stěn rohožemi, pásy, deskami, dílci, bloky (izolační materiál ve specifikaci) lepením celoplošně Montáž tepelné izolace stěn rohožemi, pásy, deskami, dílci, bloky (izolační materiál ve specifikaci) lepením celoplošně | M2 | 38.064 |  | 0
kolem objektu ozn. V1' (8.52+6.12)*2*1.30=38,064 [A]
1. Položky Montáž tepelných izolací stěn lze použít i pro ocenění montáže svislých tepelných izolací základových konstrukcí (základové pásy, desky apod.). 2. Vcenách -1161 až -1167 nejsou započteny náklady na podkladní rošt a olištování zdí; tyto se oceňují pro kovový rošt cenami souboru 763 12-16 katalogu 763 - Konstrukce suché výstavby nebo pro dřevěný rošt cenami souboru 766 41-72 katalogu 766 – Konstrukce truhlářské.
32 | CS ÚRS 2018 02 | 713131135 |  | Montáž tepelné izolace stěn rohožemi, pásy, deskami, dílci, bloky (izolační materiál ve specifikaci) nastřelením vně objektu Montáž tepelné izolace stěn rohožemi, pásy, deskami, dílci, bloky (izolační materiál ve specifikaci) nastřelením vně objektu | M2 | 38.064 |  | 0
kolem objektu ozn. V1' (8.52+6.12)*2*1.30=38,064 [A]
1. Položky Montáž tepelných izolací stěn lze použít i pro ocenění montáže svislých tepelných izolací základových konstrukcí (základové pásy, desky apod.). 2. Vcenách -1161 až -1167 nejsou započteny náklady na podkladní rošt a olištování zdí; tyto se oceňují pro kovový rošt cenami souboru 763 12-16 katalogu 763 - Konstrukce suché výstavby nebo pro dřevěný rošt cenami souboru 766 41-72 katalogu 766 – Konstrukce truhlářské.
33 | CS ÚRS 2018 02 | 28376421 |  | deska z polystyrénu XPS, hrana polodrážková a hladký povrch tl 80mm deska z polystyrénu XPS, hrana polodrážková a hladký povrch tl 80mm | M2 | 38.825 |  | 0
kolem objektu' (8.52+6.12)*2*1.30*1.02=38,825 [A]
34 | CS ÚRS 2018 02 | 713111111 |  | Montáž tepelné izolace stropů rohožemi, pásy, dílci, deskami, bloky (izolační materiál ve specifikaci) vrchem bez překrytí lepenkou kladenými volně Montáž tepelné izolace stropů rohožemi, pásy, dílci, deskami, bloky (izolační materiál ve specifikaci) vrchem bez překrytí lepenkou kladenými volně | M2 | 55.412 |  | 0
8.74*6.34=55,412 [A]
35 | CS ÚRS 2018 02 | 63152102 |  | pás tepelně izolační univerzální ?=0,033-0,033-0,035 tl 140mm pás tepelně izolační univerzální ?=0,033-0,033-0,035 tl 140mm | M2 | 56.52 |  | 0
55.412*1.02=56,520 [A]
36 | CS ÚRS 2018 02 | 713291122 |  | Montáž tepelné izolace chlazených a temperovaných místností - doplňky a konstrukční součásti parotěsné zábrany stropů vrchem asfaltovým pásem Montáž tepelné izolace chlazených a temperovaných místností - doplňky a konstrukční součásti parotěsné zábrany stropů vrchem asfaltovým pásem | M2 | 55.412 |  | 0
8.74*6.34=55,412 [A]
37 | CS ÚRS 2018 02 | 62836200 |  | pás těžký asfaltovaný pískovaný tl. 3,5mm, vložka skelná rohož a Al fólie, krycí vrstva oxidovaný asfalt pás těžký asfaltovaný pískovaný tl. 3,5mm, vložka skelná rohož a Al fólie, krycí vrstva oxidovaný asfalt | M2 | 63.724 |  | 0
55.412*1.15=63,724 [A]
38 | CS ÚRS 2018 02 | 713291142 |  | Montáž tepelné izolace chlazených a temperovaných místností - doplňky a konstrukční součásti parotěsné zábrany stropů vrchem podkladním asfaltovým nátěrem Montáž tepelné izolace chlazených a temperovaných místností - doplňky a konstrukční součásti parotěsné zábrany stropů vrchem podkladním asfaltovým nátěrem | M2 | 55.412 |  | 0
8.74*6.34=55,412 [A]
39 | CS ÚRS 2018 02 | 11163150 |  | lak asfaltový penetrační lak asfaltový penetrační | T | 0.017 |  | 0
55.412*0.0003=0,017 [A]
40 | CS ÚRS 2018 02 | 998713101 |  | Přesun hmot pro izolace tepelné stanovený z hmotnosti přesunovaného materiálu vodorovná dopravní vzdálenost do 50 m v objektech výšky do 6 m Přesun hmot pro izolace tepelné stanovený z hmotnosti přesunovaného materiálu vodorovná dopravní vzdálenost do 50 m v objektech výšky do 6 m | T | 0.851 |  | 0
1. Ceny pro přesun hmot stanovený zhmotnosti přesunovaného materiálu se používají tehdy, pokud je možné určit hmotnost za celý stavební díl. Do této hmotnosti se započítává i hmotnost materiálů oceňovaných ve specifikaci. 2. Pokud nelze jednoznačně stanovit hmotnost přesunovaných materiálů, lze pro výpočet přesunu hmot použít orientačně procentní sazbu. Touto sazbou se vynásobí rozpočtové náklady za celý stavební díl včetně nákladů na materiál ve specifikacích. 3. Příplatek kcenám -3181 pro přesun prováděný bez použití mechanizace, tj. za ztížených podmínek, lze použít pouze pro hmotnost materiálu, která se tímto způsobem skutečně přemísťuje.
|  | 713 |  | Izolace tepelné |  |  |  | 0 | 0
|  | 721 |  | Zdravotechnika - vnitřní kanalizace
41 | CS ÚRS 2018 02 | 721242115 |  | Lapače střešních splavenin polypropylenové (PP) s kulovým kloubem na odtoku DN 110 Lapače střešních splavenin polypropylenové (PP) s kulovým kloubem na odtoku DN 110 | KUS | 2 |  | 0
ozn. K7 2=2,000 [A]
42 |  | R72199001 |  | Odvod kondenzátu od VZT do dešťové kanalizace Odvod kondenzátu od VZT do dešťové kanalizace | KPL | 1 |  | 0
|  | 721 |  | Zdravotechnika - vnitřní kanalizace |  |  |  | 0 | 0
|  | 762 |  | Konstrukce tesařské
43 | CS ÚRS 2018 02 | 762083121 |  | Práce společné pro tesařské konstrukce impregnace řeziva máčením proti dřevokaznému hmyzu, houbám a plísním, třída ohrožení 1 a 2 (dřevo v interiéru) Práce společné pro tesařské konstrukce impregnace řeziva máčením proti dřevokaznému hmyzu, houbám a plísním, třída ohrožení 1 a 2 (dřevo v interiéru) | M3 | 2.731 |  | 0
0.485+2.246=2,731 [A]
1. Soubor cen 762 08-3 Impregnace řeziva neobsahuje položky pro ocenění imregnace řeziva nátěrem; tyto se oceňují příslušnými cenami souboru cen 783 2. -31.1 Napouštěcí nátěr tesařských konstrukcí, katalogu 800-783 Nátěry. 2. Soubor cen 762 08-5 Montáž ocelových spojovacích prostředků neobsahuje položky pro ocenění chemických kotev; tyto lze ocenit příslušnými cenami souboru cen 953 96 Kotvy chemické, katalogu 801-1 Budovy a haly - konstrukce zděné a monolitické. 3. V cenách 762 08-5 nejsou započteny náklady na dodávku spojovacích prostředků; tato dodávka se oceňuje ve specifikaci. 4. U položek 762 08-6 se určení cen řídí hmotností jednotlivě montovaného dílu konstrukce, dodávka veškerého materiálu se oceňuje ve specifikaci.
44 | CS ÚRS 2018 02 | 762123110 |  | Montáž konstrukce stěn a příček vázaných z fošen, hranolů, hranolků, průřezové plochy do 100 cm2 Montáž konstrukce stěn a příček vázaných z fošen, hranolů, hranolků, průřezové plochy do 100 cm2 | M | 71.9 |  | 0
dřevěná konstrukce štítů' 'hranol 60/80mm' (1.60*2+1.30*2+0.90*3+0.50*2+6.10+3.00*2+2.20)*2=47,600 [A] 'hranol 80/120mm' (1.80*2+1.40*2+1.00*2+0.50*4)*2=20,800 [B] 'hranol 40/80mm' 3.50=3,500 [C] Celkem: A+B+C=71,900 [D]
45 |  | R6051200 |  | řezivo jehličnaté hranol jakost I do 120cm2 řezivo jehličnaté hranol jakost I do 120cm2 | M3 | 0.483 |  | 0
dřevěná konstrukce štítů' 'hranol 60/80mm' (1.60*2+1.30*2+0.90*3+0.50*2+6.10+3.00*2+2.20)*2*0.06*0.08*1.1=0,251 [A] 'hranol 80/120mm' (1.80*2+1.40*2+1.00*2+0.50*4)*2*0.08*0.12*1.1=0,220 [B] 'hranol 40/80mm' 3.50*0.04*0.08*1.1=0,012 [C] Celkem: A+B+C=0,483 [D]
46 | CS ÚRS 2018 02 | 762195000 |  | Spojovací prostředky stěn a příček hřebíky, svory, fixační prkna Spojovací prostředky stěn a příček hřebíky, svory, fixační prkna | M3 | 0.485 |  | 0
1. Cena je určena pouze pro soubory cen: a) 762 11- Montáž stěn a příček na hladko, b) 762 12- Montáž stěn a příček tesařsky vázaných, c) 762 13- Montáž bednění stěn. 2. Ochrana konstrukce se oceňuje samostatně, např. položkami 762 08-3 Impregnace řeziva tohoto katalogu nebo příslušnými položkami katalogu 800-783 Nátěry.
47 | CS ÚRS 2018 02 | 762430012 |  | Obložení stěn z cementotřískových desek šroubovaných na sraz, tloušťky desky 12 mm Obložení stěn z cementotřískových desek šroubovaných na sraz, tloušťky desky 12 mm | M2 | 15 |  | 0
konstrukce štítů' 7.50*2=15,000 [A]
1. Vcenách -0011 až -1036 obložení stěn zdesek dřevoštěpkových a cementotřískových jsou započteny i náklady na dodávku spojovacích prostředků, na tyto položky se nevztahuje ocenění dodávky spojovacích prostředků položka 762 49-5000. 2. V cenách není započtena montáž podkladového roštu; tato montáž se oceňuje cenami části A 01 katalogu 800-767 Konstrukce zámečnické vpřípadě kovové konstrukce nebo cenou -9001 vpřípadě dřevěné konstrukce. 3. Vceně -9001 není započtena montáž a dodávka nosných prvků (např. konzol, trnů) pro zavěšený rošt; tato montáž a dodávka se oceňují individuálně. 4. Vcenách nejsou započteny náklady na olištování; toto olištování se oceňuje cenou 762 41-2.01 Olištování spár stěn. 5. Tento soubor cen neobsahuje položky pro ocenění typových sádrokartonových, sádrovláknitých a cementovláknitých konstrukcí; tyto konstrukce se oceňují cenami části A 01 katalogu 800-763 Konstrukce suché výstavby.
48 | CS ÚRS 2018 02 | 762341210 |  | Bednění a laťování montáž bednění střech rovných a šikmých sklonu do 60° s vyřezáním otvorů z prken hrubých na sraz tl. do 32 mm Bednění a laťování montáž bednění střech rovných a šikmých sklonu do 60° s vyřezáním otvorů z prken hrubých na sraz tl. do 32 mm | M2 | 63.802 |  | 0
střecha' 8.74*3.65*2=63,802 [A]
1. Vcenách -1011 až -1149 bednění střech zdesek dřevoštěpkových a cementotřískových jsou započteny i náklady na dodávku spojovacích prostředků, na tyto položky se nevztahuje ocenění dodávky spojovacích prostředků položka 762 39-5000.
49 | CS ÚRS 2018 02 | 60511120 |  | prkna stavební prismovaná středová řezivo stavební tl 25(32)mm dl 2-5m prkna stavební prismovaná středová řezivo stavební tl 25(32)mm dl 2-5m | M3 | 2.246 |  | 0
63.802*0.032*1.1=2,246 [A]
50 | CS ÚRS 2018 02 | 762342441 |  | Bednění a laťování montáž lišt trojúhelníkových nebo kontralatí Bednění a laťování montáž lišt trojúhelníkových nebo kontralatí | M | 73 |  | 0
kontralatě 60/40mm' 3.65*10*2=73,000 [A]
1. Vcenách -1011 až -1149 bednění střech zdesek dřevoštěpkových a cementotřískových jsou započteny i náklady na dodávku spojovacích prostředků, na tyto položky se nevztahuje ocenění dodávky spojovacích prostředků položka 762 39-5000.
51 | CS ÚRS 2018 02 | 60514114 |  | řezivo jehličnaté latě střešní impregnované dl 4 m řezivo jehličnaté latě střešní impregnované dl 4 m | M3 | 0.212 |  | 0
kontralatě 60/40mm' 3.65*10*2*0.06*0.04*1.1=0,193 [A] A * 1.1Koeficient množství=0,212 [B]
52 | CS ÚRS 2018 02 | 762395000 |  | Spojovací prostředky krovů, bednění a laťování, nadstřešních konstrukcí svory, prkna, hřebíky, pásová ocel, vruty Spojovací prostředky krovů, bednění a laťování, nadstřešních konstrukcí svory, prkna, hřebíky, pásová ocel, vruty | M3 | 2.458 |  | 0
2.246+0.212=2,458 [A]
1. Cena je určena pro montážní ceny souborů cen: a) 762 33- Montáž vázaných konstrukcí krovů, b) 762 34- Bednění a laťování, ceny -1210 až -2441, c) 762 35- Montáž nadstřešních konstrukcí, d) 762 36- Montáž spádových klínů. 2. Ochrana konstrukce se oceňuje samostatně, např. položkami 762 08-3 Impregnace řeziva tohoto katalogu nebo příslušnými položkami katalogu 800-783 Nátěry.
53 | CS ÚRS 2018 02 | 998762101 |  | Přesun hmot pro konstrukce tesařské stanovený z hmotnosti přesunovaného materiálu vodorovná dopravní vzdálenost do 50 m v objektech výšky do 6 m Přesun hmot pro konstrukce tesařské stanovený z hmotnosti přesunovaného materiálu vodorovná dopravní vzdálenost do 50 m v objektech výšky do 6 m | T | 1.95 |  | 0
1. Ceny pro přesun hmot stanovený zhmotnosti přesunovaného materiálu se používají tehdy, pokud je možné určit hmotnost za celý stavební díl. Do této hmotnosti se započítává i hmotnost materiálů oceňovaných ve specifikaci. 2. Pokud nelze jednoznačně stanovit hmotnost přesunovaných materiálů, lze pro výpočet přesunu hmot použít orientačně procentní sazbu. Touto sazbou se vynásobí rozpočtové náklady za celý stavební díl včetně nákladů na materiál ve specifikacích. 3. Příplatek kcenám -2181 pro přesun prováděný bez použití mechanizace, tj. za ztížených podmínek, lze použít pouze pro hmotnost materiálu, která se tímto způsobem skutečně přemísťuje.
|  | 762 |  | Konstrukce tesařské |  |  |  | 0 | 0
|  | 763 |  | Konstrukce suché výstavby
54 | CS ÚRS 2018 02 | 763732113 |  | Montáž střešní konstrukce do 10 m výšky římsy opláštění střechy, štítů, říms, dýmníků a světlíkových obrub z vazníků příhradových, konstrukční délky do 9,0 m Montáž střešní konstrukce do 10 m výšky římsy opláštění střechy, štítů, říms, dýmníků a světlíkových obrub z vazníků příhradových, konstrukční délky do 9,0 m | M | 62.2 |  | 0
dřevěné sbíjené vazníky po 1000mm' 6.22*10=62,200 [A]
1. Montáž rámové konstrukce se oceňuje skladebně cenami montáže vazníků a cenami montáže stojek pro rámové konstrukce. 2. V cenách -2121, -2122, -2221, -2222 jsou započteny i náklady na spojení rámové konstrukce. 3. Cenami -2113 až 2117, -2211 a -2212 se oceňuje i montáž samostatných vazníků. 4. Cenami -2121, -2122, -2221, -2222 nelze oceňovat montáž samostatných stojek; tato montáž se oceňuje cenami 763 71-2111, -2211 až –2213 Montáž sloupů. 5. Cenou -2101 se oceňuje jen montáž kompletní prostorové střešní konstrukce. Touto cenou nelze oceňovat montáž pláště dvouplášťových střech; tyto práce se oceňují podle čl. 1102 Všeobecných podmínek části A 02.
55 |  | R61200001 |  | dodávka sbíjených příhradových vazníků dl. 6220mm, v.1975mm dodávka sbíjených příhradových vazníků dl. 6220mm, v.1975mm | M | 62.2 |  | 0
včetně dopravy' 6.22*10=62,200 [A]
56 | CS ÚRS 2018 02 | 998763100 |  | Přesun hmot pro dřevostavby stanovený z hmotnosti přesunovaného materiálu vodorovná dopravní vzdálenost do 50 m v objektech výšky do 6 m Přesun hmot pro dřevostavby stanovený z hmotnosti přesunovaného materiálu vodorovná dopravní vzdálenost do 50 m v objektech výšky do 6 m | T | 2.364 |  | 0
1. Ceny pro přesun hmot stanovený zhmotnosti přesunovaného materiálu se použijí tehdy, pokud je možné určit hmotnost za celý stavební díl. Do této hmotnosti se započítává i hmotnost materiálů oceňovaných ve specifikaci. 2. Pokud nelze jednoznačně stanovit hmotnost přesunovaných materiálů, lze pro výpočet přesunu hmot použít orientačně procentní sazbu. Touto sazbou se vynásobí rozpočtové náklady za celý stavební díl včetně nákladů na materiál ve specifikacích. 3. Příplatek kcenám -3181 pro přesun prováděný bez použití mechanizace, tj. za ztížených podmínek, lze použít pouze pro hmotnost materiálu, která se tímto způsobem skutečně přemísťuje. U přesunu stanoveného procentní sazbou se ztížení přesunu ocení individuálně.
|  | 763 |  | Konstrukce suché výstavby |  |  |  | 0 | 0
|  | 764 |  | Konstrukce klempířské
57 |  | R76412140 |  | D+M krytiny střechy rovné drážkováním ze svitků z Al plechu tl. 0,7mm, rš 500 mm sklonu do 30°, s povrchovou úpravou D+M krytiny střechy rovné drážkováním ze svitků z Al plechu tl. 0,7mm, rš 500 mm sklonu do 30°, s povrchovou úpravou | M2 | 113.7 |  | 0
včetně' 'závětrná lišta vč. doplňků rš 330mm 16,0m, K01' 'odvětrání hřebenáče rš 800mm 9,0m, K02' 'oplechování větracích komínků rš 600mm, K03' 'okapní plech rš 200mm 18,0m, K05' 'okapní hrana rš 330mm 18,0m, K05' 'držáku stoupací plošiny 19ks' 'stoupací plošina 600x250mm, 5ks' 'stoupací plošina 1200x250mm, 4ks' 'spojky stoupacích plošin' 'bezpečnostní hák pro falcované krytiny 2ks' 'sněholam, K04' 'barva antracit' krytina 77.20=77,200 [A] dílenské oplech. 36.50=36,500 [B] Celkem: A+B=113,700 [C]
58 |  | R76452140 |  | D+M žlaby půlkulaté z Al plechu tl. 0,7mm, rš 250mm, s povrchovou úpravou, ozn. K05 D+M žlaby půlkulaté z Al plechu tl. 0,7mm, rš 250mm, s povrchovou úpravou, ozn. K05 | M | 18 |  | 0
včetně, žlabové dilatace, žlabových háků, rohů a čel' 'včetně žlabových kotlíků' 'barva antracit' 18.00=18,000 [A]
59 |  | R76452842 |  | D+M svody kruhové pr. 100mm z Al plechu tl. 0,7mm, s povrchovou úpravou, ozn. K06 D+M svody kruhové pr. 100mm z Al plechu tl. 0,7mm, s povrchovou úpravou, ozn. K06 | M | 6 |  | 0
včetně objímek a trnů' 'barva antracit' 2*3.00=6,000 [A]
60 |  | R76432141 |  | D+M oplechování ukončení zatepl. systému z Al plechu tl. 0,7mm s povrchovou úpravou, rš 280 mm, ozn. K08 D+M oplechování ukončení zatepl. systému z Al plechu tl. 0,7mm s povrchovou úpravou, rš 280 mm, ozn. K08 | M | 12.8 |  | 0
barva antracit' K08 12.80=12,800 [A]
61 |  | R76412100 |  | Krytina z hliníkového plechu s úpravou u okapů, prostupů a výčnělků střechy rovné drážkováním ze svitků rš 670 mm, sklon střechy do 30° Krytina z hliníkového plechu s úpravou u okapů, prostupů a výčnělků střechy rovné drážkováním ze svitků rš 670 mm, sklon střechy do 30° | KUS | 2 |  | 0
barva antracit' K/09 2=2,000 [A]
62 | CS ÚRS 2018 02 | 998764101 |  | Přesun hmot pro konstrukce klempířské stanovený z hmotnosti přesunovaného materiálu vodorovná dopravní vzdálenost do 50 m v objektech výšky do 6 m Přesun hmot pro konstrukce klempířské stanovený z hmotnosti přesunovaného materiálu vodorovná dopravní vzdálenost do 50 m v objektech výšky do 6 m | T | 0.32 |  | 0
1. Ceny pro přesun hmot stanovený zhmotnosti přesunovaného materiálu se používají tehdy, pokud je možné určit hmotnost za celý stavební díl. Do této hmotnosti se započítává i hmotnost materiálů oceňovaných ve specifikaci. 2. Pokud nelze jednoznačně stanovit hmotnost přesunovaných materiálů, lze pro výpočet přesunu hmot použít orientačně procentní sazbu. Touto sazbou se vynásobí rozpočtové náklady za celý stavební díl včetně nákladů na materiál ve specifikacích. 3. Příplatek kcenám -4181 pro přesun prováděný bez použití mechanizace, tj. za ztížených podmínek, lze použít pouze pro hmotnost materiálu, která se tímto způsobem skutečně přemísťuje.
|  | 764 |  | Konstrukce klempířské |  |  |  | 0 | 0
|  | 765 |  | Krytina skládaná
63 | CS ÚRS 2018 02 | 765191021 |  | Montáž pojistné hydroizolační fólie kladené ve sklonu přes 20° s lepenými přesahy na krokve Montáž pojistné hydroizolační fólie kladené ve sklonu přes 20° s lepenými přesahy na krokve | M2 | 63.802 |  | 0
střecha' 8.74*3.65*2=63,802 [A]
1. V cenách nejsou započteny náklady na dodávku fólie, tyto se oceňují ve specifikaci. Ztratné lze dohodnout ve směrné výši 5 až 15%. 2. Vceně -1071 nejsou započteny náklady na dodávku okapnice, tyto se oceňují položkami ceníku 800-764 Konstrukce klempířské.
64 | CS ÚRS 2018 02 | 28329295 |  | membrána podstřešní (reakce na oheň - třída E) 150 g/m2 s aplikovanou spojovací páskou membrána podstřešní (reakce na oheň - třída E) 150 g/m2 s aplikovanou spojovací páskou | M2 | 70.182 |  | 0
63.802*1.1=70,182 [A]
65 | CS ÚRS 2018 02 | 998765101 |  | Přesun hmot pro krytiny skládané stanovený z hmotnosti přesunovaného materiálu vodorovná dopravní vzdálenost do 50 m na objektech výšky do 6 m Přesun hmot pro krytiny skládané stanovený z hmotnosti přesunovaného materiálu vodorovná dopravní vzdálenost do 50 m na objektech výšky do 6 m | T | 0.008 |  | 0
1. Ceny pro přesun hmot stanovený zhmotnosti přesunovaného materiálu se používají tehdy, pokud je možné určit hmotnost za celý stavební díl. Do této hmotnosti se započítává i hmotnost materiálů oceňovaných ve specifikaci. 2. Pokud nelze jednoznačně stanovit hmotnost přesunovaných materiálů, lze pro výpočet přesunu hmot použít orientačně procentní sazbu. Touto sazbou se vynásobí rozpočtové náklady za celý stavební díl včetně nákladů na materiál ve specifikacích. 3. Příplatek kcenám -5181 pro přesun prováděný bez použití mechanizace, tj. za ztížených podmínek, lze použít pouze pro hmotnost materiálu, která se tímto způsobem skutečně přemísťuje.
|  | 765 |  | Krytina skládaná |  |  |  | 0 | 0
|  | 767 |  | Konstrukce zámečnické
66 |  | R76798000 |  | D+M zakrytí větracího komínku se střešním ventilátorem 1480x1480mm, ozn. Z/01 D+M zakrytí větracího komínku se střešním ventilátorem 1480x1480mm, ozn. Z/01 | KUS | 2 |  | 0
cementotřísková deska tl. 25mm + L50/50/4mm' 'spádová vrstva XPS 30-50mm + OSB deska tl. 18mm' 'včetně dopravy, přesunu hmot a veškeré manipulace' 2=2,000 [A]
67 |  | R76799000 |  | D+M protidešťové žaluzie s filtrem, včetně osazovacího rámu 630x400mm, ozn. Z/02 D+M protidešťové žaluzie s filtrem, včetně osazovacího rámu 630x400mm, ozn. Z/02 | KUS | 4 |  | 0
povrchová úprava žárově pozinkovaná' 'včetně dopravy, přesunu hmot a veškeré manipulace' 4=4,000 [A]
68 |  | R76799001 |  | D+M protidešťové žaluzie 900x450mm + filtr (odvedení přetlaku), ozn. Z/03 D+M protidešťové žaluzie 900x450mm + filtr (odvedení přetlaku), ozn. Z/03 | KUS | 1 |  | 0
včetně osazovacího rámu' 'povrchová úprava žárově pozinkovaná' 'včetně dopravy, přesunu hmot a veškeré manipulace' 1=1,000 [A]
69 |  | R76799002 |  | D+M protidešťové žaluzie s filtrem 415x350mm, ozn. Z/04 D+M protidešťové žaluzie s filtrem 415x350mm, ozn. Z/04 | KUS | 1 |  | 0
včetně osazovacího rámu' 'povrchová úprava žárově pozinkovaná' 'včetně dopravy, přesunu hmot a veškeré manipulace' 1=1,000 [A]
70 |  | R76799003 |  | D+M protidešťové žaluzie s filtrem 500x300mm, ozn. Z/05 D+M protidešťové žaluzie s filtrem 500x300mm, ozn. Z/05 | KUS | 3 |  | 0
včetně osazovacího rámu' 'povrchová úprava žárově pozinkovaná' 'včetně dopravy, přesunu hmot a veškeré manipulace' 3=3,000 [A]
71 |  | R76799004 |  | D+M protidešťové žaluzie s filtrem 350x300mm, ozn. Z/06 D+M protidešťové žaluzie s filtrem 350x300mm, ozn. Z/06 | KUS | 2 |  | 0
včetně osazovacího rámu' 'povrchová úprava žárově pozinkovaná' 'včetně dopravy, přesunu hmot a veškeré manipulace' 2=2,000 [A]
|  | 767 |  | Konstrukce zámečnické |  |  |  | 0 | 0
|  | 783 |  | Dokončovací práce - nátěry
72 | CS ÚRS 2018 02 | 783823123 |  | Penetrační nátěr omítek hladkých povrchů z desek na bázi dřeva (dřevovláknitých, dřevoštěpkových, cementotřískových apod.) akrylátový s plnivem Penetrační nátěr omítek hladkých povrchů z desek na bázi dřeva (dřevovláknitých, dřevoštěpkových, cementotřískových apod.) akrylátový s plnivem | M2 | 15 |  | 0
štíty' 7.50*2=15,000 [A]
73 | CS ÚRS 2018 02 | 783827401 |  | Krycí (ochranný ) nátěr omítek dvojnásobný hladkých betonových povrchů nebo povrchů z desek na bázi dřeva (dřevovláknitých apod.) akrylátový Krycí (ochranný ) nátěr omítek dvojnásobný hladkých betonových povrchů nebo povrchů z desek na bázi dřeva (dřevovláknitých apod.) akrylátový | M2 | 15 |  | 0
štíty - nátěr fasádní barvou - antracit' 7.50*2=15,000 [A]
|  | 783 |  | Dokončovací práce - nátěry |  |  |  | 0 | 0
|  | 798 |  | Požární zabezpečení stavby
74 |  | R72711113 |  | Požární ucpávka s požární odolnost EI 60/DP1 otvor pr. 90-110mm Požární ucpávka s požární odolnost EI 60/DP1 otvor pr. 90-110mm | KUS | 24 |  | 0
1. V cenách -1111 až 1119, -1131 až 1219, -1321 až 1419 je započtena tloušťka vyplňované spáry 15mm a šířka 20 mm. 2. V cenách -1301 až 1319, -1421 až 1429 je započtena tloušťka vyplňované spáry 25mm a šířka 15 mm. 3. V cenách -1121 až 1129, -1221 až 1229, -1501 až 1509 je započtena tloušťka vyplňované spáry 15-20 mm. 4. V cenách -1111 až 1119, -1131 až 1219, -1321 až 1419 je započteno opláštění potrubí minerální vlnou tloušťky 35mm. 5. V cenách -1121 až 1129, -1221 až 1229 je započteno opláštění potrubí minerální vlnou tloušťky 32mm. 6. V cenách -1301 až 1319, -1421 až 1429 je započteno opláštění potrubí minerální vlnou tloušťky 20mm.
75 |  | R72711115 |  | Požární ucpávka s požární odolnost EI 60/DP1 otvor pr. 140mm Požární ucpávka s požární odolnost EI 60/DP1 otvor pr. 140mm | KUS | 9 |  | 0
1. V cenách -1111 až 1119, -1131 až 1219, -1321 až 1419 je započtena tloušťka vyplňované spáry 15mm a šířka 20 mm. 2. V cenách -1301 až 1319, -1421 až 1429 je započtena tloušťka vyplňované spáry 25mm a šířka 15 mm. 3. V cenách -1121 až 1129, -1221 až 1229, -1501 až 1509 je započtena tloušťka vyplňované spáry 15-20 mm. 4. V cenách -1111 až 1119, -1131 až 1219, -1321 až 1419 je započteno opláštění potrubí minerální vlnou tloušťky 35mm. 5. V cenách -1121 až 1129, -1221 až 1229 je započteno opláštění potrubí minerální vlnou tloušťky 32mm. 6. V cenách -1301 až 1319, -1421 až 1429 je započteno opláštění potrubí minerální vlnou tloušťky 20mm.
76 |  | R72711114 |  | Požární ucpávka s požární odolnost EI 60/DP1 otvor 400x400mm Požární ucpávka s požární odolnost EI 60/DP1 otvor 400x400mm | KUS | 3 |  | 0
1. V cenách -1111 až 1119, -1131 až 1219, -1321 až 1419 je započtena tloušťka vyplňované spáry 15mm a šířka 20 mm. 2. V cenách -1301 až 1319, -1421 až 1429 je započtena tloušťka vyplňované spáry 25mm a šířka 15 mm. 3. V cenách -1121 až 1129, -1221 až 1229, -1501 až 1509 je započtena tloušťka vyplňované spáry 15-20 mm. 4. V cenách -1111 až 1119, -1131 až 1219, -1321 až 1419 je započteno opláštění potrubí minerální vlnou tloušťky 35mm. 5. V cenách -1121 až 1129, -1221 až 1229 je započteno opláštění potrubí minerální vlnou tloušťky 32mm. 6. V cenách -1301 až 1319, -1421 až 1429 je započteno opláštění potrubí minerální vlnou tloušťky 20mm.
77 |  | 79800001R |  | Hasící přístroj sněhový CO2 5kg, vč. osazení (hasící schopnost 21A a současně 113B) Hasící přístroj sněhový CO2 5kg, vč. osazení (hasící schopnost 21A a současně 113B) | KS | 2 |  | 0
N1.02 - rozvodny' m.č. 0P03 1=1,000 [A] m.č. 0P06 1=1,000 [B] Celkem: A+B=2,000 [C]
78 |  | R79800002 |  | Hasící přístroj sněhový CO2 5kg, vč. osazení (hasící schopnost 89B a současně 13A) Hasící přístroj sněhový CO2 5kg, vč. osazení (hasící schopnost 89B a současně 13A) | KS | 1 |  | 0
N1.01 - transformátor T1, tlumivka' včetně ochranné skříňky na objektu 1=1,000 [A]
79 |  | R79800003 |  | Hasící přístroj sněhový CO2 5kg, vč. osazení (hasící schopnost 55B) Hasící přístroj sněhový CO2 5kg, vč. osazení (hasící schopnost 55B) | KS | 1 |  | 0
N1.3 - sdělovací místnost 1=1,000 [A]
|  | 798 |  | Požární zabezpečení stavby |  |  |  | 0 | 0
|  | 8 |  | Trubní vedení
22 | CS ÚRS 2018 02 | 877265271 |  | Montáž tvarovek na kanalizačním potrubí z trub z plastu z tvrdého PVC nebo z polypropylenu v otevřeném výkopu lapačů střešních splavenin DN 100 Montáž tvarovek na kanalizačním potrubí z trub z plastu z tvrdého PVC nebo z polypropylenu v otevřeném výkopu lapačů střešních splavenin DN 100 | KUS | 2 |  | 0
1. V cenách nejsou započteny náklady na dodání tvarovek. Tvarovky se oceňují ve ve specifikaci.
23 | CS ÚRS 2018 02 | 56231163 |  | lapač střešních splavenin se zápachovou klapkou a lapacím košem DN 125/110 lapač střešních splavenin se zápachovou klapkou a lapacím košem DN 125/110 | KUS | 2 |  | 0
|  | 8 |  | Trubní vedení |  |  |  | 0 | 0
|  | 95 |  | Různé dokončovací konstrukce a práce pozemních staveb
24 |  | R95990001 |  | Kotvící systém - systém s permanentním kotvícím vedením - nerezovým lanem Kotvící systém - systém s permanentním kotvícím vedením - nerezovým lanem | KPL | 1 |  | 0
dle CN 1=1,000 [A]
|  | 95 |  | Různé dokončovací konstrukce a práce pozemních staveb |  |  |  | 0 | 0
|  | 998 |  | Přesun hmot
25 | CS ÚRS 2018 02 | 998014011 |  | Přesun hmot pro budovy a haly občanské výstavby, bydlení, výrobu a služby s nosnou svislou konstrukcí montovanou z dílců betonových plošných nebo tyčových s jak Přesun hmot pro budovy a haly občanské výstavby, bydlení, výrobu a služby s nosnou svislou konstrukcí montovanou z dílců betonových plošných nebo tyčových s jakýmkoliv obvodovým pláštěm kromě vyzdívaného, i bez pláště vodorovná dopravní vzdálenost do 100 m, pro budovy a haly jednopodlažní | T | 40.202 |  | 0
1. Pokud se prefabrikáty složí přímo do prostoru technologické manipulace (pracovní zóna jeřábu), nezapočítává se jejich hmotnost do hmotnosti pro výpočet přesunu hmot.
|  | 998 |  | Přesun hmot |  |  |  | 0 | 0
|  |  |  | C e l k e m |  |  |  | 0 | 0
Ostatní ve výkazu nespecifikované práce
Vícepráce
|  |  |  | Vícepráce celkem |  |  |  | 0 | 0
Méněpráce
|  |  |  | Méněpráce celkem |  |  |  | 0 | 0
|  |  |  | Celkem |  |  |  | 0 | 0
|  |  |  | Celkem |  |  |  | 0 | 0

## .1_ELE_I
Aspe |  | Firma: Moravia Consult
Příloha k formuláři pro ocenění nabídky
Stavba |  | 5713520008 |  | Elektrizace a zkapacitnění trati Uničov (včetně) - Olomouc
číslo a název SO |  | SO 03-15-02 |  | Žst. Bohuňovice, trafostanice 22/04 kV
číslo a název rozpočtu: |  | SO 03-15-02.1_I |  | Žst. Bohuňovice, trafostanice 22/0,4 kV - Umělé osvětlení a vnitřní silnoproudé rozvody
Poř. č.pol. | cenová soustava | Kód položky | Varianta položky | Název položky | jednotka | Počet jednotek | CENA
[7 empty] | jednotková | celkem
1 | 2 | 3 | 4 | 5 | 6 | 7 | 8 | 9
|  | 741 |  | Elektroinstalace - silnoproud
2 | R_položka | 10.047.607 |  | Panel 500W přímotopný závěsný Panel 500W přímotopný závěsný | kus | 2 |  | 0
"dle grafických a textových příloh PD" "E.2.1.8_Umělé osvětlení a silnoproudé rozvody" 1*2 "Přepočtené koeficientem množství Součet
Poznámka k položce: Poznámka k položce: Přímotopný konvektor v moderním designu s malou konstrukční hloubkou vhodný pro trvalé nebo přechodné vytápění místností např. bytů nebo kancelářských prostor. Přístroj je vybaven trubkovým topným tělesem z ušlechtilé oceli s hliníkovými rozvodnými dodávka dle popsu a PD vč. dopravy a veškeré manipulace; měří se v kusech dodávky; měrná jednotka: kus
3 | R_položka | 10.047.609 |  | Panel 1000W přímotopný závěsný Panel 1000W přímotopný závěsný | kus | 1 |  | 0
"dle grafických a textových příloh PD" "E.2.1.8_Umělé osvětlení a silnoproudé rozvody" 1
Poznámka k položce: Poznámka k položce: Přímotopný konvektor v moderním designu s malou konstrukční hloubkou vhodný pro trvalé nebo přechodné vytápění místností např. bytů nebo kancelářských prostor. Přístroj je vybaven trubkovým topným tělesem z ušlechtilé oceli s hliníkovými rozvodnými dodávka dle popsu a PD vč. dopravy a veškeré manipulace; měří se v kusech dodávky; měrná jednotka: kus
4 | R_položka | 10.069.859 |  | Spínač VARIANT 3558N-C01510 B IP54 Spínač VARIANT 3558N-C01510 B IP54 | kus | 6 |  | 0
"dle grafických a textových příloh PD" "E.2.1.8_Umělé osvětlení a silnoproudé rozvody" 6
Poznámka k položce: Poznámka k položce: Přístroje se zvýšeným krytím IP XX ¦ Variant+ ¦ Spínač řazení 1 ¦ bílá ¦¦ 10 AX, 250 V AC dodávka dle popsu a PD vč. dopravy a veškeré manipulace; měří se v kusech dodávky; měrná jednotka: kus
5 | R_položka | 10.792.325 |  | PVC kanál 50x50 PVC kanál 50x50 | m | 39.9 |  | 0
"dle grafických a textových příloh PD" "E.2.1.8_Umělé osvětlení a silnoproudé rozvody" 38,00*1,05
Poznámka k položce: Poznámka k položce: PVC-U KANÁL 75X50 PLNÝ dodávka dle popsu a PD vč. dopravy a veškeré manipulace; měří se v metrech běžných; měrná jednotka: m
6 | R_položka | 1132425 |  | STOP TLACITKO nástěnné 3SB3201-1TR20 STOP TLACITKO nástěnné 3SB3201-1TR20 | kus | 1 |  | 0
"dle grafických a textových příloh PD" "E.2.1.8_Umělé osvětlení a silnoproudé rozvody" 1
Poznámka k položce: dodávka dle popsu a PD vč. dopravy a veškeré manipulace; měří se v kusech dodávky; měrná jednotka: kus
7 | R_položka | 1163359 |  | NOUZOVE SVIT. LED M1H /43518/ Svítidlo plastové pro nouzové a orientační osvětlení s modulem LED, nouzový záložní zdroj s operačním časem 1hod. pro trvalé i nouzové osvětlení; krytí IP 42 nebo IP 65, max. účinnost 80lm/W, izolace třída II; 356/136/79mm | kus | 2 |  | 0
"dle grafických a textových příloh PD" "E.2.1.8_Umělé osvětlení a silnoproudé rozvody" 2
Poznámka k položce: dodávka dle popsu a PD vč. dopravy a veškeré manipulace; měří se v kusech dodávky; měrná jednotka: kus
8 | R_položka | 1192623 |  | ZASUVKA IP44 KOMPLET 5518-2929 B ZASUVKA IP44 KOMPLET 5518-2929 B | kus | 5 |  | 0
"dle grafických a textových příloh PD" "E.2.1.8_Umělé osvětlení a silnoproudé rozvody" 5
Poznámka k položce: dodávka dle popsu a PD vč. dopravy a veškeré manipulace; měří se v kusech dodávky; měrná jednotka: kus
9 | R_položka | 1410402 |  | Topný panel stropní závěsný 1000W Topný panel stropní závěsný 1000W | kus | 2 |  | 0
"dle grafických a textových příloh PD" "E.2.1.8_Umělé osvětlení a silnoproudé rozvody" 2
Poznámka k položce: dodávka dle popsu a PD vč. dopravy a veškeré manipulace; měří se v kusech dodávky; měrná jednotka: kus
10 | R_položka | 1432793 |  | Svítidlo průmyslové provedení vč. LED trubic 220 PCc 1F 37651 Svítidlo plastové průmyslové prachotěsné, vodotěsné a názuvzdorné, provedení vč. LED trubic 220, krytí IP66, max. účinnost svítidla 98lm/W, jednofázová propojovací kabeláž pro průběžnou montáž | kus | 3 |  | 0
"dle grafických a textových příloh PD" "E.2.1.8_Umělé osvětlení a silnoproudé rozvody" 3
Poznámka k položce: dodávka dle popsu a PD vč. dopravy a veškeré manipulace; měří se v kusech dodávky; měrná jednotka: kus
11 | R_položka | 1432796 |  | SV. LED TUBE 223/225 PCc 1F 37661 včetně trubic Svítidlo plastové průmyslové prachotěsné, vodotěsné a názuvzdorné, provedení vč. LED trubic 223/225, krytí IP66, max. účinnost svítidla 125/128 lm/W, jednofázová propojovací kabeláž pro průběžnou montáž | kus | 8 |  | 0
"dle grafických a textových příloh PD" "E.2.1.8_Umělé osvětlení a silnoproudé rozvody" 8
Poznámka k položce: dodávka dle popsu a PD vč. dopravy a veškeré manipulace; měří se v kusech dodávky; měrná jednotka: kus
12 | R_položka | 1443678 |  | NAST. ZASUVKA IP44, 16A, 5P IZB 1653 NAST. ZASUVKA IP44, 16A, 5P IZB 1653 | kus | 1 |  | 0
"dle grafických a textových příloh PD" "E.2.1.8_Umělé osvětlení a silnoproudé rozvody" 1
Poznámka k položce: dodávka dle popsu a PD vč. dopravy a veškeré manipulace; měří se v kusech dodávky; měrná jednotka: kus
13 | R_položka | 1690006002 |  | Trubka ohebná PVC, 320 N pr. 20mm 10m Trubka ohebná PVC, s nízkou mechanickou odolností 320 N/50 mm, vnější průměr 20 mm, vnitřní průměr 14,1 mm, délka 10 m | m | 117.6 |  | 0
"dle grafických a textových příloh PD" "E.2.1.8_Umělé osvětlení a silnoproudé rozvody" 112,000*1,05
Poznámka k položce: dodávka dle popsu a PD vč. dopravy a veškeré manipulace; měří se v metrech běžných; měrná jednotka: m
14 | CS ÚRS 2019 01 | 210102345 |  | Propojení přímotopu / topného panelu včetně zakončení vodičů Propojení kabelů nebo vodičů spojkou do 1 kV kabelů speciálních kabelů topného a přívodního studeného vodiče bez stínění | kus | 5 |  | 0
"dle grafických a textových příloh PD" "E.2.1.8_Umělé osvětlení a silnoproudé rozvody" 5
15 | CS ÚRS 2019 01 | 34111005 |  | kabel silový s Cu jádrem 1 kV 2x1,5mm2 kabel silový s Cu jádrem 1 kV 2x1,5mm2 | m | 16.8 |  | 0
"viz. pol_741122011" "CYKY-O 2x1,5" 14,000*1,20
16 | CS ÚRS 2019 01 | 34111030 |  | kabel silový s Cu jádrem 1 kV 3x1,5mm2 kabel silový s Cu jádrem 1 kV 3x1,5mm2 | m | 273.6 |  | 0
"dle grafických a textových příloh PD" "E.2.1.8_Umělé osvětlení a silnoproudé rozvody" "CYKY-J 3x1,5" 228,000*1,20
17 | CS ÚRS 2019 01 | 34111036 |  | kabel silový s Cu jádrem 1 kV 3x2,5mm2 kabel silový s Cu jádrem 1 kV 3x2,5mm2 | m | 124.8 |  | 0
"dle grafických a textových příloh PD" "E.2.1.8_Umělé osvětlení a silnoproudé rozvody" "CYKY-J 3x2,5" 104,000*1,20
18 | R_položka | 34111080.1 |  | kabel silový s Cu jádrem 1 kV 5x16mm2 kabel silový s Cu jádrem 1 kV 5x16mm2 | m | 12 |  | 0
"dle grafických a textových příloh PD" "E.2.1.8_Umělé osvětlení a silnoproudé rozvody" "CYKY-J 5x16 RE" 10,00*1,20
Poznámka k položce: dodávka dle popsu a PD vč. dopravy a veškeré manipulace; měří se v metrech běžných; měrná jednotka: m
19 | CS ÚRS 2019 01 | 34111094 |  | kabel silový s Cu jádrem 1 kV 5x2,5mm2 kabel silový s Cu jádrem 1 kV 5x2,5mm2 | m | 15.6 |  | 0
"viz. pol_741122641" "CYKY-J 5x2,5" 13,000*1,20
20 | CS ÚRS 2019 01 | 35441640 |  | podpěra vedení FeZn do zdiva pro zemní pásek 30x4 podpěra vedení FeZn do zdiva pro zemní pásek 30x4 | kus | 101 |  | 0
"dle grafických a textových příloh PD" "E.2.1.8_Umělé osvětlení a silnoproudé rozvody" 101
21 | CS ÚRS 2019 01 | 35441986 |  | svorka odbočovací a spojovací pro pásek 30x4 mm, FeZn svorka odbočovací a spojovací pro pásek 30x4 mm, FeZn | kus | 18 |  | 0
"dle grafických a textových příloh PD" "E.2.1.8_Umělé osvětlení a silnoproudé rozvody" 18
22 | CS ÚRS 2019 01 | 35442062 |  | pás zemnící 30x4mm FeZn pás zemnící 30x4mm FeZn | kg | 84.005 |  | 0
"viz. položka 74141001" (74,00*0,946)*1,20
23 | CS ÚRS 2019 01 | 35713110 |  | Rozvaděč RZS dle výkresové dokumentace včetně zapojení rozvodnice nástěnná, průhledné dveře, 2 řady, šířka 14 modulárních jednotek | kus | 1 |  | 0
"dle grafických a textových příloh PD" "E.2.1.8_Umělé osvětlení a silnoproudé rozvody" 1
24 | CS ÚRS 2019 01 | 35713112 |  | Rozvaděč RVS dle výkresové dokumentace včetně zapojení rozvodnice nástěnná, průhledné dveře, 4 řady, šířka 14 modulárních jednotek | kus | 1 |  | 0
"dle grafických a textových příloh PD" "E.2.1.8_Umělé osvětlení a silnoproudé rozvody" 1
25 | CS ÚRS 2019 01 | 59081010 |  | tmel požárně ochranný protipožární zpěňující tmel požárně ochranný protipožární zpěňující | litr | 7 |  | 0
"dle grafických a textových příloh PD" "E.2.1.8_Umělé osvětlení a silnoproudé rozvody" 7
26 | R_položka | 74111055R |  | Protipožárnní utěsnění šířky do 120 mm Montáž lišt a kanálků elektroinstalačních se spojkami, ohyby a rohy a s nasunutím do krabic doplňkové prvky protipožární utěsnění, šířky do 120 mm | kus | 13 |  | 0
"dle grafických a textových příloh PD" "E.2.1.8_Umělé osvětlení a silnoproudé rozvody" 13
Poznámka k položce: montáž dle popsu a PD; měří se v kusech montáže; měrná jednotka: kus
27 | CS ÚRS 2019 01 | 741122011 |  | Montáž kabel Cu bez ukončení uložený pod omítku plný kulatý 2x1,5 až 2,5 mm2 (CYKY) Montáž kabelů měděných bez ukončení uložených pod omítku plných kulatých (CYKY), počtu a průřezu žil 2x1,5 až 2,5 mm2 | m | 14 |  | 0
"dle grafických a textových příloh PD" "E.2.1.8_Umělé osvětlení a silnoproudé rozvody" 14,000
28 | CS ÚRS 2019 01 | 741122145 |  | Montáž kabel Cu plný kulatý žíla 5x16 mm2 zatažený v trubkách (CYKY) Montáž kabelů měděných bez ukončení uložených v trubkách zatažených plných kulatých nebo bezhalogenových (CYKY) počtu a průřezu žil 5x16 mm2 | m | 10 |  | 0
"dle grafických a textových příloh PD" "E.2.1.8_Umělé osvětlení a silnoproudé rozvody" 10
29 | CS ÚRS 2019 01 | 741122611 |  | Montáž kabel Cu plný kulatý žíla 3x1,5 až 6 mm2 uložený pevně (CYKY) Montáž kabelů měděných bez ukončení uložených pevně plných kulatých nebo bezhalogenových (CYKY) počtu a průřezu žil 3x1,5 až 6 mm2 | m | 332 |  | 0
"dle grafických a textových příloh PD" "E.2.1.8_Umělé osvětlení a silnoproudé rozvody" 332,00
30 | CS ÚRS 2019 01 | 741122641 |  | Montáž kabel Cu plný kulatý žíla 5x1,5 až 2,5 mm2 uložený pevně (CYKY) Montáž kabelů měděných bez ukončení uložených pevně plných kulatých nebo bezhalogenových (CYKY) počtu a průřezu žil 5x1,5 až 2,5 mm2 | m | 13 |  | 0
"dle grafických a textových příloh PD" "E.2.1.8_Umělé osvětlení a silnoproudé rozvody" 13,00
31 | CS ÚRS 2019 01 | 741210101 |  | Montáž rozváděčů litinových, hliníkových nebo plastových sestava do 50 kg Montáž rozváděčů litinových, hliníkových nebo plastových bez zapojení vodičů sestavy hmotnosti do 50 kg | kus | 2 |  | 0
"dle grafických a textových příloh PD" "E.2.1.8_Umělé osvětlení a silnoproudé rozvody" 2
32 | CS ÚRS 2019 01 | 741310001 |  | Montáž vypínač nástěnný 1-jednopólový prostředí normální Montáž spínačů jedno nebo dvoupólových nástěnných se zapojením vodičů, pro prostředí normální vypínačů, řazení 1-jednopólových | kus | 6 |  | 0
"dle grafických a textových příloh PD" "E.2.1.8_Umělé osvětlení a silnoproudé rozvody" 6
33 | CS ÚRS 2019 01 | 741310011 |  | Montáž ovladač nástěnný 1/0-tlačítkový zapínací prostředí normální Montáž spínačů jedno nebo dvoupólových nástěnných se zapojením vodičů, pro prostředí normální ovladačů, řazení 1/0-tlačítkových zapínacích | kus | 1 |  | 0
"dle grafických a textových příloh PD" "E.2.1.8_Umělé osvětlení a silnoproudé rozvody" 1
34 | CS ÚRS 2019 01 | 741313052 |  | Montáž zásuvka nástěnná šroubové připojení 3P+N+PE se zapojením vodičů Montáž zásuvek domovních se zapojením vodičů šroubové připojení nástěnných do 25 A, provedení 3P + N + PE | kus | 1 |  | 0
"dle grafických a textových příloh PD" "E.2.1.8_Umělé osvětlení a silnoproudé rozvody" 1
35 | CS ÚRS 2019 01 | 741313072 |  | Montáž zásuvka chráněná v krabici šroubové připojení 2P+PE prostředí základní, vlhké Montáž zásuvek domovních se zapojením vodičů šroubové připojení chráněných v krabici 10/16 A, pro prostředí normální, provedení 2P + PE | kus | 5 |  | 0
"dle grafických a textových příloh PD" "E.2.1.8_Umělé osvětlení a silnoproudé rozvody" 5
36 | CS ÚRS 2019 01 | 741370034 |  | Montáž svítidlo nástěnné přisazené nouzové Montáž svítidel žárovkových se zapojením vodičů bytových nebo společenských místností nástěnných přisazených 2 zdroje nouzové | kus | 2 |  | 0
"dle grafických a textových příloh PD" "E.2.1.8_Umělé osvětlení a silnoproudé rozvody" 2
37 | CS ÚRS 2019 01 | 741371104 |  | Montáž svítidlo zářivkové průmyslové stropní přisazené 2 zdroje s krytem Montáž svítidel zářivkových se zapojením vodičů průmyslových stropních přisazených 2 zdroje s krytem | kus | 10 |  | 0
"dle grafických a textových příloh PD" "E.2.1.8_Umělé osvětlení a silnoproudé rozvody" 10
38 | CS ÚRS 2019 01 | 741410001 |  | Montáž vodič uzemňovací pásek D do 120 mm2 na povrchu Montáž uzemňovacího vedení s upevněním, propojením a připojením pomocí svorek na povrchu pásku průřezu do 120 mm2 | m | 74 |  | 0
"dle grafických a textových příloh PD" "E.2.1.8_Umělé osvětlení a silnoproudé rozvody" 74,000
39 | R_položka | 8500066940 |  | Koleno PVC 320 N světle šedá pr. 20 mm Koleno PVC 320 N světle šedá pr. 20 mm | kus | 18 |  | 0
"dle grafických a textových příloh PD" "E.2.1.8_Umělé osvětlení a silnoproudé rozvody" 18
Poznámka k položce: dodávka dle popsu a PD vč. dopravy a veškeré manipulace; měří se v kusech dodávky; měrná jednotka: kus
40 | R_položka | 8500145520 |  | Příchytka PVC pro trubky světle šedá pr. 20 mm (10ks/bal) Příchytka PVC pro trubky světle šedá pr. 20 mm (10ks/bal) | kus | 236 |  | 0
"dle grafických a textových příloh PD" "E.2.1.8_Umělé osvětlení a silnoproudé rozvody" 236
Poznámka k položce: dodávka dle popsu a PD vč. dopravy a veškeré manipulace; měří se v kusech dodávky; měrná jednotka: kus
41 | R_položka | 8500178820 |  | Spojka trubky PVC 320 N světle šedá pr. 20 mm Spojka trubky PVC 320 N světle šedá pr. 20 mm | kus | 20 |  | 0
"dle grafických a textových příloh PD" "E.2.1.8_Umělé osvětlení a silnoproudé rozvody" 20
Poznámka k položce: dodávka dle popsu a PD vč. dopravy a veškeré manipulace; měří se v kusech dodávky; měrná jednotka: kus
|  | 741 |  | Elektroinstalace - silnoproud |  |  |  | 0 | 0
|  | 742 |  | Elektroinstalace - slaboproud
42 | R_položka | 10.934.681 |  | Termostat univerzální programovatelný VZT+Topení Termostat univerzální programovatelný VZT+Topení | kus | 6 |  | 0
"dle grafických a textových příloh PD" "E.2.1.8_Umělé osvětlení a silnoproudé rozvody" 6
Poznámka k položce: Poznámka k položce: teploty. Časový program: max. 70 časových značek s rozlišením 5 minut, pro jednotlivé dny v týdnu nebo Po-Pá, So-Ne, Po-Ne. Další fu nkce: softwarové vypnutí, volba topení nebo chlazení, jas a kontrast displeje, zámek tlačítek, volba teplotního snímače dodávka dle popsu a PD vč. dopravy a veškeré manipulace; měří se v kusech dodávky; měrná jednotka: kus
43 | CS ÚRS 2019 01 | 742230006 |  | Montáž ventilátoru, termostatu a vzduchového filtru pro kryty Montáž kamerového systému ventilátoru, termostatu a vzduchového filtru pro kryty | kus | 6 |  | 0
"dle grafických a textových příloh PD" "E.2.1.8_Umělé osvětlení a silnoproudé rozvody" 6
44 | R_položka | 742230006.1 |  | Připojení ventilátoru a el. klapek Montáž kamerového systému ventilátoru, termostatu a vzduchového filtru pro kryty | kus | 14 |  | 0
"dle grafických a textových příloh PD" "E.2.1.8_Umělé osvětlení a silnoproudé rozvody" 14
Poznámka k položce: dodáka dle popsu a PD; měří se v kusech dodávky; měrná jednotka: kus
|  | 742 |  | Elektroinstalace - slaboproud |  |  |  | 0 | 0
|  | M21 |  | Silnoproud
1 | CS ÚRS 2019 01 | 210280002 |  | Zkoušky a prohlídky el rozvodů a zařízení celková prohlídka pro objem mtž prací do 500 000 Kč Zkoušky a prohlídky elektrických rozvodů a zařízení celková prohlídka, zkoušení, měření a vyhotovení revizní zprávy pro objem montážních prací přes 100 do 500 tisíc Kč | kus | 1 |  | 0
"dle grafických a textových příloh PD" "E.2.1.8_Umělé osvětlení a silnoproudé rozvody" 1
|  | M21 |  | Silnoproud |  |  |  | 0 | 0
|  |  |  | C e l k e m |  |  |  | 0 | 0
Ostatní ve výkazu nespecifikované práce
Vícepráce
|  |  |  | Vícepráce celkem |  |  |  | 0 | 0
Méněpráce
|  |  |  | Méněpráce celkem |  |  |  | 0 | 0
|  |  |  | Celkem |  |  |  | 0 | 0
|  |  |  | Celkem |  |  |  | 0 | 0

## ,1_ELE_II
Aspe |  | Firma: Moravia Consult
Příloha k formuláři pro ocenění nabídky
Stavba |  | 5713520008 |  | Elektrizace a zkapacitnění trati Uničov (včetně) - Olomouc
číslo a název SO |  | SO 03-15-02 |  | Žst. Bohuňovice, trafostanice 22/04 kV
číslo a název rozpočtu: |  | SO 03-15-02.1_II |  | Žst. Bohuňovice, trafostanice 22/0,4 kV - Hromosvody
Poř. č.pol. | cenová soustava | Kód položky | Varianta položky | Název položky | jednotka | Počet jednotek | CENA
[7 empty] | jednotková | celkem
1 | 2 | 3 | 4 | 5 | 6 | 7 | 8 | 9
|  | 741 |  | Elektroinstalace - silnoproud
1 | CS ÚRS 2019 01 | 210220022 |  | Montáž uzemňovacího vedení vodičů FeZn pomocí svorek v zemi drátem do 10 mm ve městské zástavbě Montáž uzemňovacího vedení s upevněním, propojením a připojením pomocí svorek v zemi s izolací spojů vodičů FeZn drátem nebo lanem průměru do 10 mm v městské zástavbě | m | 4 |  | 0
"dle grafických a textových příloh PD" "E.2.1.9_Hromosvody" 4,000
2 | CS ÚRS 2019 01 | 35441070 |  | tyč jímací s rovným koncem 2000 mm FeZn tyč jímací s rovným koncem 2000 mm FeZn | kus | 2 |  | 0
"dle grafických a textových příloh PD" "E.2.1.9_Hromosvody" 2
3 | CS ÚRS 2019 01 | 35441072 |  | drát pro hromosvod FeZn D 8mm drát pro hromosvod FeZn D 8mm | kg | 2.4 |  | 0
"dle grafických a textových příloh PD" "E.2.1.9_Hromosvody" 2,000*1,20
4 | CS ÚRS 2019 01 | 35441415 |  | podpěra vedení FeZn do zdiva 150 mm podpěra vedení FeZn do zdiva 150 mm | kus | 24 |  | 0
"dle grafických a textových příloh PD" "E.2.1.9_Hromosvody" 24
5 | CS ÚRS 2019 01 | 35441560 |  | podpěra vedení FeZn na plechové střechy 110 mm podpěra vedení FeZn na plechové střechy 110 mm | kus | 54 |  | 0
"dle grafických a textových příloh PD" "E.2.1.9_Hromosvody" 54
6 | CS ÚRS 2019 01 | 35441831 |  | úhelník ochranný na ochranu svodu - 2000 mm, FeZn úhelník ochranný na ochranu svodu - 2000 mm, FeZn | kus | 4 |  | 0
"dle grafických a textových příloh PD" "E.2.1.9_Hromosvody" 4
7 | CS ÚRS 2019 01 | 35441849 |  | držák jímače a ochranné trubky - 200 mm, FeZn držák jímače a ochranné trubky - 200 mm, FeZn | kus | 2 |  | 0
"dle grafických a textových příloh PD" "E.2.1.9_Hromosvody" 2
8 | CS ÚRS 2019 01 | 35441860 |  | svorka FeZn k jímací tyči - 4 šrouby svorka FeZn k jímací tyči - 4 šrouby | kus | 2 |  | 0
"dle grafických a textových příloh PD" "E.2.1.9_Hromosvody" 2
9 | CS ÚRS 2019 01 | 35441895 |  | svorka připojovací k připojení kovových částí svorka připojovací k připojení kovových částí | kus | 6 |  | 0
"dle grafických a textových příloh PD" "E.2.1.9_Hromosvody" 6
10 | CS ÚRS 2019 01 | 35441986 |  | svorka odbočovací a spojovací pro pásek 30x4 mm, FeZn svorka odbočovací a spojovací pro pásek 30x4 mm, FeZn | kus | 4 |  | 0
"dle grafických a textových příloh PD" "E.2.1.9_Hromosvody" 4
11 | CS ÚRS 2019 01 | 35442062 |  | pás zemnící 30x4mm FeZn pás zemnící 30x4mm FeZn | kg | 54.49 |  | 0
"viz. pol_741410021" (48,000*0,946)*1,20
12 | CS ÚRS 2019 01 | 69311308 |  | pás varovný plný š 220mm pás varovný plný š 220mm | m | 46.2 |  | 0
"dle grafických a textových příloh PD" "E.2.1.9_Hromosvody" 44,000*1,05
13 | CS ÚRS 2019 01 | 741410021 |  | Montáž vodič uzemňovací pásek průřezu do 120 mm2 v městské zástavbě v zemi Montáž uzemňovacího vedení s upevněním, propojením a připojením pomocí svorek v zemi s izolací spojů pásku průřezu do 120 mm2 v městské zástavbě | m | 48 |  | 0
"dle grafických a textových příloh PD" "E.2.1.9_Hromosvody" 48,000
14 | CS ÚRS 2019 01 | 741410041 |  | Montáž vodič uzemňovací drát nebo lano D do 10 mm v městské zástavbě Montáž uzemňovacího vedení s upevněním, propojením a připojením pomocí svorek v zemi s izolací spojů drátu nebo lana O do 10 mm v městské zástavbě | m | 12 |  | 0
"dle grafických a textových příloh PD" "E.2.1.9_Hromosvody" 12,000
15 | CS ÚRS 2019 01 | 741420001 |  | Montáž drát nebo lano hromosvodné svodové D do 10 mm s podpěrou Montáž hromosvodného vedení svodových drátů nebo lan s podpěrami, O do 10 mm | m | 52 |  | 0
"dle grafických a textových příloh PD" "E.2.1.9_Hromosvody" 52,000
16 | CS ÚRS 2019 01 | 741420021 |  | Montáž svorka hromosvodná se 2 šrouby Montáž hromosvodného vedení svorek se 2 šrouby | kus | 84 |  | 0
"dle grafických a textových příloh PD" "E.2.1.9_Hromosvody" 84
17 | CS ÚRS 2019 01 | 741420051 |  | Montáž vedení hromosvodné-úhelník nebo trubka s držáky do zdiva Montáž hromosvodného vedení ochranných prvků úhelníků nebo trubek s držáky do zdiva | kus | 4 |  | 0
"dle grafických a textových příloh PD" "E.2.1.9_Hromosvody" 4
18 | CS ÚRS 2019 01 | 741430003 |  | Montáž tyč jímací délky do 3 m na konstrukci ocelovou Montáž jímacích tyčí délky do 3 m, na konstrukci ocelovou | kus | 2 |  | 0
"dle grafických a textových příloh PD" "E.2.1.9_Hromosvody" 2
|  | 741 |  | Elektroinstalace - silnoproud |  |  |  | 0 | 0
|  | M21 |  | Elektromontáže
19 | R_položka | 10.343.767 |  | Drát uzem. FeZn pozink. pr. 8 s izolací Drát uzem. FeZn pozink. pr. 8 s izolací | m | 24 |  | 0
"dle grafických a textových příloh PD" "E.2.1.9_Hromosvody" 20,000*1,20
Poznámka k položce: dodávka dle popsu a PD vč. dopravy a veškeré manipulace; měří se v metrech běžných dodávky; měrná jednotka: m
20 | R_položka | 10.940.721 |  | Návlečka č.1 k očíslování zemničů Návlečka č.1 k očíslování zemničů | kus | 4 |  | 0
"dle grafických a textových příloh PD" "E.2.1.9_Hromosvody" 4
Poznámka k položce: Poznámka k položce: "Označení svodu, uzemnění a termínu příští revize hromosvodu." dodávka dle popsu a PD vč. dopravy a veškeré manipulace; měří se v kusech dodávky; měrná jednotka: kus
21 | CS ÚRS 2019 01 | 210220102 |  | Montáž hromosvodného vedení svodových vodičů s podpěrami průměru přes 10 mm Montáž hromosvodného vedení svodových vodičů s podpěrami, průměru přes 10 mm | m | 20 |  | 0
"dle grafických a textových příloh PD" "E.2.1.9_Hromosvody" 20,000
22 | CS ÚRS 2019 01 | 210220303 |  | Montáž svorek hromosvodných na okapové žlaby Montáž hromosvodného vedení svorek na okapové žlaby | kus | 4 |  | 0
"dle grafických a textových příloh PD" "E.2.1.9_Hromosvody" 4
23 | CS ÚRS 2019 01 | 210280001 |  | Zkoušky a prohlídky el rozvodů a zařízení celková prohlídka pro objem mtž prací do 100 000 Kč Zkoušky a prohlídky elektrických rozvodů a zařízení celková prohlídka, zkoušení, měření a vyhotovení revizní zprávy pro objem montážních prací do 100 tisíc Kč | kus | 1 |  | 0
"dle grafických a textových příloh PD" "E.2.1.9_Hromosvody" 1
24 | CS ÚRS 2019 01 | 35441905 |  | svorka připojovací k připojení okapových žlabů svorka připojovací k připojení okapových žlabů | kus | 4 |  | 0
"dle grafických a textových příloh PD" "E.2.1.9_Hromosvody" 4
|  | M21 |  | Elektromontáže |  |  |  | 0 | 0
|  | M22 |  | Montáže technologických zařízení pro dopravní stavby
25 | CS ÚRS 2019 01 | 220111741 |  | Montáž svorka rozpojovací zkušební Montáž svorky rozpojovací včetně montáže skříňky pro svorku, úpravy zemniče pro připojení svorky, očíslování zemniče zkušební | kus | 4 |  | 0
"dle grafických a textových příloh PD" "E.2.1.9_Hromosvody" 4
26 | CS ÚRS 2019 01 | 35441925 |  | Chodníková krabice plastová a svorka zkušební pro lano D 6-12 mm, FeZn svorka zkušební pro lano D 6-12 mm, FeZn | kus | 4 |  | 0
"dle grafických a textových příloh PD" "E.2.1.9_Hromosvody" 4
|  | M22 |  | Montáže technologických zařízení pro dopravní stavby |  |  |  | 0 | 0
|  | M46 |  | Zemní práce při extr.mont.pracích
27 | CS ÚRS 2019 01 | 460150062 |  | Hloubení kabelových zapažených i nezapažených rýh ručně š 40 cm, hl 80 cm, v hornině tř 1 a 2 Hloubení zapažených i nezapažených kabelových rýh ručně včetně urovnání dna s přemístěním výkopku do vzdálenosti 3 m od okraje jámy nebo naložením na dopravní prostředek šířky 40 cm, hloubky 80 cm, v hornině třídy 1 a 2 | m | 44 |  | 0
"dle grafických a textových příloh PD" "E.2.1.9_Hromosvody" 44,000
28 | CS ÚRS 2019 01 | 460300001 |  | Zásyp jam nebo rýh strojně včetně zhutnění v zástavbě Zásyp jam strojně s uložením výkopku ve vrstvách včetně zhutnění a urovnání povrchu v zástavbě | M3 | 16 |  | 0
"dle grafických a textových příloh PD" "E.2.1.9_Hromosvody" 16,000
|  | M46 |  | Zemní práce při extr.mont.pracích |  |  |  | 0 | 0
|  | M58 |  | Revize vyhrazených technických zařízení
29 | CS ÚRS 2019 01 | 580105012 |  | Kontrola stavu ochrany před úderem blesku hřebenové soustavy do 8 svodů Hromosvody kontrola stavu ochrany před úderem blesku hřebenové soustavy jednoho objektu přes 2 do 8 svodů | svod | 4 |  | 0
"dle grafických a textových příloh PD" "E.2.1.9_Hromosvody" 4
30 | CS ÚRS 2019 01 | 580105062 |  | Měření zemního odporu do 8 svodů Hromosvody měření zemního odporu svodu přes 2 do 8 svodů | měření | 4 |  | 0
"dle grafických a textových příloh PD" "E.2.1.9_Hromosvody" 4
31 | CS ÚRS 2019 01 | 580106012 |  | Měření přechodového odporu ochranného spojení nebo pospojování Měření při revizích přechodového odporu ochranného spojení nebo pospojování | měření | 4 |  | 0
"dle grafických a textových příloh PD" "E.2.1.9_Hromosvody" 4
32 | CS ÚRS 2019 01 | 580107015 |  | Demontáž a zpětná montáž zkušební svorky uzemnění Pomocné práce při revizích demontáž a zpětná montáž zkušební svorky uzemnění | kus | 4 |  | 0
"dle grafických a textových příloh PD" "E.2.1.9_Hromosvody" 4
|  | M58 |  | Revize vyhrazených technických zařízení |  |  |  | 0 | 0
|  | VRN4 |  | Inženýrská činnost
33 | CS ÚRS 2019 01 | 040001000 |  | Inženýrská činnost Inženýrská činnost | kompl | 1 |  | 0
" Vytyčení elektrických a kabelových vedení" 1
34 | CS ÚRS 2019 01 | 042002000 |  | Posudky Posudky | kompl | 1 |  | 0
Vystavení průkazu způsobilosti UTZ 1
|  | VRN4 |  | Inženýrská činnost |  |  |  | 0 | 0
|  |  |  | C e l k e m |  |  |  | 0 | 0
Ostatní ve výkazu nespecifikované práce
Vícepráce
|  |  |  | Vícepráce celkem |  |  |  | 0 | 0
Méněpráce
|  |  |  | Méněpráce celkem |  |  |  | 0 | 0
|  |  |  | Celkem |  |  |  | 0 | 0
|  |  |  | Celkem |  |  |  | 0 | 0

## .2_VZT
Aspe |  | Firma: Moravia Consult
Příloha k formuláři pro ocenění nabídky
Stavba |  | 5713520008 |  | Elektrizace a zkapacitnění trati Uničov (včetně) - Olomouc
číslo a název SO |  | SO 03-15-02 |  | Žst. Bohuňovice, trafostanice 22/04 kV
číslo a název rozpočtu: |  | SO 03-15-02.2 |  | Žst. Bohuňovice, trafostanice 22/04 kV - Vzduchotechnika, chlazení a vytápění
Poř. č.pol. | cenová soustava | Kód položky | Varianta položky | Název položky | jednotka | Počet jednotek | CENA
[7 empty] | jednotková | celkem
1 | 2 | 3 | 4 | 5 | 6 | 7 | 8 | 9
|  | 01 |  | Stanoviště trafa T1
1 | R_položka | R751301 |  | 1.1 Střešní ventilátor d355 pro horizontální výfuk s radiálním oběžným kolem s dozadu zahnutými lopatkami Vo=1800m3/h 250Pa (prac. teplota až 70°C), krytí IP54 | kus | 1 |  | 0
dle grafických a textových příloh dle PD část VZT; 1
osazení, montáž a dodávka dle popisu a PD dodávka materiálu vč. ztatného dle popisu vč. dopravy a veškeré manipulace Měří se v kusech konstrukce, nebo práce. Měrná jednotka: kus
2 | R_položka | R751302 |  | Montážní podstavec pod ventilátor 560x560 | kus | 2 |  | 0
dle grafických a textových příloh dle PD část VZT; 2
osazení, montáž a dodávka dle popisu a PD dodávka materiálu vč. ztatného dle popisu vč. dopravy a veškeré manipulace Měří se v kusech konstrukce, nebo práce. Měrná jednotka: kus
3 | R_položka | R751303 |  | 1.2 Regulační klapka 630x630 včetně servopohonu 230V (ot. / zav.) | kus | 1 |  | 0
dle grafických a textových příloh dle PD část VZT; 1
osazení, montáž a dodávka dle popisu a PD dodávka materiálu vč. ztatného dle popisu vč. dopravy a veškeré manipulace Měří se v kusech konstrukce, nebo práce. Měrná jednotka: kus
|  | 01 |  | Stanoviště trafa T1 |  |  |  | 0 | 0
|  | 02 |  | Místnost tlumivky VN
4 | R_položka | R751304 |  | 2.1 Střešní ventilátor d355 pro horizontální výfuk s radiálním oběžným kolem s dozadu zahnutými lopatkami Vo=1800m3/h 250Pa (prac. teplota až 70°C), k rytí IP54 ~ | kus | 1 |  | 0
dle grafických a textových příloh dle PD část VZT; 1
osazení, montáž a dodávka dle popisu a PD dodávka materiálu vč. ztatného dle popisu vč. dopravy a veškeré manipulace Měří se v kusech konstrukce, nebo práce. Měrná jednotka: kus
5 | R_položka | R751305 |  | 2.2 Montážní podstavec pod ventilátor 560x560 | kus | 1 |  | 0
dle grafických a textových příloh dle PD část VZT; 1
osazení, montáž a dodávka dle popisu a PD dodávka materiálu vč. ztatného dle popisu vč. dopravy a veškeré manipulace Měří se v kusech konstrukce, nebo práce. Měrná jednotka: kus
6 | R_položka | R751306 |  | Regulační klapka 630x630 včetně servopohonu 230V (ot. / zav.) | kus | 2 |  | 0
dle grafických a textových příloh dle PD část VZT; 2
osazení, montáž a dodávka dle popisu a PD dodávka materiálu vč. ztatného dle popisu vč. dopravy a veškeré manipulace Měří se v kusech konstrukce, nebo práce. Měrná jednotka: kus
|  | 02 |  | Místnost tlumivky VN |  |  |  | 0 | 0
|  | 03 |  | Rozvodna VN
7 | R_položka | R751307 |  | 3.1 Diagonální ventilátor do potrubí d200 Vo=450m3/h 160Pa (prac. teplota -20 až 60°C) | kus | 1 |  | 0
dle grafických a textových příloh dle PD část VZT; 1
osazení, montáž a dodávka dle popisu a PD dodávka materiálu vč. ztatného dle popisu vč. dopravy a veškeré manipulace Měří se v kusech konstrukce, nebo práce. Měrná jednotka: kus
8 | R_položka | R751308 |  | Spojovací manžeta s gumovým vyložením d250 | kus | 2 |  | 0
dle grafických a textových příloh dle PD část VZT; 2
osazení, montáž a dodávka dle popisu a PD dodávka materiálu vč. ztatného dle popisu vč. dopravy a veškeré manipulace Měří se v kusech konstrukce, nebo práce. Měrná jednotka: kus
9 | R_položka | R751309 |  | Zpětná klapka do potrubí d200 | kus | 1 |  | 0
dle grafických a textových příloh dle PD část VZT; 1
osazení, montáž a dodávka dle popisu a PD dodávka materiálu vč. ztatného dle popisu vč. dopravy a veškeré manipulace Měří se v kusech konstrukce, nebo práce. Měrná jednotka: kus
10 | R_položka | R751310 |  | 3.2 Regulační klapka 400x200 včetně servopohonu 230V (ot. / zav.) | kus | 1 |  | 0
dle grafických a textových příloh dle PD část VZT; 1
osazení, montáž a dodávka dle popisu a PD dodávka materiálu vč. ztatného dle popisu vč. dopravy a veškeré manipulace Měří se v kusech konstrukce, nebo práce. Měrná jednotka: kus
11 | R_položka | R751311 |  | 3.3 Krátký deskový filtr 400x200, třída filtrace G2 | kus | 1 |  | 0
dle grafických a textových příloh dle PD část VZT; 1
osazení, montáž a dodávka dle popisu a PD dodávka materiálu vč. ztatného dle popisu vč. dopravy a veškeré manipulace Měří se v kusech konstrukce, nebo práce. Měrná jednotka: kus
12 | R_položka | R751312 |  | 3.5 Vyústka do kruhového potrubí z ocelového pozinkovaného plechu 325x75 jednořadá s regulací | kus | 4 |  | 0
dle grafických a textových příloh dle PD část VZT; 4
osazení, montáž a dodávka dle popisu a PD dodávka materiálu vč. ztatného dle popisu vč. dopravy a veškeré manipulace Měří se v kusech konstrukce, nebo práce. Měrná jednotka: kus
13 | R_položka | R751313 |  | 3.8 Krycí mřížka pozinkovaná 400x200 | kus | 1 |  | 0
dle grafických a textových příloh dle PD část VZT; 1
osazení, montáž a dodávka dle popisu a PD dodávka materiálu vč. ztatného dle popisu vč. dopravy a veškeré manipulace Měří se v kusech konstrukce, nebo práce. Měrná jednotka: kus
14 | R_položka | R751314 |  | 3.50 Čtyřhranné ocelové pozinkované potrubí, tvarovky a elementy sk. I spojované přírubovými lištami | M2 | 1 |  | 0
dle grafických a textových příloh dle PD část VZT; 1
osazení, montáž a dodávka dle popisu a PD dodávka materiálu vč. ztatného dle popisu vč. dopravy a veškeré manipulace Měří se v metrech čtverečných konstrukce, nebo práce. Měrná jednotka: m2
15 | R_položka | R751315 |  | 3.51 Spirálně vinuté potrubí d200 vč. tvarovek | m | 2 |  | 0
dle grafických a textových příloh dle PD část VZT; 2
osazení, montáž a dodávka dle popisu a PD dodávka materiálu vč. ztatného dle popisu vč. dopravy a veškeré manipulace Měří se v metrech běžných konstrukce, nebo práce. Měrná jednotka: m
16 | R_položka | R751316 |  | 3.52 pojovací, těsnící a závěsový materiál, veškerý materiál potřebný pro: - zhotovení závěsů pro vzt zařízení, potrubí a elementy - kotvení vzt zaříz ení, potrubí a elementů - spojování jednotlivých potrubních dílů a elementů - těsnění všech jednotlivých spojů - kompatibilní s materiálem vzt zařízení, potrubí a elementů ~ | kpl | 1 |  | 0
dle grafických a textových příloh dle PD část VZT; 1
osazení, montáž a dodávka dle popisu a PD dodávka materiálu vč. ztatného dle popisu vč. dopravy a veškeré manipulace Měří se v kompletu konstrukce, nebo práce. Měrná jednotka: kpl
|  | 03 |  | Rozvodna VN |  |  |  | 0 | 0
|  | 04 |  | Místnost kompenzace a filtrace
17 | R_položka | R751317 |  | 4.1 Diagonální ventilátor do potrubí d200 Vo=450m3/h 160Pa (prac. teplota -20 až 60°C) | kus | 1 |  | 0
dle grafických a textových příloh dle PD část VZT; 1
osazení, montáž a dodávka dle popisu a PD dodávka materiálu vč. ztatného dle popisu vč. dopravy a veškeré manipulace Měří se v kusech konstrukce, nebo práce. Měrná jednotka: kus
18 | R_položka | R751318 |  | Spojovací manžeta s gumovým vyložením d250 | kus | 1 |  | 0
dle grafických a textových příloh dle PD část VZT; 1
osazení, montáž a dodávka dle popisu a PD dodávka materiálu vč. ztatného dle popisu vč. dopravy a veškeré manipulace Měří se v kusech konstrukce, nebo práce. Měrná jednotka: kus
19 | R_položka | R751319 |  | Ochranná mřížka na sání ventilátoru d200 | kus | 1 |  | 0
dle grafických a textových příloh dle PD část VZT; 1
osazení, montáž a dodávka dle popisu a PD dodávka materiálu vč. ztatného dle popisu vč. dopravy a veškeré manipulace Měří se v kusech konstrukce, nebo práce. Měrná jednotka: kus
20 | R_položka | R751320 |  | Zpětná klapka do potrubí d200 | kus | 1 |  | 0
dle grafických a textových příloh dle PD část VZT; 1
osazení, montáž a dodávka dle popisu a PD dodávka materiálu vč. ztatného dle popisu vč. dopravy a veškeré manipulace Měří se v kusech konstrukce, nebo práce. Měrná jednotka: kus
21 | R_položka | R751321 |  | 4.2 Regulační klapka 400x200 včetně servopohonu 230V (ot. / zav.) | kus | 1 |  | 0
dle grafických a textových příloh dle PD část VZT; 1
osazení, montáž a dodávka dle popisu a PD dodávka materiálu vč. ztatného dle popisu vč. dopravy a veškeré manipulace Měří se v kusech konstrukce, nebo práce. Měrná jednotka: kus
22 | R_položka | R751322 |  | 4.3 Krátký deskový filtr 400x200, třída filtrace G2 | kus | 1 |  | 0
dle grafických a textových příloh dle PD část VZT; 1
osazení, montáž a dodávka dle popisu a PD dodávka materiálu vč. ztatného dle popisu vč. dopravy a veškeré manipulace Měří se v kusech konstrukce, nebo práce. Měrná jednotka: kus
23 | R_položka | R751323 |  | 4.7 Krycí mřížka pozinkovaná 250x200 | kus | 1 |  | 0
dle grafických a textových příloh dle PD část VZT; 1
osazení, montáž a dodávka dle popisu a PD dodávka materiálu vč. ztatného dle popisu vč. dopravy a veškeré manipulace Měří se v kusech konstrukce, nebo práce. Měrná jednotka: kus
24 | R_položka | R751324 |  | 4.50 Čtyřhranné ocelové pozinkované potrubí, tvarovky a elementy sk. I spojované přírubovými lištami | M2 | 1 |  | 0
dle grafických a textových příloh dle PD část VZT; 1
osazení, montáž a dodávka dle popisu a PD dodávka materiálu vč. ztatného dle popisu vč. dopravy a veškeré manipulace Měří se v metrech čtverečných konstrukce, nebo práce. Měrná jednotka: m2
25 | R_položka | R751325 |  | 4.51 Spirálně vinuté potrubí d200 vč. tvarovek | m | 1 |  | 0
dle grafických a textových příloh dle PD část VZT; 1
osazení, montáž a dodávka dle popisu a PD dodávka materiálu vč. ztatného dle popisu vč. dopravy a veškeré manipulace Měří se v metrech běžných konstrukce, nebo práce. Měrná jednotka: m
26 | R_položka | R751326 |  | 4.52 Spojovací, těsnící a závěsový materiál, veškerý materiál potřebný pro: - zhotovení závěsů pro vzt zařízení, potrubí a elementy - kotvení vzt zaří zení, potrubí a elementů - spojování jednotlivých potrubních dílů a elementů - těsnění všech jednotlivých spojů - kompatibilní s materiálem vzt zařízení, potrubí a elementů ~ | kpl | 1 |  | 0
dle grafických a textových příloh dle PD část VZT; 1
osazení, montáž a dodávka dle popisu a PD dodávka materiálu vč. ztatného dle popisu vč. dopravy a veškeré manipulace Měří se v kompletu konstrukce, nebo práce. Měrná jednotka: kpl
|  | 04 |  | Místnost kompenzace a filtrace |  |  |  | 0 | 0
|  | 05 |  | Sdělovací místnost
27 | R_položka | R751327 |  | 5.1 Kondenzační jednotka klim. systému Split Qchl=2,5kW s celoročním chlazením | kus | 1 |  | 0
dle grafických a textových příloh dle PD část VZT; 1
osazení, montáž a dodávka dle popisu a PD dodávka materiálu vč. ztatného dle popisu vč. dopravy a veškeré manipulace Měří se v kusech konstrukce, nebo práce. Měrná jednotka: kus
28 | R_položka | R751328 |  | Ocelová konstrukce pod kondenzační jednotku | kpl | 1 |  | 0
dle grafických a textových příloh dle PD část VZT; 1
osazení, montáž a dodávka dle popisu a PD dodávka materiálu vč. ztatného dle popisu vč. dopravy a veškeré manipulace Měří se v kompletu konstrukce, nebo práce. Měrná jednotka: kpl
29 | R_položka | R751329 |  | Rýhovaná guma pod kondenzační jednotku | kpl | 1 |  | 0
dle grafických a textových příloh dle PD část VZT; 1
osazení, montáž a dodávka dle popisu a PD dodávka materiálu vč. ztatného dle popisu vč. dopravy a veškeré manipulace Měří se v kompletu konstrukce, nebo práce. Měrná jednotka: kpl
30 | R_položka | R751330 |  | Cu potrubí vč. chladiva R410A, izolace a komunikačního kabelu | m | 2 |  | 0
dle grafických a textových příloh dle PD část VZT; 2
osazení, montáž a dodávka dle popisu a PD dodávka materiálu vč. ztatného dle popisu vč. dopravy a veškeré manipulace Měří se v metrech běžných konstrukce, nebo práce. Měrná jednotka: m
31 | R_položka | R751331 |  | Žlab pro vedení Cu potrubí venkovním prostorem | m | 1 |  | 0
dle grafických a textových příloh dle PD část VZT; 1
osazení, montáž a dodávka dle popisu a PD dodávka materiálu vč. ztatného dle popisu vč. dopravy a veškeré manipulace Měří se v metrech běžných konstrukce, nebo práce. Měrná jednotka: m
32 | R_položka | R751332 |  | 5.2 Nástěnná klimatizační jednotka Qchl=2,5kW vč.infraovladače | kus | 1 |  | 0
dle grafických a textových příloh dle PD část VZT; 1
osazení, montáž a dodávka dle popisu a PD dodávka materiálu vč. ztatného dle popisu vč. dopravy a veškeré manipulace Měří se v kusech konstrukce, nebo práce. Měrná jednotka: kus
|  | 05 |  | Sdělovací místnost |  |  |  | 0 | 0
|  | 06 |  | Rozvodna NN
33 | R_položka | R751333 |  | 6.1 Diagonální ventilátor do potrubí d250 Vo=750m3/h 150Pa (prac. teplota -20 až 60°C) | kus | 1 |  | 0
dle grafických a textových příloh dle PD část VZT; 1
osazení, montáž a dodávka dle popisu a PD dodávka materiálu vč. ztatného dle popisu vč. dopravy a veškeré manipulace Měří se v kusech konstrukce, nebo práce. Měrná jednotka: kus
34 | R_položka | R751334 |  | Spojovací manžeta s gumovým vyložením d250 | kus | 2 |  | 0
dle grafických a textových příloh dle PD část VZT; 2
osazení, montáž a dodávka dle popisu a PD dodávka materiálu vč. ztatného dle popisu vč. dopravy a veškeré manipulace Měří se v kusech konstrukce, nebo práce. Měrná jednotka: kus
35 | R_položka | R751335 |  | Zpětná klapka do potrubí d250 | kus | 1 |  | 0
dle grafických a textových příloh dle PD část VZT; 1
osazení, montáž a dodávka dle popisu a PD dodávka materiálu vč. ztatného dle popisu vč. dopravy a veškeré manipulace Měří se v kusech konstrukce, nebo práce. Měrná jednotka: kus
36 | R_položka | R751336 |  | 6.2 Regulační klapka 400x200 včetně servopohonu 230V (ot. / zav.) | kus | 1 |  | 0
dle grafických a textových příloh dle PD část VZT; 1
osazení, montáž a dodávka dle popisu a PD dodávka materiálu vč. ztatného dle popisu vč. dopravy a veškeré manipulace Měří se v kusech konstrukce, nebo práce. Měrná jednotka: kus
37 | R_položka | R751337 |  | 6.3 Krátký deskový filtr 400x200, třída filtrace G2 | kus | 1 |  | 0
dle grafických a textových příloh dle PD část VZT; 1
osazení, montáž a dodávka dle popisu a PD dodávka materiálu vč. ztatného dle popisu vč. dopravy a veškeré manipulace Měří se v kusech konstrukce, nebo práce. Měrná jednotka: kus
38 | R_položka | R751338 |  | 6.5 Vyústka do kruhového potrubí z ocelového pozinkovaného plechu 425x75 jednořadá s regulací | kus | 4 |  | 0
dle grafických a textových příloh dle PD část VZT; 4
osazení, montáž a dodávka dle popisu a PD dodávka materiálu vč. ztatného dle popisu vč. dopravy a veškeré manipulace Měří se v kusech konstrukce, nebo práce. Měrná jednotka: kus
39 | R_položka | R751339 |  | 6.7 Krycí mřížka pozinkovaná 400x200 | kus | 1 |  | 0
dle grafických a textových příloh dle PD část VZT; 1
osazení, montáž a dodávka dle popisu a PD dodávka materiálu vč. ztatného dle popisu vč. dopravy a veškeré manipulace Měří se v kusech konstrukce, nebo práce. Měrná jednotka: kus
40 | R_položka | R751340 |  | 6.50 Čtyřhranné ocelové pozinkované potrubí, tvarovky a elementy sk. I spojované přírubovými lištami | M2 | 1 |  | 0
dle grafických a textových příloh dle PD část VZT; 1
osazení, montáž a dodávka dle popisu a PD dodávka materiálu vč. ztatného dle popisu vč. dopravy a veškeré manipulace Měří se v metrech čtverečných konstrukce, nebo práce. Měrná jednotka: m2
41 | R_položka | R751341 |  | 6.51 Spirálně vinuté potrubí d250 vč. tvarovek | m | 2 |  | 0
dle grafických a textových příloh dle PD část VZT; 2
osazení, montáž a dodávka dle popisu a PD dodávka materiálu vč. ztatného dle popisu vč. dopravy a veškeré manipulace Měří se v metrech běžných konstrukce, nebo práce. Měrná jednotka: m
42 | R_položka | R751342 |  | 6.52 Spojovací, těsnící a závěsový materiál, veškerý materiál potřebný pro: - zhotovení závěsů pro vzt zařízení, potrubí a elementy - kotvení vzt zaří zení, potrubí a elementů - spojování jednotlivých potrubních dílů a elementů - těsnění všech jednotlivých spojů - kompatibilní s materiálem vzt zařízení, potrubí a elementů ~ | kpl | 1 |  | 0
dle grafických a textových příloh dle PD část VZT; 1
osazení, montáž a dodávka dle popisu a PD dodávka materiálu vč. ztatného dle popisu vč. dopravy a veškeré manipulace Měří se v kompletu konstrukce, nebo práce. Měrná jednotka: kpl
|  | 06 |  | Rozvodna NN |  |  |  | 0 | 0
|  | OST |  | Ostatní
43 | R_položka | R751343 |  | Doprava | kpl | 1 |  | 0
dle grafických a textových příloh dle PD část VZT; 1
doprava dle popisu a PD Měří se v kompletu konstrukce, nebo práce. Měrná jednotka: kpl
44 | R_položka | R751344 |  | Zaregulování | kpl | 1 |  | 0
dle grafických a textových příloh dle PD část VZT; 1
zaregulování dle popisu a PD Měří se v kompletu konstrukce, nebo práce. Měrná jednotka: kpl
|  | OST |  | Ostatní |  |  |  | 0 | 0
|  |  |  | C e l k e m |  |  |  | 0 | 0
Ostatní ve výkazu nespecifikované práce
Vícepráce
|  |  |  | Vícepráce celkem |  |  |  | 0 | 0
Méněpráce
|  |  |  | Méněpráce celkem |  |  |  | 0 | 0
|  |  |  | Celkem |  |  |  | 0 | 0
|  |  |  | Celkem |  |  |  | 0 | 0