## SO 09-15-02_a
Aspe |  | Firma: Moravia Consult
Příloha k formuláři pro ocenění nabídky
Stavba |  | 5713520008 |  | Elektrizace a zkapacitnění trati Uničov (včetně) - Olomouc
číslo a název SO |  | SO 09-15-02_a |  | Žst. Uničov, technologická budova
číslo a název rozpočtu: |  | SO 09-15-02_a |  | Žst. Uničov, technologická budova
Poř. č.pol. | cenová soustava | Kód položky | Varianta položky | Název položky | jednotka | Počet jednotek | CENA
[7 empty] | jednotková | celkem
1 | 2 | 3 | 4 | 5 | 6 | 7 | 8 | 9
|  | 1 |  | Zemní práce
2 | CS ÚRS 2018 02 | 122201101 |  | Odkopávky a prokopávky nezapažené s přehozením výkopku na vzdálenost do 3 m nebo s naložením na dopravní prostředek v hornině tř. 3 do 100 m3 Odkopávky a prokopávky nezapažené s přehozením výkopku na vzdálenost do 3 m nebo s naložením na dopravní prostředek v hornině tř. 3 do 100 m3 | M3 | 119.195 |  | 0
35.73*11.12*0.30=119,195 [A]
1. Odkopávky a prokopávky v roubených prostorech se oceňují podle čl. 3116 Všeobecných podmínek tohoto katalogu. 2. Odkopávky a prokopávky ve stržích při lesnicko-technických melioracích (LTM) se oceňují cenami do 100 m3 pro jakýkoliv skutečný objem výkopu; ostatní odkopávky a prokopávky při LTM se oceňují při jakémkoliv objemu výkopu přes 100 m3 cenami přes 100 do 1 000 m3. 3. Ceny lze použít i pro vykopávky odpadových jam. 4. Ceny lze použít i pro sejmutí podorničí. Přitom se přihlíží k ustanovení čl. 3112 Všeobecných podmínek tohoto katalogu.
4 | CS ÚRS 2018 02 | 131201102 |  | Hloubení nezapažených jam a zářezů s urovnáním dna do předepsaného profilu a spádu v hornině tř. 3 přes 100 do 1 000 m3 Hloubení nezapažených jam a zářezů s urovnáním dna do předepsaného profilu a spádu v hornině tř. 3 přes 100 do 1 000 m3 | M3 | 313.202 |  | 0
hlavní stavební jáma -0,440 až -1,650' 14.82*8.10*1.21=145,251 [A] 15.425*1.21*1.21/2=11,292 [B] 16.03*1.21*1.21/2=11,735 [C] 9.31*1.21*1.21/2=6,815 [D] 2.695*1.21*1.21/2=1,973 [E] '-0,540 až -2,350' 3.20*4.51*1.81=26,122 [F] (5.01+6.32)*2*1.81*1.81/2=37,118 [G] 4.00*4.61*1.81=33,376 [H] 6.42*1.81*1.81/2=10,516 [I] 5.245*1.81*1.255/2*2=11,914 [J] 6.42*0.68*0.70/2=1,528 [K] '-1,650 až -2,450' 3.20*2.95*0.80=7,552 [L] (4.00+3.75)*2*0.80*0.80/2=4,960 [M] '-1,650 až -1,950' 2.95*2.80*0.30=2,478 [N] (3.25+3.10)*2*0.30*0.30/2=0,572 [O] Celkem: A+B+C+D+E+F+G+H+I+J+K+L+M+N+O=313,202 [P]
1. Hloubení jam ve stržích a jam pro základy pro příčná a podélná zpevnění dna a břehů pod obrysem výkopu pro koryta vodotečí při lesnicko-technických melioracích (LTM) zejména vykopávky pro konstrukce těles, stupňů, boků, předprahů, prahů, podháněk, výhonů a pro základy zdí, dlažeb, rovnanin, plůtků a hatí se oceňují cenami příslušnými pro objem výkopů do 100 m3, i když skutečný objem výkopu je větší. 2. Ceny lze použít i pro hloubení nezapažených jam a zářezů pro podzemní vedení, jsou-li tyto práce prováděny z povrchu území. 3. Předepisuje-li projekt hloubit jámy popsané v pozn. č. 1 v hornině 5 až 7 bez použití trhavin, oceňuje se toto hloubení a) v suchu nebo v mokru cenami 138 40-1101, 138 50-1101 a 138 60-1101 Dolamování zapažených nebo nezapažených hloubených vykopávek; b) v tekoucí vodě při jakékoliv její rychlosti individuálně. 4. Hloubení nezapažených jam hloubky přes 16 m se oceňuje individuálně. 5. V cenách jsou započteny i náklady na případné nutné přemístění výkopku ve výkopišti a na přehození výkopku na přilehlém terénu na vzdálenost do 3 m od okraje jámy nebo naložení na dopravní prostředek. 6. Náklady na svislé přemístění výkopku nad 1 m hloubky se určí dle ustanovení článku č. 3161 všeobecných podmínek katalogu.
5 | CS ÚRS 2018 02 | 131201109 |  | Hloubení nezapažených jam a zářezů s urovnáním dna do předepsaného profilu a spádu Příplatek k cenám za lepivost horniny tř. 3 Hloubení nezapažených jam a zářezů s urovnáním dna do předepsaného profilu a spádu Příplatek k cenám za lepivost horniny tř. 3 | M3 | 313.202 |  | 0
1. Hloubení jam ve stržích a jam pro základy pro příčná a podélná zpevnění dna a břehů pod obrysem výkopu pro koryta vodotečí při lesnicko-technických melioracích (LTM) zejména vykopávky pro konstrukce těles, stupňů, boků, předprahů, prahů, podháněk, výhonů a pro základy zdí, dlažeb, rovnanin, plůtků a hatí se oceňují cenami příslušnými pro objem výkopů do 100 m3, i když skutečný objem výkopu je větší. 2. Ceny lze použít i pro hloubení nezapažených jam a zářezů pro podzemní vedení, jsou-li tyto práce prováděny z povrchu území. 3. Předepisuje-li projekt hloubit jámy popsané v pozn. č. 1 v hornině 5 až 7 bez použití trhavin, oceňuje se toto hloubení a) v suchu nebo v mokru cenami 138 40-1101, 138 50-1101 a 138 60-1101 Dolamování zapažených nebo nezapažených hloubených vykopávek; b) v tekoucí vodě při jakékoliv její rychlosti individuálně. 4. Hloubení nezapažených jam hloubky přes 16 m se oceňuje individuálně. 5. V cenách jsou započteny i náklady na případné nutné přemístění výkopku ve výkopišti a na přehození výkopku na přilehlém terénu na vzdálenost do 3 m od okraje jámy nebo naložení na dopravní prostředek. 6. Náklady na svislé přemístění výkopku nad 1 m hloubky se určí dle ustanovení článku č. 3161 všeobecných podmínek katalogu.
6 | CS ÚRS 2018 02 | 132201201 |  | Hloubení zapažených i nezapažených rýh šířky přes 600 do 2 000 mm s urovnáním dna do předepsaného profilu a spádu v hornině tř. 3 do 100 m3 Hloubení zapažených i nezapažených rýh šířky přes 600 do 2 000 mm s urovnáním dna do předepsaného profilu a spádu v hornině tř. 3 do 100 m3 | M3 | 29.623 |  | 0
(3.20*0.70*0.55+0.60*0.70*1.16*2+0.60*0.70*1.76*2)*1.5=5,527 [A] (3.70*0.70*0.55+0.60*0.70*1.16+0.60*0.70*1.76)*1.5=3,976 [B] ((19.70+5.34+5.52+2.70)*0.70*0.56)*1.5=19,557 [C] 1.34*0.50*0.56*1.5=0,563 [D] Celkem: A+B+C+D=29,623 [E]
1. V cenách jsou započteny i náklady na případné nutné přemístění výkopku ve výkopišti na vzdálenost do 3 m a na přehození výkopku na přilehlém terénu na vzdálenost do 5 m od okraje jámy nebo naložení na dopravní prostředek. 2. Hloubení rýh při lesnicko-technických melioracích se oceňuje: a) ve stržích cenami platnými pro objem výkopu do 100 m3, i když skutečný objem výkopu je větší, b) mimo strže pro příčná a podélná zpevnění dna a břehů pod obrysem výkopu pro koryta vodotečí, zejména pro konstrukce těles, stupňů, boků, předprahů, prahů, odháněk, výhonů a pro základy zdí, dlažeb, rovnanin, plůtků a hatí, pro jakoukoliv šířku rýhy, při objemu do 100 m3 cenami příslušnými pro objem výkopu do 100 m3 a při jakémkoliv objemu výkopu přes 100 m3 cenami příslušnými pro objem výkopu přes 100 do 1 000 m3. 3. Náklady na svislé přemístění výkopku nad 1 m hloubky se určí dle ustanovení článku č. 3161 všeobecných podmínek katalogu. 4. Předepisuje-li projekt hloubit rýhy 5 až 7 bez použití trhavin, oceňuje se toto hloubení: a) v suchu nebo mokru cenami 138 40-1201, 138 50-1201 a 138 60-1201 Dolamování hloubených vykopávek, b) v tekoucí vodě při jakékoliv její rychlosti individuálně. 5. Ceny nelze použít pro hloubení rýh a hloubky přes 16 m. Tyto práce se oceňují individuálně.
7 | CS ÚRS 2018 02 | 132201209 |  | Hloubení zapažených i nezapažených rýh šířky přes 600 do 2 000 mm s urovnáním dna do předepsaného profilu a spádu v hornině tř. 3 Příplatek k cenám za lepivost Hloubení zapažených i nezapažených rýh šířky přes 600 do 2 000 mm s urovnáním dna do předepsaného profilu a spádu v hornině tř. 3 Příplatek k cenám za lepivost horniny tř. 3 | M3 | 29.623 |  | 0
1. V cenách jsou započteny i náklady na případné nutné přemístění výkopku ve výkopišti na vzdálenost do 3 m a na přehození výkopku na přilehlém terénu na vzdálenost do 5 m od okraje jámy nebo naložení na dopravní prostředek. 2. Hloubení rýh při lesnicko-technických melioracích se oceňuje: a) ve stržích cenami platnými pro objem výkopu do 100 m3, i když skutečný objem výkopu je větší, b) mimo strže pro příčná a podélná zpevnění dna a břehů pod obrysem výkopu pro koryta vodotečí, zejména pro konstrukce těles, stupňů, boků, předprahů, prahů, odháněk, výhonů a pro základy zdí, dlažeb, rovnanin, plůtků a hatí, pro jakoukoliv šířku rýhy, při objemu do 100 m3 cenami příslušnými pro objem výkopu do 100 m3 a při jakémkoliv objemu výkopu přes 100 m3 cenami příslušnými pro objem výkopu přes 100 do 1 000 m3. 3. Náklady na svislé přemístění výkopku nad 1 m hloubky se určí dle ustanovení článku č. 3161 všeobecných podmínek katalogu. 4. Předepisuje-li projekt hloubit rýhy 5 až 7 bez použití trhavin, oceňuje se toto hloubení: a) v suchu nebo mokru cenami 138 40-1201, 138 50-1201 a 138 60-1201 Dolamování hloubených vykopávek, b) v tekoucí vodě při jakékoliv její rychlosti individuálně. 5. Ceny nelze použít pro hloubení rýh a hloubky přes 16 m. Tyto práce se oceňují individuálně.
8 | CS ÚRS 2018 02 | 161101101 |  | Svislé přemístění výkopku bez naložení do dopravní nádoby avšak s vyprázdněním dopravní nádoby na hromadu nebo do dopravního prostředku z horniny tř. 1 až 4, př Svislé přemístění výkopku bez naložení do dopravní nádoby avšak s vyprázdněním dopravní nádoby na hromadu nebo do dopravního prostředku z horniny tř. 1 až 4, při hloubce výkopu přes 1 do 2,5 m | M3 | 34.592 |  | 0
dle úvodní části ceníku 8%' (119.195+313.202)*0.08=34,592 [A]
1. Ceny -1151 až -1158 lze použít i pro svislé přemístění materiálu a stavební suti z konstrukcí ze zdiva cihelného nebo kamenného, z betonu prostého, prokládaného, železového i předpjatého, pokud tyto konstrukce byly vybourány ve výkopišti. 2. Ceny pro hloubku přes 1 do 2,5 m, přes 2,5 m do 4 m atd. jsou určeny pro svislé přemístění výkopku od 0 do 2,5 m, od 0 do 4 m atd. 3. Množství materiálu i stavební suti z rozbouraných konstrukcí pro přemístění se rovná objemu konstrukcí před rozbouráním.
9 | CS ÚRS 2018 02 | 174101101 |  | Zásyp sypaninou z jakékoliv horniny s uložením výkopku ve vrstvách se zhutněním jam, šachet, rýh nebo kolem objektů v těchto vykopávkách Zásyp sypaninou z jakékoliv horniny s uložením výkopku ve vrstvách se zhutněním jam, šachet, rýh nebo kolem objektů v těchto vykopávkách | M3 | 168.06 |  | 0
vykopaná zemina 313.202+19.749=332,951 [A] 'odpočet' vana -12.439*6.74*1.125=-94,319 [B] šachty -(1.90*2.45*1.825+2.25*2.565*1.825+2.70*1.65*0.815)=-22,659 [C] pasy -47.913=-47,913 [D] Celkem: A+B+C+D=168,060 [E]
1. Ceny 174 10- . . jsou určeny pro zhutněné zásypy s mírou zhutnění: a) z hornin soudržných do 100 % PS, b) z hornin nesoudržných do I(d) 0,9, c) z hornin kamenitých pro jakoukoliv míru zhutnění. 2. Je-li projektem předepsáno vyšší zhutnění, podle bodu a) a b) poznámky č 1., ocení se zásyp individuálně. 3. Ceny nelze použít pro zásyp rýh pro drenážní trativody pro lesnicko-technické meliorace a zemědělské. Zásyp těchto rýh se oceňuje cenami souboru cen 174 20-3 . části A 03 Zemní práce pro objekty oborů 831 až 833. Nezhutněný zásyp odvodňovacích kanálů zbetonových a železobetonových trub v polních a lučních tratích se oceňuje cenou -1101 Zásyp sypaninou rýh bez ohledu na šířku kanálu; cena obsahuje i náklady na ruční nezhutněný zásyp výšky do 200 mm nad vrchol potrubí. 4. V cenách 10-1101, 10-1103, 20-1101 a 20-1103 je započteno přemístění sypaniny ze vzdálenosti 10 m od kraje výkopu nebo zasypávaného prostoru, měřeno k těžišti skládky. 5. V ceně 10-1102 je započteno přemístění sypaniny ze vzdálenosti 15 m od hrany zasypávaného prostoru, měřeno k těžišti skládky. 6. Objem zásypu je rozdíl objemu výkopu a objemu do něho vestavěných konstrukcí nebo uložených vedení i sjejich obklady a podklady (tento objem se nazývá objemem horniny vytlačené konstrukcí). Objem potrubí do DN 180, příp. i s obalem, se od objemu zásypu neodečítá. Pro stanovení objemu zásypu se od objemu výkopu odečítá i objem obsypu potrubí oceňovaný cenami souboru cen 175 10-11 Obsyp potrubí, přichází-li v úvahu . 7. Odklizení zbylého výkopku po provedení zásypu zářezů se šikmými stěnami pro podzemní vedení nebo zásypu jam a rýh pro podzemní vedení se oceňuje, je-li objem zbylého výkopku: a) do 1 m3 na 1 m vedení a jedná se o výkopek neulehlý - cenami souboru cen 167 10-110 Nakládání výkopku nebo sypaniny a 162 . 0-1 . Vodorovné přemístění výkopku. V případě, že se jedná o výkopek ulehlý - rozpojení a naložení výkopku cenami souboru cen 122 . 0-1 . souboru cen 162 . 0-1 . Vodorovné přemístění výkopku; b) přes 1 m3 na 1 m vedení, jestliže projekt předepíše, že se zbylý výkopek bude odklízet zároveň sprováděním vykopávky, pouze přemístění výkopku cenami souboru cen 162 . 0-1 . Vodorovné přemístění výkopku. Při zmíněném objemu zbylého výkopku se neoceňuje ani naložení ani rozpojení výkopku. Jestliže se zbylý výkopek neodklízí, nýbrž rozprostírá podél výkopu a nad výkopem, platí poznámka č. 8. 8. Rozprostření zbylého výkopku podél výkopu a nad výkopem po provedení zásypů zářezů se šikmými stěnami pro podzemní vedení nebo zásypu jam a rýh pro podzemní vedení se oceňuje: a) cenou 171 20-1101 Uložení sypaniny do nezhutněných násypů, není-li projektem předepsáno zhutnění rozprostřeného zbylého výkopku, b) cenou 171 10-1111 Uložení sypaniny do násypů z hornin sypkých, je-li předepsáno zhutnění rozprostřeného zbylého výkopku, a to v objemu vypočteném podle poznámky č.6, příp. zmenšeném o objem výkopku, který byl již odklizen. 9. Míru zhutnění předepisuje projekt.
179 |  | R17120120 |  | Poplatek za likvidaci odpadů nekontaminovaných - 17 05 04 vytěžené zeminy a horniny, včetně dopravy Poplatek za likvidaci odpadů nekontaminovaných - 17 05 04 vytěžené zeminy a horniny, včetně dopravy | T | 539.763 |  | 0
vykopaná zemina - zásypy' (119.195+313.202+19.749-168.06)*1.900=539,763 [A]
1. Ceny uvedené vsouboru cen lze po dohodě upravit podle místních podmínek.
|  | 1 |  | Zemní práce |  |  |  | 0 | 0
|  | 21 |  | Zakládání - úprava podloží a základové spáry, zlepšování vlastností hornin
12 | CS ÚRS 2018 02 | 213141112 |  | Zřízení vrstvy z geotextilie filtrační, separační, odvodňovací, ochranné, výztužné nebo protierozní v rovině nebo ve sklonu do 1:5, šířky přes 3 do 6 m Zřízení vrstvy z geotextilie filtrační, separační, odvodňovací, ochranné, výztužné nebo protierozní v rovině nebo ve sklonu do 1:5, šířky přes 3 do 6 m | M2 | 281.934 |  | 0
34.05*6.90*1.2=281,934 [A]
1. Ceny jsou určeny pro zřízení vrstev na upraveném povrchu. 2. Vcenách jsou započteny i náklady na položení a spojení geotextilií včetně přesahů. 3. Vcenách nejsou započteny náklady na dodávku geotextilií, která se oceňuje ve specifikaci. Ztratné včetně přesahů lze stanovit ve výši 15 až 20 %. 4. Ceny -1131 až -1133 lze použít i pro vyvedení geotextilie na svislou konstrukci.
13 | CS ÚRS 2018 02 | 215901101 |  | Zhutnění podloží pod násypy z rostlé horniny tř. 1 až 4 z hornin soudružných do 92 % PS a nesoudržných sypkých relativní ulehlosti I(d) do 0,8 Zhutnění podloží pod násypy z rostlé horniny tř. 1 až 4 z hornin soudružných do 92 % PS a nesoudržných sypkých relativní ulehlosti I(d) do 0,8 | M2 | 291.87 |  | 0
35.25*8.28=291,870 [A]
1. Cena je určena pro zhutnění ploch vodorovných nebo ve sklonu do 1 : 5, je-li předepsáno zhutnění do hloubky 0,7 m od pláně. 2. Cenu nelze použít pro zhutnění podloží z hornin konzistence kašovité až tekoucí. 3. Míru zhutnění podloží předepisuje projekt. 4. Množství jednotek se určí v m2 půdorysné plochy zhutněného podloží.
104 | CS ÚRS 2018 02 | 69311082 |  | geotextilie netkaná PP 500g/m2 geotextilie netkaná PP 500g/m2 | M2 | 324.224 |  | 0
281.934*1.15=324,224 [A]
|  | 21 |  | Zakládání - úprava podloží a základové spáry, zlepšování vlastností hornin |  |  |  | 0 | 0
|  | 21-M |  | Elektromontáže
10 |  | 210091502 |  | Vnitřní silnoproudé rozvody, hromosvod (samostatný rozpočet a soupis prací_1_ELE) Vnitřní silnoproudé rozvody, hromosvod (samostatný rozpočet a soupis prací_1_ELE) | KPL | 1 |  | 0
11 |  | 210091502.1 |  | Bleskosvod (samostatný rozpočet a soupis prací_2_ELE) Bleskosvod (samostatný rozpočet a soupis prací_2_ELE) | KPL | 1 |  | 0
|  | 21-M |  | Elektromontáže |  |  |  | 0 | 0
|  | 22-M |  | Montáže technologických zařízení pro dopravní stavby
14 | CS ÚRS 2018 02 | 220301601 |  | Položení koberce včetně uříznutí podlahoviny na míru a připevnění dielektrického Položení koberce včetně uříznutí podlahoviny na míru a připevnění dielektrického | M2 | 31.9 |  | 0
m.č. 1.11 21.50=21,500 [A] m.č. 1.12 10.40=10,400 [B] Celkem: A+B=31,900 [C]
1. V cenách 220 30-1601 až -1602 není započten náklad na dodávku podlahoviny.
16 | CS ÚRS 2018 02 | 27251120 |  | koberec dielektrický do 26 kV šířka 1200 mm síla 4,5 mm koberec dielektrický do 26 kV šířka 1200 mm síla 4,5 mm | M2 | 31.9 |  | 0
|  | 22-M |  | Montáže technologických zařízení pro dopravní stavby |  |  |  | 0 | 0
|  | 24-M |  | Montáže vzduchotechnických zařízení
15 |  | 240091502 |  | Vzduchotechnika (samostatný rozpočet a soupis prací_3_VZT) Vzduchotechnika (samostatný rozpočet a soupis prací_3_VZT) | KPL | 1 |  | 0
|  | 24-M |  | Montáže vzduchotechnických zařízení |  |  |  | 0 | 0
|  | 27 |  | Zakládání - základy
17 | CS ÚRS 2018 02 | 273321611 |  | Základy z betonu železového (bez výztuže) desky z betonu bez zvláštních nároků na prostředí tř. C 30/37 Základy z betonu železového (bez výztuže) desky z betonu bez zvláštních nároků na prostředí tř. C 30/37 | M3 | 23.783 |  | 0
základy pravá část' 12.44*6.74*0.25-(1.80*1.00+1.40*1.20)*0.25=20,091 [A] 2.40*1.30*0.25=0,780 [B] 2.00*1.50*0.25=0,750 [C] 21.621*0.10=2,162 [D] Celkem: A+B+C+D=23,783 [E]
1. V ceně příplatku -5911 jsou započteny náklady na technologické opatření a na ztíženou betonáž pod hladinou pažící bentonitové suspenze a na průběžné odčerpání suspenze s přepouštěním na určené místo do 20 m, popř. do vany nebo do kalové cisterny k odvozu. Odvoz se oceňuje cenami katalogu 800-2 Zvláštní zakládání objektů. 2. Hloubení s použitím bentonitové suspenze se oceňuje katalogem 800-1 Zemní práce. Bednění se neoceňuje. 3. V cenách nejsou započteny náklady na výztuž, tyto se oceňují cenami souboru cen 27* 36-.... Výztuž základů. 4. V cenách z betonu pro konstrukce bílých van 27. 32-3 nejsou započteny náklady na těsnění dilatačních a pracovních spar, tyto se oceňují cenami souborů cen 953 33 části A08 tohoto katalogu.
18 | CS ÚRS 2018 02 | 273351121 |  | Bednění základů desek zřízení Bednění základů desek zřízení | M2 | 13.519 |  | 0
základy pravá část' (12.44+6.74)*2*0.25=9,590 [A] (1.80+1.00)*2*0.25=1,400 [B] (1.40+1.20)*2*0.25=1,300 [C] 12.29*0.10=1,229 [D] Celkem: A+B+C+D=13,519 [E]
1. Ceny jsou určeny pro bednění ve volném prostranství, ve volných nebo zapažených jamách, rýhách a šachtách. 2. Kruhové nebo obloukové bednění poloměru do 1 m se oceňuje individuálně.
19 | CS ÚRS 2018 02 | 273351122 |  | Bednění základů desek odstranění Bednění základů desek odstranění | M2 | 13.519 |  | 0
1. Ceny jsou určeny pro bednění ve volném prostranství, ve volných nebo zapažených jamách, rýhách a šachtách. 2. Kruhové nebo obloukové bednění poloměru do 1 m se oceňuje individuálně.
20 | CS ÚRS 2018 02 | 273361821 |  | Výztuž základů desek z betonářské oceli 10 505 (R) nebo BSt 500 Výztuž základů desek z betonářské oceli 10 505 (R) nebo BSt 500 | T | 2.582 |  | 0
část E.2.1, p.č. 05.07' 2581.90/1000=2,582 [A]
1. Ceny platí pro desky rovné, snáběhy, hřibové nebo upnuté do žeber včetně výztuže těchto žeber.
21 | CS ÚRS 2018 02 | 274321611 |  | Základy z betonu železového (bez výztuže) pasy z betonu bez zvláštních nároků na prostředí tř. C 30/37 Základy z betonu železového (bez výztuže) pasy z betonu bez zvláštních nároků na prostředí tř. C 30/37 | M3 | 52.704 |  | 0
základy levá část' '-1,100' (5.82+5.34+21.00+3.00)*0.70*0.76=18,705 [A] 0.74*0.50*0.76=0,281 [B] '-1,600' 0.50*2*0.70*1.26=0,882 [C] '-1,700' 0.60*0.70*1.36=0,571 [D] 0.60*0.50*1.36=0,408 [E] '-2,100' 0.50*2*0.70*1.76=1,232 [F] '-2,300' 0.60*0.70*1.96=0,823 [G] 0.60*0.50*1.96=0,588 [H] '-2,600' 3.00*0.70*2.26=4,746 [I] '-2,900' (3.20+3.70)*0.70*2.56=12,365 [J] 3.40*0.50*2.56=4,352 [K] '-2,434' 0.466*0.70*2.094=0,683 [L] '-1,967' 0.466*0.70*1.627=0,531 [M] '-1,500' (1.75+0.40)*0.70*1.160=1,746 [N] 47.913*0.1=4,791 [O] Celkem: A+B+C+D+E+F+G+H+I+J+K+L+M+N+O=52,704 [P]
1. V ceně příplatku -5911 jsou započteny náklady na technologické opatření a na ztíženou betonáž pod hladinou pažící bentonitové suspenze a na průběžné odčerpání suspenze s přepouštěním na určené místo do 20 m, popř. do vany nebo do kalové cisterny k odvozu. Odvoz se oceňuje cenami katalogu 800-2 Zvláštní zakládání objektů. 2. Hloubení s použitím bentonitové suspenze se oceňuje katalogem 800-1 Zemní práce. Bednění se neoceňuje. 3. V cenách nejsou započteny náklady na výztuž, tyto se oceňují cenami souboru cen 27* 36-.... Výztuž základů. 4. V cenách z betonu pro konstrukce bílých van 27. 32-3 nejsou započteny náklady na těsnění dilatačních a pracovních spar, tyto se oceňují cenami souborů cen 953 33 části A08 tohoto katalogu.
22 | CS ÚRS 2018 02 | 274351121 |  | Bednění základů pasů rovné zřízení Bednění základů pasů rovné zřízení | M2 | 139.638 |  | 0
základy levá část' '-1,100' (5.82+5.34+21.00+3.00)*0.76*2=53,443 [A] 0.74*0.76*2=1,125 [B] '-1,600' 0.50*2*1.26*2=2,520 [C] '-1,700' 0.60*1.36*2=1,632 [D] 0.60*1.36*2=1,632 [E] '-2,100' 0.50*2*1.76*2=3,520 [F] '-2,300' 0.60*1.96*2=2,352 [G] 0.60*1.96*2=2,352 [H] '-2,600' 3.00*2.26*2=13,560 [I] '-2,900' 3.70*2.56*2=18,944 [J] 3.40*2.56*2=17,408 [K] '-2,434' 0.466*2.094*2=1,952 [L] '-1,967' 0.466*1.627*2=1,516 [M] '-1,500' (1.75+0.40)*1.160*2=4,988 [N] 126.944*0.10=12,694 [O] Celkem: A+B+C+D+E+F+G+H+I+J+K+L+M+N+O=139,638 [P]
1. Ceny jsou určeny pro bednění ve volném prostranství, ve volných nebo zapažených jamách, rýhách a šachtách. 2. Kruhové nebo obloukové bednění poloměru do 1 m se oceňuje individuálně.
23 | CS ÚRS 2018 02 | 274351122 |  | Bednění základů pasů rovné odstranění Bednění základů pasů rovné odstranění | M2 | 139.638 |  | 0
1. Ceny jsou určeny pro bednění ve volném prostranství, ve volných nebo zapažených jamách, rýhách a šachtách. 2. Kruhové nebo obloukové bednění poloměru do 1 m se oceňuje individuálně.
24 | CS ÚRS 2018 02 | 274361821 |  | Výztuž základů pasů z betonářské oceli 10 505 (R) nebo BSt 500 Výztuž základů pasů z betonářské oceli 10 505 (R) nebo BSt 500 | T | 2.146 |  | 0
část E.2.1, p.č. 05.06' 2145.60/1000=2,146 [A]
1. Ceny platí pro desky rovné, snáběhy, hřibové nebo upnuté do žeber včetně výztuže těchto žeber.
25 | CS ÚRS 2018 02 | 279321348 |  | Základové zdi z betonu železového (bez výztuže) bez zvláštních nároků na prostředí tř. C 30/37 Základové zdi z betonu železového (bez výztuže) bez zvláštních nároků na prostředí tř. C 30/37 | M3 | 19.026 |  | 0
základy pravá část' '-1500' (7.02+1.42+3.13+0.08+12.44+6.00)*0.37*1.06=11,801 [A] '-1,800' 2.80*0.37*1.36=1,409 [B] '-1,900' 0.40*2*0.37*1.46=0,432 [C] '-2,300' 3.20*0.37*1.86=2,202 [D] 'pravá část uvnitř'' 'pravá část - šachta' (2.40+1.00*2)*0.30*0.80=1,056 [E] (2.00+1.20*2)*0.30*0.30=0,396 [F] 17.296*0.10=1,730 [G] Celkem: A+B+C+D+E+F+G=19,026 [H]
1. V ceně příplatku -5911 jsou započteny náklady na technologické opatření a na ztíženou betonáž pod hladinou pažící bentonitové suspenze a na průběžné odčerpávání suspenze s přepouštěním na určité místo do 20 m, popř. do vany nebo do kalové cisterny k odvozu. Odvoz se oceňuje cenami katalogu 800-2 Zvláštní zakládání objektů. 2. Hloubení s použitím bentonitové suspenze se oceňuje katalogem 800-1 Zemní práce. Bednění se neoceňuje. 3. Vcenách nejsou započteny náklady na: a) bednění; tyto se oceňují cenami souboru cen 279 35-11 Bednění základových zdí, b) dodání a uložení výztuže; tyto se oceňují cenami souboru cen 279 36- . . Výztuž základových zdí nosných.
26 | CS ÚRS 2018 02 | 279351121 |  | Bednění základových zdí rovné oboustranné za každou stranu zřízení Bednění základových zdí rovné oboustranné za každou stranu zřízení | M2 | 104.86 |  | 0
základy pravá část' '-1500' (7.02+1.42+3.13+0.08+12.44+6.00)*2*1.06=63,791 [A] '-1,800' 2.80*2*1.36=7,616 [B] '-1,900' 0.40*2*2*1.46=2,336 [C] '-2,300' 3.20*2*1.86=11,904 [D] 'pravá část uvnitř'' 'šachta' (1.80+1.00*2)*0.80=3,040 [E] (2.40+1.30*2)*0.80=4,000 [F] (1.40+1.20*2)*0.30=1,140 [G] (2.00+1.50*2)*0.30=1,500 [H] 95.327*0.10=9,533 [I] Celkem: A+B+C+D+E+F+G+H+I=104,860 [J]
1. Ceny jsou určeny pro bednění svislé nebo šikmé (odkloněné), půdorysně přímé nebo zalomené ve volném prostranství, ve volných nebo zapažených jamách a rýhách. 2. Kruhové nebo obloukové bednění poloměru do 1 m se oceňuje individuálně.
27 | CS ÚRS 2018 02 | 279351122 |  | Bednění základových zdí rovné oboustranné za každou stranu odstranění Bednění základových zdí rovné oboustranné za každou stranu odstranění | M2 | 104.86 |  | 0
1. Ceny jsou určeny pro bednění svislé nebo šikmé (odkloněné), půdorysně přímé nebo zalomené ve volném prostranství, ve volných nebo zapažených jamách a rýhách. 2. Kruhové nebo obloukové bednění poloměru do 1 m se oceňuje individuálně.
|  | 27 |  | Zakládání - základy |  |  |  | 0 | 0
|  | 31 |  | Zdi pozemních staveb
3 | CS ÚRS 2018 02 | 13010816 |  | ocel profilová UPN 100 jakost 11 375 ocel profilová UPN 100 jakost 11 375 | T | 0.078 |  | 0
část E.2.1, p.č. 05.05' U100 2.20*2*10.60*1.1/1000=0,051 [A] U100 0.57*4*10.60*1.1/1000=0,027 [B] Celkem: A+B=0,078 [C]
38 | CS ÚRS 2018 02 | 311235101 |  | Zdivo jednovrstvé z cihel děrovaných broušených na celoplošnou tenkovrstvou maltu, pevnost cihel do P10, tl. zdiva 175 mm Zdivo jednovrstvé z cihel děrovaných broušených na celoplošnou tenkovrstvou maltu, pevnost cihel do P10, tl. zdiva 175 mm | M2 | 54.791 |  | 0
11.70*4.46=52,182 [A] 52.182*0.05=2,609 [B] Celkem: A+B=54,791 [C]
1. Množství jednotek se určuje v m2 plochy konstrukce. 2. Do plochy zdiva se započítává plocha vyzdívky nosných ocelových koster svislých i šikmých. Tato plocha se započítává plně bez odpočtu plochy ocelových koster nosníků. 3. Od plochy zdiva se odečítá: a) plocha otvorů jednotlivě větší než 0,25 m2, b) plocha otvorů okenních, dveřních a jiných (vnějších i vnitřních) stanovená zrozměrů kótovaných ve výkresech. Při zalomeném ostění oken a balkónových dveří se šířka zmenšuje o 100 mm. c) plocha překladů, obetonovaných hlav ocelových nosníků, věnců a jiných konstrukcí betonových a železobetonových. 4. Vcenách jsou započteny i náklady na doplňkové cihly. 5. Vcenách nejsou započteny náklady na: a) výplň kapes obvodového zdiva (např kolem oken); tyto se ocení příslušnými cenami SC 311 23-891. Výplň kapes zdiva z děrovaných cihel polystyrénem. b) zásyp dutin první vrstvy zdiva; tyto se ocení příslušnými cenami SC 311 23-892..Zásyp dutin zdiva z děrovaných cihel.
39 | CS ÚRS 2018 02 | 311235131 |  | Zdivo jednovrstvé z cihel děrovaných broušených na celoplošnou tenkovrstvou maltu, pevnost cihel do P10, tl. zdiva 240 mm Zdivo jednovrstvé z cihel děrovaných broušených na celoplošnou tenkovrstvou maltu, pevnost cihel do P10, tl. zdiva 240 mm | M2 | 32.949 |  | 0
pravá část' 'od -1,250' (11.70+2.80*2+2.95*3)*1.20=31,380 [A] 31.38*0.05=1,569 [B] Celkem: A+B=32,949 [C]
1. Množství jednotek se určuje v m2 plochy konstrukce. 2. Do plochy zdiva se započítává plocha vyzdívky nosných ocelových koster svislých i šikmých. Tato plocha se započítává plně bez odpočtu plochy ocelových koster nosníků. 3. Od plochy zdiva se odečítá: a) plocha otvorů jednotlivě větší než 0,25 m2, b) plocha otvorů okenních, dveřních a jiných (vnějších i vnitřních) stanovená zrozměrů kótovaných ve výkresech. Při zalomeném ostění oken a balkónových dveří se šířka zmenšuje o 100 mm. c) plocha překladů, obetonovaných hlav ocelových nosníků, věnců a jiných konstrukcí betonových a železobetonových. 4. Vcenách jsou započteny i náklady na doplňkové cihly. 5. Vcenách nejsou započteny náklady na: a) výplň kapes obvodového zdiva (např kolem oken); tyto se ocení příslušnými cenami SC 311 23-891. Výplň kapes zdiva z děrovaných cihel polystyrénem. b) zásyp dutin první vrstvy zdiva; tyto se ocení příslušnými cenami SC 311 23-892..Zásyp dutin zdiva z děrovaných cihel.
40 | CS ÚRS 2018 02 | 311235151 |  | Zdivo jednovrstvé z cihel děrovaných broušených na celoplošnou tenkovrstvou maltu, pevnost cihel do P10, tl. zdiva 300 mm Zdivo jednovrstvé z cihel děrovaných broušených na celoplošnou tenkovrstvou maltu, pevnost cihel do P10, tl. zdiva 300 mm | M2 | 40.95 |  | 0
6.00*3.25*2=39,000 [A] 39.00*0.05=1,950 [B] Celkem: A+B=40,950 [C]
1. Množství jednotek se určuje v m2 plochy konstrukce. 2. Do plochy zdiva se započítává plocha vyzdívky nosných ocelových koster svislých i šikmých. Tato plocha se započítává plně bez odpočtu plochy ocelových koster nosníků. 3. Od plochy zdiva se odečítá: a) plocha otvorů jednotlivě větší než 0,25 m2, b) plocha otvorů okenních, dveřních a jiných (vnějších i vnitřních) stanovená zrozměrů kótovaných ve výkresech. Při zalomeném ostění oken a balkónových dveří se šířka zmenšuje o 100 mm. c) plocha překladů, obetonovaných hlav ocelových nosníků, věnců a jiných konstrukcí betonových a železobetonových. 4. Vcenách jsou započteny i náklady na doplňkové cihly. 5. Vcenách nejsou započteny náklady na: a) výplň kapes obvodového zdiva (např kolem oken); tyto se ocení příslušnými cenami SC 311 23-891. Výplň kapes zdiva z děrovaných cihel polystyrénem. b) zásyp dutin první vrstvy zdiva; tyto se ocení příslušnými cenami SC 311 23-892..Zásyp dutin zdiva z děrovaných cihel.
41 | CS ÚRS 2018 02 | 311235211 |  | Zdivo jednovrstvé z cihel děrovaných broušených na celoplošnou tenkovrstvou maltu, pevnost cihel do P10, tl. zdiva 440 mm Zdivo jednovrstvé z cihel děrovaných broušených na celoplošnou tenkovrstvou maltu, pevnost cihel do P10, tl. zdiva 440 mm | M2 | 239.841 |  | 0
obvodové zdivo' (33.60+6.45)*2*3.23=258,723 [A] -1.70*2.20=-3,740 [B] -1.75*1.45*3=-7,613 [C] -1.30*2.20*2=-5,720 [D] -1.40*2.20=-3,080 [E] -1.30*2.60=-3,380 [F] -1.10*2.10*2=-4,620 [G] -1.00*1.25=-1,250 [H] -0.60*0.50*3=-0,900 [I] 228.420*0.05=11,421 [J] Celkem: A+B+C+D+E+F+G+H+I+J=239,841 [K]
1. Množství jednotek se určuje v m2 plochy konstrukce. 2. Do plochy zdiva se započítává plocha vyzdívky nosných ocelových koster svislých i šikmých. Tato plocha se započítává plně bez odpočtu plochy ocelových koster nosníků. 3. Od plochy zdiva se odečítá: a) plocha otvorů jednotlivě větší než 0,25 m2, b) plocha otvorů okenních, dveřních a jiných (vnějších i vnitřních) stanovená zrozměrů kótovaných ve výkresech. Při zalomeném ostění oken a balkónových dveří se šířka zmenšuje o 100 mm. c) plocha překladů, obetonovaných hlav ocelových nosníků, věnců a jiných konstrukcí betonových a železobetonových. 4. Vcenách jsou započteny i náklady na doplňkové cihly. 5. Vcenách nejsou započteny náklady na: a) výplň kapes obvodového zdiva (např kolem oken); tyto se ocení příslušnými cenami SC 311 23-891. Výplň kapes zdiva z děrovaných cihel polystyrénem. b) zásyp dutin první vrstvy zdiva; tyto se ocení příslušnými cenami SC 311 23-892..Zásyp dutin zdiva z děrovaných cihel.
42 | CS ÚRS 2018 02 | 317168021 |  | Překlady keramické ploché osazené do maltového lože, výšky překladu 71 mm šířky 145 mm, délky 1000 mm Překlady keramické ploché osazené do maltového lože, výšky překladu 71 mm šířky 145 mm, délky 1000 mm | KUS | 1 |  | 0
otvory v příčkách š. 700mm 1=1,000 [A]
1. Vcenách -80.. až – 82.. (překlady ploché, vysoké a roletové) jsou započteny i náklady na: a) očištění podkladu pod překladem a jeho navlhčení vodou, rozprostření malty pod ložnou plochu, osazení překladu do vodorovné polohy a začištění vytlačené malty, b) dodání příslušného překladu předepsané délky, c) dočasné montážní podepření plochých překladů tak, aby vzdálenost mezi podporou a okrajem otvoru nebo mezi podporami byla maximálně 1 m. 2. Vcenách -83.. (překlady složené roletové) jsou započteny i náklady na: a) očištění podkladů pod překladem a jeho navlhčení vodou, rozprostření malty pod ložnou plochu, osazení překladu do vodorovné polohy a začištění vytlačené malty, b) dodání vnitřního keramobetonového překladu a vnějšího tepelněizolačního dílu příslušné délky, včetně izolace z pěnového polystyrénu (u zdiva tl. 400 mm), případně vysokého překladu (u zdiva tl. 440 mm), c) betonáž mezery mezi překladem a tepelněizolačním dílem zbetonu třídy C 16/20; tato betonáž se provádí u překladů dlouhých 2000 mm a více zároveň sbetonáží stropní konstrukce a ztužujícího věnce, d) dočasné montážní podepření zespodu vcelé světlé délce překladu sdvěma podporami ve třetinách šířky otvoru a dvěma podporami po krajích otvoru - platí pouze pro překlady delší než 2000 mm, včetně. 3. Vcenách -84.. (překlady vysoké spřažené) jsou započteny i náklady na: a) očištění podkladů pod překladem a jeho navlhčení vodou, rozprostření malty pod ložnou plochu, osazení překladu do vodorovné polohy a začištění vytlačené malty, b) dodání keramických překladů příslušné délky, c) uložení a dodávku výztuže d) betonáž mezi překlady z betonu třídy C 20/25 e) oboustranné bednění překladu při betonáži f) dočasné montážní podepření zespodu vcelé světlé délce překladu 4. Vcenách -82.. a -83.. (překlady roletové) nejsou započteny náklady na: a) vysoký překlad a svislou izolaci vúrovni stropního věnce u složených roletových překladů; tyto se ocení samostatně, b) dodávku a montáž rolet, případně žaluzií; tyto se ocení samostatně. 5. Vcenách -84.. (překlady vysoké spřažené) nejsou započteny náklady na: a) betonáž a bednění vúrovni stropního věnce; tyto se ocení samostatně, 6. Množství jednotek se určuje vkusech překladu podle jeho celkové délky. Minimální délka uložení je stanovena: a) u plochých překladů na 120 mm na každé straně, b) u vysokých a roletových překladů délky do 1750 mm na 125mm, délky 2000 a 2250 mm na 200 mm a u délky 2500 mm a větší na 250 mm na každé straně překladu. c) u vysokých spřažených překladů 250 mm na každé straně překladu.
43 | CS ÚRS 2018 02 | 317168022 |  | Překlady keramické ploché osazené do maltového lože, výšky překladu 71 mm šířky 145 mm, délky 1250 mm Překlady keramické ploché osazené do maltového lože, výšky překladu 71 mm šířky 145 mm, délky 1250 mm | KUS | 4 |  | 0
otvory v příčkách š. 800 a 900mm 4=4,000 [A]
1. Vcenách -80.. až – 82.. (překlady ploché, vysoké a roletové) jsou započteny i náklady na: a) očištění podkladu pod překladem a jeho navlhčení vodou, rozprostření malty pod ložnou plochu, osazení překladu do vodorovné polohy a začištění vytlačené malty, b) dodání příslušného překladu předepsané délky, c) dočasné montážní podepření plochých překladů tak, aby vzdálenost mezi podporou a okrajem otvoru nebo mezi podporami byla maximálně 1 m. 2. Vcenách -83.. (překlady složené roletové) jsou započteny i náklady na: a) očištění podkladů pod překladem a jeho navlhčení vodou, rozprostření malty pod ložnou plochu, osazení překladu do vodorovné polohy a začištění vytlačené malty, b) dodání vnitřního keramobetonového překladu a vnějšího tepelněizolačního dílu příslušné délky, včetně izolace z pěnového polystyrénu (u zdiva tl. 400 mm), případně vysokého překladu (u zdiva tl. 440 mm), c) betonáž mezery mezi překladem a tepelněizolačním dílem zbetonu třídy C 16/20; tato betonáž se provádí u překladů dlouhých 2000 mm a více zároveň sbetonáží stropní konstrukce a ztužujícího věnce, d) dočasné montážní podepření zespodu vcelé světlé délce překladu sdvěma podporami ve třetinách šířky otvoru a dvěma podporami po krajích otvoru - platí pouze pro překlady delší než 2000 mm, včetně. 3. Vcenách -84.. (překlady vysoké spřažené) jsou započteny i náklady na: a) očištění podkladů pod překladem a jeho navlhčení vodou, rozprostření malty pod ložnou plochu, osazení překladu do vodorovné polohy a začištění vytlačené malty, b) dodání keramických překladů příslušné délky, c) uložení a dodávku výztuže d) betonáž mezi překlady z betonu třídy C 20/25 e) oboustranné bednění překladu při betonáži f) dočasné montážní podepření zespodu vcelé světlé délce překladu 4. Vcenách -82.. a -83.. (překlady roletové) nejsou započteny náklady na: a) vysoký překlad a svislou izolaci vúrovni stropního věnce u složených roletových překladů; tyto se ocení samostatně, b) dodávku a montáž rolet, případně žaluzií; tyto se ocení samostatně. 5. Vcenách -84.. (překlady vysoké spřažené) nejsou započteny náklady na: a) betonáž a bednění vúrovni stropního věnce; tyto se ocení samostatně, 6. Množství jednotek se určuje vkusech překladu podle jeho celkové délky. Minimální délka uložení je stanovena: a) u plochých překladů na 120 mm na každé straně, b) u vysokých a roletových překladů délky do 1750 mm na 125mm, délky 2000 a 2250 mm na 200 mm a u délky 2500 mm a větší na 250 mm na každé straně překladu. c) u vysokých spřažených překladů 250 mm na každé straně překladu.
44 | CS ÚRS 2018 02 | 317168023 |  | Překlady keramické ploché osazené do maltového lože, výšky překladu 71 mm šířky 145 mm, délky 1500 mm Překlady keramické ploché osazené do maltového lože, výšky překladu 71 mm šířky 145 mm, délky 1500 mm | KUS | 2 |  | 0
otvor v příčce š. 1100mm 2=2,000 [A]
1. Vcenách -80.. až – 82.. (překlady ploché, vysoké a roletové) jsou započteny i náklady na: a) očištění podkladu pod překladem a jeho navlhčení vodou, rozprostření malty pod ložnou plochu, osazení překladu do vodorovné polohy a začištění vytlačené malty, b) dodání příslušného překladu předepsané délky, c) dočasné montážní podepření plochých překladů tak, aby vzdálenost mezi podporou a okrajem otvoru nebo mezi podporami byla maximálně 1 m. 2. Vcenách -83.. (překlady složené roletové) jsou započteny i náklady na: a) očištění podkladů pod překladem a jeho navlhčení vodou, rozprostření malty pod ložnou plochu, osazení překladu do vodorovné polohy a začištění vytlačené malty, b) dodání vnitřního keramobetonového překladu a vnějšího tepelněizolačního dílu příslušné délky, včetně izolace z pěnového polystyrénu (u zdiva tl. 400 mm), případně vysokého překladu (u zdiva tl. 440 mm), c) betonáž mezery mezi překladem a tepelněizolačním dílem zbetonu třídy C 16/20; tato betonáž se provádí u překladů dlouhých 2000 mm a více zároveň sbetonáží stropní konstrukce a ztužujícího věnce, d) dočasné montážní podepření zespodu vcelé světlé délce překladu sdvěma podporami ve třetinách šířky otvoru a dvěma podporami po krajích otvoru - platí pouze pro překlady delší než 2000 mm, včetně. 3. Vcenách -84.. (překlady vysoké spřažené) jsou započteny i náklady na: a) očištění podkladů pod překladem a jeho navlhčení vodou, rozprostření malty pod ložnou plochu, osazení překladu do vodorovné polohy a začištění vytlačené malty, b) dodání keramických překladů příslušné délky, c) uložení a dodávku výztuže d) betonáž mezi překlady z betonu třídy C 20/25 e) oboustranné bednění překladu při betonáži f) dočasné montážní podepření zespodu vcelé světlé délce překladu 4. Vcenách -82.. a -83.. (překlady roletové) nejsou započteny náklady na: a) vysoký překlad a svislou izolaci vúrovni stropního věnce u složených roletových překladů; tyto se ocení samostatně, b) dodávku a montáž rolet, případně žaluzií; tyto se ocení samostatně. 5. Vcenách -84.. (překlady vysoké spřažené) nejsou započteny náklady na: a) betonáž a bednění vúrovni stropního věnce; tyto se ocení samostatně, 6. Množství jednotek se určuje vkusech překladu podle jeho celkové délky. Minimální délka uložení je stanovena: a) u plochých překladů na 120 mm na každé straně, b) u vysokých a roletových překladů délky do 1750 mm na 125mm, délky 2000 a 2250 mm na 200 mm a u délky 2500 mm a větší na 250 mm na každé straně překladu. c) u vysokých spřažených překladů 250 mm na každé straně překladu.
45 | CS ÚRS 2018 02 | 317168051 |  | Překlady keramické vysoké osazené do maltového lože, šířky překladu 70 mm výšky 238 mm, délky 1000 mm Překlady keramické vysoké osazené do maltového lože, šířky překladu 70 mm výšky 238 mm, délky 1000 mm | KUS | 33 |  | 0
1.NP' v obvodovém plášti 5*5=25,000 [A] v objektu 4=4,000 [B] 'základy' pravá část - vana 4=4,000 [C] Celkem: A+B+C=33,000 [D]
1. Vcenách -80.. až – 82.. (překlady ploché, vysoké a roletové) jsou započteny i náklady na: a) očištění podkladu pod překladem a jeho navlhčení vodou, rozprostření malty pod ložnou plochu, osazení překladu do vodorovné polohy a začištění vytlačené malty, b) dodání příslušného překladu předepsané délky, c) dočasné montážní podepření plochých překladů tak, aby vzdálenost mezi podporou a okrajem otvoru nebo mezi podporami byla maximálně 1 m. 2. Vcenách -83.. (překlady složené roletové) jsou započteny i náklady na: a) očištění podkladů pod překladem a jeho navlhčení vodou, rozprostření malty pod ložnou plochu, osazení překladu do vodorovné polohy a začištění vytlačené malty, b) dodání vnitřního keramobetonového překladu a vnějšího tepelněizolačního dílu příslušné délky, včetně izolace z pěnového polystyrénu (u zdiva tl. 400 mm), případně vysokého překladu (u zdiva tl. 440 mm), c) betonáž mezery mezi překladem a tepelněizolačním dílem zbetonu třídy C 16/20; tato betonáž se provádí u překladů dlouhých 2000 mm a více zároveň sbetonáží stropní konstrukce a ztužujícího věnce, d) dočasné montážní podepření zespodu vcelé světlé délce překladu sdvěma podporami ve třetinách šířky otvoru a dvěma podporami po krajích otvoru - platí pouze pro překlady delší než 2000 mm, včetně. 3. Vcenách -84.. (překlady vysoké spřažené) jsou započteny i náklady na: a) očištění podkladů pod překladem a jeho navlhčení vodou, rozprostření malty pod ložnou plochu, osazení překladu do vodorovné polohy a začištění vytlačené malty, b) dodání keramických překladů příslušné délky, c) uložení a dodávku výztuže d) betonáž mezi překlady z betonu třídy C 20/25 e) oboustranné bednění překladu při betonáži f) dočasné montážní podepření zespodu vcelé světlé délce překladu 4. Vcenách -82.. a -83.. (překlady roletové) nejsou započteny náklady na: a) vysoký překlad a svislou izolaci vúrovni stropního věnce u složených roletových překladů; tyto se ocení samostatně, b) dodávku a montáž rolet, případně žaluzií; tyto se ocení samostatně. 5. Vcenách -84.. (překlady vysoké spřažené) nejsou započteny náklady na: a) betonáž a bednění vúrovni stropního věnce; tyto se ocení samostatně, 6. Množství jednotek se určuje vkusech překladu podle jeho celkové délky. Minimální délka uložení je stanovena: a) u plochých překladů na 120 mm na každé straně, b) u vysokých a roletových překladů délky do 1750 mm na 125mm, délky 2000 a 2250 mm na 200 mm a u délky 2500 mm a větší na 250 mm na každé straně překladu. c) u vysokých spřažených překladů 250 mm na každé straně překladu.
46 | CS ÚRS 2018 02 | 317168052 |  | Překlady keramické vysoké osazené do maltového lože, šířky překladu 70 mm výšky 238 mm, délky 1250 mm Překlady keramické vysoké osazené do maltového lože, šířky překladu 70 mm výšky 238 mm, délky 1250 mm | KUS | 14 |  | 0
1.NP' v obvodovém plášti 5*2=10,000 [A] výlez do půdního prostoru 4*1=4,000 [B] Celkem: A+B=14,000 [C]
1. Vcenách -80.. až – 82.. (překlady ploché, vysoké a roletové) jsou započteny i náklady na: a) očištění podkladu pod překladem a jeho navlhčení vodou, rozprostření malty pod ložnou plochu, osazení překladu do vodorovné polohy a začištění vytlačené malty, b) dodání příslušného překladu předepsané délky, c) dočasné montážní podepření plochých překladů tak, aby vzdálenost mezi podporou a okrajem otvoru nebo mezi podporami byla maximálně 1 m. 2. Vcenách -83.. (překlady složené roletové) jsou započteny i náklady na: a) očištění podkladů pod překladem a jeho navlhčení vodou, rozprostření malty pod ložnou plochu, osazení překladu do vodorovné polohy a začištění vytlačené malty, b) dodání vnitřního keramobetonového překladu a vnějšího tepelněizolačního dílu příslušné délky, včetně izolace z pěnového polystyrénu (u zdiva tl. 400 mm), případně vysokého překladu (u zdiva tl. 440 mm), c) betonáž mezery mezi překladem a tepelněizolačním dílem zbetonu třídy C 16/20; tato betonáž se provádí u překladů dlouhých 2000 mm a více zároveň sbetonáží stropní konstrukce a ztužujícího věnce, d) dočasné montážní podepření zespodu vcelé světlé délce překladu sdvěma podporami ve třetinách šířky otvoru a dvěma podporami po krajích otvoru - platí pouze pro překlady delší než 2000 mm, včetně. 3. Vcenách -84.. (překlady vysoké spřažené) jsou započteny i náklady na: a) očištění podkladů pod překladem a jeho navlhčení vodou, rozprostření malty pod ložnou plochu, osazení překladu do vodorovné polohy a začištění vytlačené malty, b) dodání keramických překladů příslušné délky, c) uložení a dodávku výztuže d) betonáž mezi překlady z betonu třídy C 20/25 e) oboustranné bednění překladu při betonáži f) dočasné montážní podepření zespodu vcelé světlé délce překladu 4. Vcenách -82.. a -83.. (překlady roletové) nejsou započteny náklady na: a) vysoký překlad a svislou izolaci vúrovni stropního věnce u složených roletových překladů; tyto se ocení samostatně, b) dodávku a montáž rolet, případně žaluzií; tyto se ocení samostatně. 5. Vcenách -84.. (překlady vysoké spřažené) nejsou započteny náklady na: a) betonáž a bednění vúrovni stropního věnce; tyto se ocení samostatně, 6. Množství jednotek se určuje vkusech překladu podle jeho celkové délky. Minimální délka uložení je stanovena: a) u plochých překladů na 120 mm na každé straně, b) u vysokých a roletových překladů délky do 1750 mm na 125mm, délky 2000 a 2250 mm na 200 mm a u délky 2500 mm a větší na 250 mm na každé straně překladu. c) u vysokých spřažených překladů 250 mm na každé straně překladu.
47 | CS ÚRS 2018 02 | 317168053 |  | Překlady keramické vysoké osazené do maltového lože, šířky překladu 70 mm výšky 238 mm, délky 1500 mm Překlady keramické vysoké osazené do maltového lože, šířky překladu 70 mm výšky 238 mm, délky 1500 mm | KUS | 9 |  | 0
1.NP' v obvodovém plášti 5*1=5,000 [A] vnitřní zeď 300mm 4=4,000 [B] Celkem: A+B=9,000 [C]
1. Vcenách -80.. až – 82.. (překlady ploché, vysoké a roletové) jsou započteny i náklady na: a) očištění podkladu pod překladem a jeho navlhčení vodou, rozprostření malty pod ložnou plochu, osazení překladu do vodorovné polohy a začištění vytlačené malty, b) dodání příslušného překladu předepsané délky, c) dočasné montážní podepření plochých překladů tak, aby vzdálenost mezi podporou a okrajem otvoru nebo mezi podporami byla maximálně 1 m. 2. Vcenách -83.. (překlady složené roletové) jsou započteny i náklady na: a) očištění podkladů pod překladem a jeho navlhčení vodou, rozprostření malty pod ložnou plochu, osazení překladu do vodorovné polohy a začištění vytlačené malty, b) dodání vnitřního keramobetonového překladu a vnějšího tepelněizolačního dílu příslušné délky, včetně izolace z pěnového polystyrénu (u zdiva tl. 400 mm), případně vysokého překladu (u zdiva tl. 440 mm), c) betonáž mezery mezi překladem a tepelněizolačním dílem zbetonu třídy C 16/20; tato betonáž se provádí u překladů dlouhých 2000 mm a více zároveň sbetonáží stropní konstrukce a ztužujícího věnce, d) dočasné montážní podepření zespodu vcelé světlé délce překladu sdvěma podporami ve třetinách šířky otvoru a dvěma podporami po krajích otvoru - platí pouze pro překlady delší než 2000 mm, včetně. 3. Vcenách -84.. (překlady vysoké spřažené) jsou započteny i náklady na: a) očištění podkladů pod překladem a jeho navlhčení vodou, rozprostření malty pod ložnou plochu, osazení překladu do vodorovné polohy a začištění vytlačené malty, b) dodání keramických překladů příslušné délky, c) uložení a dodávku výztuže d) betonáž mezi překlady z betonu třídy C 20/25 e) oboustranné bednění překladu při betonáži f) dočasné montážní podepření zespodu vcelé světlé délce překladu 4. Vcenách -82.. a -83.. (překlady roletové) nejsou započteny náklady na: a) vysoký překlad a svislou izolaci vúrovni stropního věnce u složených roletových překladů; tyto se ocení samostatně, b) dodávku a montáž rolet, případně žaluzií; tyto se ocení samostatně. 5. Vcenách -84.. (překlady vysoké spřažené) nejsou započteny náklady na: a) betonáž a bednění vúrovni stropního věnce; tyto se ocení samostatně, 6. Množství jednotek se určuje vkusech překladu podle jeho celkové délky. Minimální délka uložení je stanovena: a) u plochých překladů na 120 mm na každé straně, b) u vysokých a roletových překladů délky do 1750 mm na 125mm, délky 2000 a 2250 mm na 200 mm a u délky 2500 mm a větší na 250 mm na každé straně překladu. c) u vysokých spřažených překladů 250 mm na každé straně překladu.
48 | CS ÚRS 2018 02 | 317168054 |  | Překlady keramické vysoké osazené do maltového lože, šířky překladu 70 mm výšky 238 mm, délky 1750 mm Překlady keramické vysoké osazené do maltového lože, šířky překladu 70 mm výšky 238 mm, délky 1750 mm | KUS | 25 |  | 0
1.NP' v obvodovém plášti 5*5=25,000 [A]
1. Vcenách -80.. až – 82.. (překlady ploché, vysoké a roletové) jsou započteny i náklady na: a) očištění podkladu pod překladem a jeho navlhčení vodou, rozprostření malty pod ložnou plochu, osazení překladu do vodorovné polohy a začištění vytlačené malty, b) dodání příslušného překladu předepsané délky, c) dočasné montážní podepření plochých překladů tak, aby vzdálenost mezi podporou a okrajem otvoru nebo mezi podporami byla maximálně 1 m. 2. Vcenách -83.. (překlady složené roletové) jsou započteny i náklady na: a) očištění podkladů pod překladem a jeho navlhčení vodou, rozprostření malty pod ložnou plochu, osazení překladu do vodorovné polohy a začištění vytlačené malty, b) dodání vnitřního keramobetonového překladu a vnějšího tepelněizolačního dílu příslušné délky, včetně izolace z pěnového polystyrénu (u zdiva tl. 400 mm), případně vysokého překladu (u zdiva tl. 440 mm), c) betonáž mezery mezi překladem a tepelněizolačním dílem zbetonu třídy C 16/20; tato betonáž se provádí u překladů dlouhých 2000 mm a více zároveň sbetonáží stropní konstrukce a ztužujícího věnce, d) dočasné montážní podepření zespodu vcelé světlé délce překladu sdvěma podporami ve třetinách šířky otvoru a dvěma podporami po krajích otvoru - platí pouze pro překlady delší než 2000 mm, včetně. 3. Vcenách -84.. (překlady vysoké spřažené) jsou započteny i náklady na: a) očištění podkladů pod překladem a jeho navlhčení vodou, rozprostření malty pod ložnou plochu, osazení překladu do vodorovné polohy a začištění vytlačené malty, b) dodání keramických překladů příslušné délky, c) uložení a dodávku výztuže d) betonáž mezi překlady z betonu třídy C 20/25 e) oboustranné bednění překladu při betonáži f) dočasné montážní podepření zespodu vcelé světlé délce překladu 4. Vcenách -82.. a -83.. (překlady roletové) nejsou započteny náklady na: a) vysoký překlad a svislou izolaci vúrovni stropního věnce u složených roletových překladů; tyto se ocení samostatně, b) dodávku a montáž rolet, případně žaluzií; tyto se ocení samostatně. 5. Vcenách -84.. (překlady vysoké spřažené) nejsou započteny náklady na: a) betonáž a bednění vúrovni stropního věnce; tyto se ocení samostatně, 6. Množství jednotek se určuje vkusech překladu podle jeho celkové délky. Minimální délka uložení je stanovena: a) u plochých překladů na 120 mm na každé straně, b) u vysokých a roletových překladů délky do 1750 mm na 125mm, délky 2000 a 2250 mm na 200 mm a u délky 2500 mm a větší na 250 mm na každé straně překladu. c) u vysokých spřažených překladů 250 mm na každé straně překladu.
49 | CS ÚRS 2018 02 | 317168056 |  | Překlady keramické vysoké osazené do maltového lože, šířky překladu 70 mm výšky 238 mm, délky 2250 mm Překlady keramické vysoké osazené do maltového lože, šířky překladu 70 mm výšky 238 mm, délky 2250 mm | KUS | 20 |  | 0
1.NP' v obvodovém plášti 5*4=20,000 [A]
1. Vcenách -80.. až – 82.. (překlady ploché, vysoké a roletové) jsou započteny i náklady na: a) očištění podkladu pod překladem a jeho navlhčení vodou, rozprostření malty pod ložnou plochu, osazení překladu do vodorovné polohy a začištění vytlačené malty, b) dodání příslušného překladu předepsané délky, c) dočasné montážní podepření plochých překladů tak, aby vzdálenost mezi podporou a okrajem otvoru nebo mezi podporami byla maximálně 1 m. 2. Vcenách -83.. (překlady složené roletové) jsou započteny i náklady na: a) očištění podkladů pod překladem a jeho navlhčení vodou, rozprostření malty pod ložnou plochu, osazení překladu do vodorovné polohy a začištění vytlačené malty, b) dodání vnitřního keramobetonového překladu a vnějšího tepelněizolačního dílu příslušné délky, včetně izolace z pěnového polystyrénu (u zdiva tl. 400 mm), případně vysokého překladu (u zdiva tl. 440 mm), c) betonáž mezery mezi překladem a tepelněizolačním dílem zbetonu třídy C 16/20; tato betonáž se provádí u překladů dlouhých 2000 mm a více zároveň sbetonáží stropní konstrukce a ztužujícího věnce, d) dočasné montážní podepření zespodu vcelé světlé délce překladu sdvěma podporami ve třetinách šířky otvoru a dvěma podporami po krajích otvoru - platí pouze pro překlady delší než 2000 mm, včetně. 3. Vcenách -84.. (překlady vysoké spřažené) jsou započteny i náklady na: a) očištění podkladů pod překladem a jeho navlhčení vodou, rozprostření malty pod ložnou plochu, osazení překladu do vodorovné polohy a začištění vytlačené malty, b) dodání keramických překladů příslušné délky, c) uložení a dodávku výztuže d) betonáž mezi překlady z betonu třídy C 20/25 e) oboustranné bednění překladu při betonáži f) dočasné montážní podepření zespodu vcelé světlé délce překladu 4. Vcenách -82.. a -83.. (překlady roletové) nejsou započteny náklady na: a) vysoký překlad a svislou izolaci vúrovni stropního věnce u složených roletových překladů; tyto se ocení samostatně, b) dodávku a montáž rolet, případně žaluzií; tyto se ocení samostatně. 5. Vcenách -84.. (překlady vysoké spřažené) nejsou započteny náklady na: a) betonáž a bednění vúrovni stropního věnce; tyto se ocení samostatně, 6. Množství jednotek se určuje vkusech překladu podle jeho celkové délky. Minimální délka uložení je stanovena: a) u plochých překladů na 120 mm na každé straně, b) u vysokých a roletových překladů délky do 1750 mm na 125mm, délky 2000 a 2250 mm na 200 mm a u délky 2500 mm a větší na 250 mm na každé straně překladu. c) u vysokých spřažených překladů 250 mm na každé straně překladu.
50 | CS ÚRS 2018 02 | 317941121 |  | Osazování ocelových válcovaných nosníků na zdivu I nebo IE nebo U nebo UE nebo L do č. 12 nebo výšky do 120 mm Osazování ocelových válcovaných nosníků na zdivu I nebo IE nebo U nebo UE nebo L do č. 12 nebo výšky do 120 mm | T | 0.078 |  | 0
část E.2.1, p.č. 05.05' U100 2.20*2*10.60*1.1/1000=0,051 [A] U100 0.57*4*10.60*1.1/1000=0,027 [B] Celkem: A+B=0,078 [C]
1. Ceny jsou určeny pro zednické osazování na cementovou maltu(min. MC 15). 2. Dodávka ocelových nosníků se oceňuje ve specifikaci. 3. Ztratné lze dohodnout ve směrné výši 8 % na krytí nákladů na řezání příslušných délek z hutních délek nosníků a na zbytkový odpad (prořez).
51 | CS ÚRS 2018 02 | 317998114 |  | Izolace tepelná mezi překlady z pěnového polystyrénu výšky 24 cm, tloušťky 90 mm Izolace tepelná mezi překlady z pěnového polystyrénu výšky 24 cm, tloušťky 90 mm | M | 26.75 |  | 0
2.25*4+1.75*5+1.50+1.25*2+1.00*5=26,750 [A]
180 |  | R38099001 |  | D+M prefabrikovaný větrací komín 1000x1000x2900mm D+M prefabrikovaný větrací komín 1000x1000x2900mm | KUS | 1 |  | 0
|  | 31 |  | Zdi pozemních staveb |  |  |  | 0 | 0
|  | 34 |  | Stěny a příčky
52 | CS ÚRS 2018 02 | 342244221 |  | Příčky jednoduché z cihel děrovaných broušených, na tenkovrstvou maltu, pevnost cihel do P15, tl. příčky 140 mm Příčky jednoduché z cihel děrovaných broušených, na tenkovrstvou maltu, pevnost cihel do P15, tl. příčky 140 mm | M2 | 128.359 |  | 0
(6.00+4.35*2+1.80+2.25+8.70)*3.45=94,703 [A] -(1.10+0.90*2+0.80*2+0.70)*1.97=-10,244 [B] 3.00*4.46*3+2.825*2=45,790 [C] -0.90*2.10=-1,890 [D] Celkem: A+B+C+D=128,359 [E]
1. Množství jednotek se určuje v m2 plochy konstrukce.
55 | CS ÚRS 2018 02 | 346244811 |  | Přizdívky izolační a ochranné z cihel pálených na maltu MC-10 včetně vytvoření požlábku v ohybu izolace vodorovné na svislou, se zatřenou cementovou omítkou z m Přizdívky izolační a ochranné z cihel pálených na maltu MC-10 včetně vytvoření požlábku v ohybu izolace vodorovné na svislou, se zatřenou cementovou omítkou z malty min. MC 10 tl. 20 mm pod izolaci z cihel plných dl. 290 mm, P 10 až P 20 tl. 65 mm | M2 | 6.3 |  | 0
přizdívka pro rozvody ZTI' 1.04 2.40*1.50=3,600 [A] 1.05 1.80*1.50=2,700 [B] Celkem: A+B=6,300 [C]
1. Ceny jsou určeny pro jakýkoliv způsob provádění (před provedením izolace nebo dodatečně). 2. Jeden z Příplatků (-5995 nebo -5999) kcenám 346 24 se použije vždy, neboť izolace musí být chráněna maltou z obou stran. 3. Případné pilířky zesilující ochrannou přizdívku se oceňují samostatně.
56 | CS ÚRS 2018 02 | 346244821 |  | Přizdívky izolační a ochranné z cihel pálených na maltu MC-10 včetně vytvoření požlábku v ohybu izolace vodorovné na svislou, se zatřenou cementovou omítkou z m Přizdívky izolační a ochranné z cihel pálených na maltu MC-10 včetně vytvoření požlábku v ohybu izolace vodorovné na svislou, se zatřenou cementovou omítkou z malty min. MC 10 tl. 20 mm pod izolaci z cihel plných dl. 290 mm, P 10 až P 20 tl. 140 mm | M2 | 26.135 |  | 0
(2.45*2+1.90)*1.875=12,750 [A] (2.55+2.10)*1.875=8,719 [B] (1.65*2+2.40)*0.665=3,791 [C] (1.65*2+2.00)*0.165=0,875 [D] Celkem: A+B+C+D=26,135 [E]
1. Ceny jsou určeny pro jakýkoliv způsob provádění (před provedením izolace nebo dodatečně). 2. Jeden z Příplatků (-5995 nebo -5999) kcenám 346 24 se použije vždy, neboť izolace musí být chráněna maltou z obou stran. 3. Případné pilířky zesilující ochrannou přizdívku se oceňují samostatně.
|  | 34 |  | Stěny a příčky |  |  |  | 0 | 0
|  | 38 |  | Různé kompletní konstrukce
57 | CS ÚRS 2018 02 | 388381131 |  | Kanály (suché) pro rozvody inženýrských sítí betonové nebo železobetonové včetně bednění a odbednění, s betonovou základovou deskou a se zatřením dna, s vysprav Kanály (suché) pro rozvody inženýrských sítí betonové nebo železobetonové včetně bednění a odbednění, s betonovou základovou deskou a se zatřením dna, s vyspravením vnitřních stěn cementovou maltou nebo s omítnutím vnitřních stěn zatřenou cementovou omítkou, bez úpravy vnějších stěn, bez zakrytí železobetonové včetně výztuže volné vnitřního průřezu (šířka x výška) do 450x450 mm | M | 2.52 |  | 0
levá část' 1.95+0.57=2,520 [A]
1. Neodpovídají-li rozměry v projektu, lze použít cena pro rozměry nejbližší průřezové ploše příslušného rozmezí.
58 | CS ÚRS 2018 02 | 388381132 |  | Kanály (suché) pro rozvody inženýrských sítí betonové nebo železobetonové včetně bednění a odbednění, s betonovou základovou deskou a se zatřením dna, s vysprav Kanály (suché) pro rozvody inženýrských sítí betonové nebo železobetonové včetně bednění a odbednění, s betonovou základovou deskou a se zatřením dna, s vyspravením vnitřních stěn cementovou maltou nebo s omítnutím vnitřních stěn zatřenou cementovou omítkou, bez úpravy vnějších stěn, bez zakrytí železobetonové včetně výztuže volné vnitřního průřezu (šířka x výška) přes 450x450 do 600x750 mm | M | 2.75 |  | 0
levá část' 2.75=2,750 [A]
1. Neodpovídají-li rozměry v projektu, lze použít cena pro rozměry nejbližší průřezové ploše příslušného rozmezí.
|  | 38 |  | Různé kompletní konstrukce |  |  |  | 0 | 0
|  | 41 |  | Stropy a stropní konstrukce pozemních staveb
59 | CS ÚRS 2018 02 | 411123901 |  | Montáž stropních panelů ze železobetonu se závěsnými háky, v budovách výšky do 18 m, hmotnosti do 1,5 t Montáž stropních panelů ze železobetonu se závěsnými háky, v budovách výšky do 18 m, hmotnosti do 1,5 t | KUS | 1 |  | 0
P5 1=1,000 [A]
60 | CS ÚRS 2018 02 | 411123902 |  | Montáž stropních panelů ze železobetonu se závěsnými háky, v budovách výšky do 18 m, hmotnosti přes 1,5 do 3 t Montáž stropních panelů ze železobetonu se závěsnými háky, v budovách výšky do 18 m, hmotnosti přes 1,5 do 3 t | KUS | 4 |  | 0
P2 2=2,000 [A] P3 1=1,000 [B] P4 1=1,000 [C] Celkem: A+B+C=4,000 [D]
61 | CS ÚRS 2018 02 | 411123903 |  | Montáž stropních panelů ze železobetonu se závěsnými háky, v budovách výšky do 18 m, hmotnosti přes 3 do 5 t Montáž stropních panelů ze železobetonu se závěsnými háky, v budovách výšky do 18 m, hmotnosti přes 3 do 5 t | KUS | 24 |  | 0
P1 24=24,000 [A]
62 | CS ÚRS 2018 02 | 417321616 |  | Ztužující pásy a věnce z betonu železového (bez výztuže) tř. C 30/37 Ztužující pásy a věnce z betonu železového (bez výztuže) tř. C 30/37 | M3 | 11.986 |  | 0
typ 1' (0.30*0.31+0.15*0.25)*66.30=8,652 [A] 'typ 2' 0.30*0.56*13.20=2,218 [B] 'typ3' 0.30*0.31*12.00=1,116 [C] Celkem: A+B+C=11,986 [D]
63 | CS ÚRS 2018 02 | 417351115 |  | Bednění bočnic ztužujících pásů a věnců včetně vzpěr zřízení Bednění bočnic ztužujících pásů a věnců včetně vzpěr zřízení | M2 | 96.48 |  | 0
typ 1' 0.56*2*66.30=74,256 [A] 'typ 2' 0.56*2*13.20=14,784 [B] 'typ3' 0.31*2*12.00=7,440 [C] Celkem: A+B+C=96,480 [D]
64 | CS ÚRS 2018 02 | 417351116 |  | Bednění bočnic ztužujících pásů a věnců včetně vzpěr odstranění Bednění bočnic ztužujících pásů a věnců včetně vzpěr odstranění | M2 | 96.48 |  | 0
65 | CS ÚRS 2018 02 | 417351221 |  | Ztracené bednění věnců ze štěpkocementových desek výšky do 250 mm, pro tloušťku zdiva 300 až 440 mm s tepelnou izolací tloušťky 80 mm Ztracené bednění věnců ze štěpkocementových desek výšky do 250 mm, pro tloušťku zdiva 300 až 440 mm s tepelnou izolací tloušťky 80 mm | M | 230.76 |  | 0
(33.86*3+6.90*2)*2=230,760 [A]
1. Vcenách nejsou započteny náklady na: a) dodání a uložení betonu; tyto se oceňují cenami souboru cen 417 32 - Ztužující pásy a věnce zbetonu železového (bez výztuže), b) dodání a uložení betonářské výztuže; tyto se oceňují cenami souboru cen 417 36 - Výztuž ztužujících pásů a věnců. 2. Množství jednotek se určuje vm délky ztužujícího věnce.
66 | CS ÚRS 2018 02 | 417361821 |  | Výztuž ztužujících pásů a věnců z betonářské oceli 10 505 (R) nebo BSt 500 Výztuž ztužujících pásů a věnců z betonářské oceli 10 505 (R) nebo BSt 500 | T | 0.894 |  | 0
typ 1' 9.90*66.30/1000=0,656 [A] 'typ 2' 7.00*13.20/1000=0,092 [B] 'typ3' 4.70*12.00/1000=0,056 [C] 'zálivková výztuž' 89.80/1000=0,090 [D] Celkem: A+B+C+D=0,894 [E]
77 | CS ÚRS 2018 02 | 59346862 |  | panel stropní předpjatý 100x119x25 cm, 8 + 2 panel stropní předpjatý 100x119x25 cm, 8 + 2 | M | 151.2 |  | 0
P1 6.30*24=151,200 [A]
181 |  | R41199001 |  | D+M ocelového nosníku sloužícího pro vynesení otvoru na šířku panelu (1000mm) D+M ocelového nosníku sloužícího pro vynesení otvoru na šířku panelu (1000mm) | KUS | 2 |  | 0
183 |  | R5934601 |  | panel stropní předpjatý 100x75x25 cm panel stropní předpjatý 100x75x25 cm | M | 12.6 |  | 0
P2 6.30*2=12,600 [A]
184 |  | R5934602 |  | panel stropní předpjatý 100x60x25 cm panel stropní předpjatý 100x60x25 cm | M | 6.3 |  | 0
P3 6.30*1=6,300 [A]
185 |  | R5934603 |  | panel stropní předpjatý 100x100x25 cm panel stropní předpjatý 100x100x25 cm | M | 5.3 |  | 0
P4 3.50*1=3,500 [A] P5 1.80*1=1,800 [B] Celkem: A+B=5,300 [C]
|  | 41 |  | Stropy a stropní konstrukce pozemních staveb |  |  |  | 0 | 0
|  | 43-M |  | Montáž ocelových konstrukcí
67 |  | 430100001 |  | D+M podpůrné ocelové konstrukce D+M podpůrné ocelové konstrukce | KG | 1887.52 |  | 0
včetně povrchové úpravy' 'včetně dopravy, přesunu hmot a veškeré manipulace' 'část E.2.1, p.č. 05.04' OK 1324.25=1 324,250 [A] podlahové rošty 282.07=282,070 [B] 'část E.2.1, p.č. 05.05' ocelové plechy 281.20=281,200 [C] Celkem: A+B+C=1 887,520 [D]
|  | 43-M |  | Montáž ocelových konstrukcí |  |  |  | 0 | 0
|  | 46-M |  | Zemní práce při extr.mont.pracích
35 | CS ÚRS 2018 02 | 28611132 |  | trubka kanalizační PVC DN 160x2000 mm SN4 trubka kanalizační PVC DN 160x2000 mm SN4 | M | 6.6 |  | 0
36 | CS ÚRS 2018 02 | 28613113 |  | potrubí vodovodní PE100 PN16 SDR11 6m 100m 63x5,8mm potrubí vodovodní PE100 PN16 SDR11 6m 100m 63x5,8mm | M | 0.6 |  | 0
DN63 0.60*1=0,600 [A]
37 | CS ÚRS 2018 02 | 28613115 |  | potrubí vodovodní PE100 PN16 SDR11 6m 12m 100m 90x8,2mm potrubí vodovodní PE100 PN16 SDR11 6m 12m 100m 90x8,2mm | M | 1.8 |  | 0
DN90 0.60*3=1,800 [A]
53 | CS ÚRS 2018 02 | 34573003 |  | multikanál kabelovodu z HDPE základní 9ti komorový multikanál kabelovodu z HDPE základní 9ti komorový | M | 15.652 |  | 0
1.118*14=15,652 [A]
54 | CS ÚRS 2018 02 | 34573007 |  | multikanál kabelovodu z HDPE základní 4ti komorový multikanál kabelovodu z HDPE základní 4ti komorový | M | 2.236 |  | 0
1.118*2=2,236 [A]
68 | CS ÚRS 2018 02 | 460510084 |  | Kabelové prostupy, kanály a multikanály kabelové prostupy z trub plastových včetně osazení, utěsnění a spárování do otvoru ve zdivu včetně vybourání, zazdění a Kabelové prostupy, kanály a multikanály kabelové prostupy z trub plastových včetně osazení, utěsnění a spárování do otvoru ve zdivu včetně vybourání, zazdění a začištění, vnitřního průměru do 15 cm | KUS | 2.4 |  | 0
DN90 0.60*3=1,800 [A] DN63 0.60*1=0,600 [B] Celkem: A+B=2,400 [C]
1. Vcenách -0004 až -0156 nejsou obsaženy náklady na dodávku trub. Tato dodávka se oceňuje ve specifikaci. 2. Vcenách -0258 až -0274 nejsou obsaženy náklady na dodávku žlabů. Tato dodávka se oceňuje ve specifikaci. 3. Vcenách -0301 až -0353 nejsou obsaženy náklady na dodávku multikanálů. Tato dodávka se oceňuje ve specifikaci.
69 | CS ÚRS 2018 02 | 460510351 |  | Kabelové prostupy, kanály a multikanály multikanály plastové včetně osazení, utěsnění a spojování do otvoru ve zdivu, včetně vybourání, zazdění a začištění 4-ce Kabelové prostupy, kanály a multikanály multikanály plastové včetně osazení, utěsnění a spojování do otvoru ve zdivu, včetně vybourání, zazdění a začištění 4-cestné | KUS | 2 |  | 0
1. Vcenách -0004 až -0156 nejsou obsaženy náklady na dodávku trub. Tato dodávka se oceňuje ve specifikaci. 2. Vcenách -0258 až -0274 nejsou obsaženy náklady na dodávku žlabů. Tato dodávka se oceňuje ve specifikaci. 3. Vcenách -0301 až -0353 nejsou obsaženy náklady na dodávku multikanálů. Tato dodávka se oceňuje ve specifikaci.
70 | CS ÚRS 2018 02 | 460510353 |  | Kabelové prostupy, kanály a multikanály multikanály plastové včetně osazení, utěsnění a spojování do otvoru ve zdivu, včetně vybourání, zazdění a začištění 8-ce Kabelové prostupy, kanály a multikanály multikanály plastové včetně osazení, utěsnění a spojování do otvoru ve zdivu, včetně vybourání, zazdění a začištění 8-cestné | KUS | 14 |  | 0
4*2+6=14,000 [A]
1. Vcenách -0004 až -0156 nejsou obsaženy náklady na dodávku trub. Tato dodávka se oceňuje ve specifikaci. 2. Vcenách -0258 až -0274 nejsou obsaženy náklady na dodávku žlabů. Tato dodávka se oceňuje ve specifikaci. 3. Vcenách -0301 až -0353 nejsou obsaženy náklady na dodávku multikanálů. Tato dodávka se oceňuje ve specifikaci.
71 | CS ÚRS 2018 02 | 460520166 |  | Montáž trubek ochranných uložených volně do rýhy plastových tuhých,vnitřního průměru přes 133 do 172 mm Montáž trubek ochranných uložených volně do rýhy plastových tuhých,vnitřního průměru přes 133 do 172 mm | M | 6.6 |  | 0
z objektu do kabelové šachty 2.20*3=6,600 [A]
72 | CS ÚRS 2018 02 | 460523311 |  | Kabelová komora z betonu železového světlé výšky komory do 2,10 m, vnitřní půdorysné plochy do 6 m2 bez zvláštních nároků na prostředí tř. C20/25 se stěnami, st Kabelová komora z betonu železového světlé výšky komory do 2,10 m, vnitřní půdorysné plochy do 6 m2 bez zvláštních nároků na prostředí tř. C20/25 se stěnami, stropem a dnem tl. 0,20 m | KUS | 3 |  | 0
1,90*2,45*2,10 1=1,000 [A] 2,25*2,55*2,10 1=1,000 [B] 2,40*2,40*2,40 1=1,000 [C] Celkem: A+B+C=3,000 [D]
1. V cenách jsou započteny i náklady na bednění a odbednění. 2. V cenách nejsou započteny náklady na výztuž, tyto práce se oceňují cenami souboru cen 46 008 Základové konstrukce, položkami -0041, -0042, -0045.
73 | CS ÚRS 2018 02 | 460523392 |  | Kabelová komora z betonu železového světlé výšky komory do 2,10 m, vnitřní půdorysné plochy do 6 m2 bez zvláštních nároků na prostředí tř. C20/25 se stěnami, st Kabelová komora z betonu železového světlé výšky komory do 2,10 m, vnitřní půdorysné plochy do 6 m2 bez zvláštních nároků na prostředí tř. C20/25 se stěnami, stropem a dnem Příplatek k ceně za každých dalších i započatých 100 mm výšky na 1 m2 vnitřní půdorysné plochy | KUS | 18 |  | 0
šachta 2,40*2,40*2,40' 6.00*3=18,000 [A]
1. V cenách jsou započteny i náklady na bednění a odbednění. 2. V cenách nejsou započteny náklady na výztuž, tyto práce se oceňují cenami souboru cen 46 008 Základové konstrukce, položkami -0041, -0042, -0045.
74 | CS ÚRS 2018 02 | 460526311 |  | Vstup do kabelové komory z betonu železového bez zvláštních nároků na prostředí tř. C 20/25 se stěnami tl. 0,20 m Vstup do kabelové komory z betonu železového bez zvláštních nároků na prostředí tř. C 20/25 se stěnami tl. 0,20 m | M | 0.52 |  | 0
komora 2,40*2,40*2,40' 0.52=0,520 [A]
1. V cenách jsou započteny i náklady na bednění a odbednění. 2. V cenách nejsou započteny náklady na výztuž, tyto se oceňují cenami souboru cen 460 08-0... Základové konstrukce. 3. Výška vstupu je určena svislou vzdáleností horní plochy stropní od spodní plochy rámu poklopu vstupu.
|  | 46-M |  | Zemní práce při extr.mont.pracích |  |  |  | 0 | 0
|  | 61 |  | Úprava povrchů vnitřních
82 | CS ÚRS 2018 02 | 611321141 |  | Omítka vápenocementová vnitřních ploch nanášená ručně dvouvrstvá, tloušťky jádrové omítky do 10 mm a tloušťky štuku do 3 mm štuková vodorovných konstrukcí strop Omítka vápenocementová vnitřních ploch nanášená ručně dvouvrstvá, tloušťky jádrové omítky do 10 mm a tloušťky štuku do 3 mm štuková vodorovných konstrukcí stropů rovných | M2 | 164.5 |  | 0
1.02 18.10=18,100 [A] 1.03 8.70=8,700 [B] 1.07 52.80=52,800 [C] 1.08 19.20=19,200 [D] 1.09 4.80=4,800 [E] 1.10 5.50=5,500 [F] 1.11 21.50=21,500 [G] 1.12 10.40=10,400 [H] 1.13 6.90 =6,900 [I] 1.14 8.30 =8,300 [J] 1.15 8.30=8,300 [K] Celkem: A+B+C+D+E+F+G+H+I+J+K=164,500 [L]
1. Pro ocenění nanášení omítek v tloušťce jádrové omítky přes 10 mm se použije příplatek za každých dalších i započatých 5 mm. 2. Omítky stropních konstrukcí nanášené na pletivo se oceňují cenami omítek žebrových stropů nebo osamělých trámů. 3. Podkladní a spojovací vrstvy se oceňují cenami souboru cen 61.13-1... této části katalogu.
83 | CS ÚRS 2018 02 | 611321191 |  | Omítka vápenocementová vnitřních ploch nanášená ručně Příplatek k cenám za každých dalších i započatých 5 mm tloušťky omítky přes 10 mm stropů Omítka vápenocementová vnitřních ploch nanášená ručně Příplatek k cenám za každých dalších i započatých 5 mm tloušťky omítky přes 10 mm stropů | M2 | 164.5 |  | 0
1. Pro ocenění nanášení omítek v tloušťce jádrové omítky přes 10 mm se použije příplatek za každých dalších i započatých 5 mm. 2. Omítky stropních konstrukcí nanášené na pletivo se oceňují cenami omítek žebrových stropů nebo osamělých trámů. 3. Podkladní a spojovací vrstvy se oceňují cenami souboru cen 61.13-1... této části katalogu.
84 | CS ÚRS 2018 02 | 612321141 |  | Omítka vápenocementová vnitřních ploch nanášená ručně dvouvrstvá, tloušťky jádrové omítky do 10 mm a tloušťky štuku do 3 mm štuková svislých konstrukcí stěn Omítka vápenocementová vnitřních ploch nanášená ručně dvouvrstvá, tloušťky jádrové omítky do 10 mm a tloušťky štuku do 3 mm štuková svislých konstrukcí stěn | M2 | 640.925 |  | 0
1.01 (8.70+1.50)*2*3.26-((0.80+0.90*2)*1.97+1.10*2.25+1.50*2.10)+(1.70+2.20*2)*0.35=57,892 [A] 1.02 (4.15+4.35)*2*3.26-0.90*1.97=53,647 [B] 1.03 (2.00+4.35)*2*3.26-(0.90*1.97+1.00*1.25)+(1.00+1.25*2)*0.25=39,254 [C] 1.04 (2.25+2.40)*2*1.06-((0.80*2+0.70)*1.97+0.60*0.50)+(0.60+0.50*2)*0.25=5,427 [D] 1.05 (1.20+1.80)*2*1.06-(0.80*1.97+0.60*0.50)+(0.60+0.50*2)*0.25=4,884 [E] 1.06 (0.90+1.80)*2*1.06-(0.70*1.97+0.60*0.50)+(0.60+0.50*2)*0.25=4,445 [F] 1.07 (8.80+6.00)*2*3.26-(1.10*2.25*2+1.75*1.45*2)+(1.72+1.45*2)*0.25*2+(1.2+2.3*2)*0.20=89,941 [G] 1.08 (3.20+6.00)*2*3.26-(1.10*2.25+1.75*1.45)+(1.75+1.45*2)*0.25=56,134 [H] 1.09 (1.70+2.825)*2*4.46-0.90*2.10=38,473 [I] 1.10 (1.94+2.825)*2*4.46-0.90*2.10=40,614 [J] 1.11 (7.76+2.825)*2*4.46-(0.90*2.10+1.10*2.10)+(1.10+2.20*2)*0.10=90,768 [K] 1.12 (3.45+3.00)*2*4.46-1.10*2.50=54,784 [L] 1.13 (2.30+3.00)*2*4.46-1.20*2.10=44,756 [M] 1.14 (2.75+3.00)*2*4.46-1.10*2.10=48,980 [N] 1.15 (2.75+3.00)*2*4.46-1.10*2.10=48,980 [O] 'odpočet keramických obkladů dle odd. 781' -38.054=-38,054 [P] Celkem: A+B+C+D+E+F+G+H+I+J+K+L+M+N+O+P=640,925 [Q]
1. Pro ocenění nanášení omítek v tloušťce jádrové omítky přes 10 mm se použije příplatek za každých dalších i započatých 5 mm. 2. Omítky stropních konstrukcí nanášené na pletivo se oceňují cenami omítek žebrových stropů nebo osamělých trámů. 3. Podkladní a spojovací vrstvy se oceňují cenami souboru cen 61.13-1... této části katalogu.
85 | CS ÚRS 2018 02 | 612321191 |  | Omítka vápenocementová vnitřních ploch nanášená ručně Příplatek k cenám za každých dalších i započatých 5 mm tloušťky omítky přes 10 mm stěn Omítka vápenocementová vnitřních ploch nanášená ručně Příplatek k cenám za každých dalších i započatých 5 mm tloušťky omítky přes 10 mm stěn | M2 | 640.925 |  | 0
1. Pro ocenění nanášení omítek v tloušťce jádrové omítky přes 10 mm se použije příplatek za každých dalších i započatých 5 mm. 2. Omítky stropních konstrukcí nanášené na pletivo se oceňují cenami omítek žebrových stropů nebo osamělých trámů. 3. Podkladní a spojovací vrstvy se oceňují cenami souboru cen 61.13-1... této části katalogu.
86 | CS ÚRS 2018 02 | 612331121 |  | Omítka cementová vnitřních ploch nanášená ručně jednovrstvá, tloušťky do 10 mm hladká svislých konstrukcí stěn Omítka cementová vnitřních ploch nanášená ručně jednovrstvá, tloušťky do 10 mm hladká svislých konstrukcí stěn | M2 | 147.132 |  | 0
pod keramické obklady dle odd. 781' 38.054=38,054 [A] 'úroveň podlahy kabelového prostoru -1,250mm' (1.65+2.80)*2*1.20=10,680 [B] (1.84+2.80)*2*1.20=11,136 [C] (7.709+2.80+1.45)*2*1.20=28,702 [D] (2.70+2.95)*2*1.20=13,560 [E] (2.65+2.95)*2*1.20=13,440 [F] (2.20+2.95)*2*1.20=12,360 [G] (3.40+2.95+1.65)*2*1.20=19,200 [H] Celkem: A+B+C+D+E+F+G+H=147,132 [I]
1. Pro ocenění nanášení omítky v tloušťce jádrové omítky přes 10 mm se použije příplatek za každých dalších i započatých 5 mm. 2. Omítky stropních konstrukcí nanášené na pletivo se oceňují cenami omítek žebrových stropů nebo osamělých trámů. 3. Podkladní a spojovací vrstvy se oceňují cenami souboru cen 61.13-1... této části katalogu.
|  | 61 |  | Úprava povrchů vnitřních |  |  |  | 0 | 0
|  | 62 |  | Úprava povrchů vnějších
76 | CS ÚRS 2018 02 | 59051480 |  | profil rohový Al s tkaninou kontaktního zateplení profil rohový Al s tkaninou kontaktního zateplení | M | 12.18 |  | 0
11.60*1.05=12,180 [A]
87 | CS ÚRS 2018 02 | 622221031 |  | Montáž kontaktního zateplení z desek z minerální vlny s podélnou orientací vláken na vnější stěny, tloušťky desek přes 120 do 160 mm Montáž kontaktního zateplení z desek z minerální vlny s podélnou orientací vláken na vnější stěny, tloušťky desek přes 120 do 160 mm | M2 | 14.848 |  | 0
větrací komín' 1.28*4*2.90=14,848 [A]
1. Vcenách jsou započteny náklady na: a) upevnění desek lepením a talířovými hmoždinkami, b) přestěrkování izolačních desek, c) vložení sklovláknité výztužné tkaniny, d) uzavření otvorů po kotvách lešení. 2. Vcenách nejsou započteny náklady na: a) dodávku desek tepelné izolace; tyto se ocení ve specifikaci, ztratné lze stanovit ve výši 2%, b) provedení konečné povrchové úpravy: - vrchní tenkovrstvou omítkou, tyto se ocení příslušnými cenami této části katalogu - nátěrem; tyto se ocení příslušnými cenami části A07 katalogu 800-783 - keramickým obkladem; tyto se ocení příslušnými cenami souboru cen části A01 katalogu 800-781 Obklady keramické, c) osazení lišt; tyto se ocení příslušnými cenami této části katalogu. 3. V cenách 621 25-1101 a -1105 jsou započteny náklady na osazení a dodávku tepelněizolačních zátek v počtu 9 ks/m2 pro podhledy. 4. V cenách 622 25-1101 a -1105 jsou započteny náklady na osazení a dodávku tepelněizolačních zátek v počtu a 6 ks/m2 pro stěny. 5. Kombinovaná deska je např. sendvičově uspořádaná deska tvořena izolačním jádrem z grafitového polystyrenu a krycí deskou z minerální vlny.
88 | CS ÚRS 2018 02 | 622252002 |  | Montáž lišt kontaktního zateplení ostatních stěnových, dilatačních apod. lepených do tmelu Montáž lišt kontaktního zateplení ostatních stěnových, dilatačních apod. lepených do tmelu | M | 11.6 |  | 0
větrací komín - rohové profily' 2.90*4=11,600 [A]
1. Vcenách jsou započteny náklady na osazení lišt. 2. Vcenách nejsou započteny náklady dodávku lišt; tyto se ocení ve specifikaci. Ztratné lze stanovit ve výši 5%. 3. Položku -2002 nelze použít vpřípadě montáže lišt kontaktního zateplení ostění nebo nadpraží, kde jsou náklady na osazení rohovníků již započteny.
89 | CS ÚRS 2018 02 | 622511111 |  | Omítka tenkovrstvá akrylátová vnějších ploch probarvená, včetně penetrace podkladu mozaiková střednězrnná stěn Omítka tenkovrstvá akrylátová vnějších ploch probarvená, včetně penetrace podkladu mozaiková střednězrnná stěn | M2 | 33.16 |  | 0
sokl objektu' (34.00+6.90)*2*0.40=32,720 [A] -(1.70+1.30*4+1.40+1.10)*0.40=-3,760 [B] 0.35*2*6=4,200 [C] Celkem: A+B+C=33,160 [D]
90 | CS ÚRS 2018 02 | 622532021 |  | Omítka tenkovrstvá silikonová vnějších ploch probarvená, včetně penetrace podkladu hydrofilní, s regulací vlhkosti na povrchu a se zvýšenou ochranou proti mikro Omítka tenkovrstvá silikonová vnějších ploch probarvená, včetně penetrace podkladu hydrofilní, s regulací vlhkosti na povrchu a se zvýšenou ochranou proti mikroorganismům zrnitá, tloušťky 2,0 mm stěn | M2 | 276.017 |  | 0
pol. č. 622811002 317.726=317,726 [A] 'odpočet' pol. č. 622511111 -33.16=-33,160 [B] pol. č. 781744127 -23.397=-23,397 [C] 'větrací komín' 1.28*4*2.90=14,848 [D] Celkem: A+B+C+D=276,017 [E]
91 | CS ÚRS 2018 02 | 622811002 |  | Omítka tepelně izolační vnějších ploch stěn prováděná ručně v 1 vrstvě, tloušťky přes 20 do 30 mm Omítka tepelně izolační vnějších ploch stěn prováděná ručně v 1 vrstvě, tloušťky přes 20 do 30 mm | M2 | 317.726 |  | 0
pohled jižní' 34.00*3.85=130,900 [A] -1.70*2.20=-3,740 [B] -1.75*0.75*3=-3,938 [C] -1.30*2.20*2=-5,720 [D] -1.40*2.20=-3,080 [E] -1.30*2.60=-3,380 [F] (1.75+0.75*2)*0.175*3=1,706 [G] (1.30+2.20*2)*0.35*2=3,990 [H] (1.40+2.20*2)*0.35=2,030 [I] (1.30+2.60*2)*0.35=2,275 [J] Mezisoučet: A+B+C+D+E+F+G+H+I+J=121,043 [K] 'pohled severní od kolejiště' 34.00*3.85=130,900 [L] -1.10*2.20=-2,420 [M] -0.60*0.50*2=-0,600 [N] -1.00*1.25=-1,250 [O] (1.10+2.20*2)*0.39=2,145 [P] (0.60+0.50*2)*0.175*2=0,560 [Q] (1.00+1.25*2)*0.175=0,613 [R] Mezisoučet: L+M+N+O+P+Q+R=129,948 [S] 'pohled západní' 6.90*3.85=26,565 [T] (6.90*2.10)/2=7,245 [U] -0.60*0.50=-0,300 [V] (0.60+0.50*2)*0.175=0,280 [W] Mezisoučet: T+U+V+W=33,790 [X] 'pohled východní' 6.90*3.85=26,565 [Y] (6.90*2.10)/2=7,245 [Z] -1.30*2.20=-2,860 [AA] (1.30+2.20*2)*0.350=1,995 [AB] Mezisoučet: Y+Z+AA+AB=32,945 [AC] Celkem: A+B+C+D+E+F+G+H+I+J+L+M+N+O+P+Q+R+T+U+V+W+Y+Z+AA+AB=317,726 [AD]
1. Podkladní a spojovací vrstva se ocení cenami souboru cen 62. 13-1… Podkladní a spojovací vrstva vnějších omítaných ploch. 2. Vkládání výztužné tkaniny se ocení cenami souboru cen 62. 14-20.. Potažení vnějších ploch pletivem.
99 | CS ÚRS 2018 02 | 63151531 |  | deska tepelně izolační minerální kontaktních fasád podélné vlákno ?=0,036-0,037 tl 140mm deska tepelně izolační minerální kontaktních fasád podélné vlákno ?=0,036-0,037 tl 140mm | M2 | 15.145 |  | 0
14.848*1.02=15,145 [A]
|  | 62 |  | Úprava povrchů vnějších |  |  |  | 0 | 0
|  | 63 |  | Podlahy a podlahové konstrukce
93 | CS ÚRS 2018 02 | 631311126 |  | Mazanina z betonu prostého bez zvýšených nároků na prostředí tl. přes 80 do 120 mm tř. C 25/30 Mazanina z betonu prostého bez zvýšených nároků na prostředí tl. přes 80 do 120 mm tř. C 25/30 | M3 | 10.899 |  | 0
1.01 13.10*0.09=1,179 [A] 1.02 18.10*0.09=1,629 [B] 1.03 8.70*0.09=0,783 [C] 1.04 5.40*0.09=0,486 [D] 1.05 2.20*0.09=0,198 [E] 1.06 1.60*0.09=0,144 [F] 1.07 52.80*0.09=4,752 [G] 1.08 19.20*0.09=1,728 [H] Celkem: A+B+C+D+E+F+G+H=10,899 [I]
1. Ceny jsou určeny pro mazaniny krycí (pochůzné i pojízdné), popř. podkladní, plovoucí, vyrovnávací nebo oddělující pod potěry, podlahy, průmyslové podlahy, popř. pro podlévání provizorně podklínovaných patek usazených strojů a technologických zařízení (s náležitým zatemováním hutného betonu). 2. Pro mazaniny tlouštěk větších než 240 mm jsou určeny: a) pro mazaniny ukládané na zeminu (v halách apod.) ceny souborů cen 27* 31- Základy zbetonu prostého a 27* 32 - Základy zbetonu železového, b) pro mazaniny v nadzemních podlažích ceny souboru cen 411 31- . . Beton kleneb. 3. Ceny lze použít i pro betonový okapový chodníček budovy (včetně tvarování rigolového žlábku) v příslušných tloušťkách. Jeho podloží se oceňuje samostatně. 4. V ceně jsou započteny i náklady na: a) základní stržení povrchu mazaniny s urovnáním vibrační lištou nebo dřevěným hladítkem, b) vytvoření dilatačních spár v mazanině bez zaplnění, pokud jsou dilatační spáry vytvářeny při provádění betonáže. Jestliže jsou dilatační spáry řezány dodatečně, oceňují se cenami souboru cen 634 91-11 Řezání dilatačních nebo smršťovacích spár.
94 | CS ÚRS 2018 02 | 631311137 |  | Mazanina z betonu prostého bez zvýšených nároků na prostředí tl. přes 120 do 240 mm tř. C 30/37 Mazanina z betonu prostého bez zvýšených nároků na prostředí tl. přes 120 do 240 mm tř. C 30/37 | M3 | 40.673 |  | 0
podkladní betonová mazanina tl. 150mm' 34.29*7.14*0.15=36,725 [A] 2.00*2.50*0.15=0,750 [B] 2.20*2.60*0.15=0,858 [C] 2.80*1.70*0.15=0,714 [D] 2.40*1.70*0.15=0,612 [E] 'pod kabelovou šachtou' 2.60*2.60*0.15=1,014 [F] Celkem: A+B+C+D+E+F=40,673 [G]
1. Ceny jsou určeny pro mazaniny krycí (pochůzné i pojízdné), popř. podkladní, plovoucí, vyrovnávací nebo oddělující pod potěry, podlahy, průmyslové podlahy, popř. pro podlévání provizorně podklínovaných patek usazených strojů a technologických zařízení (s náležitým zatemováním hutného betonu). 2. Pro mazaniny tlouštěk větších než 240 mm jsou určeny: a) pro mazaniny ukládané na zeminu (v halách apod.) ceny souborů cen 27* 31- Základy zbetonu prostého a 27* 32 - Základy zbetonu železového, b) pro mazaniny v nadzemních podlažích ceny souboru cen 411 31- . . Beton kleneb. 3. Ceny lze použít i pro betonový okapový chodníček budovy (včetně tvarování rigolového žlábku) v příslušných tloušťkách. Jeho podloží se oceňuje samostatně. 4. V ceně jsou započteny i náklady na: a) základní stržení povrchu mazaniny s urovnáním vibrační lištou nebo dřevěným hladítkem, b) vytvoření dilatačních spár v mazanině bez zaplnění, pokud jsou dilatační spáry vytvářeny při provádění betonáže. Jestliže jsou dilatační spáry řezány dodatečně, oceňují se cenami souboru cen 634 91-11 Řezání dilatačních nebo smršťovacích spár.
95 | CS ÚRS 2018 02 | 631319175 |  | Příplatek k cenám mazanin za stržení povrchu spodní vrstvy mazaniny latí před vložením výztuže nebo pletiva pro tl. obou vrstev mazaniny přes 120 do 240 mm Příplatek k cenám mazanin za stržení povrchu spodní vrstvy mazaniny latí před vložením výztuže nebo pletiva pro tl. obou vrstev mazaniny přes 120 do 240 mm | M3 | 81.346 |  | 0
40.673*2=81,346 [A]
1. Ceny -9011 až -9023 lze použít pro mazaniny min. tř. C 8/10. 2. Vcenách -9011 až -9023 jsou započteny i náklady za přehlazení povrchu mazaniny ocelovým hladítkem. 3. Ceny -9171 až -9175 lze také použít, bude-li do mazaniny vkládána druhá vrstva výztuže nad sebou oddělená vrstvou betonové směsi, kdy se oceňuje druhé stržení povrchu latí rovněž výměrou (m3) celkové tloušťky tří vrstev mazaniny.
96 | CS ÚRS 2018 02 | 631351101 |  | Bednění v podlahách rýh a hran zřízení Bednění v podlahách rýh a hran zřízení | M2 | 19.359 |  | 0
podkladní betonová mazanina tl. 150mm' (34.29+7.14)*2*0.15=12,429 [A] (2.00+2.50)*2*0.15=1,350 [B] (2.20+2.60)*2*0.15=1,440 [C] (2.80+1.70)*2*0.15=1,350 [D] (2.40+1.70)*2*0.15=1,230 [E] 'pod kabelovou šachtou' 2.60*4*0.15=1,560 [F] Celkem: A+B+C+D+E+F=19,359 [G]
97 | CS ÚRS 2018 02 | 631351102 |  | Bednění v podlahách rýh a hran odstranění Bednění v podlahách rýh a hran odstranění | M2 | 19.359 |  | 0
98 | CS ÚRS 2018 02 | 631362021 |  | Výztuž mazanin ze svařovaných sítí z drátů typu KARI Výztuž mazanin ze svařovaných sítí z drátů typu KARI | T | 2.889 |  | 0
podkladní betonová mazanina, kari síť 6/100-6/100mm při spodním i horním povrchu' 34.29*7.14*2*1.20*4.44/1000=2,609 [A] 2.00*2.50*2*1.20*4.44/1000=0,053 [B] 2.20*2.60*2*1.20*4.44/1000=0,061 [C] 2.80*1.70*2*1.20*4.44/1000=0,051 [D] 2.40*1.70*2*1.20*4.44/1000=0,043 [E] 'pod kabelovou šachtou' 2.60*2.60*2*1.20*4.44/1000=0,072 [F] Celkem: A+B+C+D+E+F=2,889 [G]
102 | CS ÚRS 2018 02 | 635111241 |  | Násyp ze štěrkopísku, písku nebo kameniva pod podlahy se zhutněním z kameniva hrubého 8-16 Násyp ze štěrkopísku, písku nebo kameniva pod podlahy se zhutněním z kameniva hrubého 8-16 | M3 | 22.108 |  | 0
štěrkopískový podsyp tl. 200mm' 'levá část' 20.70*5.34*0.20=22,108 [A]
1. Ceny jsou určeny pro násyp vodorovný nebo ve spádu pod podlahy, mazaniny, dlažby a pro násypy na plochých střechách.
103 | CS ÚRS 2018 02 | 637211122 |  | Okapový chodník z dlaždic betonových se zalitím spár cementovou maltou do písku, tl. dlaždic 60 mm Okapový chodník z dlaždic betonových se zalitím spár cementovou maltou do písku, tl. dlaždic 60 mm | M2 | 14.7 |  | 0
(7.40+22.00)*0.50=14,700 [A]
190 | CS ÚRS 2018 02 | R63248120 |  | Separační vrstva k oddělení podlahových vrstev z papíru potaženého fólií Separační vrstva k oddělení podlahových vrstev z papíru potaženého fólií | M2 | 121.1 |  | 0
1.01 13.10=13,100 [A] 1.02 18.10=18,100 [B] 1.03 8.70=8,700 [C] 1.04 5.40=5,400 [D] 1.05 2.20=2,200 [E] 1.06 1.60=1,600 [F] 1.07 52.80=52,800 [G] 1.08 19.20=19,200 [H] Celkem: A+B+C+D+E+F+G+H=121,100 [I]
|  | 63 |  | Podlahy a podlahové konstrukce |  |  |  | 0 | 0
|  | 711 |  | Izolace proti vodě, vlhkosti a plynům
1 | CS ÚRS 2018 02 | 11163150 |  | lak asfaltový penetrační lak asfaltový penetrační | T | 0.102 |  | 0
vodorovná 234.945*0.0003=0,070 [A] svislá 92.418*0.00035=0,032 [B] Celkem: A+B=0,102 [C]
92 | CS ÚRS 2018 02 | 62852015 |  | pásy s modifikovaným asfaltem vložka skelná tkanina pásy s modifikovaným asfaltem vložka skelná tkanina | M2 | 381.089 |  | 0
vodorovná 234.945*1.15=270,187 [A] svislá 92.418*1.20=110,902 [B] Celkem: A+B=381,089 [C]
105 | CS ÚRS 2018 02 | 711111001 |  | Provedení izolace proti zemní vlhkosti natěradly a tmely za studena na ploše vodorovné V nátěrem penetračním Provedení izolace proti zemní vlhkosti natěradly a tmely za studena na ploše vodorovné V nátěrem penetračním | M2 | 234.945 |  | 0
34.05*6.90=234,945 [A]
1. Izolace plochy jednotlivě do 10 m2 se oceňují skladebně cenou příslušné izolace a cenou 711 19-9095 Příplatek za plochu do 10 m2.
106 | CS ÚRS 2018 02 | 711112001 |  | Provedení izolace proti zemní vlhkosti natěradly a tmely za studena na ploše svislé S nátěrem penetračním Provedení izolace proti zemní vlhkosti natěradly a tmely za studena na ploše svislé S nátěrem penetračním | M2 | 92.418 |  | 0
(12.45+6.90)*2*1.30=50,310 [A] 'kolem šachet' (2.30+1.60)*2*2.01=15,678 [B] (2.40+2.10)*2*2.01=18,090 [C] (2.40+1.50)*2*0.80=6,240 [D] (2.00+1.50)*2*0.30=2,100 [E] Celkem: A+B+C+D+E=92,418 [F]
1. Izolace plochy jednotlivě do 10 m2 se oceňují skladebně cenou příslušné izolace a cenou 711 19-9095 Příplatek za plochu do 10 m2.
107 | CS ÚRS 2018 02 | 711141559 |  | Provedení izolace proti zemní vlhkosti pásy přitavením NAIP na ploše vodorovné V Provedení izolace proti zemní vlhkosti pásy přitavením NAIP na ploše vodorovné V | M2 | 234.945 |  | 0
34.05*6.90=234,945 [A]
1. Izolace plochy jednotlivě do 10 m2 se oceňují skladebně cenou příslušné izolace a cenou 711 19-9097 Příplatek za plochu do 10 m2.
108 | CS ÚRS 2018 02 | 711142559 |  | Provedení izolace proti zemní vlhkosti pásy přitavením NAIP na ploše svislé S Provedení izolace proti zemní vlhkosti pásy přitavením NAIP na ploše svislé S | M2 | 92.418 |  | 0
(12.45+6.90)*2*1.30=50,310 [A] 'kolem šachet' (2.30+1.60)*2*2.01=15,678 [B] (2.40+2.10)*2*2.01=18,090 [C] (2.40+1.50)*2*0.80=6,240 [D] (2.00+1.50)*2*0.30=2,100 [E] Celkem: A+B+C+D+E=92,418 [F]
1. Izolace plochy jednotlivě do 10 m2 se oceňují skladebně cenou příslušné izolace a cenou 711 19-9097 Příplatek za plochu do 10 m2.
170 | CS ÚRS 2018 02 | 998711101 |  | Přesun hmot pro izolace proti vodě, vlhkosti a plynům stanovený z hmotnosti přesunovaného materiálu vodorovná dopravní vzdálenost do 50 m v objektech výšky do 6 Přesun hmot pro izolace proti vodě, vlhkosti a plynům stanovený z hmotnosti přesunovaného materiálu vodorovná dopravní vzdálenost do 50 m v objektech výšky do 6 m | T | 2.138 |  | 0
1. Ceny pro přesun hmot stanovený zhmotnosti přesunovaného materiálu se používají tehdy, pokud je možné určit hmotnost za celý stavební díl. Do této hmotnosti se započítává i hmotnost materiálů oceňovaných ve specifikaci. 2. Pokud nelze jednoznačně stanovit hmotnost přesunovaných materiálů, lze pro výpočet přesunu hmot použít orientačně procentní sazbu. Touto sazbou se vynásobí rozpočtové náklady za celý stavební díl včetně nákladů na materiál ve specifikacích. 3. Příplatek kcenám -1181 pro přesun prováděný bez použití mechanizace, tj. za ztížených podmínek, lze použít pouze pro hmotnost materiálu, která se tímto způsobem skutečně přemísťuje.
|  | 711 |  | Izolace proti vodě, vlhkosti a plynům |  |  |  | 0 | 0
|  | 713 |  | Izolace tepelné
30 | CS ÚRS 2018 02 | 28329310 |  | fólie podstřešní paropropustná difúzní nekontaktní 90 g/m2 (1,5 x 50 m) fólie podstřešní paropropustná difúzní nekontaktní 90 g/m2 (1,5 x 50 m) | M2 | 248.362 |  | 0
225.784*1.10=248,362 [A]
31 | CS ÚRS 2018 02 | 28355300 |  | pás podstřešní parotěsný tepelně izolační s reflexní Al vrstvou 25 x 0,97 m, tl. 4 mm tepelného odporu 0,53 pás podstřešní parotěsný tepelně izolační s reflexní Al vrstvou 25 x 0,97 m, tl. 4 mm tepelného odporu 0,53 | M2 | 237.073 |  | 0
225.784*1.05=237,073 [A]
32 | CS ÚRS 2018 02 | 28376371 |  | deska z polystyrénu XPS, hrana rovná, polo či pero drážka a hladký povrch tl 80mm deska z polystyrénu XPS, hrana rovná, polo či pero drážka a hladký povrch tl 80mm | M2 | 123.522 |  | 0
1.01 13.10*1.02=13,362 [A] 1.02 18.10*1.02=18,462 [B] 1.03 8.70*1.02=8,874 [C] 1.04 5.40*1.02=5,508 [D] 1.05 2.20*1.02=2,244 [E] 1.06 1.60*1.02=1,632 [F] 1.07 52.80*1.02=53,856 [G] 1.08 19.20*1.02=19,584 [H] Celkem: A+B+C+D+E+F+G+H=123,522 [I]
33 | CS ÚRS 2018 02 | 28376421 |  | deska z polystyrénu XPS, hrana polodrážková a hladký povrch tl 80mm deska z polystyrénu XPS, hrana polodrážková a hladký povrch tl 80mm | M2 | 97.729 |  | 0
95.813*1.02=97,729 [A]
100 | CS ÚRS 2018 02 | 63153706 |  | deska tepelně izolační minerální univerzální ?=0,036-0,037 tl 100mm deska tepelně izolační minerální univerzální ?=0,036-0,037 tl 100mm | M2 | 230.3 |  | 0
33.40*6.76*1.02=230,300 [A]
101 | CS ÚRS 2018 02 | 63153713 |  | deska tepelně izolační minerální univerzální ?=0,036-0,037 tl 160mm deska tepelně izolační minerální univerzální ?=0,036-0,037 tl 160mm | M2 | 230.3 |  | 0
33.40*6.76*1.02=230,300 [A]
109 | CS ÚRS 2018 02 | 713111111 |  | Montáž tepelné izolace stropů rohožemi, pásy, dílci, deskami, bloky (izolační materiál ve specifikaci) vrchem bez překrytí lepenkou kladenými volně Montáž tepelné izolace stropů rohožemi, pásy, dílci, deskami, bloky (izolační materiál ve specifikaci) vrchem bez překrytí lepenkou kladenými volně | M2 | 451.568 |  | 0
nad 1.NP tl. 160+100mm' 33.40*6.76*2=451,568 [A]
110 | CS ÚRS 2018 02 | 713121111 |  | Montáž tepelné izolace podlah rohožemi, pásy, deskami, dílci, bloky (izolační materiál ve specifikaci) kladenými volně jednovrstvá Montáž tepelné izolace podlah rohožemi, pásy, deskami, dílci, bloky (izolační materiál ve specifikaci) kladenými volně jednovrstvá | M2 | 121.1 |  | 0
1.01 13.10=13,100 [A] 1.02 18.10=18,100 [B] 1.03 8.70=8,700 [C] 1.04 5.40=5,400 [D] 1.05 2.20=2,200 [E] 1.06 1.60=1,600 [F] 1.07 52.80=52,800 [G] 1.08 19.20=19,200 [H] Celkem: A+B+C+D+E+F+G+H=121,100 [I]
1. Množství tepelné izolace podlah okrajovými pásky k ceně -1211 se určuje v m projektované délky obložení (bez přesahů) na obvodu podlahy.
111 | CS ÚRS 2018 02 | 713121131 |  | Montáž tepelné izolace podlah parotěsnými reflexními pásy, tloušťka izolace do 5 mm Montáž tepelné izolace podlah parotěsnými reflexními pásy, tloušťka izolace do 5 mm | M2 | 225.784 |  | 0
nad 1.NP' 33.40*6.76=225,784 [A]
1. Množství tepelné izolace podlah okrajovými pásky k ceně -1211 se určuje v m projektované délky obložení (bez přesahů) na obvodu podlahy.
112 | CS ÚRS 2018 02 | 713131141 |  | Montáž tepelné izolace stěn rohožemi, pásy, deskami, dílci, bloky (izolační materiál ve specifikaci) lepením celoplošně Montáž tepelné izolace stěn rohožemi, pásy, deskami, dílci, bloky (izolační materiál ve specifikaci) lepením celoplošně | M2 | 95.813 |  | 0
kolem ŽB vany' (12.60+6.77)*2*1.325=51,331 [A] 'obvodové základové pasy ŽB' (21.48*2+6.74)*0.895=44,482 [B] Celkem: A+B=95,813 [C]
1. Položky Montáž tepelných izolací stěn lze použít i pro ocenění montáže svislých tepelných izolací základových konstrukcí (základové pásy, desky apod.). 2. Vcenách -1161 až -1167 nejsou započteny náklady na podkladní rošt a olištování zdí; tyto se oceňují pro kovový rošt cenami souboru 763 12-16 katalogu 763 - Konstrukce suché výstavby nebo pro dřevěný rošt cenami souboru 766 41-72 katalogu 766 – Konstrukce truhlářské.
113 | CS ÚRS 2018 02 | 713191132 |  | Montáž tepelné izolace stavebních konstrukcí - doplňky a konstrukční součásti podlah, stropů vrchem nebo střech překrytím fólií separační z PE Montáž tepelné izolace stavebních konstrukcí - doplňky a konstrukční součásti podlah, stropů vrchem nebo střech překrytím fólií separační z PE | M2 | 225.784 |  | 0
nad 1.NP' 33.40*6.76=225,784 [A]
171 | CS ÚRS 2018 02 | 998713101 |  | Přesun hmot pro izolace tepelné stanovený z hmotnosti přesunovaného materiálu vodorovná dopravní vzdálenost do 50 m v objektech výšky do 6 m Přesun hmot pro izolace tepelné stanovený z hmotnosti přesunovaného materiálu vodorovná dopravní vzdálenost do 50 m v objektech výšky do 6 m | T | 3.006 |  | 0
1. Ceny pro přesun hmot stanovený zhmotnosti přesunovaného materiálu se používají tehdy, pokud je možné určit hmotnost za celý stavební díl. Do této hmotnosti se započítává i hmotnost materiálů oceňovaných ve specifikaci. 2. Pokud nelze jednoznačně stanovit hmotnost přesunovaných materiálů, lze pro výpočet přesunu hmot použít orientačně procentní sazbu. Touto sazbou se vynásobí rozpočtové náklady za celý stavební díl včetně nákladů na materiál ve specifikacích. 3. Příplatek kcenám -3181 pro přesun prováděný bez použití mechanizace, tj. za ztížených podmínek, lze použít pouze pro hmotnost materiálu, která se tímto způsobem skutečně přemísťuje.
|  | 713 |  | Izolace tepelné |  |  |  | 0 | 0
|  | 721 |  | Zdravotechnika
114 |  | 721091502 |  | Zdravotní instalace (samostatný rozpočet a soupis prací_3_ZTI) | KPL | 1 |  | 0
|  | 721 |  | Zdravotechnika |  |  |  | 0 | 0
|  | 726 |  | Zdravotechnika - předstěnové instalace
115 | CS ÚRS 2018 02 | 726131031 |  | Předstěnové instalační systémy do lehkých stěn s kovovou konstrukcí pro podpěrné prvky a madla stavební výška 1120 mm Předstěnové instalační systémy do lehkých stěn s kovovou konstrukcí pro podpěrné prvky a madla stavební výška 1120 mm | SOUBOR | 4 |  | 0
Z/4 4=4,000 [A]
1. Vceně jsou započteny náklady na: -1021 dodání nožního tlačítka na podlahu, -1041 dodání ovládacího tlačítka a zvukoizolační soupravy, -1042 dodání ovládacího tlačítka, -1043 dodání krycí desky, ručního tlačítka a zvukoizolační soupravy, -1061 dodání ovládacího tlačítka a zvukoizolační soupravy. 2. Vceně nejsou započteny náklady na: -1043 dodání podpěrných prvků a madel, -1202 až -1204 dodání ovládacího tlačítka. 3. Vcenách nejsou započteny náklady na dodávku zařizovacích předmětů.
|  | 726 |  | Zdravotechnika - předstěnové instalace |  |  |  | 0 | 0
|  | 762 |  | Konstrukce tesařské
79 | CS ÚRS 2018 02 | 60511060 |  | řezivo jehličnaté omítané střed jakost I řezivo jehličnaté omítané střed jakost I | M3 | 0.278 |  | 0
10.10*0.025*1.1=0,278 [A]
80 | CS ÚRS 2018 02 | 60511120 |  | prkna stavební prismovaná středová řezivo stavební tl 25(32)mm dl 2-5m prkna stavební prismovaná středová řezivo stavební tl 25(32)mm dl 2-5m | M3 | 7.984 |  | 0
290.32*0.025*1.10=7,984 [A]
81 | CS ÚRS 2018 02 | 60514101 |  | řezivo jehličnaté lať jakost I 10-25cm2 řezivo jehličnaté lať jakost I 10-25cm2 | M3 | 0.457 |  | 0
276.78*0.05*0.03*1.10=0,457 [A]
116 | CS ÚRS 2018 02 | 762083121 |  | Práce společné pro tesařské konstrukce impregnace řeziva máčením proti dřevokaznému hmyzu, houbám a plísním, třída ohrožení 1 a 2 (dřevo v interiéru) Práce společné pro tesařské konstrukce impregnace řeziva máčením proti dřevokaznému hmyzu, houbám a plísním, třída ohrožení 1 a 2 (dřevo v interiéru) | M3 | 7.673 |  | 0
bednění 290.32*0.025=7,258 [A] kontralatě (35*3.954*2)*0.05*0.03=0,415 [B] Celkem: A+B=7,673 [C]
1. Soubor cen 762 08-3 Impregnace řeziva neobsahuje položky pro ocenění imregnace řeziva nátěrem; tyto se oceňují příslušnými cenami souboru cen 783 2. -31.1 Napouštěcí nátěr tesařských konstrukcí, katalogu 800-783 Nátěry. 2. Soubor cen 762 08-5 Montáž ocelových spojovacích prostředků neobsahuje položky pro ocenění chemických kotev; tyto lze ocenit příslušnými cenami souboru cen 953 96 Kotvy chemické, katalogu 801-1 Budovy a haly - konstrukce zděné a monolitické. 3. V cenách 762 08-5 nejsou započteny náklady na dodávku spojovacích prostředků; tato dodávka se oceňuje ve specifikaci. 4. U položek 762 08-6 se určení cen řídí hmotností jednotlivě montovaného dílu konstrukce, dodávka veškerého materiálu se oceňuje ve specifikaci.
117 | CS ÚRS 2018 02 | 762341210 |  | Bednění a laťování montáž bednění střech rovných a šikmých sklonu do 60° s vyřezáním otvorů z prken hrubých na sraz tl. do 32 mm Bednění a laťování montáž bednění střech rovných a šikmých sklonu do 60° s vyřezáním otvorů z prken hrubých na sraz tl. do 32 mm | M2 | 290.32 |  | 0
34.00*4.10*2=278,800 [A] (0.18*2)*32.00=11,520 [B] Celkem: A+B=290,320 [C]
1. Vcenách -1011 až -1149 bednění střech zdesek dřevoštěpkových a cementotřískových jsou započteny i náklady na dodávku spojovacích prostředků, na tyto položky se nevztahuje ocenění dodávky spojovacích prostředků položka 762 39-5000.
118 | CS ÚRS 2018 02 | 762342441 |  | Bednění a laťování montáž lišt trojúhelníkových nebo kontralatí Bednění a laťování montáž lišt trojúhelníkových nebo kontralatí | M | 276.78 |  | 0
35*3.954*2=276,780 [A]
1. Vcenách -1011 až -1149 bednění střech zdesek dřevoštěpkových a cementotřískových jsou započteny i náklady na dodávku spojovacích prostředků, na tyto položky se nevztahuje ocenění dodávky spojovacích prostředků položka 762 39-5000.
119 | CS ÚRS 2018 02 | 762395000 |  | Spojovací prostředky krovů, bednění a laťování, nadstřešních konstrukcí svory, prkna, hřebíky, pásová ocel, vruty Spojovací prostředky krovů, bednění a laťování, nadstřešních konstrukcí svory, prkna, hřebíky, pásová ocel, vruty | M3 | 8.441 |  | 0
7.984+0.457=8,441 [A]
1. Cena je určena pro montážní ceny souborů cen: a) 762 33- Montáž vázaných konstrukcí krovů, b) 762 34- Bednění a laťování, ceny -1210 až -2441, c) 762 35- Montáž nadstřešních konstrukcí, d) 762 36- Montáž spádových klínů. 2. Ochrana konstrukce se oceňuje samostatně, např. položkami 762 08-3 Impregnace řeziva tohoto katalogu nebo příslušnými položkami katalogu 800-783 Nátěry.
120 | CS ÚRS 2018 02 | 762430035 |  | Obložení stěn z cementotřískových desek šroubovaných na pero a drážku broušených, tloušťky desky 20 mm Obložení stěn z cementotřískových desek šroubovaných na pero a drážku broušených, tloušťky desky 20 mm | M2 | 13.628 |  | 0
štíty' (6.90*1.975)/2*2=13,628 [A]
1. Vcenách -0011 až -1036 obložení stěn zdesek dřevoštěpkových a cementotřískových jsou započteny i náklady na dodávku spojovacích prostředků, na tyto položky se nevztahuje ocenění dodávky spojovacích prostředků položka 762 49-5000. 2. V cenách není započtena montáž podkladového roštu; tato montáž se oceňuje cenami části A 01 katalogu 800-767 Konstrukce zámečnické vpřípadě kovové konstrukce nebo cenou -9001 vpřípadě dřevěné konstrukce. 3. Vceně -9001 není započtena montáž a dodávka nosných prvků (např. konzol, trnů) pro zavěšený rošt; tato montáž a dodávka se oceňují individuálně. 4. Vcenách nejsou započteny náklady na olištování; toto olištování se oceňuje cenou 762 41-2.01 Olištování spár stěn. 5. Tento soubor cen neobsahuje položky pro ocenění typových sádrokartonových, sádrovláknitých a cementovláknitých konstrukcí; tyto konstrukce se oceňují cenami části A 01 katalogu 800-763 Konstrukce suché výstavby.
121 | CS ÚRS 2018 02 | 762511247 |  | Podlahové konstrukce podkladové z dřevoštěpkových desek OSB jednovrstvých šroubovaných na sraz, tloušťky desky 25 mm Podlahové konstrukce podkladové z dřevoštěpkových desek OSB jednovrstvých šroubovaných na sraz, tloušťky desky 25 mm | M2 | 234.945 |  | 0
strop nad 1.NP' 34.05*6.90=234,945 [A]
1. Vcenách -1123 až -2225 Podlahové konstrukce podkladové zdesek dřevoštěpkových a cementotřískových jsou započteny i náklady na dodávku spojovacích prostředků, na tyto položky se nevztahuje ocenění dodávky spojovacích prostředků.
122 | CS ÚRS 2018 02 | 762521104 |  | Položení podlah nehoblovaných na sraz z prken hrubých Položení podlah nehoblovaných na sraz z prken hrubých | M2 | 10.4 |  | 0
dřevěná pochůzí podlaha tl. 25mm' 4.16*2.50=10,400 [A]
1. Cenu 762 52-1104, 762 52-1108 lze použít na provizorní zakrytí výkopu uvnitř budov.
123 | CS ÚRS 2018 02 | 762822110 |  | Montáž stropních trámů z hraněného a polohraněného řeziva s trámovými výměnami, průřezové plochy do 144 cm2 Montáž stropních trámů z hraněného a polohraněného řeziva s trámovými výměnami, průřezové plochy do 144 cm2 | M | 22.5 |  | 0
dřevěná pochůzí plocha' 'dřevěné prahy 60/200mm po 500mm' 9*2.50=22,500 [A]
124 | CS ÚRS 2018 02 | 762895000 |  | Spojovací prostředky záklopu stropů, stropnic, podbíjení hřebíky, svory Spojovací prostředky záklopu stropů, stropnic, podbíjení hřebíky, svory | M3 | 0.575 |  | 0
0.278+0.297=0,575 [A]
1. Cena je určena jen pro montážní ceny souborů cen: a) 762 81- Záklop stropů, ceny -1100 až -3125, b) 762 82- Montáž stropnic, c) 762 84- Montáž podbíjení. 2. Ochrana konstrukce se oceňuje samostatně, např. položkami 762 08-3 Impregnace řeziva tohoto katalogu nebo příslušnými položkami katalogu 800-783 Nátěry.
172 | CS ÚRS 2018 02 | 998762101 |  | Přesun hmot pro konstrukce tesařské stanovený z hmotnosti přesunovaného materiálu vodorovná dopravní vzdálenost do 50 m v objektech výšky do 6 m Přesun hmot pro konstrukce tesařské stanovený z hmotnosti přesunovaného materiálu vodorovná dopravní vzdálenost do 50 m v objektech výšky do 6 m | T | 9.261 |  | 0
1. Ceny pro přesun hmot stanovený zhmotnosti přesunovaného materiálu se používají tehdy, pokud je možné určit hmotnost za celý stavební díl. Do této hmotnosti se započítává i hmotnost materiálů oceňovaných ve specifikaci. 2. Pokud nelze jednoznačně stanovit hmotnost přesunovaných materiálů, lze pro výpočet přesunu hmot použít orientačně procentní sazbu. Touto sazbou se vynásobí rozpočtové náklady za celý stavební díl včetně nákladů na materiál ve specifikacích. 3. Příplatek kcenám -2181 pro přesun prováděný bez použití mechanizace, tj. za ztížených podmínek, lze použít pouze pro hmotnost materiálu, která se tímto způsobem skutečně přemísťuje.
188 |  | R6051200 |  | řezivo jehličnaté hranol jakost I do 120cm2 řezivo jehličnaté hranol jakost I do 120cm2 | M3 | 0.297 |  | 0
dřevěná pochůzí plocha' 'dřevěné prahy 60/200mm po 500mm' 9*2.50*0.06*0.20*1.1=0,297 [A]
|  | 762 |  | Konstrukce tesařské |  |  |  | 0 | 0
|  | 763 |  | Konstrukce suché výstavby
75 | CS ÚRS 2018 02 | 59036010 |  | panel akustický nebarvená hrana viditelný rošt bílá rastr š.24, tl 20mm panel akustický nebarvená hrana viditelný rošt bílá rastr š.24, tl 20mm | M2 | 23.415 |  | 0
22.30*1.05=23,415 [A]
79 | CS ÚRS 2018 02 | 60511060 |  | řezivo jehličnaté omítané střed jakost I řezivo jehličnaté omítané střed jakost I | M3 | 3.696 |  | 0
350.00*0.16*0.06*1.1=3,696 [A]
125 | CS ÚRS 2018 02 | 763431001 |  | Montáž podhledu minerálního včetně zavěšeného roštu viditelného s panely vyjímatelnými, velikosti panelů do 0,36 m2 Montáž podhledu minerálního včetně zavěšeného roštu viditelného s panely vyjímatelnými, velikosti panelů do 0,36 m2 | M2 | 22.3 |  | 0
1.01 13.10=13,100 [A] 1.04 5.40=5,400 [B] 1.05 2.20=2,200 [C] 1.06 1.60=1,600 [D] Celkem: A+B+C+D=22,300 [E]
1. Vcenách montáže podhledu -1001 až -1201 jsou započteny náklady na montáž a dodávku nosné konstrukce. 2. Vcenách nejsou započteny náklady na dodávku panelů; jejich dodávka se oceňuje ve specifikaci. 3. Ostatní práce a konstrukce na minerálních podhledech lze ocenit cenami 763 13-17. . .
126 | CS ÚRS 2018 02 | 763732113 |  | Montáž střešní konstrukce do 10 m výšky římsy opláštění střechy, štítů, říms, dýmníků a světlíkových obrub z vazníků příhradových, konstrukční délky do 9,0 m Montáž střešní konstrukce do 10 m výšky římsy opláštění střechy, štítů, říms, dýmníků a světlíkových obrub z vazníků příhradových, konstrukční délky do 9,0 m | M | 241.5 |  | 0
35*6.90=241,500 [A]
1. Montáž rámové konstrukce se oceňuje skladebně cenami montáže vazníků a cenami montáže stojek pro rámové konstrukce. 2. V cenách -2121, -2122, -2221, -2222 jsou započteny i náklady na spojení rámové konstrukce. 3. Cenami -2113 až 2117, -2211 a -2212 se oceňuje i montáž samostatných vazníků. 4. Cenami -2121, -2122, -2221, -2222 nelze oceňovat montáž samostatných stojek; tato montáž se oceňuje cenami 763 71-2111, -2211 až –2213 Montáž sloupů. 5. Cenou -2101 se oceňuje jen montáž kompletní prostorové střešní konstrukce. Touto cenou nelze oceňovat montáž pláště dvouplášťových střech; tyto práce se oceňují podle čl. 1102 Všeobecných podmínek části A 02.
127 | CS ÚRS 2018 02 | 763734111 |  | Montáž střešní konstrukce do 10 m výšky římsy opláštění střechy, štítů, říms, dýmníků a světlíkových obrub z ostatních prvků, krokví, vaznic, ztužidel, zavětrov Montáž střešní konstrukce do 10 m výšky římsy opláštění střechy, štítů, říms, dýmníků a světlíkových obrub z ostatních prvků, krokví, vaznic, ztužidel, zavětrování, průřezové plochy do 50 cm2 | M | 350 |  | 0
cca 350.00=350,000 [A]
1. Montáž rámové konstrukce se oceňuje skladebně cenami montáže vazníků a cenami montáže stojek pro rámové konstrukce. 2. V cenách -2121, -2122, -2221, -2222 jsou započteny i náklady na spojení rámové konstrukce. 3. Cenami -2113 až 2117, -2211 a -2212 se oceňuje i montáž samostatných vazníků. 4. Cenami -2121, -2122, -2221, -2222 nelze oceňovat montáž samostatných stojek; tato montáž se oceňuje cenami 763 71-2111, -2211 až –2213 Montáž sloupů. 5. Cenou -2101 se oceňuje jen montáž kompletní prostorové střešní konstrukce. Touto cenou nelze oceňovat montáž pláště dvouplášťových střech; tyto práce se oceňují podle čl. 1102 Všeobecných podmínek části A 02.
173 | CS ÚRS 2018 02 | 998763100 |  | Přesun hmot pro dřevostavby stanovený z hmotnosti přesunovaného materiálu vodorovná dopravní vzdálenost do 50 m v objektech výšky do 6 m Přesun hmot pro dřevostavby stanovený z hmotnosti přesunovaného materiálu vodorovná dopravní vzdálenost do 50 m v objektech výšky do 6 m | T | 2.087 |  | 0
1. Ceny pro přesun hmot stanovený zhmotnosti přesunovaného materiálu se použijí tehdy, pokud je možné určit hmotnost za celý stavební díl. Do této hmotnosti se započítává i hmotnost materiálů oceňovaných ve specifikaci. 2. Pokud nelze jednoznačně stanovit hmotnost přesunovaných materiálů, lze pro výpočet přesunu hmot použít orientačně procentní sazbu. Touto sazbou se vynásobí rozpočtové náklady za celý stavební díl včetně nákladů na materiál ve specifikacích. 3. Příplatek kcenám -3181 pro přesun prováděný bez použití mechanizace, tj. za ztížených podmínek, lze použít pouze pro hmotnost materiálu, která se tímto způsobem skutečně přemísťuje. U přesunu stanoveného procentní sazbou se ztížení přesunu ocení individuálně.
189 |  | R6059901 |  | Dodávka příhradového nosníku dl. 6900mm, v. 2250mm Dodávka příhradového nosníku dl. 6900mm, v. 2250mm | KUS | 35 |  | 0
dřevěný příhradový vazník po 1000mm' 'včetně impregnace a kotevního materiálu' 'včetně dopravy, přesunu hmot a veškeré manipulace' 35=35,000 [A]
|  | 763 |  | Konstrukce suché výstavby |  |  |  | 0 | 0
|  | 764 |  | Konstrukce klempířské
28 | CS ÚRS 2018 02 | 28329223 |  | fólie strukturovaná pod plechovou krytinu š 1,5m fólie strukturovaná pod plechovou krytinu š 1,5m | M2 | 316.71 |  | 0
275.40*1.15=316,710 [A]
128 | CS ÚRS 2018 02 | 764002413 |  | Montáž strukturní oddělovací rohože jakékoli rš Montáž strukturní oddělovací rohože jakékoli rš | M | 183.6 |  | 0
střecha' 275.40/1.50=183,600 [A]
129 | CS ÚRS 2018 02 | 764111643 |  | Krytina ze svitků nebo z taškových tabulí z pozinkovaného plechu s povrchovou úpravou s úpravou u okapů, prostupů a výčnělků střechy rovné drážkováním ze svitků Krytina ze svitků nebo z taškových tabulí z pozinkovaného plechu s povrchovou úpravou s úpravou u okapů, prostupů a výčnělků střechy rovné drážkováním ze svitků do rš 670 mm, sklon střechy přes 30 do 60° | M2 | 275.4 |  | 0
34.00*4.05*2=275,400 [A]
130 | CS ÚRS 2018 02 | 764141331 |  | Krytina ze svitků nebo tabulí z titanzinkového lesklého válcovaného plechu s úpravou u okapů, prostupů a výčnělků střechy rovné drážkováním z tabulí, velikosti Krytina ze svitků nebo tabulí z titanzinkového lesklého válcovaného plechu s úpravou u okapů, prostupů a výčnělků střechy rovné drážkováním z tabulí, velikosti 1000 x 2000 mm, sklon střechy do 30° | M2 | 2.56 |  | 0
oplechování zhlaví větracího komínu' 5/K 2.56=2,560 [A]
131 | CS ÚRS 2018 02 | 764242332 |  | Oplechování střešních prvků z titanzinkového lesklého válcovaného plechu okapu okapovým plechem střechy rovné rš 200 mm Oplechování střešních prvků z titanzinkového lesklého válcovaného plechu okapu okapovým plechem střechy rovné rš 200 mm | M | 68 |  | 0
K/6 68.00=68,000 [A]
1. V cenách 764 24-1305 až - 2357 nejsou započteny náklady na podkladní plech. Ten se oceňuje souborem cen 764 01-14..Podkladní plech z pozinkovaného plechu v tl. 1,0 mm a rozvinuté šířce dle rš střešního prvku.
132 | CS ÚRS 2018 02 | 764246304 |  | Oplechování parapetů z titanzinkového lesklého válcovaného plechu rovných mechanicky kotvené, bez rohů rš 330 mm Oplechování parapetů z titanzinkového lesklého válcovaného plechu rovných mechanicky kotvené, bez rohů rš 330 mm | M | 9.1 |  | 0
K/4 9.10=9,100 [A]
133 | CS ÚRS 2018 02 | 764246365 |  | Oplechování parapetů z titanzinkového lesklého válcovaného plechu rovných celoplošně lepené, bez rohů Příplatek k cenám za zvýšenou pracnost při provedení rohu Oplechování parapetů z titanzinkového lesklého válcovaného plechu rovných celoplošně lepené, bez rohů Příplatek k cenám za zvýšenou pracnost při provedení rohu nebo koutu do rš 400 mm | KUS | 14 |  | 0
4/K 7*2=14,000 [A]
134 | CS ÚRS 2018 02 | 764341313 |  | Lemování zdí z titanzinkového lesklého válcovaného plechu boční nebo horní rovných, střech s krytinou skládanou mimo prejzovou rš 250 mm Lemování zdí z titanzinkového lesklého válcovaného plechu boční nebo horní rovných, střech s krytinou skládanou mimo prejzovou rš 250 mm | M | 64 |  | 0
K/7 64.00=64,000 [A]
135 | CS ÚRS 2018 02 | 764346323 |  | Lemování ventilačních nástavců z titanzinkového lesklého válcovaného plechu výšky do 1000 mm, se stříškou střech s krytinou skládanou mimo prejzovou nebo z plec Lemování ventilačních nástavců z titanzinkového lesklého válcovaného plechu výšky do 1000 mm, se stříškou střech s krytinou skládanou mimo prejzovou nebo z plechu, průměru přes 100 do 150 mm | KUS | 1 |  | 0
K/12 1=1,000 [A]
136 | CS ÚRS 2018 02 | 764541307 |  | Žlab podokapní z titanzinkového lesklého válcovaného plechu včetně háků a čel půlkruhový rš 400 mm Žlab podokapní z titanzinkového lesklého válcovaného plechu včetně háků a čel půlkruhový rš 400 mm | M | 68 |  | 0
K/1 34.00*2=68,000 [A]
137 | CS ÚRS 2018 02 | 764541365 |  | Žlab podokapní z titanzinkového lesklého válcovaného plechu včetně háků a čel kotlík hranatý, rš žlabu/průměr svodu 400/120 mm Žlab podokapní z titanzinkového lesklého válcovaného plechu včetně háků a čel kotlík hranatý, rš žlabu/průměr svodu 400/120 mm | KUS | 6 |  | 0
K/3 6=6,000 [A]
138 | CS ÚRS 2018 02 | 764548324 |  | Svod z titanzinkového lesklého válcovaného plechu včetně objímek, kolen a odskoků kruhový, průměru 120 mm Svod z titanzinkového lesklého válcovaného plechu včetně objímek, kolen a odskoků kruhový, průměru 120 mm | M | 24 |  | 0
ozn. K/2 24.00=24,000 [A]
174 | CS ÚRS 2018 02 | 998764101 |  | Přesun hmot pro konstrukce klempířské stanovený z hmotnosti přesunovaného materiálu vodorovná dopravní vzdálenost do 50 m v objektech výšky do 6 m Přesun hmot pro konstrukce klempířské stanovený z hmotnosti přesunovaného materiálu vodorovná dopravní vzdálenost do 50 m v objektech výšky do 6 m | T | 3.296 |  | 0
1. Ceny pro přesun hmot stanovený zhmotnosti přesunovaného materiálu se používají tehdy, pokud je možné určit hmotnost za celý stavební díl. Do této hmotnosti se započítává i hmotnost materiálů oceňovaných ve specifikaci. 2. Pokud nelze jednoznačně stanovit hmotnost přesunovaných materiálů, lze pro výpočet přesunu hmot použít orientačně procentní sazbu. Touto sazbou se vynásobí rozpočtové náklady za celý stavební díl včetně nákladů na materiál ve specifikacích. 3. Příplatek kcenám -4181 pro přesun prováděný bez použití mechanizace, tj. za ztížených podmínek, lze použít pouze pro hmotnost materiálu, která se tímto způsobem skutečně přemísťuje.
193 |  | R76421001 |  | D+M střešního výlezu 600/800mm s napojením na plechovou krytinu, včetně lemování, ozn. K/10, K/11 D+M střešního výlezu 600/800mm s napojením na plechovou krytinu, včetně lemování, ozn. K/10, K/11 | KUS | 1 |  | 0
K/10, K/11 1=1,000 [A]
1. V cenách 764 21-1605 až - 3642 nejsou započteny náklady na podkladní plech, tento se oceňuje cenami souboru cen 764 01-16.. Podkladní plech z pozinkovaného plechu s upraveným povrchem v rozvinuté šířce dle rš střešního prvku.
194 |  | R76424001 |  | D+M lopatkový sněhový zachytávač, ozn. K/13 D+M lopatkový sněhový zachytávač, ozn. K/13 | KUS | 70 |  | 0
umístěn na každou krokev' K/13 70=70,000 [A]
1. V cenách 764 24-1305 až - 2357 nejsou započteny náklady na podkladní plech. Ten se oceňuje souborem cen 764 01-14..Podkladní plech z pozinkovaného plechu v tl. 1,0 mm a rozvinuté šířce dle rš střešního prvku.
195 | CS ÚRS 2018 02 | R76424101 |  | Oplechování střešních prvků z titanzinkového lesklého válcovaného plechu hřebene větraného, včetně větrací mřížky rš 670 mm Oplechování střešních prvků z titanzinkového lesklého válcovaného plechu hřebene větraného, včetně větrací mřížky rš 670 mm | M | 64 |  | 0
K/9 64.00=64,000 [A]
1. V cenách 764 24-1305 až - 2357 nejsou započteny náklady na podkladní plech. Ten se oceňuje souborem cen 764 01-14..Podkladní plech z pozinkovaného plechu v tl. 1,0 mm a rozvinuté šířce dle rš střešního prvku.
196 | CS ÚRS 2018 02 | R76424130 |  | Oplechování střešních prvků z titanzinkového lesklého válcovaného plechu hřebene větraného, včetně větrací mřížky rš 670 mm Oplechování střešních prvků z titanzinkového lesklého válcovaného plechu hřebene větraného, včetně větrací mřížky rš 670 mm | M | 32 |  | 0
K/8 32.00=32,000 [A]
1. V cenách 764 24-1305 až - 2357 nejsou započteny náklady na podkladní plech. Ten se oceňuje souborem cen 764 01-14..Podkladní plech z pozinkovaného plechu v tl. 1,0 mm a rozvinuté šířce dle rš střešního prvku.
197 |  | R76499001 |  | D+M revizní lávka na střešním plášti, ozn. 14/K D+M revizní lávka na střešním plášti, ozn. 14/K | KUS | 1 |  | 0
14/K 1=1,000 [A]
|  | 764 |  | Konstrukce klempířské |  |  |  | 0 | 0
|  | 765 |  | Krytina skládaná
29 | CS ÚRS 2018 02 | 28329295 |  | membrána podstřešní (reakce na oheň - třída E) 150 g/m2 s aplikovanou spojovací páskou membrána podstřešní (reakce na oheň - třída E) 150 g/m2 s aplikovanou spojovací páskou | M2 | 302.94 |  | 0
275.40*1.10=302,940 [A]
139 | CS ÚRS 2018 02 | 765191023 |  | Montáž pojistné hydroizolační fólie kladené ve sklonu přes 20° s lepenými přesahy na bednění nebo tepelnou izolaci Montáž pojistné hydroizolační fólie kladené ve sklonu přes 20° s lepenými přesahy na bednění nebo tepelnou izolaci | M2 | 275.4 |  | 0
střecha' 34.00*4.05*2=275,400 [A]
1. V cenách nejsou započteny náklady na dodávku fólie, tyto se oceňují ve specifikaci. Ztratné lze dohodnout ve směrné výši 5 až 15%. 2. Vceně -1071 nejsou započteny náklady na dodávku okapnice, tyto se oceňují položkami ceníku 800-764 Konstrukce klempířské.
175 | CS ÚRS 2018 02 | 998765101 |  | Přesun hmot pro krytiny skládané stanovený z hmotnosti přesunovaného materiálu vodorovná dopravní vzdálenost do 50 m na objektech výšky do 6 m Přesun hmot pro krytiny skládané stanovený z hmotnosti přesunovaného materiálu vodorovná dopravní vzdálenost do 50 m na objektech výšky do 6 m | T | 0.036 |  | 0
1. Ceny pro přesun hmot stanovený zhmotnosti přesunovaného materiálu se používají tehdy, pokud je možné určit hmotnost za celý stavební díl. Do této hmotnosti se započítává i hmotnost materiálů oceňovaných ve specifikaci. 2. Pokud nelze jednoznačně stanovit hmotnost přesunovaných materiálů, lze pro výpočet přesunu hmot použít orientačně procentní sazbu. Touto sazbou se vynásobí rozpočtové náklady za celý stavební díl včetně nákladů na materiál ve specifikacích. 3. Příplatek kcenám -5181 pro přesun prováděný bez použití mechanizace, tj. za ztížených podmínek, lze použít pouze pro hmotnost materiálu, která se tímto způsobem skutečně přemísťuje.
|  | 765 |  | Krytina skládaná |  |  |  | 0 | 0
|  | 766 |  | Konstrukce truhlářské
198 |  | R76662001 |  | D+M nové plastové okno otevíravé a sklápěcí, 1750x750mm, ozn. P/1 D+M nové plastové okno otevíravé a sklápěcí, 1750x750mm, ozn. P/1 | KUS | 3 |  | 0
s třípolohovou klikou, s mikroventilací, U=1,20' 'izolační dvojsklo 4-16-4' 'sklo ornament. neprůhledné, mléčné' 'rám pětikomorový' 'vnitřní parapet postforming bílý' 'barva: vnější rám - odstín šedý (RAL 7001), vnitřní rám bílá 'sklápěcí křídla opatřeny síťkou proti hmyzu' 'včetně dopravy, přesunu hmot a veškeré manipulace' 'P/1' 3=3,000 [A]
199 |  | R76662002 |  | D+M nové plastové okno otevíravé a sklápěcí, 1000x1250mm, ozn. P/2 D+M nové plastové okno otevíravé a sklápěcí, 1000x1250mm, ozn. P/2 | KUS | 1 |  | 0
s třípolohovou klikou, s mikroventilací, U=1,20' 'izolační dvojsklo 4-16-4' 'sklo ornament. neprůhledné, mléčné' 'rám pětikomorový' 'vnitřní parapet postforming bílý' 'barva: vnější rám - odstín šedý (RAL 7001), vnitřní rám bílá 'sklápěcí křídla opatřeny síťkou proti hmyzu' 'včetně dopravy, přesunu hmot a veškeré manipulace' 'P/2' 1=1,000 [A]
200 |  | R76662003 |  | D+M nové plastové okno otevíravé a sklápěcí, 600x500mm, ozn. P/3 D+M nové plastové okno otevíravé a sklápěcí, 600x500mm, ozn. P/3 | KUS | 3 |  | 0
s třípolohovou klikou, s mikroventilací, U=1,20' 'izolační dvojsklo 4-16-4' 'sklo ornament. neprůhledné, mléčné' 'rám pětikomorový' 'vnitřní parapet postforming bílý' 'barva: vnější rám - odstín šedý (RAL 7001), vnitřní rám bílá 'sklápěcí křídla opatřeny síťkou proti hmyzu' 'včetně dopravy, přesunu hmot a veškeré manipulace' 'P/3' 3=3,000 [A]
201 |  | R76666001 |  | D+M vnitřní dveřní křídlo plné s polodrážkou, 800x1970mm, ozn. T/1 D+M vnitřní dveřní křídlo plné s polodrážkou, 800x1970mm, ozn. T/1 | KUS | 2 |  | 0
včetně ocelové zárubně pro zazdění (bez prahu)' 'kování interiérové, klika-klika' 'zámek cylindrický vložkový' 'odstín CPL laminát - bílý' 'zárubeň odstín šedý (RAL 7001) 'včetně dopravy, přesunu hmot a veškeré manipulace' 'T/1' L 2=2,000 [A]
202 |  | R76666002 |  | D+M vnitřní dveřní křídlo plné s polodrážkou, 700x1970mm, ozn. T/2 D+M vnitřní dveřní křídlo plné s polodrážkou, 700x1970mm, ozn. T/2 | KUS | 1 |  | 0
včetně ocelové zárubně pro zazdění (bez prahu)' 'kování interiérové, WC klička' 'zámek WC klička' 'odstín CPL laminát - bílý' 'zárubeň odstín šedý (RAL 7001) 'včetně dopravy, přesunu hmot a veškeré manipulace' 'T/2' P 1=1,000 [A]
203 |  | R76666003 |  | D+M vnitřní dveřní křídlo plné s polodrážkou, 900x1970mm, ozn. T/3 D+M vnitřní dveřní křídlo plné s polodrážkou, 900x1970mm, ozn. T/3 | KUS | 1 |  | 0
včetně ocelové zárubně pro zazdění (bez prahu)' 'kování interiérové, klika-klika' 'zámek cylindrický vložkový' 'odstín CPL laminát - bílý' 'zárubeň odstín šedý (RAL 7001) 'včetně dopravy, přesunu hmot a veškeré manipulace' 'T/3' P 1=1,000 [A]
204 |  | R76666004 |  | D+M vnitřní dveřní křídlo plné s polodrážkou, 900x2250mm, EW15DP3-C, ozn. T/4 D+M vnitřní dveřní křídlo plné s polodrážkou, 900x2250mm, EW15DP3-C, ozn. T/4 | KUS | 1 |  | 0
včetně ocelové zárubně pro zazdění (bez prahu)' 'kování interiérové, klika-klika' 'zámek cylindrický vložkový' 'odstín CPL laminát - bílý' 'zárubeň odstín šedý (RAL 7001) 'včetně dopravy, přesunu hmot a veškeré manipulace' 'T/4' P 1=1,000 [A]
205 |  | R76666005 |  | D+M vnitřní dveřní křídlo plné s polodrážkou, 1100x2250mm, EW15DP3-C, ozn. T/5 D+M vnitřní dveřní křídlo plné s polodrážkou, 1100x2250mm, EW15DP3-C, ozn. T/5 | KUS | 1 |  | 0
včetně ocelové zárubně pro zazdění (bez prahu)' 'kování interiérové, klika-klika' 'zámek cylindrický vložkový' 'odstín CPL laminát - bílý' 'zárubeň odstín šedý (RAL 7001) 'požární odolnost EW15DP3-C' 'včetně dopravy, přesunu hmot a veškeré manipulace' 'T/5' P 1=1,000 [A]
206 |  | R76666006 |  | D+M vnitřní dveřní křídlo plné s polodrážkou, 1100x2250mm, EW15DP3-C, ozn. T/6 D+M vnitřní dveřní křídlo plné s polodrážkou, 1100x2250mm, EW15DP3-C, ozn. T/6 | KUS | 1 |  | 0
včetně ocelové zárubně pro zazdění (bez prahu)' 'kování interiérové, klika-klika' 'zámek cylindrický vložkový' 'odstín CPL laminát - bílý' 'zárubeň odstín šedý (RAL 7001) 'požární odolnost EW15DP3-C' 'včetně dopravy, přesunu hmot a veškeré manipulace' 'T/6' L 1=1,000 [A]
207 |  | R76666007 |  | D+M vnitřní dveřní křídlo plné s polodrážkou, 900x2100mm, ozn. T/7 D+M vnitřní dveřní křídlo plné s polodrážkou, 900x2100mm, ozn. T/7 | KUS | 1 |  | 0
včetně ocelové zárubně pro zazdění (bez prahu)' 'kování interiérové, klika-klika' 'zámek cylindrický vložkový' 'ventilační mřížka 400/400mm oboustranně (mřížka dodávka VZT)' 'odstín CPL laminát - bílý' 'zárubeň odstín šedý (RAL 7001) 'včetně dopravy, přesunu hmot a veškeré manipulace' 'T/7' P 1=1,000 [A]
|  | 766 |  | Konstrukce truhlářské |  |  |  | 0 | 0
|  | 767 |  | Konstrukce zámečnické
140 |  | 76759001R |  | Montáž a dodávka zdvojené podlahy v rastru 600x600mm Montáž a dodávka zdvojené podlahy v rastru 600x600mm | M2 | 65.7 |  | 0
včetně dopravy, přesunu hmot a veškeré manipulace' 'včetně nášlapných desek - překližka 600x600mm, ocel. konstrukce, povrch PVC antistatické, užitné zatížení 500kg/m2' 'požární odolnost R15 - komplet dle PD a dle technických a technologických předpisů výrobce' 1.09 4.80=4,800 [A] 1.10 5.50=5,500 [B] 1.11 21.50=21,500 [C] 1.12 10.40=10,400 [D] 1.13 6.90=6,900 [E] 1.14 8.30=8,300 [F] 1.15 8.30=8,300 [G] Celkem: A+B+C+D+E+F+G=65,700 [H]
208 |  | R76764013 |  | D+M přetlaková (výfuková) klapka s hliníkovým rámem a plastovými lamelami, 950x500mm, ozn. Z/5 D+M přetlaková (výfuková) klapka s hliníkovým rámem a plastovými lamelami, 950x500mm, ozn. Z/5 | KUS | 1 |  | 0
bude zapuštěna 200mm od vnějšího líce zdiva' 'barva rámu přírodní šedý, barva PVC lamel odstín šedý' 'kování Euro (odstín šedostříbrný), zámek cylindrický vložkový bezpečnostní' 1=1,000 [A]
209 |  | R76764014 |  | D+M ocelová mříž 950x500mm, ozn. Z/6 D+M ocelová mříž 950x500mm, ozn. Z/6 | KUS | 1 |  | 0
ocelová mříž splňující bezpečnostní třídu RC3' 'rám 20/20/3mm - dl. 2,58m-0,88kg/m - 1ks' 'výplň 10/10mm - dl. 2,52m -0,785kg/m - 1ks' 'kotvení bezpečnostní šroub 4ks + 4ks hmoždinek+vrut 4mm' 'povrchová úprava zinkování' Z/6 1=1,000 [A]
210 |  | R76764015 |  | D+M nové hliníkové dvoukřídlové dveře, plné, zateplené, 1500x2100mm, ozn. H/1 D+M nové hliníkové dvoukřídlové dveře, plné, zateplené, 1500x2100mm, ozn. H/1 | KUS | 1 |  | 0
'U=1,1W/m2K' 'včetně zárubně' 'splňující bezpečnostní třídu RC3' 'kování: Euro (odstín šedostříbrný), cylindrický vložkový bezpečnostní, 3. bezpečnostní třída dle EN1906, klika-koule' 'barva: odstín přírodní šedý' 'včetně dopravy, přesunu hmot a veškeré manipulace' P 1=1,000 [A]
211 |  | R76764016 |  | D+M nové hliníkové jednokřídlové dveře, plné, zateplené, 900x2100mm, ozn. H/2 D+M nové hliníkové jednokřídlové dveře, plné, zateplené, 900x2100mm, ozn. H/2 | KUS | 1 |  | 0
'U=1,1W/m2K' 'včetně zárubně' 'splňující bezpečnostní třídu RC3' 'kování: Euro (odstín šedostříbrný), cylindrický vložkový bezpečnostní, 3. bezpečnostní třída dle EN1906, klika-koule' 'barva: odstín přírodní šedý' 'včetně dopravy, přesunu hmot a veškeré manipulace' P 1=1,000 [A]
212 |  | R76764017 |  | D+M nové hliníkové jednokřídlové dveře, plné, zateplené, 1100x2100mm, ozn. H/3 D+M nové hliníkové jednokřídlové dveře, plné, zateplené, 1100x2100mm, ozn. H/3 | KUS | 1 |  | 0
'U=1,1W/m2K' 'včetně zárubně' 'splňující bezpečnostní třídu RC3' 'kování: Euro (odstín šedostříbrný), cylindrický vložkový bezpečnostní, 3. bezpečnostní třída dle EN1906, klika-koule' 'otvor pro osazení bezpečnostní mřížky 700/600mm (mřížka dodávka VZT)' 'barva: odstín přírodní šedý' 'včetně dopravy, přesunu hmot a veškeré manipulace' P 1=1,000 [A]
213 |  | R76764018 |  | D+M nové hliníkové jednokřídlové dveře, plné, zateplené, 1100x2500mm, ozn. H/4 D+M nové hliníkové jednokřídlové dveře, plné, zateplené, 1100x2500mm, ozn. H/4 | KUS | 1 |  | 0
'U=1,1W/m2K' 'včetně zárubně' 'splňující bezpečnostní třídu RC3' 'kování: Euro (odstín šedostříbrný), cylindrický vložkový bezpečnostní, 3. bezpečnostní třída dle EN1906, klika-koule' 'otvor pro osazení bezpečnostní mřížky 400/400mm (mřížka dodávka VZT)' 'barva: odstín přírodní šedý' 'včetně dopravy, přesunu hmot a veškeré manipulace' P 1=1,000 [A]
214 |  | R76764019 |  | D+M nové hliníkové jednokřídlové dveře, plné, zateplené, 1100x2100mm, ozn. H/5 D+M nové hliníkové jednokřídlové dveře, plné, zateplené, 1100x2100mm, ozn. H/5 | KUS | 2 |  | 0
'U=1,1W/m2K' 'včetně zárubně' 'splňující bezpečnostní třídu RC3' 'kování: Euro (odstín šedostříbrný), cylindrický vložkový bezpečnostní, 3. bezpečnostní třída dle EN1906, klika-koule' 'otvor pro osazení bezpečnostní mřížky 400/400mm (mřížka dodávka VZT)' 'barva: odstín přírodní šedý' 'včetně dopravy, přesunu hmot a veškeré manipulace' P 2=2,000 [A]
215 |  | R76764020 |  | D+M nové hliníkové jednokřídlové dveře, plné, 1200x2100mm, ozn. H/6 D+M nové hliníkové jednokřídlové dveře, plné, 1200x2100mm, ozn. H/6 | KUS | 1 |  | 0
včetně zárubně' 'splňující bezpečnostní třídu RC3' 'kování: Euro (odstín šedostříbrný), cylindrický vložkový bezpečnostní, 3. bezpečnostní třída dle EN1906, klika-koule' 'otvor pro osazení bezpečnostní mřížky 1000/1400mm (mřížka dodávka VZT)' 'barva: odstín přírodní šedý' 'včetně dopravy, přesunu hmot a veškeré manipulace' P 1=1,000 [A]
216 |  | R76764021 |  | D+M nové ocelové jednokřídlové dveře, plné, 900x1200mm, ozn. Z/9 D+M nové ocelové jednokřídlové dveře, plné, 900x1200mm, ozn. Z/9 | KUS | 1 |  | 0
včetně zárubně' 'kování: Euro (odstín šedostříbrný), cylindrický vložkový bezpečnostní, 3. bezpečnostní třída dle EN1906, klika-koule' 'povrchová úprava pozinkování' 'včetně dopravy, přesunu hmot a veškeré manipulace' L 1=1,000 [A]
217 |  | R76799009 |  | D+M ocelová mříž 1750x800mm , ozn. Z/1 D+M ocelová mříž 1750x800mm , ozn. Z/1 | KUS | 3 |  | 0
ocelová mříž splňující bezpečnostní třídu RC3' 'rám 20/20/3mm - dl. 4,78m-0,88kg/m - 1ks' 'výplň 10/10mm - dl. 9,36m -0,785kg/m - 1ks' 'kotvení bezpečnostní šroub 4ks + 4ks hmoždinek+vrut 4mm' 'povrchová úprava zinkování' Z/1 3=3,000 [A]
218 |  | R76799010 |  | D+M ocelová mříž 1000x1250mm, ozn. Z/2 D+M ocelová mříž 1000x1250mm, ozn. Z/2 | KS | 1 |  | 0
ocelová mříž splňující bezpečnostní třídu RC3' 'rám 20/20/3mm - dl. 5,10m-0,88kg/m - 1ks' 'výplň 10/10mm - dl. 8,19m -0,785kg/m - 1ks' 'kotvení bezpečnostní šroub 4ks + 4ks hmoždinek+vrut 4mm' 'povrchová úprava zinkování' Z/2 1=1,000 [A]
219 |  | R76799011 |  | D+M ocelová mříž 600x500mm, ozn. Z/3 D+M ocelová mříž 600x500mm, ozn. Z/3 | KS | 3 |  | 0
ocelová mříž splňující bezpečnostní třídu RC3' 'rám 20/20/3mm - dl. 1,80m-0,88kg/m - 1ks' 'výplň 10/10mm - dl. 1,68m -0,785kg/m - 1ks' 'kotvení bezpečnostní šroub 4ks + 4ks hmoždinek+vrut 4mm' 'povrchová úprava zinkování' Z/3 3=3,000 [A]
220 |  | R76799012 |  | D+M lehký kovový poklop min. zatížení 15KN, 800x600mm, včetně kovového rámu, ozn. Z/4 D+M lehký kovový poklop min. zatížení 15KN, 800x600mm, včetně kovového rámu, ozn. Z/4 | KS | 3 |  | 0
uzamykání pomocí mosazných šroubů 'včetně gumového těsnění proti zatékání vody' 'povrchová úprava zinkování' Z/4 3=3,000 [A]
221 |  | R76799016 |  | D+M ocelový kryt kabelového kanálu, ozn. Z/7 D+M ocelový kryt kabelového kanálu, ozn. Z/7 | KG | 21.28 |  | 0
povrchový nátěr odstín šedý' Z/7 21.28=21,280 [A]
222 |  | R76799017 |  | D+M ocelový kryt kabelového kanálu, ozn. Z/8 D+M ocelový kryt kabelového kanálu, ozn. Z/8 | KG | 28.43 |  | 0
povrchový nátěr odstín šedý' Z/8 28.43=28,430 [A]
223 |  | R76799018 |  | D+M mobilní ocel. žebřík pro výlez na půdu š.300mm, v. 4000mm, ozn. Z/10 D+M mobilní ocel. žebřík pro výlez na půdu š.300mm, v. 4000mm, ozn. Z/10 | KUS | 1 |  | 0
štěřiny 50/8mm - dl. 4,00m' 'příčle pr. 18mm - dl. 0,30m' 'včetně dodávky a osazení hrazdy pro zavěšení, p.ú. pogumování' 'povrchová úprava žárové pozinkování' Z/10 1=1,000 [A]
224 |  | R76799019 |  | D+M ocelová zábrana proti zcizení klimatizace, ozn. Z/11 D+M ocelová zábrana proti zcizení klimatizace, ozn. Z/11 | KG | 287.6 |  | 0
pevný rám 40/40/4mm - dl. 26,0m'' 'otvíravý rám 40/40/4mm - dl. 14,00m' 'výplň tahokov 22/12/1,6 - 10m2' 'kotvení bezpečnostní šroub 10ks + ocelové hmoždinky' 'ocelové dveřní závěsy - 4ks + vysací zámek' 'povrchová úprava žárové pozinkování' Z/11 287.60=287,600 [A]
225 |  | R76799020 |  | D+M ocelová zábrana proti zcizení klimatizace, ozn. Z/12 D+M ocelová zábrana proti zcizení klimatizace, ozn. Z/12 | KG | 252.7 |  | 0
pevný rám 40/40/4mm - dl. 45,0m'' 'otvíravý rám 40/40/4mm - dl. 25,00m' 'výplň tahokov 22/12/1,6 - 18m2' 'kotvení bezpečnostní šroub 14ks + ocelové hmoždinky' 'ocelové dveřní závěsy - 6ks + vysací zámek' 'povrchová úprava žárové pozinkování' Z/12 252.70=252,700 [A]
|  | 767 |  | Konstrukce zámečnické |  |  |  | 0 | 0
|  | 771 |  | Podlahy z dlaždic
141 | CS ÚRS 2018 02 | 771474142 |  | Montáž soklíků z dlaždic keramických lepených flexibilním lepidlem s požlábkem výšky přes 90 do 120 mm Montáž soklíků z dlaždic keramických lepených flexibilním lepidlem s požlábkem výšky přes 90 do 120 mm | M | 15.9 |  | 0
1.01 (8.70+1.50+0.35)*2-(0.80+0.90*2+1.10+1.50)=15,900 [A]
142 | CS ÚRS 2018 02 | 771574113 |  | Montáž podlah z dlaždic keramických lepených flexibilním lepidlem režných nebo glazovaných hladkých přes 9 do 12 ks/ m2 Montáž podlah z dlaždic keramických lepených flexibilním lepidlem režných nebo glazovaných hladkých přes 9 do 12 ks/ m2 | M2 | 22.3 |  | 0
1.01 13.10=13,100 [A] 1.04 5.40=5,400 [B] 1.05 2.20=2,200 [C] 1.06 1.60=1,600 [D] Celkem: A+B+C+D=22,300 [E]
143 | CS ÚRS 2018 02 | 771591185 |  | Podlahy - ostatní práce pracnější řezání dlaždic keramických rovné Podlahy - ostatní práce pracnější řezání dlaždic keramických rovné | KUS | 30 |  | 0
cca ks 30=30,000 [A]
1. Množství měrných jednotek u ceny -1185 se stanoví podle počtu řezaných dlaždic, nezávisle na jejich velikosti. 2. Položku -1185 lze použít při nuceném použítí jiného nástroje než řezačky.
144 | CS ÚRS 2018 02 | 771990111 |  | Vyrovnání podkladní vrstvy samonivelační stěrkou tl. 4 mm, min. pevnosti 15 MPa Vyrovnání podkladní vrstvy samonivelační stěrkou tl. 4 mm, min. pevnosti 15 MPa | M2 | 22.3 |  | 0
1. Vcenách souboru cen 771 99-01 jsou započteny i náklady na dodání samonivelační stěrky.
145 | CS ÚRS 2018 02 | 771990191 |  | Vyrovnání podkladní vrstvy samonivelační stěrkou tl. 4 mm, min. pevnosti Příplatek k cenám za každý další 1 mm tloušťky, min. pevnosti 15 MPa Vyrovnání podkladní vrstvy samonivelační stěrkou tl. 4 mm, min. pevnosti Příplatek k cenám za každý další 1 mm tloušťky, min. pevnosti 15 MPa | M2 | 22.3 |  | 0
1. Vcenách souboru cen 771 99-01 jsou započteny i náklady na dodání samonivelační stěrky.
176 | CS ÚRS 2018 02 | 998771101 |  | Přesun hmot pro podlahy z dlaždic stanovený z hmotnosti přesunovaného materiálu vodorovná dopravní vzdálenost do 50 m v objektech výšky do 6 m Přesun hmot pro podlahy z dlaždic stanovený z hmotnosti přesunovaného materiálu vodorovná dopravní vzdálenost do 50 m v objektech výšky do 6 m | T | 0.768 |  | 0
1. Ceny pro přesun hmot stanovený zhmotnosti přesunovaného materiálu se používají tehdy, pokud je možné určit hmotnost za celý stavební díl. Do této hmotnosti se započítává i hmotnost materiálů oceňovaných ve specifikaci. 2. Pokud nelze jednoznačně stanovit hmotnost přesunovaných materiálů, lze pro výpočet přesunu hmot použít orientačně procentní sazbu. Touto sazbou se vynásobí rozpočtové náklady za celý stavební díl včetně nákladů na materiál ve specifikacích. 3. Příplatek kcenám -1181 pro přesun prováděný bez použití mechanizace, tj. za ztížených podmínek, lze použít pouze pro hmotnost materiálu, která se tímto způsobem skutečně přemísťuje.
186 |  | R5976100 |  | sokl podlahový keramický s požlábkem, v. 100mm sokl podlahový keramický s požlábkem, v. 100mm | M | 16.695 |  | 0
15.90*1.05=16,695 [A]
187 |  | R5976140 |  | dlaždice slinutá TAURUS COLOR, 298 x 298 x 9 mm dlaždice slinutá TAURUS COLOR, 298 x 298 x 9 mm | M2 | 24.53 |  | 0
22.30*1.10=24,530 [A]
|  | 771 |  | Podlahy z dlaždic |  |  |  | 0 | 0
|  | 776 |  | Podlahy povlakové
34 | CS ÚRS 2018 02 | 28411025 |  | PVC homogenní zátěžové antistatické tl. 2,00 mm, el. odpor &lt; 1000Mohm, třída zátěže 34/43, Bfl S1 PVC homogenní zátěžové antistatické tl. 2,00 mm, el. odpor &lt; 1000Mohm, třída zátěže 34/43, Bfl S1 | M2 | 108.68 |  | 0
98.80*1.10=108,680 [A]
146 | CS ÚRS 2018 02 | 776141112 |  | Příprava podkladu vyrovnání samonivelační stěrkou podlah min.pevnosti 20 MPa, tloušťky přes 3 do 5 mm Příprava podkladu vyrovnání samonivelační stěrkou podlah min.pevnosti 20 MPa, tloušťky přes 3 do 5 mm | M2 | 98.8 |  | 0
1.02 18.10=18,100 [A] 1.03 8.70=8,700 [B] 1.07 52.80=52,800 [C] 1.08 19.20=19,200 [D] Celkem: A+B+C+D=98,800 [E]
1. V ceně 776 12-1511 zábrana proti vlhkosti jsou započteny i náklady na 2 vrstvy penetrace a zasypání křemičitým pískem. 2. V ceně 776 13-2111 vyztužení pletivem jsou započteny i náklady na dodávku pletiva. 3. V cenách 776 14-1111 až 776 14-4111 jsou započteny i náklady na dodání stěrky.
147 | CS ÚRS 2018 02 | 776221121 |  | Montáž podlahovin z PVC lepením standardním lepidlem z pásů elektrostaticky vodivých Montáž podlahovin z PVC lepením standardním lepidlem z pásů elektrostaticky vodivých | M2 | 98.8 |  | 0
1.02 18.10=18,100 [A] 1.03 8.70=8,700 [B] 1.07 52.80=52,800 [C] 1.08 19.20=19,200 [D] Celkem: A+B+C+D=98,800 [E]
177 | CS ÚRS 2018 02 | 998776101 |  | Přesun hmot pro podlahy povlakové stanovený z hmotnosti přesunovaného materiálu vodorovná dopravní vzdálenost do 50 m v objektech výšky do 6 m Přesun hmot pro podlahy povlakové stanovený z hmotnosti přesunovaného materiálu vodorovná dopravní vzdálenost do 50 m v objektech výšky do 6 m | T | 1.17 |  | 0
1. Ceny pro přesun hmot stanovený zhmotnosti přesunovaného materiálu se používají tehdy, pokud je možné určit hmotnost za celý stavební díl. Do této hmotnosti se započítává i hmotnost materiálů oceňovaných ve specifikaci. 2. Pokud nelze jednoznačně stanovit hmotnost přesunovaných materiálů, lze pro výpočet přesunu hmot použít orientačně procentní sazbu. Touto sazbou se vynásobí rozpočtové náklady za celý stavební díl včetně nákladů na materiál ve specifikacích. 3. Příplatek kcenám -6181 pro přesun prováděný bez použití mechanizace, tj. za ztížených podmínek, lze použít pouze pro hmotnost materiálu, která se tímto způsobem skutečně přemísťuje.
226 |  | R77641111 |  | D+M obvodového soklíku v.60mm D+M obvodového soklíku v.60mm | M | 73 |  | 0
1.02 (4.15+4.35)*2-0.90=16,100 [A] 1.03 (2.00+4.35)*2-0.90=11,800 [B] 1.07 (8.80+6.00+0.20)*2-1.10*2=27,800 [C] 1.08 (3.20+6.00)*2-1.10=17,300 [D] Celkem: A+B+C+D=73,000 [E]
|  | 776 |  | Podlahy povlakové |  |  |  | 0 | 0
|  | 781 |  | Dokončovací práce - obklady
78 | CS ÚRS 2018 02 | 59761001 |  | obkládačky keramické koupelnové (barevné) přes 4 do 12 ks/m2 obkládačky keramické koupelnové (barevné) přes 4 do 12 ks/m2 | M2 | 19.53 |  | 0
18.60*1.05=19,530 [A]
148 | CS ÚRS 2018 02 | 781474112 |  | Montáž obkladů vnitřních stěn z dlaždic keramických lepených flexibilním lepidlem režných nebo glazovaných hladkých přes 6 do 12 ks/m2 Montáž obkladů vnitřních stěn z dlaždic keramických lepených flexibilním lepidlem režných nebo glazovaných hladkých přes 6 do 12 ks/m2 | M2 | 18.6 |  | 0
1.04 (2.40+0.70)*1.50=4,650 [A] 1.05 (1.80*2+1.20)*1.50=7,200 [B] 1.06 (1.80*2+0.90)*1.50=6,750 [C] Celkem: A+B+C=18,600 [D]
149 | CS ÚRS 2018 02 | 781494511 |  | Ostatní prvky plastové profily ukončovací a dilatační lepené flexibilním lepidlem ukončovací Ostatní prvky plastové profily ukončovací a dilatační lepené flexibilním lepidlem ukončovací | M | 12.4 |  | 0
1.04 2.40+0.70=3,100 [A] 1.05 1.80*2+1.20=4,800 [B] 1.06 1.80*2+0.90=4,500 [C] Celkem: A+B+C=12,400 [D]
1. Množství měrných jednotek u ceny -5185 se stanoví podle počtu řezaných obkladaček, nezávisle na jejich velikosti. 2. Položku -5185 lze použít při nuceném použití jiného nástroje než řezačky.
150 | CS ÚRS 2018 02 | 781495111 |  | Ostatní prvky ostatní práce penetrace podkladu Ostatní prvky ostatní práce penetrace podkladu | M2 | 18.6 |  | 0
1. Množství měrných jednotek u ceny -5185 se stanoví podle počtu řezaných obkladaček, nezávisle na jejich velikosti. 2. Položku -5185 lze použít při nuceném použití jiného nástroje než řezačky.
151 | CS ÚRS 2018 02 | 781744127 |  | Montáž obkladů vnějších stěn z obkladaček hutných nebo polohutných lepených flexibilním lepidlem přes 50 do 85 ks/m2 Montáž obkladů vnějších stěn z obkladaček hutných nebo polohutných lepených flexibilním lepidlem přes 50 do 85 ks/m2 | M2 | 23.397 |  | 0
pohled jižní' (1.50+2.925)*0.75=3,319 [A] 9.26*2.325-(1.30*2+1.40)*2.18=12,810 [B] Mezisoučet: A+B=16,129 [C] 'pohled severní' 6.62*1.40-(0.60*0.50*2+1.00*1.40)=7,268 [D] Mezisoučet: D=7,268 [E] Celkem: A+B+D=23,397 [F]
152 | CS ÚRS 2018 02 | 781749191 |  | Montáž obkladů vnějších stěn z obkladaček hutných nebo polohutných Příplatek k ceně za plochu do 10 m2 jednotlivě Montáž obkladů vnějších stěn z obkladaček hutných nebo polohutných Příplatek k ceně za plochu do 10 m2 jednotlivě | M2 | 23.397 |  | 0
178 | CS ÚRS 2018 02 | 998781101 |  | Přesun hmot pro obklady keramické stanovený z hmotnosti přesunovaného materiálu vodorovná dopravní vzdálenost do 50 m v objektech výšky do 6 m Přesun hmot pro obklady keramické stanovený z hmotnosti přesunovaného materiálu vodorovná dopravní vzdálenost do 50 m v objektech výšky do 6 m | T | 0.767 |  | 0
1. Ceny pro přesun hmot stanovený zhmotnosti přesunovaného materiálu se používají tehdy, pokud je možné určit hmotnost za celý stavební díl. Do této hmotnosti se započítává i hmotnost materiálů oceňovaných ve specifikaci. 2. Pokud nelze jednoznačně stanovit hmotnost přesunovaných materiálů, lze pro výpočet přesunu hmot použít orientačně procentní sazbu. Touto sazbou se vynásobí rozpočtové náklady za celý stavební díl včetně nákladů na materiál ve specifikacích. 3. Příplatek kcenám -1181 pro přesun prováděný bez použití mechanizace, tj. za ztížených podmínek, lze použít pouze pro hmotnost materiálu, která se tímto způsobem skutečně přemísťuje.
182 |  | R5909900 |  | Cihelné obkladové pásky 250x65x15mm Cihelné obkladové pásky 250x65x15mm | M2 | 24.567 |  | 0
52 ks/m2' 23.397*1.05=24,567 [A]
|  | 781 |  | Dokončovací práce - obklady |  |  |  | 0 | 0
|  | 783 |  | Dokončovací práce - nátěry
153 | CS ÚRS 2018 02 | 783827405 |  | Krycí (ochranný ) nátěr omítek dvojnásobný hladkých betonových povrchů nebo povrchů z desek na bázi dřeva (dřevovláknitých apod.) silikonový Krycí (ochranný ) nátěr omítek dvojnásobný hladkých betonových povrchů nebo povrchů z desek na bázi dřeva (dřevovláknitých apod.) silikonový | M2 | 13.628 |  | 0
štíty' (6.90*1.975)/2*2=13,628 [A]
154 | CS ÚRS 2018 02 | 783827425 |  | Krycí (ochranný ) nátěr omítek dvojnásobný hladkých omítek hladkých, zrnitých tenkovrstvých nebo štukových stupně členitosti 1 a 2 silikonový Krycí (ochranný ) nátěr omítek dvojnásobný hladkých omítek hladkých, zrnitých tenkovrstvých nebo štukových stupně členitosti 1 a 2 silikonový | M2 | 253.874 |  | 0
dle pol. č. 622321141 325.088=325,088 [A] 'odpočet' dle pol. č. 622511111 -33.16=-33,160 [B] dle pol.č. 781474112 -38.054=-38,054 [C] Celkem: A+B+C=253,874 [D]
155 | CS ÚRS 2018 02 | 783901451 |  | Příprava podkladu betonových podlah před provedením nátěru zametením Příprava podkladu betonových podlah před provedením nátěru zametením | M2 | 73.38 |  | 0
úroveň podlahy kabelového prostoru -1,250mm' (1.65+1.84+7.709)*2.80-2.70*1.45=27,442 [A] (2.70+2.65+2.20+3.40)*2.95=32,303 [B] 'vytažení na stěny kabelového prostoru do v.150mm' (1.65+2.80)*2*0.15=1,335 [C] (1.84+2.80)*2*0.15=1,392 [D] (7.709+2.80+1.45)*2*0.15=3,588 [E] (2.70+2.95)*2*0.15=1,695 [F] (2.65+2.95)*2*0.15=1,680 [G] (2.20+2.95)*2*0.15=1,545 [H] (3.40+2.95+1.65)*2*0.15=2,400 [I] Celkem: A+B+C+D+E+F+G+H+I=73,380 [J]
156 | CS ÚRS 2018 02 | 783932163 |  | Vyrovnání podkladu betonových podlah v rozsahu opravované plochy, tloušťky do 3 mm modifikovanou cementovou stěrkou přes 10% do 30% Vyrovnání podkladu betonových podlah v rozsahu opravované plochy, tloušťky do 3 mm modifikovanou cementovou stěrkou přes 10% do 30% | M2 | 73.38 |  | 0
úroveň podlahy kabelového prostoru -1,250mm' (1.65+1.84+7.709)*2.80-2.70*1.45=27,442 [A] (2.70+2.65+2.20+3.40)*2.95=32,303 [B] 'vytažení na stěny kabelového prostoru do v.150mm' (1.65+2.80)*2*0.15=1,335 [C] (1.84+2.80)*2*0.15=1,392 [D] (7.709+2.80+1.45)*2*0.15=3,588 [E] (2.70+2.95)*2*0.15=1,695 [F] (2.65+2.95)*2*0.15=1,680 [G] (2.20+2.95)*2*0.15=1,545 [H] (3.40+2.95+1.65)*2*0.15=2,400 [I] Celkem: A+B+C+D+E+F+G+H+I=73,380 [J]
157 | CS ÚRS 2018 02 | 783933151 |  | Penetrační nátěr betonových podlah hladkých (z pohledového nebo gletovaného betonu, stěrky apod.) epoxidový Penetrační nátěr betonových podlah hladkých (z pohledového nebo gletovaného betonu, stěrky apod.) epoxidový | M2 | 73.38 |  | 0
úroveň podlahy kabelového prostoru -1,250mm' (1.65+1.84+7.709)*2.80-2.70*1.45=27,442 [A] (2.70+2.65+2.20+3.40)*2.95=32,303 [B] 'vytažení na stěny kabelového prostoru do v.150mm' (1.65+2.80)*2*0.15=1,335 [C] (1.84+2.80)*2*0.15=1,392 [D] (7.709+2.80+1.45)*2*0.15=3,588 [E] (2.70+2.95)*2*0.15=1,695 [F] (2.65+2.95)*2*0.15=1,680 [G] (2.20+2.95)*2*0.15=1,545 [H] (3.40+2.95+1.65)*2*0.15=2,400 [I] Celkem: A+B+C+D+E+F+G+H+I=73,380 [J]
158 | CS ÚRS 2018 02 | 783937163 |  | Krycí (uzavírací) nátěr betonových podlah dvojnásobný epoxidový rozpouštědlový Krycí (uzavírací) nátěr betonových podlah dvojnásobný epoxidový rozpouštědlový | M2 | 73.38 |  | 0
úroveň podlahy kabelového prostoru -1,250mm' (1.65+1.84+7.709)*2.80-2.70*1.45=27,442 [A] (2.70+2.65+2.20+3.40)*2.95=32,303 [B] 'vytažení na stěny kabelového prostoru do v.150mm' (1.65+2.80)*2*0.15=1,335 [C] (1.84+2.80)*2*0.15=1,392 [D] (7.709+2.80+1.45)*2*0.15=3,588 [E] (2.70+2.95)*2*0.15=1,695 [F] (2.65+2.95)*2*0.15=1,680 [G] (2.20+2.95)*2*0.15=1,545 [H] (3.40+2.95+1.65)*2*0.15=2,400 [I] Celkem: A+B+C+D+E+F+G+H+I=73,380 [J]
|  | 783 |  | Dokončovací práce - nátěry |  |  |  | 0 | 0
|  | 784 |  | Dokončovací práce - malby a tapety
159 | CS ÚRS 2018 02 | 784181101 |  | Penetrace podkladu jednonásobná základní akrylátová v místnostech výšky do 3,80 m Penetrace podkladu jednonásobná základní akrylátová v místnostech výšky do 3,80 m | M2 | 440.548 |  | 0
1.01 (8.70+1.50)*2*3.26=66,504 [A] 1.02 (4.15+4.35)*2*3.26+18.10=73,520 [B] 1.03 (2.00+4.35)*2*3.26+8.70=50,102 [C] 1.04 (2.25+2.40)*2*1.06=9,858 [D] 1.05 (1.20+1.80)*2*1.06=6,360 [E] 1.06 (0.90+1.80)*2*1.06=5,724 [F] 1.07 (8.80+6.00)*2*3.26+52.80=149,296 [G] 1.08 (3.20+6.00)*2*3.26+19.20=79,184 [H] Celkem: A+B+C+D+E+F+G+H=440,548 [I]
160 | CS ÚRS 2018 02 | 784181103 |  | Penetrace podkladu jednonásobná základní akrylátová v místnostech výšky přes 3,80 do 5,00 m Penetrace podkladu jednonásobná základní akrylátová v místnostech výšky přes 3,80 do 5,00 m | M2 | 450.375 |  | 0
1.09 (1.70+2.825)*2*4.46+4.80=45,163 [A] 1.10 (1.94+2.825)*2*4.46+5.50=48,004 [B] 1.11 (7.76+2.825)*2*4.46+21.50=115,918 [C] 1.12 (3.45+3.00)*2*4.46+10.40=67,934 [D] 1.13 (2.30+3.00)*2*4.46+6.90=54,176 [E] 1.14 (2.75+3.00)*2*4.46+8.30=59,590 [F] 1.15 (2.75+3.00)*2*4.46+8.30=59,590 [G] Celkem: A+B+C+D+E+F+G=450,375 [H]
161 | CS ÚRS 2018 02 | 784211111 |  | Malby z malířských směsí otěruvzdorných za mokra dvojnásobné, bílé za mokra otěruvzdorné velmi dobře v místnostech výšky do 3,80 m Malby z malířských směsí otěruvzdorných za mokra dvojnásobné, bílé za mokra otěruvzdorné velmi dobře v místnostech výšky do 3,80 m | M2 | 440.548 |  | 0
162 | CS ÚRS 2018 02 | 784211113 |  | Malby z malířských směsí otěruvzdorných za mokra dvojnásobné, bílé za mokra otěruvzdorné velmi dobře v místnostech výšky přes 3,80 do 5,00 m Malby z malířských směsí otěruvzdorných za mokra dvojnásobné, bílé za mokra otěruvzdorné velmi dobře v místnostech výšky přes 3,80 do 5,00 m | M2 | 450.375 |  | 0
|  | 784 |  | Dokončovací práce - malby a tapety |  |  |  | 0 | 0
|  | 798 |  | Požární zabezpečení stavby
191 |  | R72711111 |  | Požární ucpávka 9-ti otvorových multikanálů s požární odolnost EI 60 Požární ucpávka 9-ti otvorových multikanálů s požární odolnost EI 60 | KUS | 126 |  | 0
4*9*2+6*9=126,000 [A]
1. V cenách -1111 až 1119, -1131 až 1219, -1321 až 1419 je započtena tloušťka vyplňované spáry 15mm a šířka 20 mm. 2. V cenách -1301 až 1319, -1421 až 1429 je započtena tloušťka vyplňované spáry 25mm a šířka 15 mm. 3. V cenách -1121 až 1129, -1221 až 1229, -1501 až 1509 je započtena tloušťka vyplňované spáry 15-20 mm. 4. V cenách -1111 až 1119, -1131 až 1219, -1321 až 1419 je započteno opláštění potrubí minerální vlnou tloušťky 35mm. 5. V cenách -1121 až 1129, -1221 až 1229 je započteno opláštění potrubí minerální vlnou tloušťky 32mm. 6. V cenách -1301 až 1319, -1421 až 1429 je započteno opláštění potrubí minerální vlnou tloušťky 20mm.
192 |  | R72711112 |  | Požární ucpávka chráničky DN 160 s požární odolnost EI 60 Požární ucpávka chráničky DN 160 s požární odolnost EI 60 | KUS | 3 |  | 0
3=3,000 [A]
1. V cenách -1111 až 1119, -1131 až 1219, -1321 až 1419 je započtena tloušťka vyplňované spáry 15mm a šířka 20 mm. 2. V cenách -1301 až 1319, -1421 až 1429 je započtena tloušťka vyplňované spáry 25mm a šířka 15 mm. 3. V cenách -1121 až 1129, -1221 až 1229, -1501 až 1509 je započtena tloušťka vyplňované spáry 15-20 mm. 4. V cenách -1111 až 1119, -1131 až 1219, -1321 až 1419 je započteno opláštění potrubí minerální vlnou tloušťky 35mm. 5. V cenách -1121 až 1129, -1221 až 1229 je započteno opláštění potrubí minerální vlnou tloušťky 32mm. 6. V cenách -1301 až 1319, -1421 až 1429 je započteno opláštění potrubí minerální vlnou tloušťky 20mm.
227 |  | R79800004 |  | Hasící přístroj sněhový CO2 5kg, vč. osazení, hasící schopnost 27A (144B) Hasící přístroj sněhový CO2 5kg, vč. osazení, hasící schopnost 27A (144B) | KS | 3 |  | 0
N1.01 - provozní zázemí, N1.07 - sklad SEE 1=1,000 [A] N1.03 - stavědlová ústředna 1=1,000 [B] N1.06 - rozvodny 1=1,000 [C] Celkem: A+B+C=3,000 [D]
228 |  | R79800005 |  | Hasící přístroj sněhový CO2 5kg, vč. osazení, hasící schopnost 13A (113B) Hasící přístroj sněhový CO2 5kg, vč. osazení, hasící schopnost 13A (113B) | KS | 2 |  | 0
N1.02 - sdělovací místnost 1=1,000 [A] N1.04 - napájecí zdroje 1=1,000 [B] Celkem: A+B=2,000 [C]
229 |  | R79800006 |  | Hasící přístroj sněhový CO2 5kg, vč. osazení, hasící schopnost 21A (113B) Hasící přístroj sněhový CO2 5kg, vč. osazení, hasící schopnost 21A (113B) | KS | 1 |  | 0
N1.05 - trafo 1=1,000 [A]
|  | 798 |  | Požární zabezpečení stavby |  |  |  | 0 | 0
|  | 94 |  | Lešení a stavební výtahy
163 | CS ÚRS 2018 02 | 941211111 |  | Montáž lešení řadového rámového lehkého pracovního s podlahami s provozním zatížením tř. 3 do 200 kg/m2 šířky tř. SW06 přes 0,6 do 0,9 m, výšky do 10 m Montáž lešení řadového rámového lehkého pracovního s podlahami s provozním zatížením tř. 3 do 200 kg/m2 šířky tř. SW06 přes 0,6 do 0,9 m, výšky do 10 m | M2 | 376.88 |  | 0
(35.80+8.70)*2*4.00=356,000 [A] (8.70*2.40)/2*2=20,880 [B] Celkem: A+B=376,880 [C]
1. V ceně jsou započteny i náklady na kotvení lešení. 2. Montáž lešení řadového rámového lehkého výšky přes 40 m se oceňuje individuálně. 3. Šířkou se rozumí půdorysná vzdálenost, měřená od vnitřního líce sloupků zábradlí k protilehlému volnému okraji podlahy nebo mezi vnitřními líci.
164 | CS ÚRS 2018 02 | 941211211 |  | Montáž lešení řadového rámového lehkého pracovního s podlahami s provozním zatížením tř. 3 do 200 kg/m2 Příplatek za první a každý další den použití lešení k ce Montáž lešení řadového rámového lehkého pracovního s podlahami s provozním zatížením tř. 3 do 200 kg/m2 Příplatek za první a každý další den použití lešení k ceně -1111 nebo -1112 | M2 | 11306.4 |  | 0
30 dní' 376.88*30=11 306,400 [A]
1. V ceně jsou započteny i náklady na kotvení lešení. 2. Montáž lešení řadového rámového lehkého výšky přes 40 m se oceňuje individuálně. 3. Šířkou se rozumí půdorysná vzdálenost, měřená od vnitřního líce sloupků zábradlí k protilehlému volnému okraji podlahy nebo mezi vnitřními líci.
165 | CS ÚRS 2018 02 | 941211811 |  | Demontáž lešení řadového rámového lehkého pracovního s provozním zatížením tř. 3 do 200 kg/m2 šířky tř. SW06 přes 0,6 do 0,9 m, výšky do 10 m Demontáž lešení řadového rámového lehkého pracovního s provozním zatížením tř. 3 do 200 kg/m2 šířky tř. SW06 přes 0,6 do 0,9 m, výšky do 10 m | M2 | 376.88 |  | 0
1. Demontáž lešení řadového rámového lehkého výšky přes 40 m se oceňuje individuálně.
|  | 94 |  | Lešení a stavební výtahy |  |  |  | 0 | 0
|  | 95 |  | Různé dokončovací konstrukce a práce pozemních staveb
166 | CS ÚRS 2018 02 | 952901111 |  | Vyčištění budov nebo objektů před předáním do užívání budov bytové nebo občanské výstavby, světlé výšky podlaží do 4 m Vyčištění budov nebo objektů před předáním do užívání budov bytové nebo občanské výstavby, světlé výšky podlaží do 4 m | M2 | 234.6 |  | 0
34.00*6.90=234,600 [A]
1. Cenu -1111 lze použít i pro vyčištění půdy a rovné střechy budov, pokud definitivní úprava umožňuje, aby se ploché střechy používalo jako terasy, nebo tehdy, když je nutno čistit konstrukce na těchto střechách (světlíky, dveře apod.). Do výměry se započítávají jednou třetinou plochy. 2. Střešní plochy hal se světlíky nebo okny se oceňují jako podlaží cenou -1221. 3. Množství měrných jednotek se určuje v m2 půdorysné plochy každého podlaží, dané vnějším obrysem podlaží budovy. Plochy balkonů se přičítají. 4. v ceně -1111 a -1114 jsou započteny náklady na zametení a umytí podlah, dlažeb, obkladů, schodů v místnostech, chodbách a schodištích, vyčištění a umytí oken, dveří s rámy, zárubněmi, umytí a vyčištění jiných zasklených a natíraných ploch a zařizovacích předmětů. 5. V ceně -1221 jsou započteny náklady na zametení podlahy, umytí dlažeb nebo keramických podlah v přilehlých místnostech, chodbách a schodištích, umytí obkladů, schodů, vyčištění a umytí oken a dveří s rámy a zárubněmi, umytí a vyčištění jiných zasklených a natíraných ploch a zařizovacích předmětů. 6. V ceně -1311 jsou započteny náklady na zametení a čištění dlažeb, umytí, vyčištění okenních a dveřních rámů a zařizovacích předmětů. 7. V ceně -1411 jsou započteny náklady na vynesení zbytků stavebního rumu, kropení a 2x zametení podlah, oprášení stěn a výplní otvorů.
230 |  | R95331111 |  | Vložky do svislých dilatačních spár - cementotřísková deska do vlhkého prostředí tl. 2x12,5mm Vložky do svislých dilatačních spár - cementotřísková deska do vlhkého prostředí tl. 2x12,5mm | M2 | 18.305 |  | 0
kluzná spára (cementotřískové desky v ploše na sraz)' 'mezi základy a stěnami šachet' 1.90*2.10=3,990 [A] (2.55+2.25)*2.10=10,080 [B] 2.70*1.10=2,970 [C] 2.30*0.55=1,265 [D] Celkem: A+B+C+D=18,305 [E]
1. V cenách jsou započteny náklady na jednostranné zajištění polohy vložek proti sesmeknutí (např. přibitím, maltovými terči). 2. Pro cenu -1129 se určuje množství měrných jednotek v m2 plochy vložek.
231 |  | R95332110 |  | D+M výplň mezi potrubím odfuku a stavebním otvorem z minerální plsti s PE folií D+M výplň mezi potrubím odfuku a stavebním otvorem z minerální plsti s PE folií | M2 | 1.305 |  | 0
(0.95+0.50)*2*0.45=1,305 [A]
1. V cenách jsou započteny i náklady na jednostranné zajištění polohy vložek proti sesmeknutí (např. přibitím, maltovými terči).
232 |  | R95990001 |  | Kotvící systém - systém s permanentním kotvícím vedením - nerezovým lanem Kotvící systém - systém s permanentním kotvícím vedením - nerezovým lanem | KPL | 1 |  | 0
kotvící zařízení typu C dle ČSN EN 795 - 11ks' 'koncový prvek - 2ks' 'středový prvek - 3ks' 'systémový jezdec - 2ks' 'koncový tlumič - pár 1ks' 'nerezové lano 8 mm - m 26,00' 'ID štítek ks 1' 'výchozí prohlídka' dle CN 1=1,000 [A]
|  | 95 |  | Různé dokončovací konstrukce a práce pozemních staveb |  |  |  | 0 | 0
|  | 97 |  | Prorážení otvorů a ostatní bourací práce
167 | CS ÚRS 2018 02 | 977151121 |  | Jádrové vrty diamantovými korunkami do stavebních materiálů (železobetonu, betonu, cihel, obkladů, dlažeb, kamene) průměru přes 110 do 120 mm Jádrové vrty diamantovými korunkami do stavebních materiálů (železobetonu, betonu, cihel, obkladů, dlažeb, kamene) průměru přes 110 do 120 mm | M | 7.5 |  | 0
50*0.15=7,500 [A]
1. Vcenách jsou započteny i náklady na rozměření, ukotvení vrtacího stroje, vrtání, opotřebení diamantových vrtacích korunek a spotřebu vody. 2. Vcenách -1211 až -1233 pro dovrchní vrty jsou započteny i náklady na odsátí výplachové vody zvrtu.
|  | 97 |  | Prorážení otvorů a ostatní bourací práce |  |  |  | 0 | 0
|  | 997 |  | Přesun sutě
168 | CS ÚRS 2018 02 | 997013112 |  | Vnitrostaveništní doprava suti a vybouraných hmot vodorovně do 50 m svisle s použitím mechanizace pro budovy a haly výšky přes 6 do 9 m Vnitrostaveništní doprava suti a vybouraných hmot vodorovně do 50 m svisle s použitím mechanizace pro budovy a haly výšky přes 6 do 9 m | T | 0.338 |  | 0
1. Vcenách -3111 až -3217 jsou započteny i náklady na: a) vodorovnou dopravu na uvedenou vzdálenost, b) svislou dopravu prouvedenou výšku budovy, c) naložení na vodorovný dopravní prostředek pro odvoz na skládku nebo meziskládku, d) náklady na rozhrnutí a urovnání suti na dopravním prostředku. 2. Jestliže se pro svislý přesun použije shoz nebo zařízení investora (např. výtah vbudově), užijí se pro ocenění vodorovné dopravy suti ceny -3111, 3151 a -3211 pro budovy a haly výšky do 6 m. 3. Montáž, demontáž a pronájem shozu se ocení cenami souboru cen 997 01-33 Shoz suti. 4. Ceny -3151 až -3162 lze použít vpřípadě, kdy dochází ke ztížení dopravy suti např. tím, že není možné instalovat jeřáb.
233 |  | R99701381 |  | Poplatek za likvidaci odpadů nekontaminovaných 17 01 02, stavební a demoliční suť (cihly), včetně dopravy Poplatek za likvidaci odpadů nekontaminovaných 17 01 02, stavební a demoliční suť (cihly), včetně dopravy | T | 0.338 |  | 0
1. Ceny uvedenévsouboru cen je doporučeno upravit podle aktuálních cen místně příslušné skládky odpadů. 2. Uložení odpadů neuvedených vsouboru cen se oceňuje individuálně. 3. Vcenách je započítán poplatek za ukládaní odpadu dle zákona 185/2001 Sb. 4. Případné drcení stavebního odpadu lze ocenit souborem cen 997 00-60 Drcení stavebního odpadu zkatalogu 800-6 Demolice objektů.
|  | 997 |  | Přesun sutě |  |  |  | 0 | 0
|  | 998 |  | Přesun hmot
169 | CS ÚRS 2018 02 | 998011001 |  | Přesun hmot pro budovy občanské výstavby, bydlení, výrobu a služby s nosnou svislou konstrukcí zděnou z cihel, tvárnic nebo kamene vodorovná dopravní vzdálenost Přesun hmot pro budovy občanské výstavby, bydlení, výrobu a služby s nosnou svislou konstrukcí zděnou z cihel, tvárnic nebo kamene vodorovná dopravní vzdálenost do 100 m pro budovy výšky do 6 m | T | 682.232 |  | 0
1. Ceny -7001 až -7006 lze použít vpřípadě, kdy dochází ke ztížení přesunu např. tím, že není možné instalovat jeřáb. 2. Kcenám -7001 až -7006 lze použít příplatky za zvětšený přesun -1014 až -1019, -2034 až -2039 nebo -2114 až 2119. 3. Jestliže pro svislý přesun používá zařízení investora (např. výtah vbudově), užijí se pro ocenění přesunu hmot ceny stanovené pro nejmenší výšku, tj. 6 m.
|  | 998 |  | Přesun hmot |  |  |  | 0 | 0
|  |  |  | C e l k e m |  |  |  | 0 | 0
Ostatní ve výkazu nespecifikované práce
Vícepráce
|  |  |  | Vícepráce celkem |  |  |  | 0 | 0
Méněpráce
|  |  |  | Méněpráce celkem |  |  |  | 0 | 0
|  |  |  | Celkem |  |  |  | 0 | 0
|  |  |  | Celkem |  |  |  | 0 | 0

## .1_ELE
Aspe |  | Firma: Moravia Consult
Příloha k formuláři pro ocenění nabídky
Stavba |  | 5713520008 |  | Elektrizace a zkapacitnění trati Uničov (včetně) - Olomouc
číslo a název SO |  | SO 09-15-02 |  | Žst. Uničov, technologická budova
číslo a název rozpočtu: |  | SO 09-15-02.1_ELE |  | Žst. Uničov, technologická budova - Silnoproudé rozvody
Poř. č.pol. | cenová soustava | Kód položky | Varianta položky | Název položky | jednotka | Počet jednotek | CENA
[7 empty] | jednotková | celkem
1 | 2 | 3 | 4 | 5 | 6 | 7 | 8 | 9
|  | 741 |  | Elektroinstalace - silnoproud
1 | CS ÚRS 2018 02 | 15411140 |  | profil ocelový L ohýbaný rovnoramenný 30x30x3mm | T | 0.15 |  | 0
0,15
2 | CS ÚRS 2018 02 | 341110050 |  | kabel silový s Cu jádrem 1 kV 2x1,5mm2 | m | 130 |  | 0
dle grafických a textových příloh PD 130,00
Poznámka k položce: obsah kovu [kg/m], Cu =0,029, Al =0
3 | CS ÚRS 2018 02 | 341110300 |  | kabel silový s Cu jádrem 1 kV 3x1,5mm2 | m | 650 |  | 0
dle grafických a textových příloh PD 650,00
Poznámka k položce: obsah kovu [kg/m], Cu =0,044, Al =0
4 | CS ÚRS 2018 02 | 341110300 | 1 | kabel silový s Cu jádrem 1 kV 3x1,5mm2 | m | 175 |  | 0
dle grafických a textových příloh PD 175,00
Poznámka k položce: obsah kovu [kg/m], Cu =0,044, Al =0 CYKY-J 3x1,5 mm2
5 | CS ÚRS 2018 02 | 341110360 |  | kabel silový s Cu jádrem 1 kV 3x2,5mm2 | m | 1050 |  | 0
dle grafických a textových příloh PD 1050,00
Poznámka k položce: obsah kovu [kg/m], Cu =0,074, Al =0
6 | CS ÚRS 2018 02 | 341110940 |  | kabel silový s Cu jádrem 1 kV 5x2,5mm2 | m | 98 |  | 0
dle grafických a textových příloh PD 98,00
Poznámka k položce: obsah kovu [kg/m], Cu =0,123, Al =0
7 | CS ÚRS 2018 02 | 341111000 |  | kabel silový s Cu jádrem 1 kV 5x6mm2 | m | 185 |  | 0
dle grafických a textových příloh PD 185,00
Poznámka k položce: obsah kovu [kg/m], Cu =0,294, Al =0
8 | CS ÚRS 2018 02 | 345363980 |  | spínač páčkový 25A zapuštěnámontáž se signální doutnavkou 39563-23C | kus | 1 |  | 0
dle grafických a textových příloh PD 1
9 | R_položka | 34575492R |  | žlab kabelový pozinkovaný 2m/ks 50X150 vč. kotvicích prvků a spojů | m | 6 |  | 0
6
Poznámka k položce: dodávka materiálu dle poipisu a PD vč. ztratného, veškeré manipulace a dopravy Měří se v metrech běžných konstrukce Měrná jednotka: m
10 | CS ÚRS 2018 02 | 34575493 |  | žlab kabelový pozinkovaný 2m/ks 100X125 | m | 6 |  | 0
6
11 | CS ÚRS 2018 02 | 34575494 |  | žlab kabelový pozinkovaný 2m/ks 50X250 | m | 33 |  | 0
33
13 | CS ÚRS 2018 02 | 741112061 |  | Montáž krabic elektroinstalačních bez napojení na trubky a lišty, demontáže a montáže víčka a přístroje přístrojových zapuštěných plastových kruhových | kus | 66 |  | 0
dle grafických a textových příloh PD 66
14 | CS ÚRS 2018 02 | 741112101 |  | Montáž krabic elektroinstalačních bez napojení na trubky a lišty, demontáže a montáže víčka a přístroje rozvodek se zapojením vodičů na svorkovnici za puštěných plastových kruhových ~ | kus | 75 |  | 0
dle grafických a textových příloh PD 75
15 | CS ÚRS 2018 02 | 741122011 |  | Montáž kabelů měděných bez ukončení uložených pod omítku plných kulatých (CYKY), počtu a průřezu žil 2x1,5 až 2,5 mm2 | m | 130 |  | 0
dle grafických a textových příloh PD 130,00
16 | CS ÚRS 2018 02 | 741122015 |  | Montáž kabelů měděných bez ukončení uložených pod omítku plných kulatých (CYKY), počtu a průřezu žil 3x1,5 mm2 | m | 825 |  | 0
dle grafických a textových příloh PD 825,00
17 | CS ÚRS 2018 02 | 741122016 |  | Montáž kabelů měděných bez ukončení uložených pod omítku plných kulatých (CYKY), počtu a průřezu žil 3x2,5 až 6 mm2 | m | 1050 |  | 0
dle grafických a textových příloh PD 1050,00
18 | CS ÚRS 2018 02 | 741122031 |  | Montáž kabelů měděných bez ukončení uložených pod omítku plných kulatých (CYKY), počtu a průřezu žil 5x1,5 až 2,5 mm2 | m | 95 |  | 0
dle grafických a textových příloh PD 95,00
19 | CS ÚRS 2018 02 | 741122032 |  | Montáž kabelů měděných bez ukončení uložených pod omítku plných kulatých (CYKY), počtu a průřezu žil 5x4 až 6 mm2 | m | 185 |  | 0
dle grafických a textových příloh PD 185,00
20 | CS ÚRS 2018 02 | 741132103 |  | Ukončení kabelů smršťovací záklopkou nebo páskou se zapojením bez letování, počtu a průřezu žil 3x1,5 až 4 mm2 | kus | 42 |  | 0
dle grafických a textových příloh PD 42
21 | CS ÚRS 2018 02 | 741132145 |  | Ukončení kabelů smršťovací záklopkou nebo páskou se zapojením bez letování, počtu a průřezu žil 5x1,5 až 4 mm2 | kus | 4 |  | 0
dle grafických a textových příloh PD 4
22 | CS ÚRS 2018 02 | 741132146 |  | Ukončení kabelů smršťovací záklopkou nebo páskou se zapojením bez letování, počtu a průřezu žil 5x6 mm2 | kus | 8 |  | 0
dle grafických a textových příloh PD 8
23 | CS ÚRS 2018 02 | 741210002 |  | Montáž rozvodnic oceloplechových nebo plastových bez zapojení vodičů běžných, hmotnosti do 50 kg | kus | 4 |  | 0
dle grafických a textových příloh PD 4
24 | CS ÚRS 2018 02 | 741210202 |  | Montáž rozváděčů skříňových nebo panelových bez zapojení vodičů dělitelných, hmotnosti jednoho pole do 300 kg | kus | 1 |  | 0
dle grafických a textových příloh PD 1
25 | CS ÚRS 2018 02 | 741310201 |  | Montáž spínačů jedno nebo dvoupólových polozapuštěných nebo zapuštěných se zapojením vodičů šroubové připojení, pro prostředí normální vypínačů, řazen í 1-jednopólových ~ | kus | 16 |  | 0
dle grafických a textových příloh PD 16
26 | CS ÚRS 2018 02 | 741310231 |  | Montáž spínačů jedno nebo dvoupólových polozapuštěných nebo zapuštěných se zapojením vodičů šroubové připojení, pro prostředí normální přepínačů, řaze ní 5-sériových ~ | kus | 3 |  | 0
dle grafických a textových příloh PD 3
27 | CS ÚRS 2018 02 | 741310233 |  | Montáž spínačů jedno nebo dvoupólových polozapuštěných nebo zapuštěných se zapojením vodičů šroubové připojení, pro prostředí normální přepínačů, řaze ní 6-střídavých ~ | kus | 4 |  | 0
dle grafických a textových příloh PD 4
28 | CS ÚRS 2018 02 | 741310238 |  | Montáž spínačů jedno nebo dvoupólových polozapuštěných nebo zapuštěných se zapojením vodičů šroubové připojení, pro prostředí normální přepínačů, řaze ní 6+6-dvojitých střídavých ~ | kus | 2 |  | 0
dle grafických a textových příloh PD 2
29 | CS ÚRS 2018 02 | 741310239 |  | Montáž spínačů jedno nebo dvoupólových polozapuštěných nebo zapuštěných se zapojením vodičů šroubové připojení, pro prostředí normální přepínačů, řaze ní 7-křížových ~ | kus | 2 |  | 0
dle grafických a textových příloh PD 2
30 | CS ÚRS 2018 02 | 741311021 |  | Montáž spínačů speciálních se zapojením vodičů sporákových přípojek s doutnavkou | kus | 1 |  | 0
dle grafických a textových příloh PD 1
31 | CS ÚRS 2018 02 | 741313002 |  | Montáž zásuvek domovních se zapojením vodičů bezšroubové připojení polozapuštěných nebo zapuštěných 10/16 A, provedení 2P + PE dvojí zapojení pro průb ěžnou montáž ~ | kus | 34 |  | 0
dle grafických a textových příloh PD 34
32 | CS ÚRS 2018 02 | 741313251 |  | Montáž zásuvek průmyslových se zapojením vodičů nástěnných, provedení IP 44 3P+N+PE 16 A | kus | 4 |  | 0
dle grafických a textových příloh PD 4
33 | CS ÚRS 2018 02 | 741372022 |  | Montáž svítidel LED se zapojením vodičů bytových nebo společenských místností přisazených nástěnných panelových, obsahu přes 0,09 do 0,36 m2 | kus | 35 |  | 0
dle grafických a textových příloh PD 35
34 | CS ÚRS 2018 02 | 741810003 |  | Zkoušky a prohlídky elektrických rozvodů a zařízení celková prohlídka a vyhotovení revizní zprávy pro objem montážních prací přes 500 do 1000 tis. Kč | kus | 1 |  | 0
1
Poznámka k souboru cen: 1. Ceny -0001 až -0011 jsou určeny pro objem montážních prací včetně všech nákladů.
35 | R_položka | 741810003R |  | Zkoušky a prohlídky elektrických rozvodů- protokol UTZ | kus | 1 |  | 0
1
Poznámka k položce: dodávka materiálu dle poipisu a PD vč. ztratného, veškeré manipulace a dopravy Měří se v kusech dodávky Měrná jednotka: kus
36 | CS ÚRS 2018 02 | 741810011 |  | Zkoušky a prohlídky elektrických rozvodů a zařízení celková prohlídka a vyhotovení revizní zprávy pro objem montážních prací Příplatek k ceně 0003 za každých dalších i započatých 500 tis. Kč přes 1000 tis. Kč ~ | kus | 1 |  | 0
1
Poznámka k souboru cen: 1. Ceny -0001 až -0011 jsou určeny pro objem montážních prací včetně všech nákladů.
37 | CS ÚRS 2018 02 | 741811011 |  | Zkoušky a prohlídky rozvodných zařízení kontrola rozváděčů nn, (1 pole) silových, hmotnosti do 200 kg | kus | 11 |  | 0
dle grafických a textových příloh PD 11
38 | CS ÚRS 2018 02 | 741813001 |  | Zkoušky a prohlídky elektrických přístrojů měření impedance nulové smyčky okruhu vedení jednofázového 220 V | kus | 60 |  | 0
dle grafických a textových příloh PD 60
39 | CS ÚRS 2018 02 | 741813002 |  | Zkoušky a prohlídky elektrických přístrojů měření impedance nulové smyčky okruhu vedení třífázového 3x380 V | kus | 15 |  | 0
dle grafických a textových příloh PD 15
40 | CS ÚRS 2018 02 | 741820102 |  | Měření osvětlovacího zařízení intenzity osvětlení na pracovišti do 50 svítidel | SOUBOR | 1 |  | 0
dle grafických a textových příloh PD 1
41 | CS ÚRS 2018 02 | 741910301 |  | Montáž roštů a lávek pro volné i pevné uložení kabelů bez podkladových desek a osazení úchytných prvků typových se stojinou, výložníky a odbočkami poz inkovaných nástěnných nebo závěsných jednostranných ~ | m | 45 |  | 0
dle grafických a textových příloh PD 33+6+6
42 | CS ÚRS 2018 02 | 741910512 |  | Montáž kovových nosných a doplňkových konstrukcí se zhotovením pro upevnění přístrojů a zařízení celkové hmotnosti přes 5 do 10 kg | kus | 72 |  | 0
72 " pro nástěnné topné konvektory"
Poznámka k souboru cen: 1. Ceny -0501 a -0502 jsou určeny pro konstrukce montované v celcích. 2. Montáž nosných kovových konstrukcí pro přístroje celkové hmotnosti přes 100 kg lze oceňovat cenou -0501 nebo -0502.
43 | CS ÚRS 2018 02 | 741920052 |  | Montáž a zhotovení ohnivzdorných konstrukcí pro elektrozařízení přepážek z desek nebo vyztužených omítek silikátových s výplní ve stěnovém průchodu, t l. přes 150 do 300 mm ~ | M2 | 2.2 |  | 0
2,2
44 | CS ÚRS 2018 02 | 741920062 |  | Montáž a zhotovení ohnivzdorných konstrukcí pro elektrozařízení přepážek z desek nebo vyztužených omítek silikátových s výplní ve stropním průchodu, t l. přes 200 do 500 mm ~ | M2 | 1.1 |  | 0
1,1
46 | CS ÚRS 2018 02 | 998741101 |  | Přesun hmot pro silnoproud stanovený z hmotnosti přesunovaného materiálu vodorovná dopravní vzdálenost do 50 m v objektech výšky do 6 m | T | 0.826 |  | 0
Poznámka k souboru cen: 1. Ceny pro přesun hmot stanovený z hmotnosti přesunovaného materiálu se používají tehdy, pokud je možné určit hmotnost za celý stavební díl. Do této hmotnosti se započítává i hmotnost materiálů oceňovaných ve specifikaci. 2. Pokud nelze jednoznačně stanovit hmotnost přesunovaných materiálů, lze pro výpočet přesunu hmot použít orientačně procentní sazbu. Touto sazbou se vynásobí rozpočtové náklady za celý stavební díl včetně nákladů na materiál ve specifikacích. 3. Příplatek k cenám -1181 pro přesun prováděný bez použití mechanizace, tj. za ztížených podmínek, lze použít pouze pro hmotnost materiálu, která se tímto způsobem skutečně přemísťuje.
50 | R_položka | R.501 |  | RECYKLACE SVÍTIDEL | kus | 35 |  | 0
dle grafických a textových příloh PD 35
Poznámka k položce: dodávka materiálu dle poipisu a PD vč. ztratného, veškeré manipulace a dopravy Měří se v kusech dodávky Měrná jednotka: kus
51 | R_položka | R.502 |  | RECYKLACE ZDROJŮ | kus | 35 |  | 0
dle grafických a textových příloh PD 35
Poznámka k položce: dodávka materiálu dle poipisu a PD vč. ztratného, veškeré manipulace a dopravy Měří se v kusech dodávky Měrná jednotka: kus
52 | R_položka | R.503 |  | kabelovy stitek | kus | 54 |  | 0
dle grafických a textových příloh PD 54
Poznámka k položce: dodávka materiálu dle poipisu a PD vč. ztratného, veškeré manipulace a dopravy Měří se v kusech dodávky Měrná jednotka: kus
55 | R_položka | R101.10 |  | Rozváděč RVS vč.elektroměrů | kus | 1 |  | 0
dle grafických a textových příloh PD 1
Poznámka k položce: dodávka materiálu dle poipisu a PD vč. ztratného, veškeré manipulace a dopravy Měří se v kusech dodávky Měrná jednotka: kus
56 | R_položka | R101.11 |  | Rozváděč RVS2 | kus | 1 |  | 0
dle grafických a textových příloh PD 1
Poznámka k položce: dodávka materiálu dle poipisu a PD vč. ztratného, veškeré manipulace a dopravy Měří se v kusech dodávky Měrná jednotka: kus
57 | R_položka | R101.12 |  | Rozváděč RVS3 | kus | 1 |  | 0
dle grafických a textových příloh PD 1
Poznámka k položce: dodávka materiálu dle poipisu a PD vč. ztratného, veškeré manipulace a dopravy Měří se v kusech dodávky Měrná jednotka: kus
58 | R_položka | R101.13 |  | Rozváděč RVS4 | kus | 1 |  | 0
dle grafických a textových příloh PD 1
Poznámka k položce: dodávka materiálu dle poipisu a PD vč. ztratného, veškeré manipulace a dopravy Měří se v kusech dodávky Měrná jednotka: kus
59 | R_položka | R101.14 |  | Rozváděč RVS5 | kus | 1 |  | 0
dle grafických a textových příloh PD 1
Poznámka k položce: dodávka materiálu dle poipisu a PD vč. ztratného, veškeré manipulace a dopravy Měří se v kusech dodávky Měrná jednotka: kus
60 | R_položka | R203.22 |  | LED/zářivkové svítidlo , opál. difuzor dle výběru investora- 26W, min IP43,např: stropní a nástěnné svítidlo LED,Beghelli-Elplast A44-10170CM Lunako L ED,těleso: ocelový plech, barva:bílá, difuzér:opálový (PMMA), IP 65, Jmenoviténapětí: 230V/50Hz, A44-1017 ~ | kus | 7 |  | 0
dle grafických a textových příloh PD 7
Poznámka k položce: Označení EL5 dodávka materiálu dle poipisu a PD vč. ztratného, veškeré manipulace a dopravy Měří se v kusech dodávky Měrná jednotka: kus
61 | R_položka | R203.24 |  | LED svítidlo SpA 71059 DWL LED 30W 4K | kus | 11 |  | 0
dle grafických a textových příloh PD 11
Poznámka k položce: ozn.: A dodávka materiálu dle poipisu a PD vč. ztratného, veškeré manipulace a dopravy Měří se v kusech dodávky Měrná jednotka: kus
62 | R_položka | R203.25 |  | LED svítidlo pA A158E ACCIAIO E LED 1X58 D 4000K | kus | 9 |  | 0
dle grafických a textových příloh PD 9
Poznámka k položce: ozn.: B dodávka materiálu dle poipisu a PD vč. ztratného, veškeré manipulace a dopravy Měří se v kusech dodávky Měrná jednotka: kus
63 | R_položka | R221 |  | SPÍNAČ řaz.1; POD OMÍTKU, BÍLÁ | kus | 5 |  | 0
dle grafických a textových příloh PD 5
Poznámka k položce: dodávka materiálu dle poipisu a PD vč. ztratného, veškeré manipulace a dopravy Měří se v kusech dodávky Měrná jednotka: kus
64 | R_položka | R221.1 |  | SPÍNAČ řaz.1; POD OMÍTKU, BÍLÁ, IP44 | kus | 11 |  | 0
dle grafických a textových příloh PD 11
Poznámka k položce: dodávka materiálu dle poipisu a PD vč. ztratného, veškeré manipulace a dopravy Měří se v kusech dodávky Měrná jednotka: kus
65 | R_položka | R222 |  | SPÍNAČ řaz.5; POD OMÍTKU, BÍLÁ | kus | 3 |  | 0
dle grafických a textových příloh PD 3
Poznámka k položce: dodávka materiálu dle poipisu a PD vč. ztratného, veškeré manipulace a dopravy Měří se v kusech dodávky Měrná jednotka: kus
66 | R_položka | R223 |  | SPÍNAČ řaz.6; POD OMÍTKU, BÍLÁ | kus | 4 |  | 0
dle grafických a textových příloh PD 4
Poznámka k položce: dodávka materiálu dle poipisu a PD vč. ztratného, veškeré manipulace a dopravy Měří se v kusech dodávky Měrná jednotka: kus
67 | R_položka | R224 |  | SPÍNAČ řaz.6+6; POD OMÍTKU, BÍLÁ | kus | 2 |  | 0
dle grafických a textových příloh PD 2
Poznámka k položce: dodávka materiálu dle poipisu a PD vč. ztratného, veškeré manipulace a dopravy Měří se v kusech dodávky Měrná jednotka: kus
68 | R_položka | R225 |  | SPÍNAČ řaz.7; POD OMÍTKU, BÍLÁ | kus | 2 |  | 0
dle grafických a textových příloh PD 2
Poznámka k položce: dodávka materiálu dle poipisu a PD vč. ztratného, veškeré manipulace a dopravy Měří se v kusech dodávky Měrná jednotka: kus
69 | R_položka | R227 |  | ZÁSUVKA JEDN. POD OMÍTKU S OCHR.CLONKAMI, 16A,250V~,BÍLÁ | kus | 23 |  | 0
dle grafických a textových příloh PD 23
Poznámka k položce: dodávka materiálu dle poipisu a PD vč. ztratného, veškeré manipulace a dopravy Měří se v kusech dodávky Měrná jednotka: kus
70 | R_položka | R227.1 |  | Zásuvka | kus | 6 |  | 0
dle grafických a textových příloh PD 6
Poznámka k položce: dodávka materiálu dle poipisu a PD vč. ztratného, veškeré manipulace a dopravy Měří se v kusech dodávky Měrná jednotka: kus
71 | R_položka | R227.22 |  | D4105 Zásuvka průmysl. IP44 nást.,s víčkem a inst. krab. ABB | kus | 4 |  | 0
dle grafických a textových příloh PD 4
Poznámka k položce: dodávka materiálu dle poipisu a PD vč. ztratného, veškeré manipulace a dopravy Měří se v kusech dodávky Měrná jednotka: kus
72 | R_položka | R228 |  | ZÁS.DVOJ. POD OMÍTKU S OCHR.CLONKAMI,S NATOČENOU DUTINKOU 16A,250V~,bílá | kus | 3 |  | 0
dle grafických a textových příloh PD 3
Poznámka k položce: dodávka materiálu dle poipisu a PD vč. ztratného, veškeré manipulace a dopravy Měří se v kusech dodávky Měrná jednotka: kus
73 | R_položka | R229 |  | ZÁS.DVOJ. POD OMÍTKU S OCHR.CLONKAMI, S NATOČENOU DUT. 16A,250V~,HNĚDÁ | kus | 1 |  | 0
dle grafických a textových příloh PD 1
Poznámka k položce: dodávka materiálu dle poipisu a PD vč. ztratného, veškeré manipulace a dopravy Měří se v kusech dodávky Měrná jednotka: kus
74 | R_položka | R230 |  | ZÁS.DVOJ. POD OMÍTKU S OCHR.CLONK.S NAT.DUT.16A,250V~,HNĚDÁ, S PŘEPĚŤ.OCHR. | kus | 1 |  | 0
dle grafických a textových příloh PD 1
Poznámka k položce: dodávka materiálu dle poipisu a PD vč. ztratného, veškeré manipulace a dopravy Měří se v kusech dodávky Měrná jednotka: kus
75 | R_položka | R233 |  | přístrojová krabice KU68/2 1901 | kus | 66 |  | 0
66
Poznámka k položce: dodávka materiálu dle poipisu a PD vč. ztratného, veškeré manipulace a dopravy Měří se v kusech dodávky Měrná jednotka: kus
76 | R_položka | R234 |  | krabice KU68/2 1903-s víčkem a svorkovnicí | kus | 75 |  | 0
dle grafických a textových příloh PD 75
Poznámka k položce: dodávka materiálu dle poipisu a PD vč. ztratného, veškeré manipulace a dopravy Měří se v kusech dodávky Měrná jednotka: kus
77 | R_položka | R235.26 |  | LED svítidlo SpA A236E ACCIAIO E LED 2X36 D 4000K | kus | 3 |  | 0
dle grafických a textových příloh PD 3
Poznámka k položce: dodávka materiálu dle poipisu a PD vč. ztratného, veškeré manipulace a dopravy Měří se v kusech dodávky Měrná jednotka: kus
78 | R_položka | R235.27 |  | Nouzové svítidlo přisazené, 1x24W, 110V, DC, IP 20,vč. zdrojů (Nouzové svítidlo 110 V DC,provedení ve dvojité izolaci, typ C-Megalux) | kus | 5 |  | 0
dle grafických a textových příloh PD 5
Poznámka k položce: dodávka materiálu dle poipisu a PD vč. ztratného, veškeré manipulace a dopravy Měří se v kusech dodávky Měrná jednotka: kus
79 | R_položka | R315 |  | Elektrický přímotopný konvektor 500 W s termostatem, 230 V / 50 Hz ,402 x 477 x 115 (mm) | kus | 3 |  | 0
dle grafických a textových příloh PD 3
Poznámka k položce: dodávka materiálu dle poipisu a PD vč. ztratného, veškeré manipulace a dopravy Měří se v kusech dodávky Měrná jednotka: kus
80 | R_položka | R315.2 |  | Elektrický přímotopný konvektor 750 W s termostatem, 230 V / 50 Hz, 402 x 477 x 115 (mm) | kus | 1 |  | 0
dle grafických a textových příloh PD 1
Poznámka k položce: dodávka materiálu dle poipisu a PD vč. ztratného, veškeré manipulace a dopravy Měří se v kusech dodávky Měrná jednotka: kus
81 | R_položka | R315.3 |  | Elektrický přímotopný konvektor 1000 W s termostatem, 230 V / 50 Hz, 476 x 477 x 115 (mm) | kus | 3 |  | 0
dle grafických a textových příloh PD 3
Poznámka k položce: dodávka materiálu dle poipisu a PD vč. ztratného, veškeré manipulace a dopravy Měří se v kusech dodávky Měrná jednotka: kus
82 | R_položka | R315.4 |  | Elektrický přímotopný konvektor 1500 W s termostatem, 230 V / 50 Hz, 624 x 477 x 115 (mm) | kus | 4 |  | 0
dle grafických a textových příloh PD 4
Poznámka k položce: dodávka materiálu dle poipisu a PD vč. ztratného, veškeré manipulace a dopravy Měří se v kusech dodávky Měrná jednotka: kus
83 | R_položka | R315.5 |  | Elektrický přímotopný konvektor 2000 W s termostatem, 230 V / 50 Hz, 772 x 477 x 115 (mm) | kus | 5 |  | 0
dle grafických a textových příloh PD 5
Poznámka k položce: dodávka materiálu dle poipisu a PD vč. ztratného, veškeré manipulace a dopravy Měří se v kusech dodávky Měrná jednotka: kus
84 | R_položka | R315.6 |  | Elektrický přímotopný konvektor 2500 W,940 x 493 x 14 (mm) , IP24 | kus | 1 |  | 0
dle grafických a textových příloh PD 1
Poznámka k položce: dodávka materiálu dle poipisu a PD vč. ztratného, veškeré manipulace a dopravy Měří se v kusech dodávky Měrná jednotka: kus
85 | R_položka | R3156_01 |  | Montáž přímotopných konvektorů | KUS | 17 |  | 0
dle grafických a textových příloh PD 17
Poznámka k položce: montáž a osazení dle poipisu a PD Měří se v kusech montáže Měrná jednotka: kus
|  | 741 |  | Elektroinstalace - silnoproud |  |  |  | 0 | 0
|  | 742 |  | Elektroinstalace - slaboproud
45 | CS ÚRS 2018 02 | 742230006 |  | Montáž kamerového systému ventilátoru, termostatu a vzduchového filtru pro kryty | kus | 5 |  | 0
dle grafických a textových příloh PD 5
53 | R_položka | R_231_2 |  | Termostat pokojový, programovatelný, týdenní program. 230V/10A | kus | 5 |  | 0
dle grafických a textových příloh PD 5
Poznámka k položce: dodávka materiálu dle poipisu a PD vč. ztratného, veškeré manipulace a dopravy Měří se v kusech dodávky Měrná jednotka: kus
|  | 742 |  | Elektroinstalace - slaboproud |  |  |  | 0 | 0
|  | 747 |  | Elektromontáže - kompletace rozvodů
54 | R_položka | R-044 |  | Tlač. (v červené skříňce pod sklíčkem) - Centrál stop objektu se sign.LED 230 pod omítku s nápisem CENTRÁL STOP | kus | 1 |  | 0
dle grafických a textových příloh PD 1
Poznámka k položce: montáž a dodávka materiálu dle poipisu a PD vč. ztratného, veškeré manipulace a dopravy Měří se v kusech dodávky Měrná jednotka: kus
|  | 747 |  | Elektromontáže - kompletace rozvodů |  |  |  | 0 | 0
|  | 749 |  | Elektromontáže - součásti elektrozařízení
86 | R_položka | RK-010 |  | Podružný materiál | kus | 1 |  | 0
1
Poznámka k položce: dodávka materiálu dle poipisu a PD vč. ztratného, veškeré manipulace a dopravy Měří se v kusech dodávky Měrná jednotka: kus
87 | R_položka | RK-011 |  | Prořez | kus | 1 |  | 0
1
Poznámka k položce: prořez materiálu dle poipisu a PD vč. ztratného, veškeré manipulace a dopravy Měří se v kusech dodávky Měrná jednotka: kus
|  | 749 |  | Elektromontáže - součásti elektrozařízení |  |  |  | 0 | 0
|  | HZS |  | Hodinové zúčtovací sazby
89 | R_položka | RK-013 |  | Práce související s napojení z rozvodny (RH-73) | HOD | 10 |  | 0
10,00
Poznámka k položce: provední práce dle popsu a PD; měří se v hodinách; měrná jednotka: hod
|  | HZS |  | Hodinové zúčtovací sazby |  |  |  | 0 | 0
|  | M58 |  | Revize vyhrazených technických zařízení
12 | CS ÚRS 2018 02 | 580104010 |  | Elektrické spotřebiče dle ČSN 33 1500 kontrola stavu tepelného spotřebiče přímotopného pevně připojeného o výkonu do 10 kW v prostoru bezpečném | kus | 17 |  | 0
dle grafických a textových příloh PD 17
|  | M58 |  | Revize vyhrazených technických zařízení |  |  |  | 0 | 0
|  | N |  | Náklady
47 | R_položka | N-0011 |  | Mimostaveništní doprava dodávek | KČ | 1 |  | 0
1
Poznámka k položce: mimostaveništní doprava dle poipisu a PD (invdiuální) Měří se v kompletu Měrná jednotka: kpl
48 | R_položka | N-0021 |  | Přesun dodávek | KČ | 1 |  | 0
1
Poznámka k položce: přesun dodávek dle poipisu a PD (invdiuální) Měří se v kompletu Měrná jednotka: kpl
49 | R_položka | N-0031 |  | Podíl přidružených výkonů PPV | KČ | 1 |  | 0
1
Poznámka k položce: PPV dle poipisu a PD (invdiuální) Měří se v kompletu Měrná jednotka: kpl
|  | N |  | Náklady |  |  |  | 0 | 0
|  | R |  | Revize
88 | R_položka | RK-012 |  | Revize | HOD | 24 |  | 0
24,00
Poznámka k položce: revize dle popiusu a PD; měří se v hodinách; měrná jednotka: hod
|  | R |  | Revize |  |  |  | 0 | 0
|  |  |  | C e l k e m |  |  |  | 0 | 0
Ostatní ve výkazu nespecifikované práce
Vícepráce
|  |  |  | Vícepráce celkem |  |  |  | 0 | 0
Méněpráce
|  |  |  | Méněpráce celkem |  |  |  | 0 | 0
|  |  |  | Celkem |  |  |  | 0 | 0
|  |  |  | Celkem |  |  |  | 0 | 0

## .2_ELE
Aspe |  | Firma: Moravia Consult
Příloha k formuláři pro ocenění nabídky
Stavba |  | 5713520008 |  | Elektrizace a zkapacitnění trati Uničov (včetně) - Olomouc
číslo a název SO |  | SO 09-15-02 |  | Žst. Uničov, technologická budova
číslo a název rozpočtu: |  | SO 09-15-02.2_ELE |  | Žst. Uničov, technologická budova - Hromosvod
Poř. č.pol. | cenová soustava | Kód položky | Varianta položky | Název položky | jednotka | Počet jednotek | CENA
[7 empty] | jednotková | celkem
1 | 2 | 3 | 4 | 5 | 6 | 7 | 8 | 9
|  | 741 |  | Elektroinstalace - silnoproud
1 | CS ÚRS 2018 02 | 741410003 |  | Montáž uzemňovacího vedení s upevněním, propojením a připojením pomocí svorek na povrchu drátu nebo lana O do 10 mm | m | 142 |  | 0
dle grafických a textových příloh PD 142,00
2 | CS ÚRS 2018 02 | 741410021 |  | Montáž uzemňovacího vedení s upevněním, propojením a připojením pomocí svorek v zemi s izolací spojů pásku průřezu do 120 mm2 v městské zástavbě | m | 98 |  | 0
dle grafických a textových příloh PD 98,00
3 | CS ÚRS 2018 02 | 741420021 |  | Montáž hromosvodného vedení svorek se 2 šrouby | kus | 59 |  | 0
dle grafických a textových příloh PD 59
Poznámka k souboru cen: 1. Svodovými dráty se rozumí i jímací vedení na střeše.
4 | CS ÚRS 2018 02 | 741420022 |  | Montáž hromosvodného vedení svorek se 3 a více šrouby | kus | 23 |  | 0
dle grafických a textových příloh PD 23
Poznámka k souboru cen: 1. Svodovými dráty se rozumí i jímací vedení na střeše.
5 | CS ÚRS 2018 02 | 741420051 |  | Montáž hromosvodného vedení ochranných prvků úhelníků nebo trubek s držáky do zdiva | kus | 10 |  | 0
dle grafických a textových příloh PD 10
Poznámka k souboru cen: 1. Svodovými dráty se rozumí i jímací vedení na střeše.
6 | CS ÚRS 2018 02 | 741420083 |  | Montáž hromosvodného vedení doplňků štítků k označení svodů | kus | 20 |  | 0
dle grafických a textových příloh PD 20
Poznámka k souboru cen: 1. Svodovými dráty se rozumí i jímací vedení na střeše.
7 | CS ÚRS 2018 02 | 741430005 |  | Montáž jímacích tyčí délky do 3 m, na stojan | kus | 4 |  | 0
dle grafických a textových příloh PD 4
8 | CS ÚRS 2018 02 | 354410720 |  | drát pro hromosvod FeZn D 8mm | kg | 56.8 |  | 0
dle grafických a textových příloh PD 56,800
Poznámka k položce: Hmotnost: 0,4 kg/m
9 | CS ÚRS 2018 02 | 354420620 |  | pás zemnící 30x4mm FeZn | kg | 93 |  | 0
dle grafických a textových příloh PD 93,00
10 | CS ÚRS 2018 02 | 354421100 |  | štítek plastový - čísla svodů | kus | 20 |  | 0
dle grafických a textových příloh PD 20
11 | CS ÚRS 2018 02 | 354419250 |  | svorka zkušební pro lano D 6-12 mm, FeZn | kus | 10 |  | 0
dle grafických a textových příloh PD 10
12 | CS ÚRS 2018 02 | 354418310 |  | úhelník ochranný na ochranu svodu - 2000 mm, FeZn | kus | 10 |  | 0
dle grafických a textových příloh PD 10
13 | CS ÚRS 2018 02 | 354418360 |  | držák ochranného úhelníku do zdiva, FeZn | kus | 10 |  | 0
dle grafických a textových příloh PD 10
14 | CS ÚRS 2018 02 | 354419960 |  | svorka odbočovací a spojovací pro spojování kruhových a páskových vodičů, FeZn | kus | 20 |  | 0
dle grafických a textových příloh PD 20
15 | CS ÚRS 2018 02 | 354418850 |  | svorka spojovací pro lano D 8-10 mm | kus | 39 |  | 0
dle grafických a textových příloh PD 39
16 | R_položka | R214 |  | jimaci tyc 3m | kus | 4 |  | 0
dle grafických a textových příloh PD 4
Poznámka k položce: dodávka materiálu dle poipisu a PD vč. ztratného, veškeré manipulace a dopravy Měří se v kusech dodávky Měrná jednotka: kus
17 | R_položka | R218 |  | podpera vedeni do zdiva PV 3P | kus | 42 |  | 0
dle grafických a textových příloh PD 42
Poznámka k položce: dodávka materiálu dle poipisu a PD vč. ztratného, veškeré manipulace a dopravy Měří se v kusech dodávky Měrná jednotka: kus
18 | R_položka | R220 |  | podpěra vedení PV21c/100 - střecha | kus | 96 |  | 0
dle grafických a textových příloh PD 96
Poznámka k položce: dodávka materiálu dle poipisu a PD vč. ztratného, veškeré manipulace a dopravy Měří se v kusech dodávky Měrná jednotka: kus
19 | R_položka | 3544108xR1 |  | Izolovaný vopdič CUI délka 3,5 m | kus | 10 |  | 0
10
Poznámka k položce: dodávka materiálu dle poipisu a PD vč. ztratného, veškeré manipulace a dopravy Měří se v kusech dodávky Měrná jednotka: kus
20 | R_položka | 35441415 |  | podpěra vedení FeZn do zdiva 150 mm | kus | 10 |  | 0
10
Poznámka k položce: dodávka materiálu dle poipisu a PD vč. ztratného, veškeré manipulace a dopravy Měří se v kusech dodávky Měrná jednotka: kus
21 | CS ÚRS 2018 02 | 35441560 |  | podpěra vedení FeZn na plechové střechy 110 mm | kus | 42 |  | 0
42
22 | CS ÚRS 2018 02 | 35441490 |  | podpěra vedení FeZn na hřebenáče a prejzovou krytinu 120 mm | kus | 40 |  | 0
40
23 | R_položka | 3544149xR1 |  | podpěra vedení pro CUI vodič 275220 | kus | 40 |  | 0
40
Poznámka k položce: dodávka materiálu dle poipisu a PD vč. ztratného, veškeré manipulace a dopravy Měří se v kusech dodávky Měrná jednotka: kus
24 | CS ÚRS 2018 02 | 741410074 |  | Montáž uzemňovacího vedení s upevněním, propojením a připojením pomocí svorek doplňků ostatních konstrukcí pouzdra pro průchod stěnou | m | 20 |  | 0
dle grafických a textových příloh PD 20
25 | R_položka | 35441802R1 |  | Průchodka pro zemnicí pásek | kus | 20 |  | 0
dle grafických a textových příloh PD 20
Poznámka k položce: dodávka materiálu dle poipisu a PD vč. ztratného, veškeré manipulace a dopravy Měří se v kusech dodávky Měrná jednotka: kus
26 | CS ÚRS 2018 02 | 741420083.1 |  | Montáž hromosvodného vedení doplňků štítků k označení svodů | kus | 20 |  | 0
dle grafických a textových příloh PD 20
Poznámka k souboru cen: 1. Svodovými dráty se rozumí i jímací vedení na střeše.
27 | CS ÚRS 2018 02 | 73534550 |  | tabulka bezpečnostní s tiskem 2 barvy A5 248x210mm samolepící | kus | 10 |  | 0
10
28 | R_položka | 7353455xR1 |  | štítek s označemím-číslem svodu | kus | 10 |  | 0
10
Poznámka k položce: dodávka materiálu dle poipisu a PD vč. ztratného, veškeré manipulace a dopravy Měří se v kusech dodávky Měrná jednotka: kus
29 | CS ÚRS 2018 02 | 741810001 |  | Zkoušky a prohlídky elektrických rozvodů a zařízení celková prohlídka a vyhotovení revizní zprávy pro objem montážních prací do 100 tis. Kč | kus | 1 |  | 0
dle grafických a textových příloh PD 1
Poznámka k souboru cen: 1. Ceny -0001 až -0011 jsou určeny pro objem montážních prací včetně všech nákladů.
30 |  | 741810001R1 |  | Zkoušky a prohlídky elektrických rozvodů-protokol UTZ | kus | 1 |  | 0
dle grafických a textových příloh PD 1
31 | CS ÚRS 2018 02 | 741820013 |  | Měření zemních odporů zemnicí sítě délky pásku přes 200 do 500 m | kus | 1 |  | 0
dle grafických a textových příloh PD 1
32 | CS ÚRS 2018 02 | 998741101 |  | Přesun hmot pro silnoproud stanovený z hmotnosti přesunovaného materiálu vodorovná dopravní vzdálenost do 50 m v objektech výšky do 6 m | T | 0.304 |  | 0
Poznámka k souboru cen: 1. Ceny pro přesun hmot stanovený z hmotnosti přesunovaného materiálu se používají tehdy, pokud je možné určit hmotnost za celý stavební díl. Do této hmotnosti se započítává i hmotnost materiálů oceňovaných ve specifikaci. 2. Pokud nelze jednoznačně stanovit hmotnost přesunovaných materiálů, lze pro výpočet přesunu hmot použít orientačně procentní sazbu. Touto sazbou se vynásobí rozpočtové náklady za celý stavební díl včetně nákladů na materiál ve specifikacích. 3. Příplatek k cenám -1181 pro přesun prováděný bez použití mechanizace, tj. za ztížených podmínek, lze použít pouze pro hmotnost materiálu, která se tímto způsobem skutečně přemísťuje.
|  | 741 |  | Elektroinstalace - silnoproud |  |  |  | 0 | 0
|  | HZS |  | Hodinové zúčtovací sazby
33 | R_položka | RK-013 |  | Práce související s napojení z rozvodny (RH-73) | HOD | 3 |  | 0
3,00
Poznámka k položce: provední práce dle popsu a PD; měří se v hodinách; měrná jednotka: hod
|  | HZS |  | Hodinové zúčtovací sazby |  |  |  | 0 | 0
|  | R |  | Revize
34 | R_položka | RK-012 |  | Revize | HOD | 16 |  | 0
16,00
Poznámka k položce: revize dle popiusu a PD; měří se v hodinách; měrná jednotka: hod
|  | R |  | Revize |  |  |  | 0 | 0
|  |  |  | C e l k e m |  |  |  | 0 | 0
Ostatní ve výkazu nespecifikované práce
Vícepráce
|  |  |  | Vícepráce celkem |  |  |  | 0 | 0
Méněpráce
|  |  |  | Méněpráce celkem |  |  |  | 0 | 0
|  |  |  | Celkem |  |  |  | 0 | 0
|  |  |  | Celkem |  |  |  | 0 | 0

## .3_VZT
Aspe |  | Firma: Moravia Consult
Příloha k formuláři pro ocenění nabídky
Stavba |  | 5713520008 |  | Elektrizace a zkapacitnění trati Uničov (včetně) - Olomouc
číslo a název SO |  | SO 09-15-02 |  | Žst. Uničov, technologická budova
číslo a název rozpočtu: |  | SO 09-15-02.3_VZT |  | Žst. Uničov, technologická budova - Vzduchotechnické rozvody
Poř. č.pol. | cenová soustava | Kód položky | Varianta položky | Název položky | jednotka | Počet jednotek | CENA
[7 empty] | jednotková | celkem
1 | 2 | 3 | 4 | 5 | 6 | 7 | 8 | 9
|  | 01 |  | Rozvodna NN m.č.11
1 | R_položka | R751101 |  | Diagonální ventilátor, do kruhového potrubí průměru 315 mm, včetně 2ks spojovacích manžet a montážní konzoly, množství vzduchu V = 1300 m3/h, tlak ?pe x t= 240 Pa, el.příkon N = 0,29 kW; I = 1,03 A; 230V ~ | kus | 1 |  | 0
dle grafických a textových příloh dle PD část VZT; 1 pozice 1.01
dodávka dle popisu a PD dodávka materiálu vč. ztatného, pomocného, kotvícího a spojovacího materiálu, dopravy a veškeré manipulace Měří se v kusech konstrukce, nebo práce. Měrná jednotka: kus
2 | R_položka | R751102 |  | Montáž pol. R751101 | kus | 1 |  | 0
dle grafických a textových příloh dle PD část VZT; 1 pozice 1.01
osazení a montáž dle popisu a PD vč. dopravy a veškeré manipulace Měří se v kusech konstrukce, nebo práce. Měrná jednotka: kus
3 | R_položka | R751103 |  | Přívodní podtlaková samočinná žaluziová klapka s hliníkovými lamelami, rozměr 700 x 600 s monátží do dveří ( na konec potrubí | kus | 1 |  | 0
dle grafických a textových příloh dle PD část VZT; 1 pozice 1.02
dodávka dle popisu a PD dodávka materiálu vč. ztatného, pomocného, kotvícího a spojovacího materiálu, dopravy a veškeré manipulace Měří se v kusech konstrukce, nebo práce. Měrná jednotka: kus
4 | R_položka | R751104 |  | Montáž pol. R751103 | kus | 1 |  | 0
dle grafických a textových příloh dle PD část VZT; 1 pozice 1.02
osazení a montáž dle popisu a PD vč. dopravy a veškeré manipulace Měří se v kusech konstrukce, nebo práce. Měrná jednotka: kus
5 | R_položka | R751105 |  | Kruhová krycí mřížka na konec potrubí průměru 315 mm | kus | 2 |  | 0
dle grafických a textových příloh dle PD část VZT; 2 pozice 1.03
dodávka dle popisu a PD dodávka materiálu vč. ztatného, pomocného, kotvícího a spojovacího materiálu, dopravy a veškeré manipulace Měří se v kusech konstrukce, nebo práce. Měrná jednotka: kus
6 | R_položka | R751106 |  | Montáž pol. R751105 | kus | 2 |  | 0
dle grafických a textových příloh dle PD část VZT; 2 pozice 1.03
osazení a montáž dle popisu a PD vč. dopravy a veškeré manipulace Měří se v kusech konstrukce, nebo práce. Měrná jednotka: kus
7 | R_položka | R751107 |  | Protidesťová žaluzie z hliníkového plechu včetně síta, rozměr 400 x 400 mm s montáží na konec potrubí | kus | 1 |  | 0
dle grafických a textových příloh dle PD část VZT; 1 pozice 1.04
dodávka dle popisu a PD dodávka materiálu vč. ztatného, pomocného, kotvícího a spojovacího materiálu, dopravy a veškeré manipulace Měří se v kusech konstrukce, nebo práce. Měrná jednotka: kus
8 | R_položka | R751108 |  | Montáž pol. R751107 | kus | 1 |  | 0
dle grafických a textových příloh dle PD část VZT; 1 pozice 1.04
osazení a montáž dle popisu a PD vč. dopravy a veškeré manipulace Měří se v kusech konstrukce, nebo práce. Měrná jednotka: kus
9 | R_položka | R751109 |  | Průmyslový termostat prostorový s vnějším čidlem a otočným knoflíkem pro nastavení žádané teploty v prostoru. Regulace teploty +20 až +60°C. Krytí IP5 4. Hystereze 8°C. Kontaktní napětí 230V, kontaktní proud 16A, typ kontaktu - přepínací. ~ | kus | 1 |  | 0
dle grafických a textových příloh dle PD část VZT; 1 pozice 1.05
dodávka dle popisu a PD dodávka materiálu vč. ztatného, pomocného, kotvícího a spojovacího materiálu, dopravy a veškeré manipulace Měří se v kusech konstrukce, nebo práce. Měrná jednotka: kus
10 | R_položka | R751110 |  | Montáž pol. R751109 | kus | 1 |  | 0
dle grafických a textových příloh dle PD část VZT; 1 pozice 1.05
osazení a montáž dle popisu a PD vč. dopravy a veškeré manipulace Měří se v kusech konstrukce, nebo práce. Měrná jednotka: kus
11 | R_položka | R751111 |  | Kruhové potrubí spirálně vinuté z pozink. plechu do průměru 315mm včetně / 80% tvarovek, tvarovky s pryžovým těsněním, třída těsnosti D dle ČSN EN 12 237 ~ | m | 2 |  | 0
dle grafických a textových příloh dle PD část VZT; 2 pozice 1.92
dodávka dle popisu a PD dodávka materiálu vč. ztatného, pomocného, kotvícího a spojovacího materiálu, dopravy a veškeré manipulace Měří se v metrech běžných konstrukce, nebo práce. Měrná jednotka: m
12 | R_položka | R751112 |  | Montáž pol. R751111 | m | 2 |  | 0
dle grafických a textových příloh dle PD část VZT; 2 pozice 1.92
osazení a montáž dle popisu a PD vč. dopravy a veškeré manipulace Měří se v metrech běžných konstrukce, nebo práce. Měrná jednotka: m
13 | R_položka | R751113 |  | Potrubí skupiny I pozinkovaný plech – třída těsnosti B dle ČSN EN 1507 | M2 | 2 |  | 0
dle grafických a textových příloh dle PD část VZT; 2 pozice 1.93
dodávka dle popisu a PD dodávka materiálu vč. ztatného, pomocného, kotvícího a spojovacího materiálu, dopravy a veškeré manipulace Měří se v metrech čtverečných konstrukce, nebo práce. Měrná jednotka: m2
14 | R_položka | R751114 |  | Montáž pol. R751113 | M2 | 2 |  | 0
dle grafických a textových příloh dle PD část VZT; 2 pozice 1.93
osazení a montáž dle popisu a PD vč. dopravy a veškeré manipulace Měří se v metrech čtverečných konstrukce, nebo práce. Měrná jednotka: m2
|  | 01 |  | Rozvodna NN m.č.11 |  |  |  | 0 | 0
|  | 02 |  | Rozvodna NN m.č.10
15 | R_položka | R751115 |  | Diagonální ventilátor, do kruhového potrubí průměru 250 mm, včetně 2ks spojovacích manžet a montážní konzoly, množství vzduchu V = 1000 m3/h, tlak ?pe x t= 160 Pa, el.příkon N = 0,196 kW; I = 0,79 A; 230V ~ | kus | 1 |  | 0
dle grafických a textových příloh dle PD část VZT; 1 pozice 2.01
dodávka dle popisu a PD dodávka materiálu vč. ztatného, pomocného, kotvícího a spojovacího materiálu, dopravy a veškeré manipulace Měří se v kusech konstrukce, nebo práce. Měrná jednotka: kus
16 | R_položka | R751116 |  | Montáž pol. R751115 | kus | 1 |  | 0
dle grafických a textových příloh dle PD část VZT; 1 pozice 2.01
osazení a montáž dle popisu a PD vč. dopravy a veškeré manipulace Měří se v kusech konstrukce, nebo práce. Měrná jednotka: kus
17 | R_položka | R751117 |  | Přívodní podtlaková samočinná žaluziová klapka s hliníkovými lamelami, rozměr 400 x 400 s monátží do dveří ( na konec potrubí | kus | 1 |  | 0
dle grafických a textových příloh dle PD část VZT; 1 pozice 2.02
dodávka dle popisu a PD dodávka materiálu vč. ztatného, pomocného, kotvícího a spojovacího materiálu, dopravy a veškeré manipulace Měří se v kusech konstrukce, nebo práce. Měrná jednotka: kus
18 | R_položka | R751118 |  | Montáž pol. R751117 | kus | 1 |  | 0
dle grafických a textových příloh dle PD část VZT; 1 pozice 2.02
osazení a montáž dle popisu a PD vč. dopravy a veškeré manipulace Měří se v kusech konstrukce, nebo práce. Měrná jednotka: kus
19 | R_položka | R751119 |  | Kruhová krycí mřížka na konec potrubí průměru 250 mm | kus | 2 |  | 0
dle grafických a textových příloh dle PD část VZT; 2 pozice 2.03
dodávka dle popisu a PD dodávka materiálu vč. ztatného, pomocného, kotvícího a spojovacího materiálu, dopravy a veškeré manipulace Měří se v kusech konstrukce, nebo práce. Měrná jednotka: kus
20 | R_položka | R751120 |  | Montáž pol. R751119 | kus | 2 |  | 0
dle grafických a textových příloh dle PD část VZT; 2 pozice 2.03
osazení a montáž dle popisu a PD vč. dopravy a veškeré manipulace Měří se v kusech konstrukce, nebo práce. Měrná jednotka: kus
21 | R_položka | R751121 |  | Protidesťová žaluzie z hliníkového plechu včetně síta, rozměr 400 x 400 mm s montáží na konec potrubí | kus | 1 |  | 0
dle grafických a textových příloh dle PD část VZT; 1 pozice 2.04
dodávka dle popisu a PD dodávka materiálu vč. ztatného, pomocného, kotvícího a spojovacího materiálu, dopravy a veškeré manipulace Měří se v kusech konstrukce, nebo práce. Měrná jednotka: kus
22 | R_položka | R751122 |  | Montáž pol. R751121 | kus | 1 |  | 0
dle grafických a textových příloh dle PD část VZT; 1 pozice 2.04
osazení a montáž dle popisu a PD vč. dopravy a veškeré manipulace Měří se v kusech konstrukce, nebo práce. Měrná jednotka: kus
23 | R_položka | R751123 |  | Průmyslový termostat prostorový s vnějším čidlem a otočným knoflíkem pro nastavení žádané teploty v prostoru. Regulace teploty +20 až +60°C. Krytí IP5 4. Hystereze 8°C. Kontaktní napětí 230V, kontaktní proud 16A, typ kontaktu - přepínací. ~ | kus | 1 |  | 0
dle grafických a textových příloh dle PD část VZT; 1 pozice 2.05
dodávka dle popisu a PD dodávka materiálu vč. ztatného, pomocného, kotvícího a spojovacího materiálu, dopravy a veškeré manipulace Měří se v kusech konstrukce, nebo práce. Měrná jednotka: kus
24 | R_položka | R751124 |  | Montáž pol. R751123 | kus | 1 |  | 0
dle grafických a textových příloh dle PD část VZT; 1 pozice 2.05
osazení a montáž dle popisu a PD vč. dopravy a veškeré manipulace Měří se v kusech konstrukce, nebo práce. Měrná jednotka: kus
25 | R_položka | R751125 |  | Kruhové potrubí spirálně vinuté z pozinkovaného plechu do průměru 250mm včetně / 80% tvarovek, tvarovky s pryžovým těsněním, třída těsnosti D dle ČSN EN 12237 ~ | m | 2 |  | 0
dle grafických a textových příloh dle PD část VZT; 2 pozice 2.92
dodávka dle popisu a PD dodávka materiálu vč. ztatného, pomocného, kotvícího a spojovacího materiálu, dopravy a veškeré manipulace Měří se v metrech běžných konstrukce, nebo práce. Měrná jednotka: m
26 | R_položka | R751126 |  | Montáž pol. R751125 | m | 2 |  | 0
dle grafických a textových příloh dle PD část VZT; 2 pozice 2.92
osazení a montáž dle popisu a PD vč. dopravy a veškeré manipulace Měří se v metrech běžných konstrukce, nebo práce. Měrná jednotka: m
27 | R_položka | R751127 |  | Potrubí skupiny I pozinkovaný plech – třída těsnosti B dle ČSN EN 1507 | M2 | 2 |  | 0
dle grafických a textových příloh dle PD část VZT; 2 pozice 2.93
dodávka dle popisu a PD dodávka materiálu vč. ztatného, pomocného, kotvícího a spojovacího materiálu, dopravy a veškeré manipulace Měří se v metrech čtverečných konstrukce, nebo práce. Měrná jednotka: m2
28 | R_položka | R751128 |  | Montáž pol. R751127 | M2 | 2 |  | 0
dle grafických a textových příloh dle PD část VZT; 2 pozice 2.93
osazení a montáž dle popisu a PD vč. dopravy a veškeré manipulace Měří se v metrech čtverečných konstrukce, nebo práce. Měrná jednotka: m2
|  | 02 |  | Rozvodna NN m.č.10 |  |  |  | 0 | 0
|  | 03 |  | Rozvodna NN m.č.1.12
29 | R_položka | R751129 |  | Diagonální ventilátor, do kruhového potrubí průměru 250 mm, včetně 2ks spojovacích manžet a montážní konzoly, množství vzduchu V = 800 m3/h, tlak ?pex t= 240 Pa, el.příkon N = 0,196 kW; I = 0,79 A; 230V ~ | kus | 1 |  | 0
dle grafických a textových příloh dle PD část VZT; 1 pozice 3.01
dodávka dle popisu a PD dodávka materiálu vč. ztatného, pomocného, kotvícího a spojovacího materiálu, dopravy a veškeré manipulace Měří se v kusech konstrukce, nebo práce. Měrná jednotka: kus
30 | R_položka | R751130 |  | Montáž pol. R751129 | kus | 1 |  | 0
dle grafických a textových příloh dle PD část VZT; 1 pozice 3.01
osazení a montáž dle popisu a PD vč. dopravy a veškeré manipulace Měří se v kusech konstrukce, nebo práce. Měrná jednotka: kus
31 | R_položka | R751131 |  | Přívodní podtlaková samočinná žaluziová klapka s hliníkovými lamelami, rozměr 400 x 400 s monátží do dveří (na konec potrubí) | kus | 1 |  | 0
dle grafických a textových příloh dle PD část VZT; 1 pozice 3.02
dodávka dle popisu a PD dodávka materiálu vč. ztatného, pomocného, kotvícího a spojovacího materiálu, dopravy a veškeré manipulace Měří se v kusech konstrukce, nebo práce. Měrná jednotka: kus
32 | R_položka | R751132 |  | Montáž pol. R751131 | kus | 1 |  | 0
dle grafických a textových příloh dle PD část VZT; 1 pozice 3.02
osazení a montáž dle popisu a PD vč. dopravy a veškeré manipulace Měří se v kusech konstrukce, nebo práce. Měrná jednotka: kus
33 | R_položka | R751133 |  | Kruhová krycí mřížka na konec potrubí průměru 250 mm | kus | 2 |  | 0
dle grafických a textových příloh dle PD část VZT; 2 pozice 3.03
dodávka dle popisu a PD dodávka materiálu vč. ztatného, pomocného, kotvícího a spojovacího materiálu, dopravy a veškeré manipulace Měří se v kusech konstrukce, nebo práce. Měrná jednotka: kus
34 | R_položka | R751134 |  | Montáž pol. R751133 | kus | 2 |  | 0
dle grafických a textových příloh dle PD část VZT; 2 pozice 3.03
osazení a montáž dle popisu a PD vč. dopravy a veškeré manipulace Měří se v kusech konstrukce, nebo práce. Měrná jednotka: kus
35 | R_položka | R751135 |  | Protidesťová žaluzie z hliníkového plechu včetně síta, rozměr 400 x 400 mm s montáží na konec potrubí | kus | 1 |  | 0
dle grafických a textových příloh dle PD část VZT; 1 pozice 3.04
dodávka dle popisu a PD dodávka materiálu vč. ztatného, pomocného, kotvícího a spojovacího materiálu, dopravy a veškeré manipulace Měří se v kusech konstrukce, nebo práce. Měrná jednotka: kus
36 | R_položka | R751136 |  | Montáž pol. R751135 | kus | 1 |  | 0
dle grafických a textových příloh dle PD část VZT; 1 pozice 3.04
osazení a montáž dle popisu a PD vč. dopravy a veškeré manipulace Měří se v kusech konstrukce, nebo práce. Měrná jednotka: kus
37 | R_položka | R751137 |  | Tlumič hluku do kruhového potrubí průměr 250 délka 600 mm | kus | 1 |  | 0
dle grafických a textových příloh dle PD část VZT; 1 pozice 3.05
dodávka dle popisu a PD dodávka materiálu vč. ztatného, pomocného, kotvícího a spojovacího materiálu, dopravy a veškeré manipulace Měří se v kusech konstrukce, nebo práce. Měrná jednotka: kus
38 | R_položka | R751138 |  | Montáž pol. R751137 | kus | 1 |  | 0
dle grafických a textových příloh dle PD část VZT; 1 pozice 3.05
osazení a montáž dle popisu a PD vč. dopravy a veškeré manipulace Měří se v kusech konstrukce, nebo práce. Měrná jednotka: kus
39 | R_položka | R751139 |  | Průmyslový termostat prostorový s vnějším čidlem a otočným knoflíkem pro nastavení žádané teploty v prostoru. Regulace teploty +20 až +60°C. Krytí IP5 4. Hystereze 8°C. Kontaktní napětí 230V, kontaktní proud 16A, typ kontaktu - přepínací. ~ | kus | 1 |  | 0
dle grafických a textových příloh dle PD část VZT; 1 pozice 3.06
dodávka dle popisu a PD dodávka materiálu vč. ztatného, pomocného, kotvícího a spojovacího materiálu, dopravy a veškeré manipulace Měří se v kusech konstrukce, nebo práce. Měrná jednotka: kus
40 | R_položka | R751140 |  | Montáž pol. R751139 | kus | 1 |  | 0
dle grafických a textových příloh dle PD část VZT; 1 pozice 3.06
osazení a montáž dle popisu a PD vč. dopravy a veškeré manipulace Měří se v kusech konstrukce, nebo práce. Měrná jednotka: kus
41 | R_položka | R751141 |  | Kruhové potrubí spirálně vinuté z pozinkovaného plechu do průměru 250mm včetně / 40% tvarovek, tvarovky s pryžovým těsněním, třída těsnosti D dle ČSN EN 12237 ~ | m | 5 |  | 0
dle grafických a textových příloh dle PD část VZT; 5 pozice 3.92
dodávka dle popisu a PD dodávka materiálu vč. ztatného, pomocného, kotvícího a spojovacího materiálu, dopravy a veškeré manipulace Měří se v metrech běžných konstrukce, nebo práce. Měrná jednotka: m
42 | R_položka | R751142 |  | Montáž pol. R751141 | m | 5 |  | 0
dle grafických a textových příloh dle PD část VZT; 5 pozice 3.92
osazení a montáž dle popisu a PD vč. dopravy a veškeré manipulace Měří se v metrech běžných konstrukce, nebo práce. Měrná jednotka: m
43 | R_položka | R751143 |  | Potrubí skupiny I pozinkovaný plech – třída těsnosti B dle ČSN EN 1507 | M2 | 2 |  | 0
dle grafických a textových příloh dle PD část VZT; 2 pozice 3.93
dodávka dle popisu a PD dodávka materiálu vč. ztatného, pomocného, kotvícího a spojovacího materiálu, dopravy a veškeré manipulace Měří se v metrech čtverečných konstrukce, nebo práce. Měrná jednotka: m2
44 | R_položka | R751144 |  | Montáž pol. R751143 | M2 | 2 |  | 0
dle grafických a textových příloh dle PD část VZT; 2 pozice 3.93
osazení a montáž dle popisu a PD vč. dopravy a veškeré manipulace Měří se v metrech čtverečných konstrukce, nebo práce. Měrná jednotka: m2
|  | 03 |  | Rozvodna NN m.č.1.12 |  |  |  | 0 | 0
|  | 04 |  | Rozvodna NN trafo OT1 m.č.1.14
45 | R_položka | R751145 |  | Diagonální ventilátor, do kruhového potrubí průměru 250 mm, včetně 2ks spojovacích manžet a montážní konzoly, množství vzduchu V = 1000 m3/h, tlak ?pe x t= 160 Pa, el.příkon N = 0,196 kW; I = 0,79 A; 230V ~ | kus | 1 |  | 0
dle grafických a textových příloh dle PD část VZT; 1 pozice 4.01
dodávka dle popisu a PD dodávka materiálu vč. ztatného, pomocného, kotvícího a spojovacího materiálu, dopravy a veškeré manipulace Měří se v kusech konstrukce, nebo práce. Měrná jednotka: kus
46 | R_položka | R751146 |  | Montáž pol. R751145 | kus | 1 |  | 0
dle grafických a textových příloh dle PD část VZT; 1 pozice 4.01
osazení a montáž dle popisu a PD vč. dopravy a veškeré manipulace Měří se v kusech konstrukce, nebo práce. Měrná jednotka: kus
47 | R_položka | R751147 |  | Přívodní podtlaková samočinná žaluziová klapka s hliníkovými lamelami, rozměr 400 x 400 s monátží do dveří ( na konec potrubí | kus | 1 |  | 0
dle grafických a textových příloh dle PD část VZT; 1 pozice 4.02
dodávka dle popisu a PD dodávka materiálu vč. ztatného, pomocného, kotvícího a spojovacího materiálu, dopravy a veškeré manipulace Měří se v kusech konstrukce, nebo práce. Měrná jednotka: kus
48 | R_položka | R751148 |  | Montáž pol. R751147 | kus | 1 |  | 0
dle grafických a textových příloh dle PD část VZT; 1 pozice 4.02
osazení a montáž dle popisu a PD vč. dopravy a veškeré manipulace Měří se v kusech konstrukce, nebo práce. Měrná jednotka: kus
49 | R_položka | R751149 |  | Kruhová krycí mřížka na konec potrubí průměru 250 mm | kus | 2 |  | 0
dle grafických a textových příloh dle PD část VZT; 2 pozice 4.03
dodávka dle popisu a PD dodávka materiálu vč. ztatného, pomocného, kotvícího a spojovacího materiálu, dopravy a veškeré manipulace Měří se v kusech konstrukce, nebo práce. Měrná jednotka: kus
50 | R_položka | R751150 |  | Montáž pol. R751149 | kus | 2 |  | 0
dle grafických a textových příloh dle PD část VZT; 2 pozice 4.03
osazení a montáž dle popisu a PD vč. dopravy a veškeré manipulace Měří se v kusech konstrukce, nebo práce. Měrná jednotka: kus
51 | R_položka | R751151 |  | Protidesťová žaluzie z hliníkového plechu včetně síta, rozměr 400 x 400 mm s montáží na konec potrubí | kus | 1 |  | 0
dle grafických a textových příloh dle PD část VZT; 1 pozice 4.04
dodávka dle popisu a PD dodávka materiálu vč. ztatného, pomocného, kotvícího a spojovacího materiálu, dopravy a veškeré manipulace Měří se v kusech konstrukce, nebo práce. Měrná jednotka: kus
52 | R_položka | R751152 |  | Montáž pol. R751151 | kus | 1 |  | 0
dle grafických a textových příloh dle PD část VZT; 1 pozice 4.04
osazení a montáž dle popisu a PD vč. dopravy a veškeré manipulace Měří se v kusech konstrukce, nebo práce. Měrná jednotka: kus
53 | R_položka | R751153 |  | Tlumič hluku do kruhového potrubí průměr 250 délka 600 mm | kus | 1 |  | 0
dle grafických a textových příloh dle PD část VZT; 1 pozice 4.05
dodávka dle popisu a PD dodávka materiálu vč. ztatného, pomocného, kotvícího a spojovacího materiálu, dopravy a veškeré manipulace Měří se v kusech konstrukce, nebo práce. Měrná jednotka: kus
54 | R_položka | R751154 |  | Montáž pol. R751153 | kus | 1 |  | 0
dle grafických a textových příloh dle PD část VZT; 1 pozice 4.05
osazení a montáž dle popisu a PD vč. dopravy a veškeré manipulace Měří se v kusech konstrukce, nebo práce. Měrná jednotka: kus
55 | R_položka | R751155 |  | Průmyslový termostat prostorový s vnějším čidlem a otočným knoflíkem pro nastavení žádané teploty v prostoru. Regulace teploty +20 až +60°C. Krytí IP5 4. Hystereze 8°C. Kontaktní napětí 230V, kontaktní proud 16A, typ kontaktu - přepínací. ~ | kus | 1 |  | 0
dle grafických a textových příloh dle PD část VZT; 1 pozice 4.06
dodávka dle popisu a PD dodávka materiálu vč. ztatného, pomocného, kotvícího a spojovacího materiálu, dopravy a veškeré manipulace Měří se v kusech konstrukce, nebo práce. Měrná jednotka: kus
56 | R_položka | R751156 |  | Montáž pol. R751155 | kus | 1 |  | 0
dle grafických a textových příloh dle PD část VZT; 1 pozice 4.06
osazení a montáž dle popisu a PD vč. dopravy a veškeré manipulace Měří se v kusech konstrukce, nebo práce. Měrná jednotka: kus
57 | R_položka | R751157 |  | Kruhové potrubí spirálně vinuté z pozinkovaného plechu do průměru 250mm včetně / 80% tvarovek, tvarovky s pryžovým těsněním, třída těsnosti D dle ČSN EN 12237 ~ | m | 2 |  | 0
dle grafických a textových příloh dle PD část VZT; 2 pozice 4.92
dodávka dle popisu a PD dodávka materiálu vč. ztatného, pomocného, kotvícího a spojovacího materiálu, dopravy a veškeré manipulace Měří se v metrech běžných konstrukce, nebo práce. Měrná jednotka: m
58 | R_položka | R751158 |  | Montáž pol. R751157 | m | 2 |  | 0
dle grafických a textových příloh dle PD část VZT; 2 pozice 4.92
osazení a montáž dle popisu a PD vč. dopravy a veškeré manipulace Měří se v metrech běžných konstrukce, nebo práce. Měrná jednotka: m
59 | R_položka | R751159 |  | Potrubí skupiny I pozinkovaný plech – třída těsnosti B dle ČSN EN 1507 | M2 | 2 |  | 0
dle grafických a textových příloh dle PD část VZT; 2 pozice 4.93
dodávka dle popisu a PD dodávka materiálu vč. ztatného, pomocného, kotvícího a spojovacího materiálu, dopravy a veškeré manipulace Měří se v metrech čtverečných konstrukce, nebo práce. Měrná jednotka: m2
60 | R_položka | R751160 |  | Montáž pol. R751159 | M2 | 2 |  | 0
dle grafických a textových příloh dle PD část VZT; 2 pozice 4.93
osazení a montáž dle popisu a PD vč. dopravy a veškeré manipulace Měří se v metrech čtverečných konstrukce, nebo práce. Měrná jednotka: m2
|  | 04 |  | Rozvodna NN trafo OT1 m.č.1.14 |  |  |  | 0 | 0
|  | 05 |  | Rozvodna NN trafo OT2 m.č.1.15
61 | R_položka | R751161 |  | Diagonální ventilátor, do kruhového potrubí průměru 250 mm, včetně 2ks spojovacích manžet a montážní konzoly, množství vzduchu V = 1000 m3/h, tlak ?pe x t= 160 Pa, el.příkon N = 0,196 kW; I = 0,79 A; 230V ~ | kus | 1 |  | 0
dle grafických a textových příloh dle PD část VZT; 1 pozice 5.01
dodávka dle popisu a PD dodávka materiálu vč. ztatného, pomocného, kotvícího a spojovacího materiálu, dopravy a veškeré manipulace Měří se v kusech konstrukce, nebo práce. Měrná jednotka: kus
62 | R_položka | R751162 |  | Montáž pol. R751161 | kus | 1 |  | 0
dle grafických a textových příloh dle PD část VZT; 1 pozice 5.01
osazení a montáž dle popisu a PD vč. dopravy a veškeré manipulace Měří se v kusech konstrukce, nebo práce. Měrná jednotka: kus
63 | R_položka | R751163 |  | Přívodní podtlaková samočinná žaluziová klapka s hliníkovými lamelami, rozměr 400 x 400 s monátží do dveří ( na konec potrubí | kus | 1 |  | 0
dle grafických a textových příloh dle PD část VZT; 1 pozice 5.02
dodávka dle popisu a PD dodávka materiálu vč. ztatného, pomocného, kotvícího a spojovacího materiálu, dopravy a veškeré manipulace Měří se v kusech konstrukce, nebo práce. Měrná jednotka: kus
64 | R_položka | R751164 |  | Montáž pol. R751163 | kus | 1 |  | 0
dle grafických a textových příloh dle PD část VZT; 1 pozice 5.02
osazení a montáž dle popisu a PD vč. dopravy a veškeré manipulace Měří se v kusech konstrukce, nebo práce. Měrná jednotka: kus
65 | R_položka | R751165 |  | Kruhová krycí mřížka na konec potrubí průměru 250 mm | kus | 2 |  | 0
dle grafických a textových příloh dle PD část VZT; 2 pozice 5.03
dodávka dle popisu a PD dodávka materiálu vč. ztatného, pomocného, kotvícího a spojovacího materiálu, dopravy a veškeré manipulace Měří se v kusech konstrukce, nebo práce. Měrná jednotka: kus
66 | R_položka | R751166 |  | Montáž pol. R751165 | kus | 2 |  | 0
dle grafických a textových příloh dle PD část VZT; 2 pozice 5.03
osazení a montáž dle popisu a PD vč. dopravy a veškeré manipulace Měří se v kusech konstrukce, nebo práce. Měrná jednotka: kus
67 | R_položka | R751167 |  | Protidesťová žaluzie z hliníkového plechu včetně síta, rozměr 400 x 400 mm s montáží na konec potrubí | kus | 1 |  | 0
dle grafických a textových příloh dle PD část VZT; 1 pozice 5.04
dodávka dle popisu a PD dodávka materiálu vč. ztatného, pomocného, kotvícího a spojovacího materiálu, dopravy a veškeré manipulace Měří se v kusech konstrukce, nebo práce. Měrná jednotka: kus
68 | R_položka | R751168 |  | Montáž pol. R751167 | kus | 1 |  | 0
dle grafických a textových příloh dle PD část VZT; 1 pozice 5.04
osazení a montáž dle popisu a PD vč. dopravy a veškeré manipulace Měří se v kusech konstrukce, nebo práce. Měrná jednotka: kus
69 | R_položka | R751169 |  | Tlumič hluku do kruhového potrubí průměr 250 délka 600 mm | kus | 1 |  | 0
dle grafických a textových příloh dle PD část VZT; 1 pozice 5.05
dodávka dle popisu a PD dodávka materiálu vč. ztatného, pomocného, kotvícího a spojovacího materiálu, dopravy a veškeré manipulace Měří se v kusech konstrukce, nebo práce. Měrná jednotka: kus
70 | R_položka | R751170 |  | Montáž pol. R751169 | kus | 1 |  | 0
dle grafických a textových příloh dle PD část VZT; 1 pozice 5.05
osazení a montáž dle popisu a PD vč. dopravy a veškeré manipulace Měří se v kusech konstrukce, nebo práce. Měrná jednotka: kus
71 | R_položka | R751171 |  | Průmyslový termostat prostorový s vnějším čidlem a otočným knoflíkem pro nastavení žádané teploty v prostoru. Regulace teploty +20 až +60°C. Krytí IP5 4. Hystereze 8°C. Kontaktní napětí 230V, kontaktní proud 16A, typ kontaktu - přepínací. ~ | kus | 1 |  | 0
dle grafických a textových příloh dle PD část VZT; 1 pozice 5.06
dodávka dle popisu a PD dodávka materiálu vč. ztatného, pomocného, kotvícího a spojovacího materiálu, dopravy a veškeré manipulace Měří se v kusech konstrukce, nebo práce. Měrná jednotka: kus
72 | R_položka | R751172 |  | Montáž pol. R751171 | kus | 1 |  | 0
dle grafických a textových příloh dle PD část VZT; 1 pozice 5.06
osazení a montáž dle popisu a PD vč. dopravy a veškeré manipulace Měří se v kusech konstrukce, nebo práce. Měrná jednotka: kus
73 | R_položka | R751173 |  | Kruhové potrubí spirálně vinuté z pozinkovaného plechu do průměru 250mm včetně / 80% tvarovek, tvarovky s pryžovým těsněním, třída těsnosti D dle ČSN EN 12237 ~ | m | 2 |  | 0
dle grafických a textových příloh dle PD část VZT; 2 pozice 5.92
dodávka dle popisu a PD dodávka materiálu vč. ztatného, pomocného, kotvícího a spojovacího materiálu, dopravy a veškeré manipulace Měří se v metrech běžných konstrukce, nebo práce. Měrná jednotka: m
74 | R_položka | R751174 |  | Montáž pol. R751173 | m | 2 |  | 0
dle grafických a textových příloh dle PD část VZT; 2 pozice 5.92
osazení a montáž dle popisu a PD vč. dopravy a veškeré manipulace Měří se v metrech běžných konstrukce, nebo práce. Měrná jednotka: m
75 | R_položka | R751175 |  | Potrubí skupiny I pozinkovaný plech – třída těsnosti B dle ČSN EN 1507 | M2 | 2 |  | 0
dle grafických a textových příloh dle PD část VZT; 2 pozice 5.93
dodávka dle popisu a PD dodávka materiálu vč. ztatného, pomocného, kotvícího a spojovacího materiálu, dopravy a veškeré manipulace Měří se v metrech čtverečných konstrukce, nebo práce. Měrná jednotka: m2
76 | R_položka | R751176 |  | Montáž pol. R751175 | M2 | 2 |  | 0
dle grafických a textových příloh dle PD část VZT; 2 pozice 5.93
osazení a montáž dle popisu a PD vč. dopravy a veškeré manipulace Měří se v metrech čtverečných konstrukce, nebo práce. Měrná jednotka: m2
|  | 05 |  | Rozvodna NN trafo OT2 m.č.1.15 |  |  |  | 0 | 0
|  | 06 |  | Trafo T1 m.č.1.13
77 | R_položka | R751177 |  | Střešní odvodní ventilátor včetně motážního rámu, množství vzduchu V = 3000 m3/h, tlak pex t= 120 Pa, el.příkon N = 0,48 kW; I = 2,3 A; 230V | kus | 1 |  | 0
dle grafických a textových příloh dle PD část VZT; 1 pozice 6.01
dodávka dle popisu a PD dodávka materiálu vč. ztatného, pomocného, kotvícího a spojovacího materiálu, dopravy a veškeré manipulace Měří se v kusech konstrukce, nebo práce. Měrná jednotka: kus
78 | R_položka | R751178 |  | Montáž pol. R751177 | kus | 1 |  | 0
dle grafických a textových příloh dle PD část VZT; 1 pozice 6.01
osazení a montáž dle popisu a PD vč. dopravy a veškeré manipulace Měří se v kusech konstrukce, nebo práce. Měrná jednotka: kus
79 | R_položka | R751179 |  | Uzavírací klapka s protiběžnámi listy, rozměr 710 x 560 včetně servopohonu, dvouplohové ovládání 230V se signalizací polohy, s montáží na konec potru bí, včetně zhotovení ktyru na servopohon na ochranu proti povětrnosti ~ | kus | 2 |  | 0
dle grafických a textových příloh dle PD část VZT; 2 pozice 6.02
dodávka dle popisu a PD dodávka materiálu vč. ztatného, pomocného, kotvícího a spojovacího materiálu, dopravy a veškeré manipulace Měří se v kusech konstrukce, nebo práce. Měrná jednotka: kus
80 | R_položka | R751180 |  | Montáž pol. R751179 | kus | 2 |  | 0
dle grafických a textových příloh dle PD část VZT; 2 pozice 6.02
osazení a montáž dle popisu a PD vč. dopravy a veškeré manipulace Měří se v kusech konstrukce, nebo práce. Měrná jednotka: kus
81 | R_položka | R751181 |  | Protidesťová žaluzie z hliníkového plechu včetně síta, rozměr 710 x 560 mm s montáží na konec potrubí | kus | 2 |  | 0
dle grafických a textových příloh dle PD část VZT; 2 pozice 6.03
dodávka dle popisu a PD dodávka materiálu vč. ztatného, pomocného, kotvícího a spojovacího materiálu, dopravy a veškeré manipulace Měří se v kusech konstrukce, nebo práce. Měrná jednotka: kus
82 | R_položka | R751182 |  | Montáž pol. R751181 | kus | 2 |  | 0
dle grafických a textových příloh dle PD část VZT; 2 pozice 6.03
osazení a montáž dle popisu a PD vč. dopravy a veškeré manipulace Měří se v kusech konstrukce, nebo práce. Měrná jednotka: kus
83 | R_položka | R751183 |  | Protidesťová žaluzie z hliníkového plechu včetně síta, rozměr 1000 x 1400 mm, s montáží do dvěří (na konec potrubí) | kus | 1 |  | 0
dle grafických a textových příloh dle PD část VZT; 1 pozice 6.04
dodávka dle popisu a PD dodávka materiálu vč. ztatného, pomocného, kotvícího a spojovacího materiálu, dopravy a veškeré manipulace Měří se v kusech konstrukce, nebo práce. Měrná jednotka: kus
84 | R_položka | R751184 |  | Montáž pol. R751183 | kus | 1 |  | 0
dle grafických a textových příloh dle PD část VZT; 1 pozice 6.04
osazení a montáž dle popisu a PD vč. dopravy a veškeré manipulace Měří se v kusech konstrukce, nebo práce. Měrná jednotka: kus
85 | R_položka | R751185 |  | Průmyslový termostat prostorový s vnějším čidlem a otočným knoflíkem pro nastavení žádané teploty v prostoru. Regulace teploty +20 až +60°C. Krytí IP5 4. Hystereze 8°C. Kontaktní napětí 230V, kontaktní proud 16A, typ kontaktu - přepínací. ~ | kus | 1 |  | 0
dle grafických a textových příloh dle PD část VZT; 1 pozice 6.05
dodávka dle popisu a PD dodávka materiálu vč. ztatného, pomocného, kotvícího a spojovacího materiálu, dopravy a veškeré manipulace Měří se v kusech konstrukce, nebo práce. Měrná jednotka: kus
86 | R_položka | R751186 |  | Montáž pol. R751185 | kus | 1 |  | 0
dle grafických a textových příloh dle PD část VZT; 1 pozice 6.05
osazení a montáž dle popisu a PD vč. dopravy a veškeré manipulace Měří se v kusech konstrukce, nebo práce. Měrná jednotka: kus
87 | R_položka | R751187 |  | Potrubí skupiny I pozinkovaný plech – třída těsnosti B dle ČSN EN 1507 | M2 | 4 |  | 0
dle grafických a textových příloh dle PD část VZT; 4 pozice 6.93
dodávka dle popisu a PD dodávka materiálu vč. ztatného, pomocného, kotvícího a spojovacího materiálu, dopravy a veškeré manipulace Měří se v metrech čtverečných konstrukce, nebo práce. Měrná jednotka: m2
88 | R_položka | R751188 |  | Montáž pol. R751187 | M2 | 4 |  | 0
dle grafických a textových příloh dle PD část VZT; 4 pozice 6.93
osazení a montáž dle popisu a PD vč. dopravy a veškeré manipulace Měří se v metrech čtverečných konstrukce, nebo práce. Měrná jednotka: m2
|  | 06 |  | Trafo T1 m.č.1.13 |  |  |  | 0 | 0
|  | 07 |  | Sdělovací místnost SSZT m.č. 1.03
89 | R_položka | R751189 |  | Sestava venkovní a vnitřní jednotky: Venkovní kompresorová a kondenzační jednotka split systém pro celoroční chlazení, chladicí výkon Qch=3,7 kW, pří kon N=1,4 kW, 230 V, nominální / maximální proud I=2,5/6 A, jištění 15, ekologické chladivo, včetně montážních konzol, tlumičů chvění ~ | kus | 1 |  | 0
dle grafických a textových příloh dle PD část VZT; 1 pozice 7.01
dodávka dle popisu a PD dodávka materiálu vč. ztatného, pomocného, kotvícího a spojovacího materiálu, dopravy a veškeré manipulace Měří se v kusech konstrukce, nebo práce. Měrná jednotka: kus
90 | R_položka | R751190 |  | Montáž pol. R751189 | kus | 1 |  | 0
dle grafických a textových příloh dle PD část VZT; 1 pozice 7.01
osazení a montáž dle popisu a PD vč. dopravy a veškeré manipulace Měří se v kusech konstrukce, nebo práce. Měrná jednotka: kus
91 | R_položka | R751191 |  | Propojení mezi vnitřními a vnější jednotkou Cu potrubí plyn / kapalina, el.kabel, komunikační kabel, chladivo, montážní materiál, izolace | m | 4 |  | 0
dle grafických a textových příloh dle PD část VZT; 4 pozice 7.03
dodávka dle popisu a PD dodávka materiálu vč. ztatného, pomocného, kotvícího a spojovacího materiálu, dopravy a veškeré manipulace Měří se v metrech běžných konstrukce, nebo práce. Měrná jednotka: m
92 | R_položka | R751192 |  | Montáž pol. R751191 | m | 4 |  | 0
dle grafických a textových příloh dle PD část VZT; 4 pozice 7.03
osazení a montáž dle popisu a PD vč. dopravy a veškeré manipulace Měří se v metrech běžných konstrukce, nebo práce. Měrná jednotka: m
|  | 07 |  | Sdělovací místnost SSZT m.č. 1.03 |  |  |  | 0 | 0
|  | 08 |  | Sdělovací místnost m.č.1.02
93 | R_položka | R751193 |  | Sestava venkovní a vnitřní jednotky: Venkovní kompresorová a kondenzační jednotka split systém pro celoroční chlazení, chladicí výkon Qch=10,5 kW, př íkon N=3,1 kW, 400 V, nominální / maximální proud I=4/4,4 A, jištění 16, ekologické chladivo, včetně montážních konzol, tlumičů chvění ~ | kus | 1 |  | 0
dle grafických a textových příloh dle PD část VZT; 1 pozice 8.01
dodávka dle popisu a PD dodávka materiálu vč. ztatného, pomocného, kotvícího a spojovacího materiálu, dopravy a veškeré manipulace Měří se v kusech konstrukce, nebo práce. Měrná jednotka: kus
94 | R_položka | R751194 |  | Montáž pol. R751193 | kus | 1 |  | 0
dle grafických a textových příloh dle PD část VZT; 1 pozice 8.01
osazení a montáž dle popisu a PD vč. dopravy a veškeré manipulace Měří se v kusech konstrukce, nebo práce. Měrná jednotka: kus
95 | R_položka | R751195 |  | Sestava venkovní a vnitřní jednotky: Venkovní kompresorová a kondenzační jednotka split systém pro celoroční chlazení, chladicí výkon Qch=10,5 kW, př íkon N=3,1 kW, 400 V, nominální / maximální proud I=4/4,4 A, jištění 16, ekologické chladivo, včetně montážních konzol, tlumičů chvění ~ | kus | 1 |  | 0
dle grafických a textových příloh dle PD část VZT; 1 pozice 8.03
dodávka dle popisu a PD dodávka materiálu vč. ztatného, pomocného, kotvícího a spojovacího materiálu, dopravy a veškeré manipulace Měří se v kusech konstrukce, nebo práce. Měrná jednotka: kus
96 | R_položka | R751196 |  | Montáž pol. R751195 | kus | 1 |  | 0
dle grafických a textových příloh dle PD část VZT; 1 pozice 8.03
osazení a montáž dle popisu a PD vč. dopravy a veškeré manipulace Měří se v kusech konstrukce, nebo práce. Měrná jednotka: kus
97 | R_položka | R751197 |  | Propojení mezi vnitřními a vnější jednotkou Cu potrubí plyn / kapalina, el.kabel, komunikační kabel, chladivo, montážní materiál, izolace | m | 12 |  | 0
dle grafických a textových příloh dle PD část VZT; 12 pozice 8.05
dodávka dle popisu a PD dodávka materiálu vč. ztatného, pomocného, kotvícího a spojovacího materiálu, dopravy a veškeré manipulace Měří se v metrech běžných konstrukce, nebo práce. Měrná jednotka: m
98 | R_položka | R751198 |  | Montáž pol. R751197 | m | 12 |  | 0
dle grafických a textových příloh dle PD část VZT; 12 pozice 8.05
osazení a montáž dle popisu a PD vč. dopravy a veškeré manipulace Měří se v metrech běžných konstrukce, nebo práce. Měrná jednotka: m
|  | 08 |  | Sdělovací místnost m.č.1.02 |  |  |  | 0 | 0
|  | 09 |  | Stavědlová ústředna m.č.1.07
99 | R_položka | R751199 |  | Sestava venkovní a vnitřní jednotky: Venkovní kompresorová a kondenzační jednotka split systém pro celoroční chlazení, chladicí výkon Qch=5,5 kW, pří kon N=1,94 kW, 230 V, nominální / maximální proud I=6,9/9 A, jištění 20, ekologické chladivo, včetně montážních konzol, tlumičů chvění ~ | kus | 1 |  | 0
dle grafických a textových příloh dle PD část VZT; 1 pozice 9.01
dodávka dle popisu a PD dodávka materiálu vč. ztatného, pomocného, kotvícího a spojovacího materiálu, dopravy a veškeré manipulace Měří se v kusech konstrukce, nebo práce. Měrná jednotka: kus
100 | R_položka | R751200 |  | Montáž pol. R751199 | kus | 1 |  | 0
dle grafických a textových příloh dle PD část VZT; 1 pozice 9.01
osazení a montáž dle popisu a PD vč. dopravy a veškeré manipulace Měří se v kusech konstrukce, nebo práce. Měrná jednotka: kus
101 | R_položka | R751201 |  | Sestava venkovní a vnitřní jednotky: Venkovní kompresorová a kondenzační jednotka split systém pro celoroční chlazení, chladicí výkon Qch=5,5 kW, pří kon N=1,94 kW, 230 V, nominální / maximální proud I=6,9/9 A, jištění 20, ekologické chladivo, včetně montážních konzol, tlumičů chvění ~ | kus | 1 |  | 0
dle grafických a textových příloh dle PD část VZT; 1 pozice 9.03
dodávka dle popisu a PD dodávka materiálu vč. ztatného, pomocného, kotvícího a spojovacího materiálu, dopravy a veškeré manipulace Měří se v kusech konstrukce, nebo práce. Měrná jednotka: kus
102 | R_položka | R751202 |  | Montáž pol. R751101 | kus | 1 |  | 0
dle grafických a textových příloh dle PD část VZT; 1 pozice 9.03
osazení a montáž dle popisu a PD vč. dopravy a veškeré manipulace Měří se v kusech konstrukce, nebo práce. Měrná jednotka: kus
103 | R_položka | R751203 |  | Propojení mezi vnitřními a vnější jednotkou Cu potrubí plyn / kapalina, el.kabel, komunikační kabel, chladivo, montážní materiál, izolace | m | 7 |  | 0
dle grafických a textových příloh dle PD část VZT; 1 pozice 9.05
dodávka dle popisu a PD dodávka materiálu vč. ztatného, pomocného, kotvícího a spojovacího materiálu, dopravy a veškeré manipulace Měří se v metrech běžných konstrukce, nebo práce. Měrná jednotka: m
104 | R_položka | R751204 |  | Montáž pol. R751103 | m | 7 |  | 0
dle grafických a textových příloh dle PD část VZT; 1 pozice 9.05
osazení a montáž dle popisu a PD vč. dopravy a veškeré manipulace Měří se v metrech běžných konstrukce, nebo práce. Měrná jednotka: m
|  | 09 |  | Stavědlová ústředna m.č.1.07 |  |  |  | 0 | 0
|  | 10 |  | Místnost napájecích zdrojů m.č.1.08
105 | R_položka | R751205 |  | Sestava venkovní a vnitřní jednotky: Venkovní kompresorová a kondenzační jednotka split systém pro celoroční chlazení, chladicí výkon Qch=5,5 kW, pří kon N=1,94 kW, 230 V, nominální / maximální proud I=6,9/9 A, jištění 20, ekologické chladivo, včetně montážních konzol, tlumičů chvění ~ | kus | 1 |  | 0
dle grafických a textových příloh dle PD část VZT; 1 pozice 10.01
dodávka dle popisu a PD dodávka materiálu vč. ztatného, pomocného, kotvícího a spojovacího materiálu, dopravy a veškeré manipulace Měří se v kusech konstrukce, nebo práce. Měrná jednotka: kus
106 | R_položka | R751206 |  | Montáž pol. R751105 | kus | 1 |  | 0
dle grafických a textových příloh dle PD část VZT; 1 pozice 10.01
osazení a montáž dle popisu a PD vč. dopravy a veškeré manipulace Měří se v kusech konstrukce, nebo práce. Měrná jednotka: kus
107 | R_položka | R751207 |  | Sestava venkovní a vnitřní jednotky: Venkovní kompresorová a kondenzační jednotka split systém pro celoroční chlazení, chladicí výkon Qch=5,5 kW, pří kon N=1,94 kW, 230 V, nominální / maximální proud I=6,9/9 A, jištění 20, ekologické chladivo, včetně montážních konzol, tlumičů chvění ~ | kus | 1 |  | 0
dle grafických a textových příloh dle PD část VZT; 1 pozice 10.03
dodávka dle popisu a PD dodávka materiálu vč. ztatného, pomocného, kotvícího a spojovacího materiálu, dopravy a veškeré manipulace Měří se v kusech konstrukce, nebo práce. Měrná jednotka: kus
108 | R_položka | R751208 |  | Montáž pol. R751107 | kus | 1 |  | 0
dle grafických a textových příloh dle PD část VZT; 1 pozice 10.03
osazení a montáž dle popisu a PD vč. dopravy a veškeré manipulace Měří se v kusech konstrukce, nebo práce. Měrná jednotka: kus
109 | R_položka | R751209 |  | Propojení mezi vnitřními a vnější jednotkou Cu potrubí plyn / kapalina, el.kabel, komunikační kabel, chladivo, montážní materiál, izolace | m | 7 |  | 0
dle grafických a textových příloh dle PD část VZT; 7 pozice 10.05
dodávka dle popisu a PD dodávka materiálu vč. ztatného, pomocného, kotvícího a spojovacího materiálu, dopravy a veškeré manipulace Měří se v metrech běžných konstrukce, nebo práce. Měrná jednotka: m
110 | R_položka | R751210 |  | Montáž pol. R751109 | m | 7 |  | 0
dle grafických a textových příloh dle PD část VZT; 7 pozice 10.05
osazení a montáž dle popisu a PD vč. dopravy a veškeré manipulace Měří se v metrech běžných konstrukce, nebo práce. Měrná jednotka: m
|  | 10 |  | Místnost napájecích zdrojů m.č.1.08 |  |  |  | 0 | 0
|  | 11 |  | Pomocný a montážní materiál
111 | R_položka | R751211 |  | Montážní materiál na zhotovení závěsů, spojovací a těsnící materiál, podkladová rýhovaná guma pod jednotky a na závěsy vč. značení a popisků. | kpl | 1 |  | 0
dle grafických a textových příloh dle PD část VZT; 1
montážní materiál dle popisu a PD Měří se v kompletu konstrukce, nebo práce. Měrná jednotka: kpl
|  | 11 |  | Pomocný a montážní materiál |  |  |  | 0 | 0
|  | 12 |  | Práce nutné pro kompletaci díla vzduchotechniky
112 | R_položka | R751212 |  | Zaregulování soustavy, individuální zkoušky, školení obsluhy, komplexní zkoušky, uvedení do provozu ( oživení zařízení) | kpl | 1 |  | 0
dle grafických a textových příloh dle PD část VZT; 1
zaregulování dle popisu a PD Měří se v kompletu konstrukce, nebo práce. Měrná jednotka: kpl
|  | 12 |  | Práce nutné pro kompletaci díla vzduchotechniky |  |  |  | 0 | 0
|  |  |  | C e l k e m |  |  |  | 0 | 0
Ostatní ve výkazu nespecifikované práce
Vícepráce
|  |  |  | Vícepráce celkem |  |  |  | 0 | 0
Méněpráce
|  |  |  | Méněpráce celkem |  |  |  | 0 | 0
|  |  |  | Celkem |  |  |  | 0 | 0
|  |  |  | Celkem |  |  |  | 0 | 0

## .3_ZTI
Aspe |  | Firma: Moravia Consult
Příloha k formuláři pro ocenění nabídky
Stavba |  | 5713520008 |  | Elektrizace a zkapacitnění trati Uničov (včetně) - Olomouc
číslo a název SO |  | SO 09-15-02 |  | Žst. Uničov, technologická budova
číslo a název rozpočtu: |  | SO 09-15-02.3_ZTI |  | Žst. Uničov, technologická budova - Zdravotechnické instalace
Poř. č.pol. | cenová soustava | Kód položky | Varianta položky | Název položky | jednotka | Počet jednotek | CENA
[7 empty] | jednotková | celkem
1 | 2 | 3 | 4 | 5 | 6 | 7 | 8 | 9
|  | 10 |  | Zemní práce
1 | R-položka | R 17101 |  | Zemní práce pro vnitřní kanalizaci včetně podsypu a obsypu štěrkopískem, zásypu a hutnění; D+M / komplet | M3 | 4.5 |  | 0
1: viz výkres 05-průměrná hloubka od podklahových vrstev *šířka*délka; A= 0.75*0.8*7.5 2: Celkem: ; A 3: 4,5; výměra položky
Veškeré práce jsou obsaženy v textu položy vč. veškeré manipulace a dopravy. Měří se v m3 konstrukce, nebo práce. Měrná jednotka: m3
2 | CS ÚRS 2018 02 | 161101501 |  | Svislé přemístění výkopku nošením svisle do v 3 m v hornině tř. 1 až 4 Svislé přemístění výkopku nošením bez naložení, avšak s vyprázdněním nádoby na hromady nebo do / dopravního prostředku, na každých, třeba i započatých 3 m výšky z horniny tř. 1 až 4 | M3 | 4.5 |  | 0
Technická specifikace položky odpovídá příslušné cenové soustavě
3 | CS ÚRS 2018 02 | 162701105 |  | Vodorovné přemístění do 10000 m výkopku/sypaniny z horniny tř. 1 až 4 Vodorovné přemístění výkopku nebo sypaniny po suchu na obvyklém dopravním prostředku, bez naložení výkopku, avšak se složením bez rozhrnutí z horniny tř. 1 až 4 na vzdálenost přes 9 000 do 10 000 m | M3 | 45 |  | 0
1: 10*4.5 2: 45; výměra položky
Technická specifikace položky odpovídá příslušné cenové soustavě
4 | CS ÚRS 2018 02 | 162701109 |  | Příplatek k vodorovnému přemístění výkopku/sypaniny z horniny tř. 1 až 4 ZKD 1000 m přes 10000 m Vodorovné přemístění výkopku nebo sypaniny po suchu na obvyklém dopravním prostředku, bez naložení výkopku, avšak se složením bez rozhrnutí z horniny tř. 1 až 4 na vzdálenost Příplatek k ceně za každých dalších i započatých 1 000 m | M3 | 22.5 |  | 0
1: do 15 km ; A= (15-10)*4.5 2: Celkem: ; A 3: 22,5; výměra položky
Technická specifikace položky odpovídá příslušné cenové soustavě
5 | CS ÚRS 2018 02 | 171201201 |  | Uložení sypaniny na skládky Uložení sypaniny na skládky | M3 | 4.5 |  | 0
Technická specifikace položky odpovídá příslušné cenové soustavě
6 | CS ÚRS 2018 02 | 171201211 |  | Poplatek za uložení stavebního odpadu - zeminy a kameniva na skládce Poplatek za uložení stavebního odpadu na skládce (skládkovné) zeminy a kameniva zatříděného do Katalogu odpadů pod kódem 170 504 | T | 8.505 |  | 0
1: A=4.5*1.89 2: Celkem: ; A 3: 8,505; výměra položky
Technická specifikace položky odpovídá příslušné cenové soustavě
|  | 10 |  | Zemní práce |  |  |  | 0 | 0
|  | 721 |  | Vnitřní kanalizace
12 | CS ÚRS 2018 02 | 721173401 |  | Potrubí z plastových trub PVC SN4 svodné DN 110 Potrubí z plastových trub PVC SN4 svodné (ležaté) DN 110 | m | 2 |  | 0
1: viz výkres 05; 2 2: 2; výměra položky
Technická specifikace položky odpovídá příslušné cenové soustavě
13 | CS ÚRS 2018 02 | 721173402 |  | Potrubí z plastových trub PVC SN4 svodné DN 125 Potrubí z plastových trub PVC SN4 svodné (ležaté) DN 125 | m | 8 |  | 0
1: viz výkres 05; 8 2: 8; výměra položky
Technická specifikace položky odpovídá příslušné cenové soustavě
14 | CS ÚRS 2018 02 | 721173403 |  | Potrubí z plastových trub PVC SN4 svodné (ležaté) DN 160 Potrubí z plastových trub PVC SN4 svodné DN 160 | m | 1 |  | 0
1: viz výkres 05; 1 2: 1; výměra položky
Technická specifikace položky odpovídá příslušné cenové soustavě
15 | CS ÚRS 2018 02 | 721174025 |  | Potrubí z plastových trub polypropylenové odpadní (svislé) DN 110 Potrubí z plastových trub polypropylenové odpadní DN 110 | m | 5 |  | 0
1: viz výkres 05; 5 2: 5; výměra položky
Technická specifikace položky odpovídá příslušné cenové soustavě
16 | R-položka | R72117 |  | Potrubí z plastových trub HT Systém (polypropylenové PPs) připojovací DN 32; D+M komplet | m | 26 |  | 0
1: viz výkres 02 kondenzát; 26 2: 26; výměra položky
Veškeré práce jsou obsaženy v textu položy vč. veškeré manipulace a dopravy. Měří se v m běžných konstrukce, nebo práce. Měrná jednotka: m
17 | CS ÚRS 2018 02 | 721174042 |  | Potrubí kanalizační z PP připojovací DN 40 Potrubí z plastových trub polypropylenové připojovací DN 40 | m | 7 |  | 0
1: viz výkres 05; 7 2: 7; výměra položky
Technická specifikace položky odpovídá příslušné cenové soustavě
18 | CS ÚRS 2018 02 | 721174045 |  | Potrubí kanalizační z PP připojovací DN 110 Potrubí z plastových trub polypropylenové připojovací DN 110 | m | 1 |  | 0
1: viz výkres 05; 1 2: 1; výměra položky
Technická specifikace položky odpovídá příslušné cenové soustavě
19 | CS ÚRS 2018 02 | 721194104 |  | Vyvedení a upevnění odpadních výpustek DN 40 Vyměření přípojek na potrubí vyvedení a upevnění odpadních výpustek DN 40 | kus | 9 |  | 0
1: umyvadlo+zásobník poj.ventil+vzt jednotky; 1+1+7 2: 9; výměra položky
Technická specifikace položky odpovídá příslušné cenové soustavě
20 | CS ÚRS 2018 02 | 721194109 |  | Vyvedení a upevnění odpadních výpustek DN 100 Vyměření přípojek na potrubí vyvedení a upevnění odpadních výpustek DN 100 | kus | 2 |  | 0
1: V+WC; 1+1 2: 2; výměra položky
Technická specifikace položky odpovídá příslušné cenové soustavě
21 | CS ÚRS 2018 02 | 722181114 |  | Ochrana vodovodního potrubí plstěnými pásy DN 32 a DN 40 mm Ochrana potrubí plstěnými pásy DN 32 a DN 40 | m | 33 |  | 0
1: kanalizační potrubí; 26+7 2: 33; výměra položky
Technická specifikace položky odpovídá příslušné cenové soustavě
22 | CS ÚRS 2018 02 | 722181118 |  | Ochrana potrubí plstěnými pásy DN 100 - Ochrana potrubí plstěnými pásy DN 100 Ochrana potrubí plstěnými pásy DN 32 a DN 40 | m | 5 |  | 0
1: odpadní potrubí; 5 2: 5; výměra položky
Technická specifikace položky odpovídá příslušné cenové soustavě
23 | CS ÚRS 2018 02 | 721273153 |  | Hlavice ventilační polypropylen PP DN 110 Ventilační hlavice z polypropylenu (PP) DN 110 | kus | 1 |  | 0
1: viz výkres 05; 1 2: 1; výměra položky
Technická specifikace položky odpovídá příslušné cenové soustavě
24 | R-položka | R55161851 |  | Sifon speciální HL plastový HL 138 podomítkový pro odvod kondenzátu klimatizací pr. 20-32mm, DN 32 | kus | 1 |  | 0
1: viz výkres 05; 1 2: 1; výměra položky
Veškeré práce jsou obsaženy v textu položy vč. veškeré manipulace a dopravy. Měří se v kusech konstrukce, nebo práce.Měrná jednotka: kus
25 | CS ÚRS 2018 02 | 55166001 |  | souprava pro připojení závěsného WC DN 110 souprava pro připojení závěsného WC DN 110 - souprava pro připojení závěsného WC DN 110 | SADA | 1 |  | 0
1: viz výkres 05; 1 2: 1; výměra položky
Technická specifikace položky odpovídá příslušné cenové soustavě
26 | R-položka | R55161841 |  | Vtok se zápachovou uzávěrkou DN 32; D+M komplet | kus | 1 |  | 0
1: viz výkres 05; 1 2: 1; výměra položky
Veškeré práce jsou obsaženy v textu položy vč. veškeré manipulace a dopravy. Měří se v kusech konstrukce, nebo práce.Měrná jednotka: kus
27 | R-položka | R72121001 |  | Montáž HL dodávky - Montáž HL dodávky | kpl | 1 |  | 0
Veškeré práce jsou obsaženy v textu položy vč. veškeré manipulace a dopravy. Měří se v kompletu konstrukce, nebo práce. Měrná jednotka: komplet
28 | CS ÚRS 2018 02 | 721290111 |  | Zkouška těsnosti potrubí kanalizace vodou do DN 125 Zkouška těsnosti kanalizace v objektech vodou do DN 125 | m | 49 |  | 0
1: DN 32_40_110_125= 2: 26.00+7.00+(2.00+5.00+1.00)+8.00 3: 49; výměra položky A=
Technická specifikace položky odpovídá příslušné cenové soustavě
29 | CS ÚRS 2018 02 | 721290112 |  | Zkouška těsnosti potrubí kanalizace vodou do DN 200 Zkouška těsnosti kanalizace v objektech vodou DN 150 nebo DN 200 | m | 1 |  | 0
1: DN 160= 2: 1.00 3: 1; výměra položky A=
Technická specifikace položky odpovídá příslušné cenové soustavě
30 | CS ÚRS 2018 02 | 998721101 |  | Přesun hmot tonážní pro vnitřní kanalizace v objektech v do 6 m Přesun hmot pro vnitřní kanalizace stanovený z hmotnosti přesunovaného materiálu vodorovná dopravní vzdálenost do 50 m v objektech výšky do 6 m | T | 0.051 |  | 0
Technická specifikace položky odpovídá příslušné cenové soustavě
|  | 721 |  | Vnitřní kanalizace |  |  |  | 0 | 0
|  | 722 |  | Vnitřní vodovod
31 | CS ÚRS 2018 02 | 722130238 |  | Potrubí vodovodní ocelové závitové pozinkované svařované běžné DN 80 Potrubí z ocelových trubek pozinkovaných závitových svařovaných běžných DN 80 | m | 0.8 |  | 0
1: viz výkres 04 chránička; 0.8 2: 0,8; výměra položky
Technická specifikace položky odpovídá příslušné cenové soustavě
32 | CS ÚRS 2018 02 | 722174021 |  | Potrubí vodovodní plastové PPR svar polyfuze PN 20 D 16 x 2,7 mm Potrubí z plastových trubek z polypropylenu (PPR) svařovaných polyfuzně PN 20 (SDR 6) D 16 x 2,7 | m | 10 |  | 0
1: viz výkres 04 SV+TV; 5+5 2: 10; výměra položky
Technická specifikace položky odpovídá příslušné cenové soustavě
33 | CS ÚRS 2018 02 | 722174022 |  | Potrubí vodovodní plastové PPR svar polyfuze PN 20 D 20 x 3,4 mm Potrubí z plastových trubek z polypropylenu (PPR) svařovaných polyfuzně PN 20 (SDR 6) D 20 x 3,4 | m | 3 |  | 0
1: viz výkres 04 SV+TV; 2+1 2: 3; výměra položky
Technická specifikace položky odpovídá příslušné cenové soustavě
34 | CS ÚRS 2018 02 | 722174023 |  | Potrubí vodovodní plastové PPR svar polyfuze PN 20 D 25 x 4,2 mm Potrubí z plastových trubek z polypropylenu (PPR) svařovaných polyfuzně PN 20 (SDR 6) D 25 x 4,2 | m | 3 |  | 0
1: viz výkres 04 SV+TV; 3+0 2: 3; výměra položky
Technická specifikace položky odpovídá příslušné cenové soustavě
35 | CS ÚRS 2018 02 | 722174061 |  | Potrubí vodovodní plastové křížení PPR svar polyfuze PN 20 D 16 x 2,7 mm Potrubí z plastových trubek z polypropylenu (PPR) svařovaných polyfuzně křížení potrubí (PPR) PN 20 / (SDR 6) D 16 x 2,7 | kus | 3 |  | 0
1: viz výkres 04; 3 2: 3; výměra položky
Technická specifikace položky odpovídá příslušné cenové soustavě
36 | CS ÚRS 2018 02 | 722174062 |  | Potrubí vodovodní plastové křížení PPR svar polyfuze PN 20 D 20 x 3,4 mm Potrubí z plastových trubek z polypropylenu (PPR) svařovaných polyfuzně křížení potrubí (PPR) PN 20 / (SDR 6) D 20 x 3,4 | kus | 1 |  | 0
1: viz výkres 04; 1 2: 1; výměra položky
Technická specifikace položky odpovídá příslušné cenové soustavě
37 | CS ÚRS 2018 02 | 722179191 |  | Příplatek k rozvodu vody z plastů za malý rozsah prací na zakázce do 20 m Příplatek k ceně rozvody vody z plastů za práce malého rozsahu na zakázce do 20 m rozvodu | SOUBOR | 1 |  | 0
Technická specifikace položky odpovídá příslušné cenové soustavě
38 | CS ÚRS 2018 02 | 722181211 |  | Ochrana vodovodního potrubí přilepenými termoizolačními trubicemi z PE tl do 6 mm DN do 22 mm Ochrana potrubí termoizolačními trubicemi z pěnového polyetylenu PE přilepenými v příčných a / podélných spojích, tloušťky izolace do 6 mm, vnitřního průměru izolace DN do 22 mm | m | 13 |  | 0
1: potrubí průměr 16+20; 10+3 2: 13; výměra položky
Technická specifikace položky odpovídá příslušné cenové soustavě
39 | CS ÚRS 2018 02 | 722181212 |  | Ochrana vodovodního potrubí přilepenými termoizolačními trubicemi z PE tl do 6 mm DN do 32 mm Ochrana potrubí termoizolačními trubicemi z pěnového polyetylenu PE přilepenými v příčných a / podélných spojích, tloušťky izolace do 6 mm, vnitřního průměru izolace DN přes 22 do 32 mm | m | 3 |  | 0
1: potrubí průměr 25; 3 2: 3; výměra položky
Technická specifikace položky odpovídá příslušné cenové soustavě
40 | CS ÚRS 2018 02 | 722220111 |  | Nástěnka pro výtokový ventil G 1/2 s jedním závitem Armatury s jedním závitem nástěnky pro výtokový ventil G 1/2 | kus | 4 |  | 0
1: viz výkres 04; 4 2: 4; výměra položky
Technická specifikace položky odpovídá příslušné cenové soustavě
41 | CS ÚRS 2018 02 | 722220121 |  | Nástěnka pro baterii G 1/2 s jedním závitem Armatury s jedním závitem nástěnky pro baterii G 1/2 | PÁR | 2 |  | 0
1: viz výkres 04; 2 2: 2; výměra položky
Technická specifikace položky odpovídá příslušné cenové soustavě
42 | CS ÚRS 2018 02 | 722231052 |  | Šoupátko mosazné G 3/4 PN 10 do 80°C s 2x vnitřním závitem Armatury se dvěma závity šoupátka mosazná PN 10 do 80°C G 3/4 | kus | 2 |  | 0
1: viz výkres 04; 2 2: 2; výměra položky
Technická specifikace položky odpovídá příslušné cenové soustavě
43 | CS ÚRS 2018 02 | 722231073 |  | Ventil zpětný mosazný G 3/4 PN 10 do 110°C se dvěma závity Armatury se dvěma závity ventily zpětné mosazné PN 10 do 110°C G 3/4 | kus | 1 |  | 0
1: viz výkres 04; 1 2: 1; výměra položky
Technická specifikace položky odpovídá příslušné cenové soustavě
44 | CS ÚRS 2018 02 | 722231211 |  | Ventil redukční mosazný G 1/2 PN 10 do 100°C k bojleru s 2x vnitřním závitem Armatury se dvěma závity ventily k bojleru PN 10 do 100 °C G 1/2 | kus | 1 |  | 0
Technická specifikace položky odpovídá příslušné cenové soustavě
45 | CS ÚRS 2018 02 | 722234264 |  | Filtr mosazný G 3/4 PN 16 do 120°C s 2x vnitřním závitem Armatury se dvěma závity filtry mosazný PN 16 do 120 °C G 3/5 | kus | 1 |  | 0
1: viz výkres 04; 1 2: 1; výměra položky
Technická specifikace položky odpovídá příslušné cenové soustavě
46 | CS ÚRS 2018 02 | 722290226 |  | Zkouška těsnosti vodovodního potrubí závitového do DN 50 Zkoušky, proplach a desinfekce vodovodního potrubí zkoušky těsnosti vodovodního potrubí závitového / do DN 51 | m | 16 |  | 0
1: 10+3+3 2: 16; výměra položky
Technická specifikace položky odpovídá příslušné cenové soustavě
47 | CS ÚRS 2018 02 | 722290234 |  | Proplach a dezinfekce vodovodního potrubí do DN 80 Zkoušky, proplach a desinfekce vodovodního potrubí proplach a desinfekce vodovodního potrubí do DN / 81 | m | 16 |  | 0
1: 10+3+3 2: 16; výměra položky
Technická specifikace položky odpovídá příslušné cenové soustavě
48 | CS ÚRS 2018 02 | 998722101 |  | Přesun hmot tonážní pro vnitřní vodovod v objektech v do 6 m Přesun hmot pro vnitřní vodovod stanovený z hmotnosti přesunovaného materiálu vodorovná dopravní / vzdálenost do 50 m v objektech výšky do 6 m | T | 0.028 |  | 0
Technická specifikace položky odpovídá příslušné cenové soustavě
|  | 722 |  | Vnitřní vodovod |  |  |  | 0 | 0
|  | 725 |  | Zařizovací předměty
49 | CS ÚRS 2018 02 | 725111132 |  | Splachovač nádržkový plastový nízkopoložený nebo vysokopoložený Zařízení záchodů splachovače nádržkové plastové nízkopoložené nebo vysokopoložené | SOUBOR | 1 |  | 0
1: viz výkres 04- pro výlevku; 1 2: 1; výměra položky
Technická specifikace položky odpovídá příslušné cenové soustavě
50 | CS ÚRS 2018 02 | 725112021 |  | Klozet keramický závěsný na nosné stěny s hlubokým splachováním odpad vodorovný Zařízení záchodů klozety keramické závěsné na nosné stěny s hlubokým splachováním odpad vodorovný | SOUBOR | 1 |  | 0
1: viz výkres 04; 1 2: 1; výměra položky
Technická specifikace položky odpovídá příslušné cenové soustavě
51 | CS ÚRS 2018 02 | 725211602 |  | Umyvadlo keramické připevněné na stěnu šrouby bílé bez krytu na sifon 550 mm Umyvadla keramická bez výtokových armatur se zápachovou uzávěrkou připevněná na stěnu šrouby bílá bez sloupu nebo krytu na sifon 550 mm | SOUBOR | 1 |  | 0
1: viz výkres 04; 1 2: 1; výměra položky
Technická specifikace položky odpovídá příslušné cenové soustavě
52 | CS ÚRS 2018 02 | 725331111 |  | Výlevka bez výtokových armatur keramická se sklopnou plastovou mřížkou 500 mm Výlevky bez výtokových armatur a splachovací nádrže keramické se sklopnou plastovou mřížkou 425 mm | SOUBOR | 1 |  | 0
1: viz výkres 04; 1 2: 1; výměra položky
Technická specifikace položky odpovídá příslušné cenové soustavě
53 | CS ÚRS 2018 02 | 725532111 |  | Elektrický ohřívač zásobníkový akumulační závěsný svislý 30 l / 2 kW Elektrické ohřívače zásobníkové beztlakové přepadové akumulační s pojistným ventilem závěsné svislé / objem nádrže (příkon) 30 l (2,0 kW) rychloohřev 220V | SOUBOR | 1 |  | 0
1: viz výkres 04- s rychloohřevem 2/3kW; 1 2: 1; výměra položky
Technická specifikace položky odpovídá příslušné cenové soustavě
54 | CS ÚRS 2018 02 | 725535211 |  | Ventil pojistný G 1/2 Elektrické ohřívače zásobníkové pojistné armatury pojistný ventil G 1/2 | kus | 1 |  | 0
1: viz výkres 04; 1 2: 1; výměra položky
Technická specifikace položky odpovídá příslušné cenové soustavě
55 | CS ÚRS 2018 02 | 725813111 |  | Ventil rohový bez připojovací trubičky nebo flexi hadičky G 1/2 Ventily rohové bez připojovací trubičky nebo flexi hadičky G 1/2 | SOUBOR | 3 |  | 0
1: viz výkres 04; 3 2: 3; výměra položky
Technická specifikace položky odpovídá příslušné cenové soustavě
56 | CS ÚRS 2018 02 | 725821312 |  | Baterie dřezová nástěnná páková s otáčivým kulatým ústím a délkou ramínka 300 mm Baterie dřezové nástěnné pákové s otáčivým kulatým ústím a délkou ramínka 300 mm | SOUBOR | 1 |  | 0
1: viz výkres 04; 1 2: 1; výměra položky
Technická specifikace položky odpovídá příslušné cenové soustavě
57 | CS ÚRS 2018 02 | 725821326 |  | Baterie dřezové stojánkové pákové s otáčivým ústím a délkou ramínka 265 mm Baterie dřezové stojánkové pákové s otáčivým ústím a délkou ramínka 265 mm | SOUBOR | 1 |  | 0
1: viz výkres 04; 1 2: 1; výměra položky
Technická specifikace položky odpovídá příslušné cenové soustavě
58 | CS ÚRS 2018 02 | 725980122 |  | Dvířka 15/20 - Dvířka 15/20 | kus | 2 |  | 0
1: viz výkres 05; 2 2: 2; výměra položky
Technická specifikace položky odpovídá příslušné cenové soustavě
59 | CS ÚRS 2018 02 | 998725101 |  | Přesun hmot tonážní pro zařizovací předměty v objektech v do 6 m Přesun hmot pro zařizovací předměty stanovený z hmotnosti přesunovaného materiálu vodorovná dopravní / vzdálenost do 50 m v objektech výšky do 6 m | T | 0.078 |  | 0
Technická specifikace položky odpovídá příslušné cenové soustavě
|  | 725 |  | Zařizovací předměty |  |  |  | 0 | 0
|  | 726 |  | Instalační prefabrikáty
60 | R-položka | R726131001 |  | Instalační předstěna - umyvadlo v 1120 mm se stojánkovou baterií do lehkých stěn s kovovou kcí; D+M komplet | SOUBOR | 1 |  | 0
1: viz výkres 04; 1 2: 1; výměra položky
Veškeré práce jsou obsaženy v textu položy vč. veškeré manipulace a dopravy. Měří se v souboru konstrukce, nebo práce. Měrná jednotka: soubor
61 | R-položka | R726131041 |  | Předstěnové instalační systémy do lehkých stěn s kovovou konstrukcí pro závěsné klozety ovládání / zepředu, stavební výšky 1120 mm; D+M komplet | SOUBOR | 1 |  | 0
1: viz výkres 04; 1 2: 1; výměra položky
Veškeré práce jsou obsaženy v textu položy vč. veškeré manipulace a dopravy. Měří se v souboru konstrukce, nebo práce. Měrná jednotka: soubor
62 | R-položka | R080 |  | Montáž konstrukce pro uchycení v sádrokartonu | kus | 3 |  | 0
1: 1+1+1 2: 3; výměra položky
Veškeré práce jsou obsaženy v textu položy vč. veškeré manipulace a dopravy. Měří se v kusech konstrukce, nebo práce. Měrná jednotka: kus
63 | R-položka | R076 |  | Podpěry pro stabilní montáž konstrukcí s vestavěnou nádržkou WC k zazdění, v=49 cm, pozinkované | PÁR | 1 |  | 0
1: pro WC; 1 2: 1; výměra položky
Veškeré práce jsou obsaženy v textu položy vč. veškeré manipulace a dopravy. Měří se v párech konstrukce, nebo práce. Měrná jednotka: pár
64 | CS ÚRS 2018 02 | 998726111 |  | Přesun hmot tonážní pro instalační prefabrikáty v objektech v do 6 m Přesun hmot pro instalační prefabrikáty stanovený z hmotnosti přesunovaného materiálu vodorovná dopravní vzdálenost do 50 m v objektech výšky do 6 m | T | 0.034 |  | 0
Technická specifikace položky odpovídá příslušné cenové soustavě
|  | 726 |  | Instalační prefabrikáty |  |  |  | 0 | 0
|  | 90 |  | Ostatní konstrukce a práce
7 | CS ÚRS 2018 02 | 974031132 |  | Vysekání rýh ve zdivu cihelném hl do 50 mm š do 70 mm Vysekání rýh ve zdivu cihelném na maltu vápennou nebo vápenocementovou do hl. 50 mm a šířky do 70 mm | m | 26 |  | 0
1: pro kondenzát viz výkres 02; 26 2: 26; výměra položky
Technická specifikace položky odpovídá příslušné cenové soustavě
|  | 90 |  | Ostatní konstrukce a práce |  |  |  | 0 | 0
|  | 99 |  | Přesun hmot HSV
8 | CS ÚRS 2018 02 | 997002511 |  | Vodorovné přemístění suti a vybouraných hmot bez naložení ale se složením a urovnáním do 1 km Vodorovné přemístění suti a vybouraných hmot bez naložení, se složením a hrubým urovnáním na vzdálenost do 1 km | T | 0.156 |  | 0
Technická specifikace položky odpovídá příslušné cenové soustavě
9 | CS ÚRS 2018 02 | 997002611 |  | Nakládání suti a vybouraných hmot Nakládání suti a vybouraných hmot na dopravní prostředek pro vodorovné přemístění | T | 0.156 |  | 0
Technická specifikace položky odpovídá příslušné cenové soustavě
10 | CS ÚRS 2018 02 | 997006519 |  | Příplatek k vodorovnému přemístění suti na skládku ZKD 1 km přes 1 km Vodorovná doprava suti na skládku s naložením na dopravní prostředek a složením Příplatek k ceně za každý další i započatý 1 km | T | 2.184 |  | 0
1: 15 km; (15-1)*0.156 2: 2,184; výměra položky
Technická specifikace položky odpovídá příslušné cenové soustavě
11 | CS ÚRS 2018 02 | 997013831 |  | Poplatek za uložení na skládce (skládkovné) stavebního odpadu směsného kód odpadu 170 904 Poplatek za uložení stavebního odpadu na skládce (skládkovné) směsného stavebního a demoličního zatříděného do Katalogu odpadů pod kódem 170 904 | T | 0.295 |  | 0
1: 0.156*1.89 2: 0,295; výměra položky
Technická specifikace položky odpovídá příslušné cenové soustavě
|  | 99 |  | Přesun hmot HSV |  |  |  | 0 | 0
|  |  |  | C e l k e m |  |  |  | 0 | 0
Ostatní ve výkazu nespecifikované práce
Vícepráce
|  |  |  | Vícepráce celkem |  |  |  | 0 | 0
Méněpráce
|  |  |  | Méněpráce celkem |  |  |  | 0 | 0
|  |  |  | Celkem |  |  |  | 0 | 0
|  |  |  | Celkem |  |  |  | 0 | 0