## SO 07-15-01_a
Aspe |  | Firma: Moravia Consult
Příloha k formuláři pro ocenění nabídky
Stavba |  | 5713520008 |  | Elektrizace a zkapacitnění trati Uničov (včetně) - Olomouc
číslo a název SO |  | SO 07-15-01_a |  | Žst. Újezd u Uničova, technologická budova
číslo a název rozpočtu: |  | SO 07-15-01_a |  | Žst. Újezd u Uničova, technologická budova
Poř. č.pol. | cenová soustava | Kód položky | Varianta položky | Název položky | jednotka | Počet jednotek | CENA
[7 empty] | jednotková | celkem
1 | 2 | 3 | 4 | 5 | 6 | 7 | 8 | 9
|  | 1 |  | Zemní práce
2 | CS ÚRS 2018 02 | 122201101 |  | Odkopávky a prokopávky nezapažené s přehozením výkopku na vzdálenost do 3 m nebo s naložením na dopravní prostředek v hornině tř. 3 do 100 m3 Odkopávky a prokopávky nezapažené s přehozením výkopku na vzdálenost do 3 m nebo s naložením na dopravní prostředek v hornině tř. 3 do 100 m3 | M3 | 137.862 |  | 0
42.55*10.80*0.30=137,862 [A]
1. Odkopávky a prokopávky v roubených prostorech se oceňují podle čl. 3116 Všeobecných podmínek tohoto katalogu. 2. Odkopávky a prokopávky ve stržích při lesnicko-technických melioracích (LTM) se oceňují cenami do 100 m3 pro jakýkoliv skutečný objem výkopu; ostatní odkopávky a prokopávky při LTM se oceňují při jakémkoliv objemu výkopu přes 100 m3 cenami přes 100 do 1 000 m3. 3. Ceny lze použít i pro vykopávky odpadových jam. 4. Ceny lze použít i pro sejmutí podorničí. Přitom se přihlíží k ustanovení čl. 3112 Všeobecných podmínek tohoto katalogu.
5 | CS ÚRS 2018 02 | 131201102 |  | Hloubení nezapažených jam a zářezů s urovnáním dna do předepsaného profilu a spádu v hornině tř. 3 přes 100 do 1 000 m3 Hloubení nezapažených jam a zářezů s urovnáním dna do předepsaného profilu a spádu v hornině tř. 3 přes 100 do 1 000 m3 | M3 | 334.254 |  | 0
hlavní stavební jáma -0,400 až -1,610' 15.40*8.10*1.21=150,935 [A] 15.975*1.21*1.21/2=11,694 [B] 16.58*1.21*1.21/2=12,137 [C] 9.31*1.21*1.21/2=6,815 [D] 2.695*1.21*1.21/2=1,973 [E] 'kabelové šachty' 150.70=150,700 [F] Celkem: A+B+C+D+E+F=334,254 [G]
1. Hloubení jam ve stržích a jam pro základy pro příčná a podélná zpevnění dna a břehů pod obrysem výkopu pro koryta vodotečí při lesnicko-technických melioracích (LTM) zejména vykopávky pro konstrukce těles, stupňů, boků, předprahů, prahů, podháněk, výhonů a pro základy zdí, dlažeb, rovnanin, plůtků a hatí se oceňují cenami příslušnými pro objem výkopů do 100 m3, i když skutečný objem výkopu je větší. 2. Ceny lze použít i pro hloubení nezapažených jam a zářezů pro podzemní vedení, jsou-li tyto práce prováděny z povrchu území. 3. Předepisuje-li projekt hloubit jámy popsané v pozn. č. 1 v hornině 5 až 7 bez použití trhavin, oceňuje se toto hloubení a) v suchu nebo v mokru cenami 138 40-1101, 138 50-1101 a 138 60-1101 Dolamování zapažených nebo nezapažených hloubených vykopávek; b) v tekoucí vodě při jakékoliv její rychlosti individuálně. 4. Hloubení nezapažených jam hloubky přes 16 m se oceňuje individuálně. 5. V cenách jsou započteny i náklady na případné nutné přemístění výkopku ve výkopišti a na přehození výkopku na přilehlém terénu na vzdálenost do 3 m od okraje jámy nebo naložení na dopravní prostředek. 6. Náklady na svislé přemístění výkopku nad 1 m hloubky se určí dle ustanovení článku č. 3161 všeobecných podmínek katalogu.
6 | CS ÚRS 2018 02 | 131201109 |  | Hloubení nezapažených jam a zářezů s urovnáním dna do předepsaného profilu a spádu Příplatek k cenám za lepivost horniny tř. 3 Hloubení nezapažených jam a zářezů s urovnáním dna do předepsaného profilu a spádu Příplatek k cenám za lepivost horniny tř. 3 | M3 | 334.254 |  | 0
1. Hloubení jam ve stržích a jam pro základy pro příčná a podélná zpevnění dna a břehů pod obrysem výkopu pro koryta vodotečí při lesnicko-technických melioracích (LTM) zejména vykopávky pro konstrukce těles, stupňů, boků, předprahů, prahů, podháněk, výhonů a pro základy zdí, dlažeb, rovnanin, plůtků a hatí se oceňují cenami příslušnými pro objem výkopů do 100 m3, i když skutečný objem výkopu je větší. 2. Ceny lze použít i pro hloubení nezapažených jam a zářezů pro podzemní vedení, jsou-li tyto práce prováděny z povrchu území. 3. Předepisuje-li projekt hloubit jámy popsané v pozn. č. 1 v hornině 5 až 7 bez použití trhavin, oceňuje se toto hloubení a) v suchu nebo v mokru cenami 138 40-1101, 138 50-1101 a 138 60-1101 Dolamování zapažených nebo nezapažených hloubených vykopávek; b) v tekoucí vodě při jakékoliv její rychlosti individuálně. 4. Hloubení nezapažených jam hloubky přes 16 m se oceňuje individuálně. 5. V cenách jsou započteny i náklady na případné nutné přemístění výkopku ve výkopišti a na přehození výkopku na přilehlém terénu na vzdálenost do 3 m od okraje jámy nebo naložení na dopravní prostředek. 6. Náklady na svislé přemístění výkopku nad 1 m hloubky se určí dle ustanovení článku č. 3161 všeobecných podmínek katalogu.
7 | CS ÚRS 2018 02 | 132201201 |  | Hloubení zapažených i nezapažených rýh šířky přes 600 do 2 000 mm s urovnáním dna do předepsaného profilu a spádu v hornině tř. 3 do 100 m3 Hloubení zapažených i nezapažených rýh šířky přes 600 do 2 000 mm s urovnáním dna do předepsaného profilu a spádu v hornině tř. 3 do 100 m3 | M3 | 84 |  | 0
1. V cenách jsou započteny i náklady na případné nutné přemístění výkopku ve výkopišti na vzdálenost do 3 m a na přehození výkopku na přilehlém terénu na vzdálenost do 5 m od okraje jámy nebo naložení na dopravní prostředek. 2. Hloubení rýh při lesnicko-technických melioracích se oceňuje: a) ve stržích cenami platnými pro objem výkopu do 100 m3, i když skutečný objem výkopu je větší, b) mimo strže pro příčná a podélná zpevnění dna a břehů pod obrysem výkopu pro koryta vodotečí, zejména pro konstrukce těles, stupňů, boků, předprahů, prahů, odháněk, výhonů a pro základy zdí, dlažeb, rovnanin, plůtků a hatí, pro jakoukoliv šířku rýhy, při objemu do 100 m3 cenami příslušnými pro objem výkopu do 100 m3 a při jakémkoliv objemu výkopu přes 100 m3 cenami příslušnými pro objem výkopu přes 100 do 1 000 m3. 3. Náklady na svislé přemístění výkopku nad 1 m hloubky se určí dle ustanovení článku č. 3161 všeobecných podmínek katalogu. 4. Předepisuje-li projekt hloubit rýhy 5 až 7 bez použití trhavin, oceňuje se toto hloubení: a) v suchu nebo mokru cenami 138 40-1201, 138 50-1201 a 138 60-1201 Dolamování hloubených vykopávek, b) v tekoucí vodě při jakékoliv její rychlosti individuálně. 5. Ceny nelze použít pro hloubení rýh a hloubky přes 16 m. Tyto práce se oceňují individuálně.
8 | CS ÚRS 2018 02 | 132201209 |  | Hloubení zapažených i nezapažených rýh šířky přes 600 do 2 000 mm s urovnáním dna do předepsaného profilu a spádu v hornině tř. 3 Příplatek k cenám za lepivost Hloubení zapažených i nezapažených rýh šířky přes 600 do 2 000 mm s urovnáním dna do předepsaného profilu a spádu v hornině tř. 3 Příplatek k cenám za lepivost horniny tř. 3 | M3 | 84 |  | 0
1. V cenách jsou započteny i náklady na případné nutné přemístění výkopku ve výkopišti na vzdálenost do 3 m a na přehození výkopku na přilehlém terénu na vzdálenost do 5 m od okraje jámy nebo naložení na dopravní prostředek. 2. Hloubení rýh při lesnicko-technických melioracích se oceňuje: a) ve stržích cenami platnými pro objem výkopu do 100 m3, i když skutečný objem výkopu je větší, b) mimo strže pro příčná a podélná zpevnění dna a břehů pod obrysem výkopu pro koryta vodotečí, zejména pro konstrukce těles, stupňů, boků, předprahů, prahů, odháněk, výhonů a pro základy zdí, dlažeb, rovnanin, plůtků a hatí, pro jakoukoliv šířku rýhy, při objemu do 100 m3 cenami příslušnými pro objem výkopu do 100 m3 a při jakémkoliv objemu výkopu přes 100 m3 cenami příslušnými pro objem výkopu přes 100 do 1 000 m3. 3. Náklady na svislé přemístění výkopku nad 1 m hloubky se určí dle ustanovení článku č. 3161 všeobecných podmínek katalogu. 4. Předepisuje-li projekt hloubit rýhy 5 až 7 bez použití trhavin, oceňuje se toto hloubení: a) v suchu nebo mokru cenami 138 40-1201, 138 50-1201 a 138 60-1201 Dolamování hloubených vykopávek, b) v tekoucí vodě při jakékoliv její rychlosti individuálně. 5. Ceny nelze použít pro hloubení rýh a hloubky přes 16 m. Tyto práce se oceňují individuálně.
9 | CS ÚRS 2018 02 | 161101101 |  | Svislé přemístění výkopku bez naložení do dopravní nádoby avšak s vyprázdněním dopravní nádoby na hromadu nebo do dopravního prostředku z horniny tř. 1 až 4, př Svislé přemístění výkopku bez naložení do dopravní nádoby avšak s vyprázdněním dopravní nádoby na hromadu nebo do dopravního prostředku z horniny tř. 1 až 4, při hloubce výkopu přes 1 do 2,5 m | M3 | 37.769 |  | 0
dle úvodní části ceníku 8%' (137.862+334.254)*0.08=37,769 [A]
1. Ceny -1151 až -1158 lze použít i pro svislé přemístění materiálu a stavební suti z konstrukcí ze zdiva cihelného nebo kamenného, z betonu prostého, prokládaného, železového i předpjatého, pokud tyto konstrukce byly vybourány ve výkopišti. 2. Ceny pro hloubku přes 1 do 2,5 m, přes 2,5 m do 4 m atd. jsou určeny pro svislé přemístění výkopku od 0 do 2,5 m, od 0 do 4 m atd. 3. Množství materiálu i stavební suti z rozbouraných konstrukcí pro přemístění se rovná objemu konstrukcí před rozbouráním.
10 | CS ÚRS 2018 02 | 174101101 |  | Zásyp sypaninou z jakékoliv horniny s uložením výkopku ve vrstvách se zhutněním jam, šachet, rýh nebo kolem objektů v těchto vykopávkách Zásyp sypaninou z jakékoliv horniny s uložením výkopku ve vrstvách se zhutněním jam, šachet, rýh nebo kolem objektů v těchto vykopávkách | M3 | 248.608 |  | 0
vykopaná zemina 334.254+84.00=418,254 [A] 'odpočet' vana -12.60*6.40*1.27=- 102,413 [B] šachty -(1.86*1.56*1.22+1.74*2.29*2.02)=-11,589 [C] pasy -55.644=-55,644 [D] Celkem: A+B+C+D=248,608 [E]
1. Ceny 174 10- . . jsou určeny pro zhutněné zásypy s mírou zhutnění: a) z hornin soudržných do 100 % PS, b) z hornin nesoudržných do I(d) 0,9, c) z hornin kamenitých pro jakoukoliv míru zhutnění. 2. Je-li projektem předepsáno vyšší zhutnění, podle bodu a) a b) poznámky č 1., ocení se zásyp individuálně. 3. Ceny nelze použít pro zásyp rýh pro drenážní trativody pro lesnicko-technické meliorace a zemědělské. Zásyp těchto rýh se oceňuje cenami souboru cen 174 20-3 . části A 03 Zemní práce pro objekty oborů 831 až 833. Nezhutněný zásyp odvodňovacích kanálů zbetonových a železobetonových trub v polních a lučních tratích se oceňuje cenou -1101 Zásyp sypaninou rýh bez ohledu na šířku kanálu; cena obsahuje i náklady na ruční nezhutněný zásyp výšky do 200 mm nad vrchol potrubí. 4. V cenách 10-1101, 10-1103, 20-1101 a 20-1103 je započteno přemístění sypaniny ze vzdálenosti 10 m od kraje výkopu nebo zasypávaného prostoru, měřeno k těžišti skládky. 5. V ceně 10-1102 je započteno přemístění sypaniny ze vzdálenosti 15 m od hrany zasypávaného prostoru, měřeno k těžišti skládky. 6. Objem zásypu je rozdíl objemu výkopu a objemu do něho vestavěných konstrukcí nebo uložených vedení i sjejich obklady a podklady (tento objem se nazývá objemem horniny vytlačené konstrukcí). Objem potrubí do DN 180, příp. i s obalem, se od objemu zásypu neodečítá. Pro stanovení objemu zásypu se od objemu výkopu odečítá i objem obsypu potrubí oceňovaný cenami souboru cen 175 10-11 Obsyp potrubí, přichází-li v úvahu . 7. Odklizení zbylého výkopku po provedení zásypu zářezů se šikmými stěnami pro podzemní vedení nebo zásypu jam a rýh pro podzemní vedení se oceňuje, je-li objem zbylého výkopku: a) do 1 m3 na 1 m vedení a jedná se o výkopek neulehlý - cenami souboru cen 167 10-110 Nakládání výkopku nebo sypaniny a 162 . 0-1 . Vodorovné přemístění výkopku. V případě, že se jedná o výkopek ulehlý - rozpojení a naložení výkopku cenami souboru cen 122 . 0-1 . souboru cen 162 . 0-1 . Vodorovné přemístění výkopku; b) přes 1 m3 na 1 m vedení, jestliže projekt předepíše, že se zbylý výkopek bude odklízet zároveň sprováděním vykopávky, pouze přemístění výkopku cenami souboru cen 162 . 0-1 . Vodorovné přemístění výkopku. Při zmíněném objemu zbylého výkopku se neoceňuje ani naložení ani rozpojení výkopku. Jestliže se zbylý výkopek neodklízí, nýbrž rozprostírá podél výkopu a nad výkopem, platí poznámka č. 8. 8. Rozprostření zbylého výkopku podél výkopu a nad výkopem po provedení zásypů zářezů se šikmými stěnami pro podzemní vedení nebo zásypu jam a rýh pro podzemní vedení se oceňuje: a) cenou 171 20-1101 Uložení sypaniny do nezhutněných násypů, není-li projektem předepsáno zhutnění rozprostřeného zbylého výkopku, b) cenou 171 10-1111 Uložení sypaniny do násypů z hornin sypkých, je-li předepsáno zhutnění rozprostřeného zbylého výkopku, a to v objemu vypočteném podle poznámky č.6, příp. zmenšeném o objem výkopku, který byl již odklizen. 9. Míru zhutnění předepisuje projekt.
169 |  | R17120120 |  | Poplatek za likvidaci odpadů nekontaminovaných - 17 05 04 vytěžené zeminy a horniny, včetně dopravy Poplatek za likvidaci odpadů nekontaminovaných - 17 05 04 vytěžené zeminy a horniny, včetně dopravy | T | 584.265 |  | 0
vykopaná zemina - zásypy' (137.862+334.254+84.00-248.608)*1.900=584,265 [A]
1. Ceny uvedené vsouboru cen lze po dohodě upravit podle místních podmínek.
|  | 1 |  | Zemní práce |  |  |  | 0 | 0
|  | 21 |  | Zakládání - úprava podloží a základové spáry, zlepšování vlastností hornin
12 | CS ÚRS 2018 02 | 213141112 |  | Zřízení vrstvy z geotextilie filtrační, separační, odvodňovací, ochranné, výztužné nebo protierozní v rovině nebo ve sklonu do 1:5, šířky přes 3 do 6 m Zřízení vrstvy z geotextilie filtrační, separační, odvodňovací, ochranné, výztužné nebo protierozní v rovině nebo ve sklonu do 1:5, šířky přes 3 do 6 m | M2 | 312.192 |  | 0
40.65*6.40*1.2=312,192 [A]
1. Ceny jsou určeny pro zřízení vrstev na upraveném povrchu. 2. Vcenách jsou započteny i náklady na položení a spojení geotextilií včetně přesahů. 3. Vcenách nejsou započteny náklady na dodávku geotextilií, která se oceňuje ve specifikaci. Ztratné včetně přesahů lze stanovit ve výši 15 až 20 %. 4. Ceny -1131 až -1133 lze použít i pro vyvedení geotextilie na svislou konstrukci.
13 | CS ÚRS 2018 02 | 215901101 |  | Zhutnění podloží pod násypy z rostlé horniny tř. 1 až 4 z hornin soudružných do 92 % PS a nesoudržných sypkých relativní ulehlosti I(d) do 0,8 Zhutnění podloží pod násypy z rostlé horniny tř. 1 až 4 z hornin soudružných do 92 % PS a nesoudržných sypkých relativní ulehlosti I(d) do 0,8 | M2 | 348.042 |  | 0
42.60*8.17=348,042 [A]
1. Cena je určena pro zhutnění ploch vodorovných nebo ve sklonu do 1 : 5, je-li předepsáno zhutnění do hloubky 0,7 m od pláně. 2. Cenu nelze použít pro zhutnění podloží z hornin konzistence kašovité až tekoucí. 3. Míru zhutnění podloží předepisuje projekt. 4. Množství jednotek se určí v m2 půdorysné plochy zhutněného podloží.
89 | CS ÚRS 2018 02 | 69311082 |  | geotextilie netkaná PP 500g/m2 geotextilie netkaná PP 500g/m2 | M2 | 359.021 |  | 0
312.192*1.15=359,021 [A]
|  | 21 |  | Zakládání - úprava podloží a základové spáry, zlepšování vlastností hornin |  |  |  | 0 | 0
|  | 21-M |  | Elektromontáže
11 |  | 210071501 |  | Vnitřní silnoproudé rozvody, hromosvod (samostatný rozpočet a soupis prací_1_ELE) Vnitřní silnoproudé rozvody, hromosvod (samostatný rozpočet a soupis prací_1_ELE) | KPL | 1 |  | 0
|  | 21-M |  | Elektromontáže |  |  |  | 0 | 0
|  | 22-M |  | Montáže technologických zařízení pro dopravní stavby
14 | CS ÚRS 2018 02 | 220301601 |  | Položení koberce včetně uříznutí podlahoviny na míru a připevnění dielektrického Položení koberce včetně uříznutí podlahoviny na míru a připevnění dielektrického | M2 | 29.72 |  | 0
20 20.23=20,230 [A] 21 9.49=9,490 [B] Celkem: A+B=29,720 [C]
1. V cenách 220 30-1601 až -1602 není započten náklad na dodávku podlahoviny.
17 | CS ÚRS 2018 02 | 27251120 |  | koberec dielektrický do 26 kV šířka 1200 mm síla 4,5 mm koberec dielektrický do 26 kV šířka 1200 mm síla 4,5 mm | M2 | 29.72 |  | 0
|  | 22-M |  | Montáže technologických zařízení pro dopravní stavby |  |  |  | 0 | 0
|  | 24-M |  | Montáže vzduchotechnických zařízení
15 |  | 240071501 |  | Vzduchotechnika (samostatný rozpočet a soupis prací_2_VZT) Vzduchotechnika (samostatný rozpočet a soupis prací_2_VZT) | KPL | 1 |  | 0
16 |  | 240071501.1 |  | Chlazení (samostatný rozpočet a soupis prací_3_Ch) Chlazení (samostatný rozpočet a soupis prací_3_Ch) | KPL | 1 |  | 0
|  | 24-M |  | Montáže vzduchotechnických zařízení |  |  |  | 0 | 0
|  | 27 |  | Zakládání - základy
18 | CS ÚRS 2018 02 | 273321611 |  | Základy z betonu železového (bez výztuže) desky z betonu bez zvláštních nároků na prostředí tř. C 30/37 Základy z betonu železového (bez výztuže) desky z betonu bez zvláštních nároků na prostředí tř. C 30/37 | M3 | 22.176 |  | 0
dno ŽB jímky -1,460' 12.60*6.40*0.250=20,160 [A] 20.16*0.10=2,016 [B] Celkem: A+B=22,176 [C]
1. V ceně příplatku -5911 jsou započteny náklady na technologické opatření a na ztíženou betonáž pod hladinou pažící bentonitové suspenze a na průběžné odčerpání suspenze s přepouštěním na určené místo do 20 m, popř. do vany nebo do kalové cisterny k odvozu. Odvoz se oceňuje cenami katalogu 800-2 Zvláštní zakládání objektů. 2. Hloubení s použitím bentonitové suspenze se oceňuje katalogem 800-1 Zemní práce. Bednění se neoceňuje. 3. V cenách nejsou započteny náklady na výztuž, tyto se oceňují cenami souboru cen 27* 36-.... Výztuž základů. 4. V cenách z betonu pro konstrukce bílých van 27. 32-3 nejsou započteny náklady na těsnění dilatačních a pracovních spar, tyto se oceňují cenami souborů cen 953 33 části A08 tohoto katalogu.
19 | CS ÚRS 2018 02 | 273351121 |  | Bednění základů desek zřízení Bednění základů desek zřízení | M2 | 10.45 |  | 0
dno ŽB jímky -1,460' (12.60+6.40)*2*0.250=9,500 [A] 9.50*0.10=0,950 [B] Celkem: A+B=10,450 [C]
1. Ceny jsou určeny pro bednění ve volném prostranství, ve volných nebo zapažených jamách, rýhách a šachtách. 2. Kruhové nebo obloukové bednění poloměru do 1 m se oceňuje individuálně.
20 | CS ÚRS 2018 02 | 273351122 |  | Bednění základů desek odstranění Bednění základů desek odstranění | M2 | 10.45 |  | 0
1. Ceny jsou určeny pro bednění ve volném prostranství, ve volných nebo zapažených jamách, rýhách a šachtách. 2. Kruhové nebo obloukové bednění poloměru do 1 m se oceňuje individuálně.
21 | CS ÚRS 2018 02 | 273361821 |  | Výztuž základů desek z betonářské oceli 10 505 (R) nebo BSt 500 Výztuž základů desek z betonářské oceli 10 505 (R) nebo BSt 500 | T | 2.426 |  | 0
část E.2.1, poř. č. 2.07' 2426.40/1000=2,426 [A]
1. Ceny platí pro desky rovné, snáběhy, hřibové nebo upnuté do žeber včetně výztuže těchto žeber.
22 | CS ÚRS 2018 02 | 274313911 |  | Základy z betonu prostého pasy betonu kamenem neprokládaného tř. C 30/37 Základy z betonu prostého pasy betonu kamenem neprokládaného tř. C 30/37 | M3 | 61.208 |  | 0
-1,350' (5.00+26.55*2)*0.70*1.16=47,177 [A] 5.00*0.50*1.16*2=5,800 [B] '-1,610' 1.50*0.70*1.27*2=2,667 [C] 55.644*0.10=5,564 [D] Celkem: A+B+C+D=61,208 [E]
1. V ceně příplatku -5911 jsou započteny náklady na technologické opatření a na ztíženou betonáž pod hladinou pažící bentonitové suspenze a na průběžné odčerpání suspenze s přepouštěním na určené místo do 20 m, popř. do vany nebo do kalové cisterny k odvozu. Odvoz se oceňuje cenami katalogu 800-2 Zvláštní zakládání objektů. 2. Hloubení s použitím bentonitové suspenze se oceňuje katalogem 800-1 Zemní práce. Bednění se neoceňuje.
23 | CS ÚRS 2018 02 | 274351121 |  | Bednění základů pasů rovné zřízení Bednění základů pasů rovné zřízení | M2 | 182.173 |  | 0
-1,350' (5.00+26.55*2)*2*1.16=134,792 [A] 5.00*2*1.16*2=23,200 [B] '-1,610' 1.50*2*1.27*2=7,620 [C] 165.612*0.10=16,561 [D] Celkem: A+B+C+D=182,173 [E]
1. Ceny jsou určeny pro bednění ve volném prostranství, ve volných nebo zapažených jamách, rýhách a šachtách. 2. Kruhové nebo obloukové bednění poloměru do 1 m se oceňuje individuálně.
24 | CS ÚRS 2018 02 | 274351122 |  | Bednění základů pasů rovné odstranění Bednění základů pasů rovné odstranění | M2 | 182.173 |  | 0
1. Ceny jsou určeny pro bednění ve volném prostranství, ve volných nebo zapažených jamách, rýhách a šachtách. 2. Kruhové nebo obloukové bednění poloměru do 1 m se oceňuje individuálně.
25 | CS ÚRS 2018 02 | 274361821 |  | Výztuž základů pasů z betonářské oceli 10 505 (R) nebo BSt 500 Výztuž základů pasů z betonářské oceli 10 505 (R) nebo BSt 500 | T | 2.162 |  | 0
část E.2.1, poř. č. 2.06' 2162.00/1000=2,162 [A]
1. Ceny platí pro desky rovné, snáběhy, hřibové nebo upnuté do žeber včetně výztuže těchto žeber.
26 | CS ÚRS 2018 02 | 279321348 |  | Základové zdi z betonu železového (bez výztuže) bez zvláštních nároků na prostředí tř. C 30/37 Základové zdi z betonu železového (bez výztuže) bez zvláštních nároků na prostředí tř. C 30/37 | M3 | 18.237 |  | 0
stěny jímky -1,460' (11.70+6.36)*2*0.45*1.02=16,579 [A] 16.579*0.10=1,658 [B] Celkem: A+B=18,237 [C]
1. V ceně příplatku -5911 jsou započteny náklady na technologické opatření a na ztíženou betonáž pod hladinou pažící bentonitové suspenze a na průběžné odčerpávání suspenze s přepouštěním na určité místo do 20 m, popř. do vany nebo do kalové cisterny k odvozu. Odvoz se oceňuje cenami katalogu 800-2 Zvláštní zakládání objektů. 2. Hloubení s použitím bentonitové suspenze se oceňuje katalogem 800-1 Zemní práce. Bednění se neoceňuje. 3. Vcenách nejsou započteny náklady na: a) bednění; tyto se oceňují cenami souboru cen 279 35-11 Bednění základových zdí, b) dodání a uložení výztuže; tyto se oceňují cenami souboru cen 279 36- . . Výztuž základových zdí nosných.
27 | CS ÚRS 2018 02 | 279351121 |  | Bednění základových zdí rovné oboustranné za každou stranu zřízení Bednění základových zdí rovné oboustranné za každou stranu zřízení | M2 | 81.054 |  | 0
stěny jímky -1,460' (11.70+6.36)*2*2*1.02=73,685 [A] 73.685*0.10=7,369 [B] Celkem: A+B=81,054 [C]
1. Ceny jsou určeny pro bednění svislé nebo šikmé (odkloněné), půdorysně přímé nebo zalomené ve volném prostranství, ve volných nebo zapažených jamách a rýhách. 2. Kruhové nebo obloukové bednění poloměru do 1 m se oceňuje individuálně.
28 | CS ÚRS 2018 02 | 279351122 |  | Bednění základových zdí rovné oboustranné za každou stranu odstranění Bednění základových zdí rovné oboustranné za každou stranu odstranění | M2 | 81.054 |  | 0
1. Ceny jsou určeny pro bednění svislé nebo šikmé (odkloněné), půdorysně přímé nebo zalomené ve volném prostranství, ve volných nebo zapažených jamách a rýhách. 2. Kruhové nebo obloukové bednění poloměru do 1 m se oceňuje individuálně.
170 |  | R21299111 |  | Odvodnění dna šachty DN 40mm, polyethylen Odvodnění dna šachty DN 40mm, polyethylen | M | 0.4 |  | 0
plastová kabelová komora Š 0.40=0,400 [A]
1. Vceně žlabu -1111 jsou započteny i náklady na podélné rozříznutí plastové trouby DN 75 do spádu a na sraz pro odtok vlhkosti do žlábku úložného prahu spřesahem 50 mm od bočního líce dříku opěry. 2. Vcenách potrubí -2 . 1 . jsou započteny i náklady na položení plastového drenážního potrubí do spádu a na sraz na podkladní základový betonový trám za mostní opěrou kprostupu dříkem opěry, bez zemích prací, se zajištěním drenáže proti vychýlení. 3. Vcenách nejsou započteny náklady na zemní práce, na betonáž podkladního trámu nebo úložného prahu opěry, na obklad potrubí drenážním betonem, na obklad štěrkem a na filtrační obal.
|  | 27 |  | Zakládání - základy |  |  |  | 0 | 0
|  | 31 |  | Zdi pozemních staveb
3 | CS ÚRS 2018 02 | 13010424 |  | úhelník ocelový rovnostranný jakost 11 375 60x60x6mm úhelník ocelový rovnostranný jakost 11 375 60x60x6mm | T | 0.033 |  | 0
P21 - L60x60x6mm, dl. 0,40mx2x3ks 13.01/1000*1.08=0,014 [A] P22 - L60x60x6mm, dl. 0,40mx4ksx2 17.35/1000*1.08=0,019 [B] Celkem: A+B=0,033 [C]
4 | CS ÚRS 2018 02 | 13010712 |  | ocel profilová IPN 100 jakost 11 375 ocel profilová IPN 100 jakost 11 375 | T | 0.195 |  | 0
P23 - I100, dl. 1,35mx6ksx2 135.11/1000*1.08=0,146 [A] P24 - I100, dl. 1,35mx4ksx1 45.04/1000*1.08=0,049 [B] Celkem: A+B=0,195 [C]
34 | CS ÚRS 2018 02 | 311235101 |  | Zdivo jednovrstvé z cihel děrovaných broušených na celoplošnou tenkovrstvou maltu, pevnost cihel do P10, tl. zdiva 175 mm Zdivo jednovrstvé z cihel děrovaných broušených na celoplošnou tenkovrstvou maltu, pevnost cihel do P10, tl. zdiva 175 mm | M2 | 54.668 |  | 0
18-21' 11.70*4.45=52,065 [A] 52.065*0.05=2,603 [B] Celkem: A+B=54,668 [C]
1. Množství jednotek se určuje v m2 plochy konstrukce. 2. Do plochy zdiva se započítává plocha vyzdívky nosných ocelových koster svislých i šikmých. Tato plocha se započítává plně bez odpočtu plochy ocelových koster nosníků. 3. Od plochy zdiva se odečítá: a) plocha otvorů jednotlivě větší než 0,25 m2, b) plocha otvorů okenních, dveřních a jiných (vnějších i vnitřních) stanovená zrozměrů kótovaných ve výkresech. Při zalomeném ostění oken a balkónových dveří se šířka zmenšuje o 100 mm. c) plocha překladů, obetonovaných hlav ocelových nosníků, věnců a jiných konstrukcí betonových a železobetonových. 4. Vcenách jsou započteny i náklady na doplňkové cihly. 5. Vcenách nejsou započteny náklady na: a) výplň kapes obvodového zdiva (např kolem oken); tyto se ocení příslušnými cenami SC 311 23-891. Výplň kapes zdiva z děrovaných cihel polystyrénem. b) zásyp dutin první vrstvy zdiva; tyto se ocení příslušnými cenami SC 311 23-892..Zásyp dutin zdiva z děrovaných cihel.
35 | CS ÚRS 2018 02 | 311235151 |  | Zdivo jednovrstvé z cihel děrovaných broušených na celoplošnou tenkovrstvou maltu, pevnost cihel do P10, tl. zdiva 300 mm Zdivo jednovrstvé z cihel děrovaných broušených na celoplošnou tenkovrstvou maltu, pevnost cihel do P10, tl. zdiva 300 mm | M2 | 49.471 |  | 0
5.50*3.19*3=52,635 [A] -1.20*2.30*2=-5,520 [B] 47.115*0.05=2,356 [C] Celkem: A+B+C=49,471 [D]
1. Množství jednotek se určuje v m2 plochy konstrukce. 2. Do plochy zdiva se započítává plocha vyzdívky nosných ocelových koster svislých i šikmých. Tato plocha se započítává plně bez odpočtu plochy ocelových koster nosníků. 3. Od plochy zdiva se odečítá: a) plocha otvorů jednotlivě větší než 0,25 m2, b) plocha otvorů okenních, dveřních a jiných (vnějších i vnitřních) stanovená zrozměrů kótovaných ve výkresech. Při zalomeném ostění oken a balkónových dveří se šířka zmenšuje o 100 mm. c) plocha překladů, obetonovaných hlav ocelových nosníků, věnců a jiných konstrukcí betonových a železobetonových. 4. Vcenách jsou započteny i náklady na doplňkové cihly. 5. Vcenách nejsou započteny náklady na: a) výplň kapes obvodového zdiva (např kolem oken); tyto se ocení příslušnými cenami SC 311 23-891. Výplň kapes zdiva z děrovaných cihel polystyrénem. b) zásyp dutin první vrstvy zdiva; tyto se ocení příslušnými cenami SC 311 23-892..Zásyp dutin zdiva z děrovaných cihel.
36 | CS ÚRS 2018 02 | 311235211 |  | Zdivo jednovrstvé z cihel děrovaných broušených na celoplošnou tenkovrstvou maltu, pevnost cihel do P10, tl. zdiva 440 mm Zdivo jednovrstvé z cihel děrovaných broušených na celoplošnou tenkovrstvou maltu, pevnost cihel do P10, tl. zdiva 440 mm | M2 | 272.169 |  | 0
obvodové zdivo' (40.20+5.95)*2*3.19=294,437 [A] -1.00*0.75*7=-5,250 [B] -2.00*0.75*3=-4,500 [C] -1.00*1.75*2=-3,500 [D] -1.10*2.20*2=-4,840 [E] -1.00*2.20*2=-4,400 [F] -1.30*2.35=-3,055 [G] -1.30*2.25=-2,925 [H] -1.10*2.25=-2,475 [I] -1.70*2.60=-4,420 [J] -1.40*2.25*3=-9,450 [K] -1.30*2.65=-3,445 [L] 'štíty' (6.40*2.205)/2*2=14,112 [M] -0.90*1.20=-1,080 [N] 259.209*0.05=12,960 [O] Celkem: A+B+C+D+E+F+G+H+I+J+K+L+M+N+O=272,169 [P]
1. Množství jednotek se určuje v m2 plochy konstrukce. 2. Do plochy zdiva se započítává plocha vyzdívky nosných ocelových koster svislých i šikmých. Tato plocha se započítává plně bez odpočtu plochy ocelových koster nosníků. 3. Od plochy zdiva se odečítá: a) plocha otvorů jednotlivě větší než 0,25 m2, b) plocha otvorů okenních, dveřních a jiných (vnějších i vnitřních) stanovená zrozměrů kótovaných ve výkresech. Při zalomeném ostění oken a balkónových dveří se šířka zmenšuje o 100 mm. c) plocha překladů, obetonovaných hlav ocelových nosníků, věnců a jiných konstrukcí betonových a železobetonových. 4. Vcenách jsou započteny i náklady na doplňkové cihly. 5. Vcenách nejsou započteny náklady na: a) výplň kapes obvodového zdiva (např kolem oken); tyto se ocení příslušnými cenami SC 311 23-891. Výplň kapes zdiva z děrovaných cihel polystyrénem. b) zásyp dutin první vrstvy zdiva; tyto se ocení příslušnými cenami SC 311 23-892..Zásyp dutin zdiva z děrovaných cihel.
37 | CS ÚRS 2018 02 | 317168051 |  | Překlady keramické vysoké osazené do maltového lože, šířky překladu 70 mm výšky 238 mm, délky 1000 mm Překlady keramické vysoké osazené do maltového lože, šířky překladu 70 mm výšky 238 mm, délky 1000 mm | KUS | 10 |  | 0
P8 6=6,000 [A] P11 2=2,000 [B] P17 2=2,000 [C] Celkem: A+B+C=10,000 [D]
1. Vcenách -80.. až – 82.. (překlady ploché, vysoké a roletové) jsou započteny i náklady na: a) očištění podkladu pod překladem a jeho navlhčení vodou, rozprostření malty pod ložnou plochu, osazení překladu do vodorovné polohy a začištění vytlačené malty, b) dodání příslušného překladu předepsané délky, c) dočasné montážní podepření plochých překladů tak, aby vzdálenost mezi podporou a okrajem otvoru nebo mezi podporami byla maximálně 1 m. 2. Vcenách -83.. (překlady složené roletové) jsou započteny i náklady na: a) očištění podkladů pod překladem a jeho navlhčení vodou, rozprostření malty pod ložnou plochu, osazení překladu do vodorovné polohy a začištění vytlačené malty, b) dodání vnitřního keramobetonového překladu a vnějšího tepelněizolačního dílu příslušné délky, včetně izolace z pěnového polystyrénu (u zdiva tl. 400 mm), případně vysokého překladu (u zdiva tl. 440 mm), c) betonáž mezery mezi překladem a tepelněizolačním dílem zbetonu třídy C 16/20; tato betonáž se provádí u překladů dlouhých 2000 mm a více zároveň sbetonáží stropní konstrukce a ztužujícího věnce, d) dočasné montážní podepření zespodu vcelé světlé délce překladu sdvěma podporami ve třetinách šířky otvoru a dvěma podporami po krajích otvoru - platí pouze pro překlady delší než 2000 mm, včetně. 3. Vcenách -84.. (překlady vysoké spřažené) jsou započteny i náklady na: a) očištění podkladů pod překladem a jeho navlhčení vodou, rozprostření malty pod ložnou plochu, osazení překladu do vodorovné polohy a začištění vytlačené malty, b) dodání keramických překladů příslušné délky, c) uložení a dodávku výztuže d) betonáž mezi překlady z betonu třídy C 20/25 e) oboustranné bednění překladu při betonáži f) dočasné montážní podepření zespodu vcelé světlé délce překladu 4. Vcenách -82.. a -83.. (překlady roletové) nejsou započteny náklady na: a) vysoký překlad a svislou izolaci vúrovni stropního věnce u složených roletových překladů; tyto se ocení samostatně, b) dodávku a montáž rolet, případně žaluzií; tyto se ocení samostatně. 5. Vcenách -84.. (překlady vysoké spřažené) nejsou započteny náklady na: a) betonáž a bednění vúrovni stropního věnce; tyto se ocení samostatně, 6. Množství jednotek se určuje vkusech překladu podle jeho celkové délky. Minimální délka uložení je stanovena: a) u plochých překladů na 120 mm na každé straně, b) u vysokých a roletových překladů délky do 1750 mm na 125mm, délky 2000 a 2250 mm na 200 mm a u délky 2500 mm a větší na 250 mm na každé straně překladu. c) u vysokých spřažených překladů 250 mm na každé straně překladu.
38 | CS ÚRS 2018 02 | 317168052 |  | Překlady keramické vysoké osazené do maltového lože, šířky překladu 70 mm výšky 238 mm, délky 1250 mm Překlady keramické vysoké osazené do maltového lože, šířky překladu 70 mm výšky 238 mm, délky 1250 mm | KUS | 18 |  | 0
P9 6=6,000 [A] P12 2=2,000 [B] P13 10=10,000 [C] Celkem: A+B+C=18,000 [D]
1. Vcenách -80.. až – 82.. (překlady ploché, vysoké a roletové) jsou započteny i náklady na: a) očištění podkladu pod překladem a jeho navlhčení vodou, rozprostření malty pod ložnou plochu, osazení překladu do vodorovné polohy a začištění vytlačené malty, b) dodání příslušného překladu předepsané délky, c) dočasné montážní podepření plochých překladů tak, aby vzdálenost mezi podporou a okrajem otvoru nebo mezi podporami byla maximálně 1 m. 2. Vcenách -83.. (překlady složené roletové) jsou započteny i náklady na: a) očištění podkladů pod překladem a jeho navlhčení vodou, rozprostření malty pod ložnou plochu, osazení překladu do vodorovné polohy a začištění vytlačené malty, b) dodání vnitřního keramobetonového překladu a vnějšího tepelněizolačního dílu příslušné délky, včetně izolace z pěnového polystyrénu (u zdiva tl. 400 mm), případně vysokého překladu (u zdiva tl. 440 mm), c) betonáž mezery mezi překladem a tepelněizolačním dílem zbetonu třídy C 16/20; tato betonáž se provádí u překladů dlouhých 2000 mm a více zároveň sbetonáží stropní konstrukce a ztužujícího věnce, d) dočasné montážní podepření zespodu vcelé světlé délce překladu sdvěma podporami ve třetinách šířky otvoru a dvěma podporami po krajích otvoru - platí pouze pro překlady delší než 2000 mm, včetně. 3. Vcenách -84.. (překlady vysoké spřažené) jsou započteny i náklady na: a) očištění podkladů pod překladem a jeho navlhčení vodou, rozprostření malty pod ložnou plochu, osazení překladu do vodorovné polohy a začištění vytlačené malty, b) dodání keramických překladů příslušné délky, c) uložení a dodávku výztuže d) betonáž mezi překlady z betonu třídy C 20/25 e) oboustranné bednění překladu při betonáži f) dočasné montážní podepření zespodu vcelé světlé délce překladu 4. Vcenách -82.. a -83.. (překlady roletové) nejsou započteny náklady na: a) vysoký překlad a svislou izolaci vúrovni stropního věnce u složených roletových překladů; tyto se ocení samostatně, b) dodávku a montáž rolet, případně žaluzií; tyto se ocení samostatně. 5. Vcenách -84.. (překlady vysoké spřažené) nejsou započteny náklady na: a) betonáž a bednění vúrovni stropního věnce; tyto se ocení samostatně, 6. Množství jednotek se určuje vkusech překladu podle jeho celkové délky. Minimální délka uložení je stanovena: a) u plochých překladů na 120 mm na každé straně, b) u vysokých a roletových překladů délky do 1750 mm na 125mm, délky 2000 a 2250 mm na 200 mm a u délky 2500 mm a větší na 250 mm na každé straně překladu. c) u vysokých spřažených překladů 250 mm na každé straně překladu.
39 | CS ÚRS 2018 02 | 317168053 |  | Překlady keramické vysoké osazené do maltového lože, šířky překladu 70 mm výšky 238 mm, délky 1500 mm Překlady keramické vysoké osazené do maltového lože, šířky překladu 70 mm výšky 238 mm, délky 1500 mm | KUS | 93 |  | 0
P1 60=60,000 [A] P2 15=15,000 [B] P7 2=2,000 [C] P14 6=6,000 [D] P15 2=2,000 [E] P16 8=8,000 [F] Celkem: A+B+C+D+E+F=93,000 [G]
1. Vcenách -80.. až – 82.. (překlady ploché, vysoké a roletové) jsou započteny i náklady na: a) očištění podkladu pod překladem a jeho navlhčení vodou, rozprostření malty pod ložnou plochu, osazení překladu do vodorovné polohy a začištění vytlačené malty, b) dodání příslušného překladu předepsané délky, c) dočasné montážní podepření plochých překladů tak, aby vzdálenost mezi podporou a okrajem otvoru nebo mezi podporami byla maximálně 1 m. 2. Vcenách -83.. (překlady složené roletové) jsou započteny i náklady na: a) očištění podkladů pod překladem a jeho navlhčení vodou, rozprostření malty pod ložnou plochu, osazení překladu do vodorovné polohy a začištění vytlačené malty, b) dodání vnitřního keramobetonového překladu a vnějšího tepelněizolačního dílu příslušné délky, včetně izolace z pěnového polystyrénu (u zdiva tl. 400 mm), případně vysokého překladu (u zdiva tl. 440 mm), c) betonáž mezery mezi překladem a tepelněizolačním dílem zbetonu třídy C 16/20; tato betonáž se provádí u překladů dlouhých 2000 mm a více zároveň sbetonáží stropní konstrukce a ztužujícího věnce, d) dočasné montážní podepření zespodu vcelé světlé délce překladu sdvěma podporami ve třetinách šířky otvoru a dvěma podporami po krajích otvoru - platí pouze pro překlady delší než 2000 mm, včetně. 3. Vcenách -84.. (překlady vysoké spřažené) jsou započteny i náklady na: a) očištění podkladů pod překladem a jeho navlhčení vodou, rozprostření malty pod ložnou plochu, osazení překladu do vodorovné polohy a začištění vytlačené malty, b) dodání keramických překladů příslušné délky, c) uložení a dodávku výztuže d) betonáž mezi překlady z betonu třídy C 20/25 e) oboustranné bednění překladu při betonáži f) dočasné montážní podepření zespodu vcelé světlé délce překladu 4. Vcenách -82.. a -83.. (překlady roletové) nejsou započteny náklady na: a) vysoký překlad a svislou izolaci vúrovni stropního věnce u složených roletových překladů; tyto se ocení samostatně, b) dodávku a montáž rolet, případně žaluzií; tyto se ocení samostatně. 5. Vcenách -84.. (překlady vysoké spřažené) nejsou započteny náklady na: a) betonáž a bednění vúrovni stropního věnce; tyto se ocení samostatně, 6. Množství jednotek se určuje vkusech překladu podle jeho celkové délky. Minimální délka uložení je stanovena: a) u plochých překladů na 120 mm na každé straně, b) u vysokých a roletových překladů délky do 1750 mm na 125mm, délky 2000 a 2250 mm na 200 mm a u délky 2500 mm a větší na 250 mm na každé straně překladu. c) u vysokých spřažených překladů 250 mm na každé straně překladu.
40 | CS ÚRS 2018 02 | 317168054 |  | Překlady keramické vysoké osazené do maltového lože, šířky překladu 70 mm výšky 238 mm, délky 1750 mm Překlady keramické vysoké osazené do maltového lože, šířky překladu 70 mm výšky 238 mm, délky 1750 mm | KUS | 30 |  | 0
P3 15=15,000 [A] P4 15=15,000 [B] Celkem: A+B=30,000 [C]
1. Vcenách -80.. až – 82.. (překlady ploché, vysoké a roletové) jsou započteny i náklady na: a) očištění podkladu pod překladem a jeho navlhčení vodou, rozprostření malty pod ložnou plochu, osazení překladu do vodorovné polohy a začištění vytlačené malty, b) dodání příslušného překladu předepsané délky, c) dočasné montážní podepření plochých překladů tak, aby vzdálenost mezi podporou a okrajem otvoru nebo mezi podporami byla maximálně 1 m. 2. Vcenách -83.. (překlady složené roletové) jsou započteny i náklady na: a) očištění podkladů pod překladem a jeho navlhčení vodou, rozprostření malty pod ložnou plochu, osazení překladu do vodorovné polohy a začištění vytlačené malty, b) dodání vnitřního keramobetonového překladu a vnějšího tepelněizolačního dílu příslušné délky, včetně izolace z pěnového polystyrénu (u zdiva tl. 400 mm), případně vysokého překladu (u zdiva tl. 440 mm), c) betonáž mezery mezi překladem a tepelněizolačním dílem zbetonu třídy C 16/20; tato betonáž se provádí u překladů dlouhých 2000 mm a více zároveň sbetonáží stropní konstrukce a ztužujícího věnce, d) dočasné montážní podepření zespodu vcelé světlé délce překladu sdvěma podporami ve třetinách šířky otvoru a dvěma podporami po krajích otvoru - platí pouze pro překlady delší než 2000 mm, včetně. 3. Vcenách -84.. (překlady vysoké spřažené) jsou započteny i náklady na: a) očištění podkladů pod překladem a jeho navlhčení vodou, rozprostření malty pod ložnou plochu, osazení překladu do vodorovné polohy a začištění vytlačené malty, b) dodání keramických překladů příslušné délky, c) uložení a dodávku výztuže d) betonáž mezi překlady z betonu třídy C 20/25 e) oboustranné bednění překladu při betonáži f) dočasné montážní podepření zespodu vcelé světlé délce překladu 4. Vcenách -82.. a -83.. (překlady roletové) nejsou započteny náklady na: a) vysoký překlad a svislou izolaci vúrovni stropního věnce u složených roletových překladů; tyto se ocení samostatně, b) dodávku a montáž rolet, případně žaluzií; tyto se ocení samostatně. 5. Vcenách -84.. (překlady vysoké spřažené) nejsou započteny náklady na: a) betonáž a bednění vúrovni stropního věnce; tyto se ocení samostatně, 6. Množství jednotek se určuje vkusech překladu podle jeho celkové délky. Minimální délka uložení je stanovena: a) u plochých překladů na 120 mm na každé straně, b) u vysokých a roletových překladů délky do 1750 mm na 125mm, délky 2000 a 2250 mm na 200 mm a u délky 2500 mm a větší na 250 mm na každé straně překladu. c) u vysokých spřažených překladů 250 mm na každé straně překladu.
41 | CS ÚRS 2018 02 | 317168056 |  | Překlady keramické vysoké osazené do maltového lože, šířky překladu 70 mm výšky 238 mm, délky 2250 mm Překlady keramické vysoké osazené do maltového lože, šířky překladu 70 mm výšky 238 mm, délky 2250 mm | KUS | 5 |  | 0
P5 5=5,000 [A]
1. Vcenách -80.. až – 82.. (překlady ploché, vysoké a roletové) jsou započteny i náklady na: a) očištění podkladu pod překladem a jeho navlhčení vodou, rozprostření malty pod ložnou plochu, osazení překladu do vodorovné polohy a začištění vytlačené malty, b) dodání příslušného překladu předepsané délky, c) dočasné montážní podepření plochých překladů tak, aby vzdálenost mezi podporou a okrajem otvoru nebo mezi podporami byla maximálně 1 m. 2. Vcenách -83.. (překlady složené roletové) jsou započteny i náklady na: a) očištění podkladů pod překladem a jeho navlhčení vodou, rozprostření malty pod ložnou plochu, osazení překladu do vodorovné polohy a začištění vytlačené malty, b) dodání vnitřního keramobetonového překladu a vnějšího tepelněizolačního dílu příslušné délky, včetně izolace z pěnového polystyrénu (u zdiva tl. 400 mm), případně vysokého překladu (u zdiva tl. 440 mm), c) betonáž mezery mezi překladem a tepelněizolačním dílem zbetonu třídy C 16/20; tato betonáž se provádí u překladů dlouhých 2000 mm a více zároveň sbetonáží stropní konstrukce a ztužujícího věnce, d) dočasné montážní podepření zespodu vcelé světlé délce překladu sdvěma podporami ve třetinách šířky otvoru a dvěma podporami po krajích otvoru - platí pouze pro překlady delší než 2000 mm, včetně. 3. Vcenách -84.. (překlady vysoké spřažené) jsou započteny i náklady na: a) očištění podkladů pod překladem a jeho navlhčení vodou, rozprostření malty pod ložnou plochu, osazení překladu do vodorovné polohy a začištění vytlačené malty, b) dodání keramických překladů příslušné délky, c) uložení a dodávku výztuže d) betonáž mezi překlady z betonu třídy C 20/25 e) oboustranné bednění překladu při betonáži f) dočasné montážní podepření zespodu vcelé světlé délce překladu 4. Vcenách -82.. a -83.. (překlady roletové) nejsou započteny náklady na: a) vysoký překlad a svislou izolaci vúrovni stropního věnce u složených roletových překladů; tyto se ocení samostatně, b) dodávku a montáž rolet, případně žaluzií; tyto se ocení samostatně. 5. Vcenách -84.. (překlady vysoké spřažené) nejsou započteny náklady na: a) betonáž a bednění vúrovni stropního věnce; tyto se ocení samostatně, 6. Množství jednotek se určuje vkusech překladu podle jeho celkové délky. Minimální délka uložení je stanovena: a) u plochých překladů na 120 mm na každé straně, b) u vysokých a roletových překladů délky do 1750 mm na 125mm, délky 2000 a 2250 mm na 200 mm a u délky 2500 mm a větší na 250 mm na každé straně překladu. c) u vysokých spřažených překladů 250 mm na každé straně překladu.
42 | CS ÚRS 2018 02 | 317168057 |  | Překlady keramické vysoké osazené do maltového lože, šířky překladu 70 mm výšky 238 mm, délky 2500 mm Překlady keramické vysoké osazené do maltového lože, šířky překladu 70 mm výšky 238 mm, délky 2500 mm | KUS | 15 |  | 0
P6 15=15,000 [A]
1. Vcenách -80.. až – 82.. (překlady ploché, vysoké a roletové) jsou započteny i náklady na: a) očištění podkladu pod překladem a jeho navlhčení vodou, rozprostření malty pod ložnou plochu, osazení překladu do vodorovné polohy a začištění vytlačené malty, b) dodání příslušného překladu předepsané délky, c) dočasné montážní podepření plochých překladů tak, aby vzdálenost mezi podporou a okrajem otvoru nebo mezi podporami byla maximálně 1 m. 2. Vcenách -83.. (překlady složené roletové) jsou započteny i náklady na: a) očištění podkladů pod překladem a jeho navlhčení vodou, rozprostření malty pod ložnou plochu, osazení překladu do vodorovné polohy a začištění vytlačené malty, b) dodání vnitřního keramobetonového překladu a vnějšího tepelněizolačního dílu příslušné délky, včetně izolace z pěnového polystyrénu (u zdiva tl. 400 mm), případně vysokého překladu (u zdiva tl. 440 mm), c) betonáž mezery mezi překladem a tepelněizolačním dílem zbetonu třídy C 16/20; tato betonáž se provádí u překladů dlouhých 2000 mm a více zároveň sbetonáží stropní konstrukce a ztužujícího věnce, d) dočasné montážní podepření zespodu vcelé světlé délce překladu sdvěma podporami ve třetinách šířky otvoru a dvěma podporami po krajích otvoru - platí pouze pro překlady delší než 2000 mm, včetně. 3. Vcenách -84.. (překlady vysoké spřažené) jsou započteny i náklady na: a) očištění podkladů pod překladem a jeho navlhčení vodou, rozprostření malty pod ložnou plochu, osazení překladu do vodorovné polohy a začištění vytlačené malty, b) dodání keramických překladů příslušné délky, c) uložení a dodávku výztuže d) betonáž mezi překlady z betonu třídy C 20/25 e) oboustranné bednění překladu při betonáži f) dočasné montážní podepření zespodu vcelé světlé délce překladu 4. Vcenách -82.. a -83.. (překlady roletové) nejsou započteny náklady na: a) vysoký překlad a svislou izolaci vúrovni stropního věnce u složených roletových překladů; tyto se ocení samostatně, b) dodávku a montáž rolet, případně žaluzií; tyto se ocení samostatně. 5. Vcenách -84.. (překlady vysoké spřažené) nejsou započteny náklady na: a) betonáž a bednění vúrovni stropního věnce; tyto se ocení samostatně, 6. Množství jednotek se určuje vkusech překladu podle jeho celkové délky. Minimální délka uložení je stanovena: a) u plochých překladů na 120 mm na každé straně, b) u vysokých a roletových překladů délky do 1750 mm na 125mm, délky 2000 a 2250 mm na 200 mm a u délky 2500 mm a větší na 250 mm na každé straně překladu. c) u vysokých spřažených překladů 250 mm na každé straně překladu.
43 | CS ÚRS 2018 02 | 317941121 |  | Osazování ocelových válcovaných nosníků na zdivu I nebo IE nebo U nebo UE nebo L do č. 12 nebo výšky do 120 mm Osazování ocelových válcovaných nosníků na zdivu I nebo IE nebo U nebo UE nebo L do č. 12 nebo výšky do 120 mm | T | 0.21 |  | 0
P21 - L60x60x6mm, dl. 0,40mx2x3ks 13.01/1000=0,013 [A] P22 - L60x60x6mm, dl. 0,40mx4ksx2 17.35/1000=0,017 [B] P23 - I100, dl. 1,35mx6ksx2 135.11/1000=0,135 [C] P24 - I100, dl. 1,35mx4ksx1 45.04/1000=0,045 [D] Celkem: A+B+C+D=0,210 [E]
1. Ceny jsou určeny pro zednické osazování na cementovou maltu(min. MC 15). 2. Dodávka ocelových nosníků se oceňuje ve specifikaci. 3. Ztratné lze dohodnout ve směrné výši 8 % na krytí nákladů na řezání příslušných délek z hutních délek nosníků a na zbytkový odpad (prořez).
44 | CS ÚRS 2018 02 | 317998114 |  | Izolace tepelná mezi překlady z pěnového polystyrénu výšky 24 cm, tloušťky 90 mm Izolace tepelná mezi překlady z pěnového polystyrénu výšky 24 cm, tloušťky 90 mm | M | 42.75 |  | 0
P1 1.50*12=18,000 [A] P2 1.50*3=4,500 [B] P3 1.75*3=5,250 [C] P4 1.75*3=5,250 [D] P5 2.25*1=2,250 [E] P6 2.50*3=7,500 [F] Celkem: A+B+C+D+E+F=42,750 [G]
172 |  | R38099002 |  | D+M prefabrikovaný větrací komín 1000x1000x3100mm D+M prefabrikovaný větrací komín 1000x1000x3100mm | KUS | 2 |  | 0
|  | 31 |  | Zdi pozemních staveb |  |  |  | 0 | 0
|  | 34 |  | Stěny a příčky
45 | CS ÚRS 2018 02 | 342244221 |  | Příčky jednoduché z cihel děrovaných broušených, na tenkovrstvou maltu, pevnost cihel do P15, tl. příčky 140 mm Příčky jednoduché z cihel děrovaných broušených, na tenkovrstvou maltu, pevnost cihel do P15, tl. příčky 140 mm | M2 | 230.381 |  | 0
01-15' (5.50*2+3.85*2+1.60*2+1.80*2+1.60+3.05+3.10+1.80+4.25*2+4.45+3.65+3.15)*3.44=188,512 [A] -(0.80*5+0.90*3+0.70+0.60)*1.97=-15,760 [B] '18-24' (2.60*2+2.725*3)*4.45=59,519 [C] -0.90*2.10=-1,890 [D] Celkem: A+B+C+D=230,381 [E]
1. Množství jednotek se určuje v m2 plochy konstrukce.
46 | CS ÚRS 2018 02 | 342311611 |  | Stěny a příčky z betonu výplňové a oddělovací pevné, ochranné přizdívky prostého tř. C 16/20 Stěny a příčky z betonu výplňové a oddělovací pevné, ochranné přizdívky prostého tř. C 16/20 | M3 | 1.372 |  | 0
ozn. 01' 'obetonování kabelové komory' 1.475*4*1.55*0.15=1,372 [A]
47 | CS ÚRS 2018 02 | 342351311 |  | Bednění stěn a příček výplňových a oddělovacích pevných rovné jednostranné zřízení Bednění stěn a příček výplňových a oddělovacích pevných rovné jednostranné zřízení | M2 | 10.075 |  | 0
ozn. 01' 'obetonování kabelové komory' 1.625*4*1.55=10,075 [A]
1. Ceny jsou určeny pro bednění svislé nebo šikmé (odkloněné), půdorysně přímé nebo zalomené ve volném prostranství. 2. Ceny jsou určeny pro bednění výšky do 4 m. Bednění větších výšek se oceňuje individuálně. 3. Ceny jsou určeny pro bedněné plochy s nízkými požadavky na pohledovost - třída pohledového betonu PB1 dle TP ČSB 03 (garáže, sklepy, apod.) 4. Příplatek k cenám za pohledový beton je určen pro třídu pohledového betonu PB2 (běžné budovy). Vyšší třídy pohledovosti se oceňují individuálně. 5. Kruhové nebo obloukové bednění poloměru do 1 m se oceňuje individuálně.
48 | CS ÚRS 2018 02 | 342351312 |  | Bednění stěn a příček výplňových a oddělovacích pevných rovné jednostranné odstranění Bednění stěn a příček výplňových a oddělovacích pevných rovné jednostranné odstranění | M2 | 10.075 |  | 0
1. Ceny jsou určeny pro bednění svislé nebo šikmé (odkloněné), půdorysně přímé nebo zalomené ve volném prostranství. 2. Ceny jsou určeny pro bednění výšky do 4 m. Bednění větších výšek se oceňuje individuálně. 3. Ceny jsou určeny pro bedněné plochy s nízkými požadavky na pohledovost - třída pohledového betonu PB1 dle TP ČSB 03 (garáže, sklepy, apod.) 4. Příplatek k cenám za pohledový beton je určen pro třídu pohledového betonu PB2 (běžné budovy). Vyšší třídy pohledovosti se oceňují individuálně. 5. Kruhové nebo obloukové bednění poloměru do 1 m se oceňuje individuálně.
49 | CS ÚRS 2018 02 | 346244821 |  | Přizdívky izolační a ochranné z cihel pálených na maltu MC-10 včetně vytvoření požlábku v ohybu izolace vodorovné na svislou, se zatřenou cementovou omítkou z m Přizdívky izolační a ochranné z cihel pálených na maltu MC-10 včetně vytvoření požlábku v ohybu izolace vodorovné na svislou, se zatřenou cementovou omítkou z malty min. MC 10 tl. 20 mm pod izolaci z cihel plných dl. 290 mm, P 10 až P 20 tl. 140 mm | M2 | 11.294 |  | 0
skladba C - stěny jímek' (2.155+1.605)*0.86=3,234 [A] (0.55*2+1.76)*0.86=2,460 [B] 'skladba K' 5.00*1.12=5,600 [C] Celkem: A+B+C=11,294 [D]
1. Ceny jsou určeny pro jakýkoliv způsob provádění (před provedením izolace nebo dodatečně). 2. Jeden z Příplatků (-5995 nebo -5999) kcenám 346 24 se použije vždy, neboť izolace musí být chráněna maltou z obou stran. 3. Případné pilířky zesilující ochrannou přizdívku se oceňují samostatně.
|  | 34 |  | Stěny a příčky |  |  |  | 0 | 0
|  | 38 |  | Různé kompletní konstrukce
50 | CS ÚRS 2018 02 | 386381113 |  | Jímka ze železového betonu s bedněním a výztuží, s hladkou cementovou omítkou 20 mm tl. na stěnách, s ozubem pro zapuštění krycí desky, s cementovým potěrem 20 Jímka ze železového betonu s bedněním a výztuží, s hladkou cementovou omítkou 20 mm tl. na stěnách, s ozubem pro zapuštění krycí desky, s cementovým potěrem 20 mm tl. na dně, bez zakrytí, bez zemních prací a izolace při vnitřním objemu jímky (délka x šířka x výška) do 900x900x900 mm (0,729 m3) | KUS | 1 |  | 0
1. Ceny jsou určeny pro jímky v interiéru. 2. Neodpovídají-li rozměry v projektu, lze použít cenu pro nejblíže odpovídajíci objem.
51 | CS ÚRS 2018 02 | 386381116 |  | Jímka ze železového betonu s bedněním a výztuží, s hladkou cementovou omítkou 20 mm tl. na stěnách, s ozubem pro zapuštění krycí desky, s cementovým potěrem 20 Jímka ze železového betonu s bedněním a výztuží, s hladkou cementovou omítkou 20 mm tl. na stěnách, s ozubem pro zapuštění krycí desky, s cementovým potěrem 20 mm tl. na dně, bez zakrytí, bez zemních prací a izolace při vnitřním objemu jímky (délka x šířka x výška) do 1200x1200x1200 mm (1,728 m3) | KUS | 1 |  | 0
1. Ceny jsou určeny pro jímky v interiéru. 2. Neodpovídají-li rozměry v projektu, lze použít cenu pro nejblíže odpovídajíci objem.
52 | CS ÚRS 2018 02 | 388381112 |  | Kanály (suché) pro rozvody inženýrských sítí betonové nebo železobetonové včetně bednění a odbednění, s betonovou základovou deskou a se zatřením dna, s vysprav Kanály (suché) pro rozvody inženýrských sítí betonové nebo železobetonové včetně bednění a odbednění, s betonovou základovou deskou a se zatřením dna, s vyspravením vnitřních stěn cementovou maltou nebo s omítnutím vnitřních stěn zatřenou cementovou omítkou, bez úpravy vnějších stěn, bez zakrytí betonové volné, vnitřního průřezu (šířka x výška) přes 150x150 do 300x300 mm | M | 7.4 |  | 0
1. Neodpovídají-li rozměry v projektu, lze použít cena pro rozměry nejbližší průřezové ploše příslušného rozmezí.
53 | CS ÚRS 2018 02 | 388381113 |  | Kanály (suché) pro rozvody inženýrských sítí betonové nebo železobetonové včetně bednění a odbednění, s betonovou základovou deskou a se zatřením dna, s vysprav Kanály (suché) pro rozvody inženýrských sítí betonové nebo železobetonové včetně bednění a odbednění, s betonovou základovou deskou a se zatřením dna, s vyspravením vnitřních stěn cementovou maltou nebo s omítnutím vnitřních stěn zatřenou cementovou omítkou, bez úpravy vnějších stěn, bez zakrytí betonové volné, vnitřního průřezu (šířka x výška) přes 300x300 do 450x450 mm | M | 3.25 |  | 0
1. Neodpovídají-li rozměry v projektu, lze použít cena pro rozměry nejbližší průřezové ploše příslušného rozmezí.
173 |  | R38600001 |  | D+M plastová kabelová komora z HDPE 1325 x 1325x1650 mm D+M plastová kabelová komora z HDPE 1325 x 1325x1650 mm | KUS | 1 |  | 0
ozn. 01 1=1,000 [A]
174 |  | R38600002 |  | D+M víko plastové kabelové komory 1325x1325mm LITINA D+M víko plastové kabelové komory 1325x1325mm LITINA | KUS | 1 |  | 0
|  | 38 |  | Různé kompletní konstrukce |  |  |  | 0 | 0
|  | 41 |  | Stropy a stropní konstrukce pozemních staveb
54 | CS ÚRS 2018 02 | 411123901 |  | Montáž stropních panelů ze železobetonu se závěsnými háky, v budovách výšky do 18 m, hmotnosti do 1,5 t Montáž stropních panelů ze železobetonu se závěsnými háky, v budovách výšky do 18 m, hmotnosti do 1,5 t | KUS | 2 |  | 0
panel P4 2=2,000 [A]
55 | CS ÚRS 2018 02 | 411123902 |  | Montáž stropních panelů ze železobetonu se závěsnými háky, v budovách výšky do 18 m, hmotnosti přes 1,5 do 3 t Montáž stropních panelů ze železobetonu se závěsnými háky, v budovách výšky do 18 m, hmotnosti přes 1,5 do 3 t | KUS | 6 |  | 0
panel P2 2=2,000 [A] panel P3 2=2,000 [B] panel P5 2=2,000 [C] Celkem: A+B+C=6,000 [D]
56 | CS ÚRS 2018 02 | 411123903 |  | Montáž stropních panelů ze železobetonu se závěsnými háky, v budovách výšky do 18 m, hmotnosti přes 3 do 5 t Montáž stropních panelů ze železobetonu se závěsnými háky, v budovách výšky do 18 m, hmotnosti přes 3 do 5 t | KUS | 29 |  | 0
panel P1 29=29,000 [A]
57 | CS ÚRS 2018 02 | 417321616 |  | Ztužující pásy a věnce z betonu železového (bez výztuže) tř. C 30/37 Ztužující pásy a věnce z betonu železového (bez výztuže) tř. C 30/37 | M3 | 19.668 |  | 0
typ 1' (0.41*0.25+0.26*0.25+0.10*0.31)*79.50=15,781 [A] 'typ 2' 0.44*0.50*12.04=2,649 [B] 'typ 3' 0.30*0.25*16.50=1,238 [C] Celkem: A+B+C=19,668 [D]
58 | CS ÚRS 2018 02 | 417351115 |  | Bednění bočnic ztužujících pásů a věnců včetně vzpěr zřízení Bednění bočnic ztužujících pásů a věnců včetně vzpěr zřízení | M2 | 149.08 |  | 0
typ 1' 0.81*2*79.50=128,790 [A] 'typ 2' 0.50*2*12.04=12,040 [B] 'typ 3' 0.25*2*16.50=8,250 [C] Celkem: A+B+C=149,080 [D]
59 | CS ÚRS 2018 02 | 417351116 |  | Bednění bočnic ztužujících pásů a věnců včetně vzpěr odstranění Bednění bočnic ztužujících pásů a věnců včetně vzpěr odstranění | M2 | 149.08 |  | 0
60 | CS ÚRS 2018 02 | 417361821 |  | Výztuž ztužujících pásů a věnců z betonářské oceli 10 505 (R) nebo BSt 500 Výztuž ztužujících pásů a věnců z betonářské oceli 10 505 (R) nebo BSt 500 | T | 1.259 |  | 0
typ 1' 12.40*79.50/1000=0,986 [A] 'typ 2' 8.50*12.04/1000=0,102 [B] 'typ 3' 4.40*16.50/1000=0,073 [C] 'zálivková výztuž' 97.50/1000=0,098 [D] Celkem: A+B+C+D=1,259 [E]
64 | CS ÚRS 2018 02 | 59346862 |  | panel stropní předpjatý 100x119x25 cm, 8 + 2 panel stropní předpjatý 100x119x25 cm, 8 + 2 | M | 168.2 |  | 0
panel P1' '29ks, z toho 2ks se zvýšenou únosností' 5.80*29=168,200 [A]
176 |  | R5934685 |  | panel stropní předpjatý 100x99x25 cm panel stropní předpjatý 100x99x25 cm | M | 9.6 |  | 0
panel P3' 3.25*2=6,500 [A] 'panel P4' 1.55*2=3,100 [B] Celkem: A+B=9,600 [C]
177 |  | R5934686 |  | panel stropní předpjatý 100x59x25 cm panel stropní předpjatý 100x59x25 cm | M | 11.6 |  | 0
panel P5' 5.80*2=11,600 [A]
178 |  | R5934687 |  | panel stropní předpjatý 100x74x25 cm panel stropní předpjatý 100x74x25 cm | M | 11.6 |  | 0
panel P2 se zvýšenou únosností' 5.80*2=11,600 [A]
|  | 41 |  | Stropy a stropní konstrukce pozemních staveb |  |  |  | 0 | 0
|  | 43-M |  | Montáž ocelových konstrukcí
61 |  | 430100001 |  | D+M podpůrné ocelové konstrukce D+M podpůrné ocelové konstrukce | KG | 1949.7 |  | 0
část E.2.1, p.č. 2.04' 'včetně povrchové úpravy' 'včetně dopravy, přesunu hmot a veškeré manipulace' OK 1492.52=1 492,520 [A] podlahové rošty 324.80=324,800 [B] plechy 132.38=132,380 [C] Celkem: A+B+C=1 949,700 [D]
|  | 43-M |  | Montáž ocelových konstrukcí |  |  |  | 0 | 0
|  | 61 |  | Úprava povrchů vnitřních
69 | CS ÚRS 2018 02 | 611321141 |  | Omítka vápenocementová vnitřních ploch nanášená ručně dvouvrstvá, tloušťky jádrové omítky do 10 mm a tloušťky štuku do 3 mm štuková vodorovných konstrukcí strop Omítka vápenocementová vnitřních ploch nanášená ručně dvouvrstvá, tloušťky jádrové omítky do 10 mm a tloušťky štuku do 3 mm štuková vodorovných konstrukcí stropů rovných | M2 | 149.64 |  | 0
11 21.91=21,910 [A] 12 10.95=10,950 [B] 13 1.80=1,800 [C] 14 1.53=1,530 [D] 15 1.98=1,980 [E] 16 33.55=33,550 [F] 17 17.33=17,330 [G] 18 4.42=4,420 [H] 19 4.99=4,990 [I] 20 20.23=20,230 [J] 21 9.49=9,490 [K] 22 6.33=6,330 [L] 23 6.33=6,330 [M] 24 8.80=8,800 [N] Celkem: A+B+C+D+E+F+G+H+I+J+K+L+M+N=149,640 [O]
1. Pro ocenění nanášení omítek v tloušťce jádrové omítky přes 10 mm se použije příplatek za každých dalších i započatých 5 mm. 2. Omítky stropních konstrukcí nanášené na pletivo se oceňují cenami omítek žebrových stropů nebo osamělých trámů. 3. Podkladní a spojovací vrstvy se oceňují cenami souboru cen 61.13-1... této části katalogu.
70 | CS ÚRS 2018 02 | 611321191 |  | Omítka vápenocementová vnitřních ploch nanášená ručně Příplatek k cenám za každých dalších i započatých 5 mm tloušťky omítky přes 10 mm stropů Omítka vápenocementová vnitřních ploch nanášená ručně Příplatek k cenám za každých dalších i započatých 5 mm tloušťky omítky přes 10 mm stropů | M2 | 149.64 |  | 0
1. Pro ocenění nanášení omítek v tloušťce jádrové omítky přes 10 mm se použije příplatek za každých dalších i započatých 5 mm. 2. Omítky stropních konstrukcí nanášené na pletivo se oceňují cenami omítek žebrových stropů nebo osamělých trámů. 3. Podkladní a spojovací vrstvy se oceňují cenami souboru cen 61.13-1... této části katalogu.
71 | CS ÚRS 2018 02 | 612321141 |  | Omítka vápenocementová vnitřních ploch nanášená ručně dvouvrstvá, tloušťky jádrové omítky do 10 mm a tloušťky štuku do 3 mm štuková svislých konstrukcí stěn Omítka vápenocementová vnitřních ploch nanášená ručně dvouvrstvá, tloušťky jádrové omítky do 10 mm a tloušťky štuku do 3 mm štuková svislých konstrukcí stěn | M2 | 680.839 |  | 0
01 (1.80+2.50)*2*0.70=6,020 [A] 02 (1.20+1.80)*2*0.70=4,200 [B] 02a (1.60+1.80)*2*0.70=4,760 [C] 03 (1.60+1.20)*2*0.70=3,920 [D] 04 (2.50+1.60)*2*0.70=5,740 [E] 05 (1.60+1.60)*2*0.70=4,480 [F] 05a (1.60+1.80)*2*0.70=4,760 [G] 06 (1.20+1.80)*2*0.70=4,200 [H] 07 (2.50+1.80)*2*0.70=6,020 [I] 08 (3.05+2.25)*2*2.70-(0.90*1.97+1.00*0.75)+(1.00+0.75*2)*0.225=26,660 [J] 09 (4.15+4.25)*2*2.70-(0.90*2.10+1.00*1.75)+(1.00+1.75*2)*0.225=42,733 [K] 11 (10.20*2+5.50*2+4.40+2.00)*3.25-(1.5*2.5+1.1*2.25*2+0.9*2.1+0.9*1.97*2+0.8*1.97)=107,138 [L] (1.60+2.55*2)*0.35+(1.20+2.30*2)*0.35=4,375 [M] 12 (3.00+3.65)*2*3.25-(0.90*1.97+1.00*1.75)+(1.00+1.75*2)*0.225=40,715 [N] 13,14 (1.80+1.85)*2*3.25-(0.80*1.97*2+1.00*0.75)+(1.00+0.75*2)*0.225=20,386 [O] 15 (1.80+1.10)*2*3.25-0.80*1.97=17,274 [P] 16 (6.10+5.50)*2*3.25-(2.00*0.75+1.10*2.25)=71,425 [Q] (2.00+0.75*2)*0.225+(1.20+2.30*2)*0.20=1,948 [R] 17 (3.15+5.50)*2*3.25-(1.10*2.25+2.00*0.75)+(2.00+0.75*2)*0.225=53,038 [S] 18 (1.70+2.60)*2*3.25-0.90*2.10=26,060 [T] 19 (1.92+2.60)*2*3.25-0.90*2.10=27,490 [U] 20 (7.78+2.60)*2*3.25-(0.90*2.10+1.10*2.10)+(1.10+2.25*2)*0.10=63,830 [V] 21 (3.45+2.725)*2*3.25-1.10*2.50=37,388 [W] 22 (2.30+2.725)*2*3.25-1.20*2.10=30,143 [X] 23 (2.30+2.725)*2*3.25-1.20*2.10=30,143 [Y] 24 (3.20+2.725)*2*3.25-1.20*2.10=35,993 [Z] Celkem: A+B+C+D+E+F+G+H+I+J+K+L+M+N+O+P+Q+R+S+T+U+V+W+X+Y+Z=680,839 [AA]
1. Pro ocenění nanášení omítek v tloušťce jádrové omítky přes 10 mm se použije příplatek za každých dalších i započatých 5 mm. 2. Omítky stropních konstrukcí nanášené na pletivo se oceňují cenami omítek žebrových stropů nebo osamělých trámů. 3. Podkladní a spojovací vrstvy se oceňují cenami souboru cen 61.13-1... této části katalogu.
72 | CS ÚRS 2018 02 | 612321191 |  | Omítka vápenocementová vnitřních ploch nanášená ručně Příplatek k cenám za každých dalších i započatých 5 mm tloušťky omítky přes 10 mm stěn Omítka vápenocementová vnitřních ploch nanášená ručně Příplatek k cenám za každých dalších i započatých 5 mm tloušťky omítky přes 10 mm stěn | M2 | 680.839 |  | 0
1. Pro ocenění nanášení omítek v tloušťce jádrové omítky přes 10 mm se použije příplatek za každých dalších i započatých 5 mm. 2. Omítky stropních konstrukcí nanášené na pletivo se oceňují cenami omítek žebrových stropů nebo osamělých trámů. 3. Podkladní a spojovací vrstvy se oceňují cenami souboru cen 61.13-1... této části katalogu.
73 | CS ÚRS 2018 02 | 612331121 |  | Omítka cementová vnitřních ploch nanášená ručně jednovrstvá, tloušťky do 10 mm hladká svislých konstrukcí stěn Omítka cementová vnitřních ploch nanášená ručně jednovrstvá, tloušťky do 10 mm hladká svislých konstrukcí stěn | M2 | 225.998 |  | 0
pod keramické obklady dle odd. 781' 127.20=127,200 [A] 'skladba C - stěny šachty' (2.00+1.45)*0.86=2,967 [B] (0.70*2+1.45)*0.86=2,451 [C] 'úroveň podlahy kabelového prostoru -1,200mm' (1.65+2.55)*2*1.15=9,660 [D] (1.82+2.55)*2*1.15=10,051 [E] (7.73+2.55)*2*1.15=23,644 [F] (3.15+2.70)*2*1.15=13,455 [G] (2.20+2.70)*2*1.15*2=22,540 [H] (3.40+2.70)*2*1.15=14,030 [I] Celkem: A+B+C+D+E+F+G+H+I=225,998 [J]
1. Pro ocenění nanášení omítky v tloušťce jádrové omítky přes 10 mm se použije příplatek za každých dalších i započatých 5 mm. 2. Omítky stropních konstrukcí nanášené na pletivo se oceňují cenami omítek žebrových stropů nebo osamělých trámů. 3. Podkladní a spojovací vrstvy se oceňují cenami souboru cen 61.13-1... této části katalogu.
|  | 61 |  | Úprava povrchů vnitřních |  |  |  | 0 | 0
|  | 62 |  | Úprava povrchů vnějších
63 | CS ÚRS 2018 02 | 59051480 |  | profil rohový Al s tkaninou kontaktního zateplení profil rohový Al s tkaninou kontaktního zateplení | M | 26.04 |  | 0
12.40*1.05*2=26,040 [A]
74 | CS ÚRS 2018 02 | 622221031 |  | Montáž kontaktního zateplení z desek z minerální vlny s podélnou orientací vláken na vnější stěny, tloušťky desek přes 120 do 160 mm Montáž kontaktního zateplení z desek z minerální vlny s podélnou orientací vláken na vnější stěny, tloušťky desek přes 120 do 160 mm | M2 | 31.744 |  | 0
větrací komíny' (1.28*4*3.10)*2=31,744 [A]
1. Vcenách jsou započteny náklady na: a) upevnění desek lepením a talířovými hmoždinkami, b) přestěrkování izolačních desek, c) vložení sklovláknité výztužné tkaniny, d) uzavření otvorů po kotvách lešení. 2. Vcenách nejsou započteny náklady na: a) dodávku desek tepelné izolace; tyto se ocení ve specifikaci, ztratné lze stanovit ve výši 2%, b) provedení konečné povrchové úpravy: - vrchní tenkovrstvou omítkou, tyto se ocení příslušnými cenami této části katalogu - nátěrem; tyto se ocení příslušnými cenami části A07 katalogu 800-783 - keramickým obkladem; tyto se ocení příslušnými cenami souboru cen části A01 katalogu 800-781 Obklady keramické, c) osazení lišt; tyto se ocení příslušnými cenami této části katalogu. 3. V cenách 621 25-1101 a -1105 jsou započteny náklady na osazení a dodávku tepelněizolačních zátek v počtu 9 ks/m2 pro podhledy. 4. V cenách 622 25-1101 a -1105 jsou započteny náklady na osazení a dodávku tepelněizolačních zátek v počtu a 6 ks/m2 pro stěny. 5. Kombinovaná deska je např. sendvičově uspořádaná deska tvořena izolačním jádrem z grafitového polystyrenu a krycí deskou z minerální vlny.
75 | CS ÚRS 2018 02 | 622252002 |  | Montáž lišt kontaktního zateplení ostatních stěnových, dilatačních apod. lepených do tmelu Montáž lišt kontaktního zateplení ostatních stěnových, dilatačních apod. lepených do tmelu | M | 24.8 |  | 0
větrací komíny - rohové profily' 3.10*4*2=24,800 [A]
1. Vcenách jsou započteny náklady na osazení lišt. 2. Vcenách nejsou započteny náklady dodávku lišt; tyto se ocení ve specifikaci. Ztratné lze stanovit ve výši 5%. 3. Položku -2002 nelze použít vpřípadě montáže lišt kontaktního zateplení ostění nebo nadpraží, kde jsou náklady na osazení rohovníků již započteny.
76 | CS ÚRS 2018 02 | 622511111 |  | Omítka tenkovrstvá akrylátová vnějších ploch probarvená, včetně penetrace podkladu mozaiková střednězrnná stěn Omítka tenkovrstvá akrylátová vnějších ploch probarvená, včetně penetrace podkladu mozaiková střednězrnná stěn | M2 | 33.8 |  | 0
sokl objektu' (40.65+6.40)*2*0.40=37,640 [A] -(1.70+1.40*3+1.30*2+1.10)*0.40=-3,840 [B] Celkem: A+B=33,800 [C]
77 | CS ÚRS 2018 02 | 622532021 |  | Omítka tenkovrstvá silikonová vnějších ploch probarvená, včetně penetrace podkladu hydrofilní, s regulací vlhkosti na povrchu a se zvýšenou ochranou proti mikro Omítka tenkovrstvá silikonová vnějších ploch probarvená, včetně penetrace podkladu hydrofilní, s regulací vlhkosti na povrchu a se zvýšenou ochranou proti mikroorganismům zrnitá, tloušťky 2,0 mm stěn | M2 | 320.144 |  | 0
pol. č. 622811002 357.074=357,074 [A] 'odpočet' pol. č. 622511111 -33.80=-33,800 [B] pol. č. 781744127 -34.874=-34,874 [C] 'větrací komíny' 1.28*4*3.10*2=31,744 [D] Celkem: A+B+C+D=320,144 [E]
78 | CS ÚRS 2018 02 | 622811002 |  | Omítka tepelně izolační vnějších ploch stěn prováděná ručně v 1 vrstvě, tloušťky přes 20 do 30 mm Omítka tepelně izolační vnějších ploch stěn prováděná ručně v 1 vrstvě, tloušťky přes 20 do 30 mm | M2 | 357.074 |  | 0
(40.65+6.40)*2*3.90=366,990 [A] (6.40*1.975)/2*2-0.90*1.20=11,560 [B] -1.00*0.75*6=-4,500 [C] -2.00*0.75*3=-4,500 [D] -1.70*2.60=-4,420 [E] -1.40*2.25*3=-9,450 [F] -1.30*2.65=-3,445 [G] -1.30*2.25=-2,925 [H] -1.10*2.25=-2,475 [I] -1.00*1.75*2=-3,500 [J] -1.30*2.35=-3,055 [K] -1.00*1.75=-1,750 [L] -1.00*2.20=-2,200 [M] -1.10*2.20*2=-4,840 [N] 'ostění' (1.00+0.75*2)*0.175*6=2,625 [O] (2.00+0.75*2)*0.175*3=1,838 [P] (1.40+2.25*2)*0.39*3=6,903 [Q] (1.30+2.65*2)*0.39=2,574 [R] (1.30+2.25*2)*0.39=2,262 [S] (1.10+2.10*2)*0.39=2,067 [T] (1.00+1.75*2)*0.175*2=1,575 [U] (1.10+2.20*2)*0.35*2=3,850 [V] (1.00+2.20*2)*0.35=1,890 [W] Celkem: A+B+C+D+E+F+G+H+I+J+K+L+M+N+O+P+Q+R+S+T+U+V+W=357,074 [X]
1. Podkladní a spojovací vrstva se ocení cenami souboru cen 62. 13-1… Podkladní a spojovací vrstva vnějších omítaných ploch. 2. Vkládání výztužné tkaniny se ocení cenami souboru cen 62. 14-20.. Potažení vnějších ploch pletivem.
85 | CS ÚRS 2018 02 | 63151531 |  | deska tepelně izolační minerální kontaktních fasád podélné vlákno ?=0,036-0,037 tl 140mm deska tepelně izolační minerální kontaktních fasád podélné vlákno ?=0,036-0,037 tl 140mm | M2 | 32.379 |  | 0
31.744*1.02=32,379 [A]
|  | 62 |  | Úprava povrchů vnějších |  |  |  | 0 | 0
|  | 63 |  | Podlahy a podlahové konstrukce
80 | CS ÚRS 2018 02 | 631311116 |  | Mazanina z betonu prostého bez zvýšených nároků na prostředí tl. přes 50 do 80 mm tř. C 25/30 Mazanina z betonu prostého bez zvýšených nároků na prostředí tl. přes 50 do 80 mm tř. C 25/30 | M3 | 12.585 |  | 0
skladba L' 01 4.50*0.09=0,405 [A] 02 2.16*0.09=0,194 [B] 02a 2.88*0.09=0,259 [C] 03 1.92*0.09=0,173 [D] 04 4.00*0.09=0,360 [E] 05 1.28*0.09=0,115 [F] 05a 2.88*0.09=0,259 [G] 06 2.16*0.09=0,194 [H] 07 4.50*0.09=0,405 [I] 08 6.86*0.09=0,617 [J] 09 17.64*0.09=1,588 [K] 11 21.91*0.09=1,972 [L] 12 10.95*0.09=0,986 [M] 13 1.80*0.09=0,162 [N] 14 1.53*0.09=0,138 [O] 15 1.98*0.09=0,178 [P] 16 33.55*0.09=3,020 [Q] 17 17.33*0.09=1,560 [R] Celkem: A+B+C+D+E+F+G+H+I+J+K+L+M+N+O+P+Q+R=12,585 [S]
1. Ceny jsou určeny pro mazaniny krycí (pochůzné i pojízdné), popř. podkladní, plovoucí, vyrovnávací nebo oddělující pod potěry, podlahy, průmyslové podlahy, popř. pro podlévání provizorně podklínovaných patek usazených strojů a technologických zařízení (s náležitým zatemováním hutného betonu). 2. Pro mazaniny tlouštěk větších než 240 mm jsou určeny: a) pro mazaniny ukládané na zeminu (v halách apod.) ceny souborů cen 27* 31- Základy zbetonu prostého a 27* 32 - Základy zbetonu železového, b) pro mazaniny v nadzemních podlažích ceny souboru cen 411 31- . . Beton kleneb. 3. Ceny lze použít i pro betonový okapový chodníček budovy (včetně tvarování rigolového žlábku) v příslušných tloušťkách. Jeho podloží se oceňuje samostatně. 4. V ceně jsou započteny i náklady na: a) základní stržení povrchu mazaniny s urovnáním vibrační lištou nebo dřevěným hladítkem, b) vytvoření dilatačních spár v mazanině bez zaplnění, pokud jsou dilatační spáry vytvářeny při provádění betonáže. Jestliže jsou dilatační spáry řezány dodatečně, oceňují se cenami souboru cen 634 91-11 Řezání dilatačních nebo smršťovacích spár.
81 | CS ÚRS 2018 02 | 631311134 |  | Mazanina z betonu prostého bez zvýšených nároků na prostředí tl. přes 120 do 240 mm tř. C 16/20 Mazanina z betonu prostého bez zvýšených nároků na prostředí tl. přes 120 do 240 mm tř. C 16/20 | M3 | 0.486 |  | 0
ozn. 01' 'podkladní beton pod kabelovou komoru' 1.80*1.80*0.15=0,486 [A]
1. Ceny jsou určeny pro mazaniny krycí (pochůzné i pojízdné), popř. podkladní, plovoucí, vyrovnávací nebo oddělující pod potěry, podlahy, průmyslové podlahy, popř. pro podlévání provizorně podklínovaných patek usazených strojů a technologických zařízení (s náležitým zatemováním hutného betonu). 2. Pro mazaniny tlouštěk větších než 240 mm jsou určeny: a) pro mazaniny ukládané na zeminu (v halách apod.) ceny souborů cen 27* 31- Základy zbetonu prostého a 27* 32 - Základy zbetonu železového, b) pro mazaniny v nadzemních podlažích ceny souboru cen 411 31- . . Beton kleneb. 3. Ceny lze použít i pro betonový okapový chodníček budovy (včetně tvarování rigolového žlábku) v příslušných tloušťkách. Jeho podloží se oceňuje samostatně. 4. V ceně jsou započteny i náklady na: a) základní stržení povrchu mazaniny s urovnáním vibrační lištou nebo dřevěným hladítkem, b) vytvoření dilatačních spár v mazanině bez zaplnění, pokud jsou dilatační spáry vytvářeny při provádění betonáže. Jestliže jsou dilatační spáry řezány dodatečně, oceňují se cenami souboru cen 634 91-11 Řezání dilatačních nebo smršťovacích spár.
82 | CS ÚRS 2018 02 | 631311137 |  | Mazanina z betonu prostého bez zvýšených nároků na prostředí tl. přes 120 do 240 mm tř. C 30/37 Mazanina z betonu prostého bez zvýšených nároků na prostředí tl. přes 120 do 240 mm tř. C 30/37 | M3 | 33.258 |  | 0
skladba L' (23.95+2.90)*5.00*0.15=20,138 [A] 'skladba M' 13.055*6.70*0.15=13,120 [B] Celkem: A+B=33,258 [C]
1. Ceny jsou určeny pro mazaniny krycí (pochůzné i pojízdné), popř. podkladní, plovoucí, vyrovnávací nebo oddělující pod potěry, podlahy, průmyslové podlahy, popř. pro podlévání provizorně podklínovaných patek usazených strojů a technologických zařízení (s náležitým zatemováním hutného betonu). 2. Pro mazaniny tlouštěk větších než 240 mm jsou určeny: a) pro mazaniny ukládané na zeminu (v halách apod.) ceny souborů cen 27* 31- Základy zbetonu prostého a 27* 32 - Základy zbetonu železového, b) pro mazaniny v nadzemních podlažích ceny souboru cen 411 31- . . Beton kleneb. 3. Ceny lze použít i pro betonový okapový chodníček budovy (včetně tvarování rigolového žlábku) v příslušných tloušťkách. Jeho podloží se oceňuje samostatně. 4. V ceně jsou započteny i náklady na: a) základní stržení povrchu mazaniny s urovnáním vibrační lištou nebo dřevěným hladítkem, b) vytvoření dilatačních spár v mazanině bez zaplnění, pokud jsou dilatační spáry vytvářeny při provádění betonáže. Jestliže jsou dilatační spáry řezány dodatečně, oceňují se cenami souboru cen 634 91-11 Řezání dilatačních nebo smršťovacích spár.
83 | CS ÚRS 2018 02 | 631319175 |  | Příplatek k cenám mazanin za stržení povrchu spodní vrstvy mazaniny latí před vložením výztuže nebo pletiva pro tl. obou vrstev mazaniny přes 120 do 240 mm Příplatek k cenám mazanin za stržení povrchu spodní vrstvy mazaniny latí před vložením výztuže nebo pletiva pro tl. obou vrstev mazaniny přes 120 do 240 mm | M3 | 66.516 |  | 0
33.258*2=66,516 [A]
1. Ceny -9011 až -9023 lze použít pro mazaniny min. tř. C 8/10. 2. Vcenách -9011 až -9023 jsou započteny i náklady za přehlazení povrchu mazaniny ocelovým hladítkem. 3. Ceny -9171 až -9175 lze také použít, bude-li do mazaniny vkládána druhá vrstva výztuže nad sebou oddělená vrstvou betonové směsi, kdy se oceňuje druhé stržení povrchu latí rovněž výměrou (m3) celkové tloušťky tří vrstev mazaniny.
84 | CS ÚRS 2018 02 | 631362021 |  | Výztuž mazanin ze svařovaných sítí z drátů typu KARI Výztuž mazanin ze svařovaných sítí z drátů typu KARI | T | 2.363 |  | 0
skladba L' (23.95+2.90)*5.00*2*1.20*4.44/1000=1,431 [A] 'skladba M' 13.055*6.70*2*1.20*4.44/1000=0,932 [B] Celkem: A+B=2,363 [C]
88 | CS ÚRS 2018 02 | 635111215 |  | Násyp ze štěrkopísku, písku nebo kameniva pod podlahy se zhutněním ze štěrkopísku Násyp ze štěrkopísku, písku nebo kameniva pod podlahy se zhutněním ze štěrkopísku | M3 | 25.925 |  | 0
skladba L' (17.55+5.90+2.475)*5.00*0.20=25,925 [A]
1. Ceny jsou určeny pro násyp vodorovný nebo ve spádu pod podlahy, mazaniny, dlažby a pro násypy na plochých střechách.
182 |  | R63248121 |  | Separační vrstva z netkané textilie 500g/m2 Separační vrstva z netkané textilie 500g/m2 | M2 | 226.26 |  | 0
skladba L' 01 4.50=4,500 [A] 02 2.16=2,160 [B] 02a 2.88=2,880 [C] 03 1.92=1,920 [D] 04 4.00=4,000 [E] 05 1.28=1,280 [F] 05a 2.88=2,880 [G] 06 2.16=2,160 [H] 07 4.50=4,500 [I] 08 6.86=6,860 [J] 09 17.64=17,640 [K] 11 21.91=21,910 [L] 12 10.95=10,950 [M] 13 1.80=1,800 [N] 14 1.53=1,530 [O] 15 1.98=1,980 [P] 16 33.55=33,550 [Q] 17 17.33=17,330 [R] 'skladba M' 12.90*6.70=86,430 [S] Celkem: A+B+C+D+E+F+G+H+I+J+K+L+M+N+O+P+Q+R+S=226,260 [T]
|  | 63 |  | Podlahy a podlahové konstrukce |  |  |  | 0 | 0
|  | 711 |  | Izolace proti vodě, vlhkosti a plynům
1 | CS ÚRS 2018 02 | 11163150 |  | lak asfaltový penetrační lak asfaltový penetrační | T | 0.099 |  | 0
vodorovná 260.16*0.0003=0,078 [A] svislá 59.45*0.00035=0,021 [B] Celkem: A+B=0,099 [C]
79 | CS ÚRS 2018 02 | 62852015 |  | pásy s modifikovaným asfaltem vložka skelná tkanina pásy s modifikovaným asfaltem vložka skelná tkanina | M2 | 370.524 |  | 0
vodorovná 260.16*1.15=299,184 [A] svislá 59.45*1.20=71,340 [B] Celkem: A+B=370,524 [C]
90 | CS ÚRS 2018 02 | 711111001 |  | Provedení izolace proti zemní vlhkosti natěradly a tmely za studena na ploše vodorovné V nátěrem penetračním Provedení izolace proti zemní vlhkosti natěradly a tmely za studena na ploše vodorovné V nátěrem penetračním | M2 | 260.16 |  | 0
40.65*6.40=260,160 [A]
1. Izolace plochy jednotlivě do 10 m2 se oceňují skladebně cenou příslušné izolace a cenou 711 19-9095 Příplatek za plochu do 10 m2.
91 | CS ÚRS 2018 02 | 711112001 |  | Provedení izolace proti zemní vlhkosti natěradly a tmely za studena na ploše svislé S nátěrem penetračním Provedení izolace proti zemní vlhkosti natěradly a tmely za studena na ploše svislé S nátěrem penetračním | M2 | 59.45 |  | 0
(12.60+6.40)*2*1.30=49,400 [A] (2.15+1.45)*2*1.00=7,200 [B] (1.45+0.70*2)*1.00=2,850 [C] Celkem: A+B+C=59,450 [D]
1. Izolace plochy jednotlivě do 10 m2 se oceňují skladebně cenou příslušné izolace a cenou 711 19-9095 Příplatek za plochu do 10 m2.
92 | CS ÚRS 2018 02 | 711141559 |  | Provedení izolace proti zemní vlhkosti pásy přitavením NAIP na ploše vodorovné V Provedení izolace proti zemní vlhkosti pásy přitavením NAIP na ploše vodorovné V | M2 | 260.16 |  | 0
40.65*6.40=260,160 [A]
1. Izolace plochy jednotlivě do 10 m2 se oceňují skladebně cenou příslušné izolace a cenou 711 19-9097 Příplatek za plochu do 10 m2.
93 | CS ÚRS 2018 02 | 711142559 |  | Provedení izolace proti zemní vlhkosti pásy přitavením NAIP na ploše svislé S Provedení izolace proti zemní vlhkosti pásy přitavením NAIP na ploše svislé S | M2 | 59.45 |  | 0
(12.60+6.40)*2*1.30=49,400 [A] (2.15+1.45)*2*1.00=7,200 [B] (1.45+0.70*2)*1.00=2,850 [C] Celkem: A+B+C=59,450 [D]
1. Izolace plochy jednotlivě do 10 m2 se oceňují skladebně cenou příslušné izolace a cenou 711 19-9097 Příplatek za plochu do 10 m2.
158 | CS ÚRS 2018 02 | 998711101 |  | Přesun hmot pro izolace proti vodě, vlhkosti a plynům stanovený z hmotnosti přesunovaného materiálu vodorovná dopravní vzdálenost do 50 m v objektech výšky do 6 Přesun hmot pro izolace proti vodě, vlhkosti a plynům stanovený z hmotnosti přesunovaného materiálu vodorovná dopravní vzdálenost do 50 m v objektech výšky do 6 m | T | 2.079 |  | 0
1. Ceny pro přesun hmot stanovený zhmotnosti přesunovaného materiálu se používají tehdy, pokud je možné určit hmotnost za celý stavební díl. Do této hmotnosti se započítává i hmotnost materiálů oceňovaných ve specifikaci. 2. Pokud nelze jednoznačně stanovit hmotnost přesunovaných materiálů, lze pro výpočet přesunu hmot použít orientačně procentní sazbu. Touto sazbou se vynásobí rozpočtové náklady za celý stavební díl včetně nákladů na materiál ve specifikacích. 3. Příplatek kcenám -1181 pro přesun prováděný bez použití mechanizace, tj. za ztížených podmínek, lze použít pouze pro hmotnost materiálu, která se tímto způsobem skutečně přemísťuje.
|  | 711 |  | Izolace proti vodě, vlhkosti a plynům |  |  |  | 0 | 0
|  | 713 |  | Izolace tepelné
31 | CS ÚRS 2018 02 | 28329310 |  | fólie podstřešní paropropustná difúzní nekontaktní 90 g/m2 (1,5 x 50 m) fólie podstřešní paropropustná difúzní nekontaktní 90 g/m2 (1,5 x 50 m) | M2 | 264.099 |  | 0
240.09*1.10=264,099 [A]
32 | CS ÚRS 2018 02 | 28376421 |  | deska z polystyrénu XPS, hrana polodrážková a hladký povrch tl 80mm deska z polystyrénu XPS, hrana polodrážková a hladký povrch tl 80mm | M2 | 121.742 |  | 0
119.355*1.02=121,742 [A]
86 | CS ÚRS 2018 02 | 63153706 |  | deska tepelně izolační minerální univerzální ?=0,036-0,037 tl 100mm deska tepelně izolační minerální univerzální ?=0,036-0,037 tl 100mm | M2 | 244.892 |  | 0
39.75*6.04*1.02=244,892 [A]
87 | CS ÚRS 2018 02 | 63153713 |  | deska tepelně izolační minerální univerzální ?=0,036-0,037 tl 160mm deska tepelně izolační minerální univerzální ?=0,036-0,037 tl 160mm | M2 | 244.892 |  | 0
39.75*6.04*1.02=244,892 [A]
94 | CS ÚRS 2018 02 | 713111111 |  | Montáž tepelné izolace stropů rohožemi, pásy, dílci, deskami, bloky (izolační materiál ve specifikaci) vrchem bez překrytí lepenkou kladenými volně Montáž tepelné izolace stropů rohožemi, pásy, dílci, deskami, bloky (izolační materiál ve specifikaci) vrchem bez překrytí lepenkou kladenými volně | M2 | 480.18 |  | 0
tl. 160+100/260mm' 39.75*6.04*2=480,180 [A]
95 | CS ÚRS 2018 02 | 713121111 |  | Montáž tepelné izolace podlah rohožemi, pásy, deskami, dílci, bloky (izolační materiál ve specifikaci) kladenými volně jednovrstvá Montáž tepelné izolace podlah rohožemi, pásy, deskami, dílci, bloky (izolační materiál ve specifikaci) kladenými volně jednovrstvá | M2 | 139.83 |  | 0
skladba L' 01 4.50=4,500 [A] 02 2.16=2,160 [B] 02a 2.88=2,880 [C] 03 1.92=1,920 [D] 04 4.00=4,000 [E] 05 1.28=1,280 [F] 05a 2.88=2,880 [G] 06 2.16=2,160 [H] 07 4.50=4,500 [I] 08 6.86=6,860 [J] 09 17.64=17,640 [K] 11 21.91=21,910 [L] 12 10.95=10,950 [M] 13 1.80=1,800 [N] 14 1.53=1,530 [O] 15 1.98=1,980 [P] 16 33.55=33,550 [Q] 17 17.33=17,330 [R] Celkem: A+B+C+D+E+F+G+H+I+J+K+L+M+N+O+P+Q+R=139,830 [S]
1. Množství tepelné izolace podlah okrajovými pásky k ceně -1211 se určuje v m projektované délky obložení (bez přesahů) na obvodu podlahy.
96 | CS ÚRS 2018 02 | 713131141 |  | Montáž tepelné izolace stěn rohožemi, pásy, deskami, dílci, bloky (izolační materiál ve specifikaci) lepením celoplošně Montáž tepelné izolace stěn rohožemi, pásy, deskami, dílci, bloky (izolační materiál ve specifikaci) lepením celoplošně | M2 | 119.355 |  | 0
skladba I' (13.055*2+6.70)*1.27=41,669 [A] 'skladba J' (28.125*2+6.40)*1.24=77,686 [B] Celkem: A+B=119,355 [C]
1. Položky Montáž tepelných izolací stěn lze použít i pro ocenění montáže svislých tepelných izolací základových konstrukcí (základové pásy, desky apod.). 2. Vcenách -1161 až -1167 nejsou započteny náklady na podkladní rošt a olištování zdí; tyto se oceňují pro kovový rošt cenami souboru 763 12-16 katalogu 763 - Konstrukce suché výstavby nebo pro dřevěný rošt cenami souboru 766 41-72 katalogu 766 – Konstrukce truhlářské.
97 | CS ÚRS 2018 02 | 713191132 |  | Montáž tepelné izolace stavebních konstrukcí - doplňky a konstrukční součásti podlah, stropů vrchem nebo střech překrytím fólií separační z PE Montáž tepelné izolace stavebních konstrukcí - doplňky a konstrukční součásti podlah, stropů vrchem nebo střech překrytím fólií separační z PE | M2 | 240.09 |  | 0
39.75*6.04=240,090 [A]
159 | CS ÚRS 2018 02 | 998713101 |  | Přesun hmot pro izolace tepelné stanovený z hmotnosti přesunovaného materiálu vodorovná dopravní vzdálenost do 50 m v objektech výšky do 6 m Přesun hmot pro izolace tepelné stanovený z hmotnosti přesunovaného materiálu vodorovná dopravní vzdálenost do 50 m v objektech výšky do 6 m | T | 3.435 |  | 0
1. Ceny pro přesun hmot stanovený zhmotnosti přesunovaného materiálu se používají tehdy, pokud je možné určit hmotnost za celý stavební díl. Do této hmotnosti se započítává i hmotnost materiálů oceňovaných ve specifikaci. 2. Pokud nelze jednoznačně stanovit hmotnost přesunovaných materiálů, lze pro výpočet přesunu hmot použít orientačně procentní sazbu. Touto sazbou se vynásobí rozpočtové náklady za celý stavební díl včetně nákladů na materiál ve specifikacích. 3. Příplatek kcenám -3181 pro přesun prováděný bez použití mechanizace, tj. za ztížených podmínek, lze použít pouze pro hmotnost materiálu, která se tímto způsobem skutečně přemísťuje.
171 |  | R2837642 |  | deska z polystyrénu XPS, hrana polodrážková a hladký povrch tl 90mm deska z polystyrénu XPS, hrana polodrážková a hladký povrch tl 90mm | M2 | 142.627 |  | 0
139.83*1.02=142,627 [A]
183 | CS ÚRS 2018 02 | R71313111 |  | Montáž tepelné izolace stěn rohožemi, pásy, deskami, dílci, bloky (izolační materiál ve specifikaci) lepením celoplošně Montáž tepelné izolace stěn rohožemi, pásy, deskami, dílci, bloky (izolační materiál ve specifikaci) lepením celoplošně | M2 | 17.832 |  | 0
skladba G, H' 'plnoplošně lepené, s vyplněnými sparami, s povrchovým nátěrem lepidlem' 'systémové lepidlo s hydraulickou vazbou pro tyto desky' 'spotřeba lepení vč. spar 4,5kg/m2, povrchový nátěr 1,5kg/m2' (7.40+2.35+0.15+2.50+1.76+0.70)*1.20=17,832 [A]
1. Položky Montáž tepelných izolací stěn lze použít i pro ocenění montáže svislých tepelných izolací základových konstrukcí (základové pásy, desky apod.). 2. Vcenách -1161 až -1167 nejsou započteny náklady na podkladní rošt a olištování zdí; tyto se oceňují pro kovový rošt cenami souboru 763 12-16 katalogu 763 - Konstrukce suché výstavby nebo pro dřevěný rošt cenami souboru 766 41-72 katalogu 766 – Konstrukce truhlářské.
|  | 713 |  | Izolace tepelné |  |  |  | 0 | 0
|  | 721 |  | Zdravotechnika
98 |  | 721071501 |  | Zdravotní instalace (samostatný rozpočet a soupis prací_4_ZTI) | KPL | 1 |  | 0
|  | 721 |  | Zdravotechnika |  |  |  | 0 | 0
|  | 762 |  | Konstrukce tesařské
67 | CS ÚRS 2018 02 | 60511120 |  | prkna stavební prismovaná středová řezivo stavební tl 25(32)mm dl 2-5m prkna stavební prismovaná středová řezivo stavební tl 25(32)mm dl 2-5m | M3 | 16.757 |  | 0
609.336*0.025*1.10=16,757 [A]
68 | CS ÚRS 2018 02 | 60514101 |  | řezivo jehličnaté lať jakost I 10-25cm2 řezivo jehličnaté lať jakost I 10-25cm2 | M3 | 0.509 |  | 0
308.412*0.05*0.03*1.10=0,509 [A]
99 | CS ÚRS 2018 02 | 762083121 |  | Práce společné pro tesařské konstrukce impregnace řeziva máčením proti dřevokaznému hmyzu, houbám a plísním, třída ohrožení 1 a 2 (dřevo v interiéru) Práce společné pro tesařské konstrukce impregnace řeziva máčením proti dřevokaznému hmyzu, houbám a plísním, třída ohrožení 1 a 2 (dřevo v interiéru) | M3 | 16.163 |  | 0
bednění 609.336*0.025=15,233 [A] kontralatě (41*3.78*2)*0.06*0.05=0,930 [B] Celkem: A+B=16,163 [C]
1. Soubor cen 762 08-3 Impregnace řeziva neobsahuje položky pro ocenění imregnace řeziva nátěrem; tyto se oceňují příslušnými cenami souboru cen 783 2. -31.1 Napouštěcí nátěr tesařských konstrukcí, katalogu 800-783 Nátěry. 2. Soubor cen 762 08-5 Montáž ocelových spojovacích prostředků neobsahuje položky pro ocenění chemických kotev; tyto lze ocenit příslušnými cenami souboru cen 953 96 Kotvy chemické, katalogu 801-1 Budovy a haly - konstrukce zděné a monolitické. 3. V cenách 762 08-5 nejsou započteny náklady na dodávku spojovacích prostředků; tato dodávka se oceňuje ve specifikaci. 4. U položek 762 08-6 se určení cen řídí hmotností jednotlivě montovaného dílu konstrukce, dodávka veškerého materiálu se oceňuje ve specifikaci.
100 | CS ÚRS 2018 02 | 762341210 |  | Bednění a laťování montáž bednění střech rovných a šikmých sklonu do 60° s vyřezáním otvorů z prken hrubých na sraz tl. do 32 mm Bednění a laťování montáž bednění střech rovných a šikmých sklonu do 60° s vyřezáním otvorů z prken hrubých na sraz tl. do 32 mm | M2 | 609.336 |  | 0
40.95*3.75*2=307,125 [A] 40.95*3.69*2=302,211 [B] Celkem: A+B=609,336 [C]
1. Vcenách -1011 až -1149 bednění střech zdesek dřevoštěpkových a cementotřískových jsou započteny i náklady na dodávku spojovacích prostředků, na tyto položky se nevztahuje ocenění dodávky spojovacích prostředků položka 762 39-5000.
101 | CS ÚRS 2018 02 | 762342441 |  | Bednění a laťování montáž lišt trojúhelníkových nebo kontralatí Bednění a laťování montáž lišt trojúhelníkových nebo kontralatí | M | 309.96 |  | 0
kontralatě 60/50mm' 41*3.78*2=309,960 [A]
1. Vcenách -1011 až -1149 bednění střech zdesek dřevoštěpkových a cementotřískových jsou započteny i náklady na dodávku spojovacích prostředků, na tyto položky se nevztahuje ocenění dodávky spojovacích prostředků položka 762 39-5000.
102 | CS ÚRS 2018 02 | 762395000 |  | Spojovací prostředky krovů, bednění a laťování, nadstřešních konstrukcí svory, prkna, hřebíky, pásová ocel, vruty Spojovací prostředky krovů, bednění a laťování, nadstřešních konstrukcí svory, prkna, hřebíky, pásová ocel, vruty | M3 | 17.266 |  | 0
16.757+0.509=17,266 [A]
1. Cena je určena pro montážní ceny souborů cen: a) 762 33- Montáž vázaných konstrukcí krovů, b) 762 34- Bednění a laťování, ceny -1210 až -2441, c) 762 35- Montáž nadstřešních konstrukcí, d) 762 36- Montáž spádových klínů. 2. Ochrana konstrukce se oceňuje samostatně, např. položkami 762 08-3 Impregnace řeziva tohoto katalogu nebo příslušnými položkami katalogu 800-783 Nátěry.
103 | CS ÚRS 2018 02 | 762430035 |  | Obložení stěn z cementotřískových desek šroubovaných na pero a drážku broušených, tloušťky desky 20 mm Obložení stěn z cementotřískových desek šroubovaných na pero a drážku broušených, tloušťky desky 20 mm | M2 | 11.56 |  | 0
štíty' (6.40*1.975)/2*2-0.90*1.20=11,560 [A]
1. Vcenách -0011 až -1036 obložení stěn zdesek dřevoštěpkových a cementotřískových jsou započteny i náklady na dodávku spojovacích prostředků, na tyto položky se nevztahuje ocenění dodávky spojovacích prostředků položka 762 49-5000. 2. V cenách není započtena montáž podkladového roštu; tato montáž se oceňuje cenami části A 01 katalogu 800-767 Konstrukce zámečnické vpřípadě kovové konstrukce nebo cenou -9001 vpřípadě dřevěné konstrukce. 3. Vceně -9001 není započtena montáž a dodávka nosných prvků (např. konzol, trnů) pro zavěšený rošt; tato montáž a dodávka se oceňují individuálně. 4. Vcenách nejsou započteny náklady na olištování; toto olištování se oceňuje cenou 762 41-2.01 Olištování spár stěn. 5. Tento soubor cen neobsahuje položky pro ocenění typových sádrokartonových, sádrovláknitých a cementovláknitých konstrukcí; tyto konstrukce se oceňují cenami části A 01 katalogu 800-763 Konstrukce suché výstavby.
160 | CS ÚRS 2018 02 | 998762101 |  | Přesun hmot pro konstrukce tesařské stanovený z hmotnosti přesunovaného materiálu vodorovná dopravní vzdálenost do 50 m v objektech výšky do 6 m Přesun hmot pro konstrukce tesařské stanovený z hmotnosti přesunovaného materiálu vodorovná dopravní vzdálenost do 50 m v objektech výšky do 6 m | T | 10.26 |  | 0
1. Ceny pro přesun hmot stanovený zhmotnosti přesunovaného materiálu se používají tehdy, pokud je možné určit hmotnost za celý stavební díl. Do této hmotnosti se započítává i hmotnost materiálů oceňovaných ve specifikaci. 2. Pokud nelze jednoznačně stanovit hmotnost přesunovaných materiálů, lze pro výpočet přesunu hmot použít orientačně procentní sazbu. Touto sazbou se vynásobí rozpočtové náklady za celý stavební díl včetně nákladů na materiál ve specifikacích. 3. Příplatek kcenám -2181 pro přesun prováděný bez použití mechanizace, tj. za ztížených podmínek, lze použít pouze pro hmotnost materiálu, která se tímto způsobem skutečně přemísťuje.
|  | 762 |  | Konstrukce tesařské |  |  |  | 0 | 0
|  | 763 |  | Konstrukce suché výstavby
62 | CS ÚRS 2018 02 | 59036010 |  | panel akustický nebarvená hrana viditelný rošt bílá rastr š.24, tl 20mm panel akustický nebarvená hrana viditelný rošt bílá rastr š.24, tl 20mm | M2 | 53.319 |  | 0
50.78*1.05=53,319 [A]
66 | CS ÚRS 2018 02 | 60511060 |  | řezivo jehličnaté omítané střed jakost I řezivo jehličnaté omítané střed jakost I | M3 | 4.224 |  | 0
400.00*0.16*0.06*1.1=4,224 [A]
104 | CS ÚRS 2018 02 | 763431001 |  | Montáž podhledu minerálního včetně zavěšeného roštu viditelného s panely vyjímatelnými, velikosti panelů do 0,36 m2 Montáž podhledu minerálního včetně zavěšeného roštu viditelného s panely vyjímatelnými, velikosti panelů do 0,36 m2 | M2 | 50.78 |  | 0
01 4.50=4,500 [A] 02 2.16=2,160 [B] 02a 2.88=2,880 [C] 03 1.92=1,920 [D] 04 4.00=4,000 [E] 05 1.28=1,280 [F] 05a 2.88=2,880 [G] 06 2.16=2,160 [H] 07 4.50=4,500 [I] 08 6.86=6,860 [J] 09 17.64=17,640 [K] Celkem: A+B+C+D+E+F+G+H+I+J+K=50,780 [L]
1. Vcenách montáže podhledu -1001 až -1201 jsou započteny náklady na montáž a dodávku nosné konstrukce. 2. Vcenách nejsou započteny náklady na dodávku panelů; jejich dodávka se oceňuje ve specifikaci. 3. Ostatní práce a konstrukce na minerálních podhledech lze ocenit cenami 763 13-17. . .
105 | CS ÚRS 2018 02 | 763732113 |  | Montáž střešní konstrukce do 10 m výšky římsy opláštění střechy, štítů, říms, dýmníků a světlíkových obrub z vazníků příhradových, konstrukční délky do 9,0 m Montáž střešní konstrukce do 10 m výšky římsy opláštění střechy, štítů, říms, dýmníků a světlíkových obrub z vazníků příhradových, konstrukční délky do 9,0 m | M | 236.8 |  | 0
37*6.40=236,800 [A]
1. Montáž rámové konstrukce se oceňuje skladebně cenami montáže vazníků a cenami montáže stojek pro rámové konstrukce. 2. V cenách -2121, -2122, -2221, -2222 jsou započteny i náklady na spojení rámové konstrukce. 3. Cenami -2113 až 2117, -2211 a -2212 se oceňuje i montáž samostatných vazníků. 4. Cenami -2121, -2122, -2221, -2222 nelze oceňovat montáž samostatných stojek; tato montáž se oceňuje cenami 763 71-2111, -2211 až –2213 Montáž sloupů. 5. Cenou -2101 se oceňuje jen montáž kompletní prostorové střešní konstrukce. Touto cenou nelze oceňovat montáž pláště dvouplášťových střech; tyto práce se oceňují podle čl. 1102 Všeobecných podmínek části A 02.
106 | CS ÚRS 2018 02 | 763734111 |  | Montáž střešní konstrukce do 10 m výšky římsy opláštění střechy, štítů, říms, dýmníků a světlíkových obrub z ostatních prvků, krokví, vaznic, ztužidel, zavětrov Montáž střešní konstrukce do 10 m výšky římsy opláštění střechy, štítů, říms, dýmníků a světlíkových obrub z ostatních prvků, krokví, vaznic, ztužidel, zavětrování, průřezové plochy do 50 cm2 | M | 400 |  | 0
cca 400.00=400,000 [A]
1. Montáž rámové konstrukce se oceňuje skladebně cenami montáže vazníků a cenami montáže stojek pro rámové konstrukce. 2. V cenách -2121, -2122, -2221, -2222 jsou započteny i náklady na spojení rámové konstrukce. 3. Cenami -2113 až 2117, -2211 a -2212 se oceňuje i montáž samostatných vazníků. 4. Cenami -2121, -2122, -2221, -2222 nelze oceňovat montáž samostatných stojek; tato montáž se oceňuje cenami 763 71-2111, -2211 až –2213 Montáž sloupů. 5. Cenou -2101 se oceňuje jen montáž kompletní prostorové střešní konstrukce. Touto cenou nelze oceňovat montáž pláště dvouplášťových střech; tyto práce se oceňují podle čl. 1102 Všeobecných podmínek části A 02.
161 | CS ÚRS 2018 02 | 998763100 |  | Přesun hmot pro dřevostavby stanovený z hmotnosti přesunovaného materiálu vodorovná dopravní vzdálenost do 50 m v objektech výšky do 6 m Přesun hmot pro dřevostavby stanovený z hmotnosti přesunovaného materiálu vodorovná dopravní vzdálenost do 50 m v objektech výšky do 6 m | T | 2.447 |  | 0
1. Ceny pro přesun hmot stanovený zhmotnosti přesunovaného materiálu se použijí tehdy, pokud je možné určit hmotnost za celý stavební díl. Do této hmotnosti se započítává i hmotnost materiálů oceňovaných ve specifikaci. 2. Pokud nelze jednoznačně stanovit hmotnost přesunovaných materiálů, lze pro výpočet přesunu hmot použít orientačně procentní sazbu. Touto sazbou se vynásobí rozpočtové náklady za celý stavební díl včetně nákladů na materiál ve specifikacích. 3. Příplatek kcenám -3181 pro přesun prováděný bez použití mechanizace, tj. za ztížených podmínek, lze použít pouze pro hmotnost materiálu, která se tímto způsobem skutečně přemísťuje. U přesunu stanoveného procentní sazbou se ztížení přesunu ocení individuálně.
162 | CS ÚRS 2018 02 | 998763301 |  | Přesun hmot pro konstrukce montované z desek sádrokartonových, sádrovláknitých, cementovláknitých nebo cementových stanovený z hmotnosti přesunovaného materiálu Přesun hmot pro konstrukce montované z desek sádrokartonových, sádrovláknitých, cementovláknitých nebo cementových stanovený z hmotnosti přesunovaného materiálu vodorovná dopravní vzdálenost do 50 m v objektech výšky do 6 m | T | 2.447 |  | 0
1. Ceny pro přesun hmot stanovený zhmotnosti přesunovaného materiálu se použijí tehdy, pokud je možné určit hmotnost za celý stavební díl. Do této hmotnosti se započítává i hmotnost materiálů oceňovaných ve specifikaci. 2. Pokud nelze jednoznačně stanovit hmotnost přesunovaných materiálů, lze pro výpočet přesunu hmot použít orientačně procentní sazbu. Touto sazbou se vynásobí rozpočtové náklady za celý stavební díl včetně nákladů na materiál ve specifikacích. 3. Příplatek kcenám -3381 pro přesun prováděný bez použití mechanizace, tj. za ztížených podmínek, lze použít pouze pro hmotnost materiálu, která se tímto způsobem skutečně přemísťuje. U přesunu stanoveného procentní sazbou se ztížení přesunu ocení individuálně.
181 |  | R6059902 |  | Dodávka příhradového nosníku dl. 6900mm, v. 2250mm Dodávka příhradového nosníku dl. 6900mm, v. 2250mm | KUS | 37 |  | 0
dřevěný příhradový vazník po 1000mm' 'včetně impregnace a kotevního materiálu' 'včetně dopravy, přesunu hmot a veškeré manipulace' 37=37,000 [A]
|  | 763 |  | Konstrukce suché výstavby |  |  |  | 0 | 0
|  | 764 |  | Konstrukce klempířské
30 | CS ÚRS 2018 02 | 28329223 |  | fólie strukturovaná pod plechovou krytinu š 1,5m fólie strukturovaná pod plechovou krytinu š 1,5m | M2 | 372.6 |  | 0
216.00*1.50*1.15=372,600 [A]
107 | CS ÚRS 2018 02 | 764002413 |  | Montáž strukturní oddělovací rohože jakékoli rš Montáž strukturní oddělovací rohože jakékoli rš | M | 216 |  | 0
108 | CS ÚRS 2018 02 | 764111643 |  | Krytina ze svitků nebo z taškových tabulí z pozinkovaného plechu s povrchovou úpravou s úpravou u okapů, prostupů a výčnělků střechy rovné drážkováním ze svitků Krytina ze svitků nebo z taškových tabulí z pozinkovaného plechu s povrchovou úpravou s úpravou u okapů, prostupů a výčnělků střechy rovné drážkováním ze svitků do rš 670 mm, sklon střechy přes 30 do 60° | M2 | 312.039 |  | 0
k/1 40.95*3.81*2=312,039 [A]
109 | CS ÚRS 2018 02 | 764212635 |  | Oplechování střešních prvků z pozinkovaného plechu s povrchovou úpravou štítu závětrnou lištou rš 400 mm Oplechování střešních prvků z pozinkovaného plechu s povrchovou úpravou štítu závětrnou lištou rš 400 mm | M | 16 |  | 0
K/6 16.00=16,000 [A]
1. V cenách 764 21-1605 až - 3642 nejsou započteny náklady na podkladní plech, tento se oceňuje cenami souboru cen 764 01-16.. Podkladní plech z pozinkovaného plechu s upraveným povrchem v rozvinuté šířce dle rš střešního prvku.
110 | CS ÚRS 2018 02 | 764212662 |  | Oplechování střešních prvků z pozinkovaného plechu s povrchovou úpravou okapu okapovým plechem střechy rovné rš 200 mm Oplechování střešních prvků z pozinkovaného plechu s povrchovou úpravou okapu okapovým plechem střechy rovné rš 200 mm | M | 82 |  | 0
K/5 82.00=82,000 [A]
1. V cenách 764 21-1605 až - 3642 nejsou započteny náklady na podkladní plech, tento se oceňuje cenami souboru cen 764 01-16.. Podkladní plech z pozinkovaného plechu s upraveným povrchem v rozvinuté šířce dle rš střešního prvku.
111 | CS ÚRS 2018 02 | 764213652 |  | Oplechování střešních prvků z pozinkovaného plechu s povrchovou úpravou střešní výlez rozměru 600 x 600 mm, střechy s krytinou skládanou nebo plechovou Oplechování střešních prvků z pozinkovaného plechu s povrchovou úpravou střešní výlez rozměru 600 x 600 mm, střechy s krytinou skládanou nebo plechovou | KUS | 6 |  | 0
K/7 6=6,000 [A]
1. V cenách 764 21-1605 až - 3642 nejsou započteny náklady na podkladní plech, tento se oceňuje cenami souboru cen 764 01-16.. Podkladní plech z pozinkovaného plechu s upraveným povrchem v rozvinuté šířce dle rš střešního prvku.
112 | CS ÚRS 2018 02 | 764511602 |  | Žlab podokapní z pozinkovaného plechu s povrchovou úpravou včetně háků a čel půlkruhový rš 330 mm Žlab podokapní z pozinkovaného plechu s povrchovou úpravou včetně háků a čel půlkruhový rš 330 mm | M | 82 |  | 0
K/2 82.00=82,000 [A]
113 | CS ÚRS 2018 02 | 764511642 |  | Žlab podokapní z pozinkovaného plechu s povrchovou úpravou včetně háků a čel kotlík oválný (trychtýřový), rš žlabu/průměr svodu 330/100 mm Žlab podokapní z pozinkovaného plechu s povrchovou úpravou včetně háků a čel kotlík oválný (trychtýřový), rš žlabu/průměr svodu 330/100 mm | KUS | 7 |  | 0
114 | CS ÚRS 2018 02 | 764518622 |  | Svod z pozinkovaného plechu s upraveným povrchem včetně objímek, kolen a odskoků kruhový, průměru 100 mm Svod z pozinkovaného plechu s upraveným povrchem včetně objímek, kolen a odskoků kruhový, průměru 100 mm | M | 28 |  | 0
K/4 28.00=28,000 [A]
163 | CS ÚRS 2018 02 | 998764101 |  | Přesun hmot pro konstrukce klempířské stanovený z hmotnosti přesunovaného materiálu vodorovná dopravní vzdálenost do 50 m v objektech výšky do 6 m Přesun hmot pro konstrukce klempířské stanovený z hmotnosti přesunovaného materiálu vodorovná dopravní vzdálenost do 50 m v objektech výšky do 6 m | T | 2.964 |  | 0
1. Ceny pro přesun hmot stanovený zhmotnosti přesunovaného materiálu se používají tehdy, pokud je možné určit hmotnost za celý stavební díl. Do této hmotnosti se započítává i hmotnost materiálů oceňovaných ve specifikaci. 2. Pokud nelze jednoznačně stanovit hmotnost přesunovaných materiálů, lze pro výpočet přesunu hmot použít orientačně procentní sazbu. Touto sazbou se vynásobí rozpočtové náklady za celý stavební díl včetně nákladů na materiál ve specifikacích. 3. Příplatek kcenám -4181 pro přesun prováděný bez použití mechanizace, tj. za ztížených podmínek, lze použít pouze pro hmotnost materiálu, která se tímto způsobem skutečně přemísťuje.
186 |  | R76420001 |  | Větrací mřížky proti hmyzu z poplastovaného pozinkovaného plechu, ozn. K/8 Větrací mřížky proti hmyzu z poplastovaného pozinkovaného plechu, ozn. K/8 | M | 246 |  | 0
ozn. K/8' 'účinná plocha 80%' 'barva šedočerný RAL 7024, Graphite Grey' 'včetně všech doplňků' š. 70mm 82.00=82,000 [A] š. 150mm 82.00=82,000 [B] š.120mm 82.00=82,000 [C] Celkem: A+B+C=246,000 [D]
187 |  | R76431662 |  | Oplechování koruny větracího žb komínu z poplastovaného pozinkovaného plechu, ozn. K/9 Oplechování koruny větracího žb komínu z poplastovaného pozinkovaného plechu, ozn. K/9 | KUS | 2 |  | 0
včetně okapních hran a lemování vystupujícího nástavce střešního ventilátoru' 'oplechování je nýtováno k páskovým kotvám na stěně žb komínu, vytaženo na nástavec ventilátoru' 'obvodová spára utěsněna trvanlivým PU tmelem do exteriéru' 'barva šedočerný RAL 7024, Graphite Grey' K/9 2=2,000 [A]
|  | 764 |  | Konstrukce klempířské |  |  |  | 0 | 0
|  | 765 |  | Krytina skládaná
29 | CS ÚRS 2018 02 | 28329220 |  | fólie hydroizolační pojistná difúzně otevřená na bednění, délka role 50 m, šířka 1,50 m fólie hydroizolační pojistná difúzně otevřená na bednění, délka role 50 m, šířka 1,50 m | M2 | 337.838 |  | 0
307.125*1.10=337,838 [A]
115 | CS ÚRS 2018 02 | 765191023 |  | Montáž pojistné hydroizolační fólie kladené ve sklonu přes 20° s lepenými přesahy na bednění nebo tepelnou izolaci Montáž pojistné hydroizolační fólie kladené ve sklonu přes 20° s lepenými přesahy na bednění nebo tepelnou izolaci | M2 | 307.125 |  | 0
střecha' 40.95*3.75*2=307,125 [A]
1. V cenách nejsou započteny náklady na dodávku fólie, tyto se oceňují ve specifikaci. Ztratné lze dohodnout ve směrné výši 5 až 15%. 2. Vceně -1071 nejsou započteny náklady na dodávku okapnice, tyto se oceňují položkami ceníku 800-764 Konstrukce klempířské.
164 | CS ÚRS 2018 02 | 998765101 |  | Přesun hmot pro krytiny skládané stanovený z hmotnosti přesunovaného materiálu vodorovná dopravní vzdálenost do 50 m na objektech výšky do 6 m Přesun hmot pro krytiny skládané stanovený z hmotnosti přesunovaného materiálu vodorovná dopravní vzdálenost do 50 m na objektech výšky do 6 m | T | 0.074 |  | 0
1. Ceny pro přesun hmot stanovený zhmotnosti přesunovaného materiálu se používají tehdy, pokud je možné určit hmotnost za celý stavební díl. Do této hmotnosti se započítává i hmotnost materiálů oceňovaných ve specifikaci. 2. Pokud nelze jednoznačně stanovit hmotnost přesunovaných materiálů, lze pro výpočet přesunu hmot použít orientačně procentní sazbu. Touto sazbou se vynásobí rozpočtové náklady za celý stavební díl včetně nákladů na materiál ve specifikacích. 3. Příplatek kcenám -5181 pro přesun prováděný bez použití mechanizace, tj. za ztížených podmínek, lze použít pouze pro hmotnost materiálu, která se tímto způsobem skutečně přemísťuje.
|  | 765 |  | Krytina skládaná |  |  |  | 0 | 0
|  | 766 |  | Konstrukce truhlářské
188 |  | R76662001 |  | D+M plastové okno 1-křídlové, otevíravé a sklápěcí 1000x750mm, ozn. 1/P D+M plastové okno 1-křídlové, otevíravé a sklápěcí 1000x750mm, ozn. 1/P | M2 | 4 |  | 0
Uokna=1,7W/m2K' 'mechanicky uzavíratelná ventilační štěrbina' 'zasklení izolačním dvojsklem, vnitřní sklo reliefní' 'kování s mikroventilační polohou' 'barevný odstín okna přírodní šedá' 'vnitřní parapet plastový' 'vnější parapet poplastovaný pozinkovaný plech odstín šedočerný' 'výrobek bude dodán vč. osazovacích a nastavovacích profilů, těsnícího a kotevního materiálu, lištování, tmelení, lemovacích a napojovacích prof.' 'včetně dopravy, přesunu hmot a veškeré manipulace' 'pozn.: před okny jsou ve zdivu osazeny bezpečnostní mříže' 1/P 4=4,000 [A]
1. V cenách montáže oken jsou započteny i náklady na zaměření, vyklínování, horizontální i vertikální vyrovnání okenního rámu, ukotvení a vyplnění spáry mezi rámem a ostěním polyuretanovou pěnou, včetně zednického začištění. 2. Tepelnou izolaci mezi ostěním a rámem okna je možné ocenit položkami 766 62 - 9 . . Příplatek k cenám za tepelnou izolaci mezi ostěním a rámem okna jsou započteny náklady na izolaci vnější i vnitřní. 3. Délka izolace se určuje v metrech délky rámu okna.
189 |  | R76662002 |  | D+M plastové okno 1-křídlové, otevíravé a sklápěcí 1000x750mm, ozn. 2/P D+M plastové okno 1-křídlové, otevíravé a sklápěcí 1000x750mm, ozn. 2/P | M2 | 2 |  | 0
Uokna=1,7W/m2K' 'mechanicky uzavíratelná ventilační štěrbina' 'zasklení izolačním dvojsklem, vnější sklo protisluneční (g=32%), vnitřní sklo reliefní' 'kování s mikroventilační polohou' 'barevný odstín okna přírodní šedá' 'vnitřní parapet plastový' 'vnější parapet poplastovaný pozinkovaný plech odstín šedočerný' 'výrobek bude dodán vč. osazovacích a nastavovacích profilů, těsnícího a kotevního materiálu, lištování, tmelení, lemovacích a napojovacích prof.' 'včetně dopravy, přesunu hmot a veškeré manipulace' 'pozn.: před okny jsou ve zdivu osazeny bezpečnostní mříže' 2/P 2=2,000 [A]
1. V cenách montáže oken jsou započteny i náklady na zaměření, vyklínování, horizontální i vertikální vyrovnání okenního rámu, ukotvení a vyplnění spáry mezi rámem a ostěním polyuretanovou pěnou, včetně zednického začištění. 2. Tepelnou izolaci mezi ostěním a rámem okna je možné ocenit položkami 766 62 - 9 . . Příplatek k cenám za tepelnou izolaci mezi ostěním a rámem okna jsou započteny náklady na izolaci vnější i vnitřní. 3. Délka izolace se určuje v metrech délky rámu okna.
190 |  | R76662003 |  | D+M plastové okno 1-křídlové, otevíravé a sklápěcí 1000x1750mm, ozn. 3/P D+M plastové okno 1-křídlové, otevíravé a sklápěcí 1000x1750mm, ozn. 3/P | M2 | 3 |  | 0
Uokna=1,7W/m2K' 'mechanicky uzavíratelná ventilační štěrbina' 'zasklení izolačním dvojsklem, vnější sklo protisluneční (g=32%)' 'kování s mikroventilační polohou' 'vnitřní lamelové žaluzie' 'barevný odstín okna přírodní šedá' 'vnitřní parapet plastový' 'vnější parapet poplastovaný pozinkovaný plech odstín šedočerný' 'výrobek bude dodán vč. osazovacích a nastavovacích profilů, těsnícího a kotevního materiálu, lištování, tmelení, lemovacích a napojovacích prof.' 'včetně dopravy, přesunu hmot a veškeré manipulace' 'pozn.: před okny jsou ve zdivu osazeny bezpečnostní mříže' 3/P 3=3,000 [A]
1. V cenách montáže oken jsou započteny i náklady na zaměření, vyklínování, horizontální i vertikální vyrovnání okenního rámu, ukotvení a vyplnění spáry mezi rámem a ostěním polyuretanovou pěnou, včetně zednického začištění. 2. Tepelnou izolaci mezi ostěním a rámem okna je možné ocenit položkami 766 62 - 9 . . Příplatek k cenám za tepelnou izolaci mezi ostěním a rámem okna jsou započteny náklady na izolaci vnější i vnitřní. 3. Délka izolace se určuje v metrech délky rámu okna.
191 |  | R76662004 |  | D+M plastové okno 1-křídlové, sklápěcí 2000x1750mm, ozn. 4/P D+M plastové okno 1-křídlové, sklápěcí 2000x1750mm, ozn. 4/P | M2 | 3 |  | 0
Uokna=1,7W/m2K' 'mechanicky uzavíratelná ventilační štěrbina' 'zasklení izolačním dvojsklem, vnitřní sklo reliefní' 'kování s mikroventilační polohou' 'barevný odstín okna přírodní šedá' 'vnitřní parapet plastový' 'vnější parapet poplastovaný pozinkovaný plech odstín šedočerný' 'výrobek bude dodán vč. osazovacích a nastavovacích profilů, těsnícího a kotevního materiálu, lištování, tmelení, lemovacích a napojovacích prof.' 'včetně dopravy, přesunu hmot a veškeré manipulace' 'pozn.: před okny jsou ve zdivu osazeny bezpečnostní mříže' 4/P 3=3,000 [A]
1. V cenách montáže oken jsou započteny i náklady na zaměření, vyklínování, horizontální i vertikální vyrovnání okenního rámu, ukotvení a vyplnění spáry mezi rámem a ostěním polyuretanovou pěnou, včetně zednického začištění. 2. Tepelnou izolaci mezi ostěním a rámem okna je možné ocenit položkami 766 62 - 9 . . Příplatek k cenám za tepelnou izolaci mezi ostěním a rámem okna jsou započteny náklady na izolaci vnější i vnitřní. 3. Délka izolace se určuje v metrech délky rámu okna.
192 |  | R76666001 |  | D+M dveře dřevěné vnitřní 1-kř. plné, 600x1970mm, 1/T D+M dveře dřevěné vnitřní 1-kř. plné, 600x1970mm, 1/T | KUS | 1 |  | 0
dveře otočné, hladké - CPL laminát' 'kování klika-klika, zámek vložkový' 'včetně ocelové lisované zárubně do zdiva' 'práh BK' 'zárubeň barva šedá, dveřní křídlo bílé' 'včetně dopravy, přesunu hmot a veškeré manipulace' '1/T' L 1=1,000 [A]
1. Cenami -0021 až -0031, -0161 až -0163, -0181 až -0183, se oceňují dveře s protipožární odolností do 30 min. 2. V cenách -0201 až -0272 je započtena i montáž okopného plechu, stavěče křídel a držadel kyvných dveří. 3. V cenách -0311 až -0324 jsou započtené i náklady na osazení kování, vodícího trnu, dorazů, seřízení pojezdů a následné vyrovnání a seřízení dveřních křídel. 4. V cenách -0351 až -0358 jsou započtené i náklady na osazení kování, vodícího trnu, dorazů, seřízení pojezdů na stěnu a následné vyrovnání a seřízení dveřních křídel. 5. V cenách -0311 až -0324 nejsou započtené náklady na sestavení a osazení stavebního pouzdra, tyto náklady se oceňují cenami souboru cen 642 94-6 . . . Osazení stavebního pouzdra posuvných dveří do zděné příčky, katalogu 801-1 Budovy a haly - zděné a monolitické.
193 |  | R76666002 |  | D+M dveře dřevěné vnitřní 1-kř. plné, 700x1970mm, 2/T D+M dveře dřevěné vnitřní 1-kř. plné, 700x1970mm, 2/T | KUS | 1 |  | 0
dveře otočné, hladké - CPL laminát' 'kování klika-klika, zámek vložkový' 'včetně ocelové lisované zárubně do zdiva' 'práh BK' 'zárubeň barva šedá, dveřní křídlo bílé' 'včetně dopravy, přesunu hmot a veškeré manipulace' '2/T' L 1=1,000 [A]
1. Cenami -0021 až -0031, -0161 až -0163, -0181 až -0183, se oceňují dveře s protipožární odolností do 30 min. 2. V cenách -0201 až -0272 je započtena i montáž okopného plechu, stavěče křídel a držadel kyvných dveří. 3. V cenách -0311 až -0324 jsou započtené i náklady na osazení kování, vodícího trnu, dorazů, seřízení pojezdů a následné vyrovnání a seřízení dveřních křídel. 4. V cenách -0351 až -0358 jsou započtené i náklady na osazení kování, vodícího trnu, dorazů, seřízení pojezdů na stěnu a následné vyrovnání a seřízení dveřních křídel. 5. V cenách -0311 až -0324 nejsou započtené náklady na sestavení a osazení stavebního pouzdra, tyto náklady se oceňují cenami souboru cen 642 94-6 . . . Osazení stavebního pouzdra posuvných dveří do zděné příčky, katalogu 801-1 Budovy a haly - zděné a monolitické.
194 |  | R76666003 |  | D+M dveře dřevěné vnitřní 1-kř. plné, 800x1970mm, 3/T D+M dveře dřevěné vnitřní 1-kř. plné, 800x1970mm, 3/T | KUS | 5 |  | 0
dveře otočné, hladké - CPL laminát' 'kování klika-klika, zámek vložkový' 'včetně ocelové lisované zárubně do zdiva' 'práh BK' 'zárubeň barva šedá, dveřní křídlo bílé' 'včetně dopravy, přesunu hmot a veškeré manipulace' '3/T' L 4=4,000 [A] P 1=1,000 [B] Celkem: A+B=5,000 [C]
1. Cenami -0021 až -0031, -0161 až -0163, -0181 až -0183, se oceňují dveře s protipožární odolností do 30 min. 2. V cenách -0201 až -0272 je započtena i montáž okopného plechu, stavěče křídel a držadel kyvných dveří. 3. V cenách -0311 až -0324 jsou započtené i náklady na osazení kování, vodícího trnu, dorazů, seřízení pojezdů a následné vyrovnání a seřízení dveřních křídel. 4. V cenách -0351 až -0358 jsou započtené i náklady na osazení kování, vodícího trnu, dorazů, seřízení pojezdů na stěnu a následné vyrovnání a seřízení dveřních křídel. 5. V cenách -0311 až -0324 nejsou započtené náklady na sestavení a osazení stavebního pouzdra, tyto náklady se oceňují cenami souboru cen 642 94-6 . . . Osazení stavebního pouzdra posuvných dveří do zděné příčky, katalogu 801-1 Budovy a haly - zděné a monolitické.
195 |  | R76666004 |  | D+M dveře dřevěné vnitřní 1-kř. plné, 900x1970mm, 4/T D+M dveře dřevěné vnitřní 1-kř. plné, 900x1970mm, 4/T | KUS | 2 |  | 0
dveře otočné, hladké - CPL laminát' 'kování klika-klika, zámek vložkový' 'včetně ocelové lisované zárubně do zdiva' 'práh BK' 'zárubeň barva šedá, dveřní křídlo bílé' 'včetně dopravy, přesunu hmot a veškeré manipulace' '4/T' L 2=2,000 [A]
1. Cenami -0021 až -0031, -0161 až -0163, -0181 až -0183, se oceňují dveře s protipožární odolností do 30 min. 2. V cenách -0201 až -0272 je započtena i montáž okopného plechu, stavěče křídel a držadel kyvných dveří. 3. V cenách -0311 až -0324 jsou započtené i náklady na osazení kování, vodícího trnu, dorazů, seřízení pojezdů a následné vyrovnání a seřízení dveřních křídel. 4. V cenách -0351 až -0358 jsou započtené i náklady na osazení kování, vodícího trnu, dorazů, seřízení pojezdů na stěnu a následné vyrovnání a seřízení dveřních křídel. 5. V cenách -0311 až -0324 nejsou započtené náklady na sestavení a osazení stavebního pouzdra, tyto náklady se oceňují cenami souboru cen 642 94-6 . . . Osazení stavebního pouzdra posuvných dveří do zděné příčky, katalogu 801-1 Budovy a haly - zděné a monolitické.
196 |  | R76666005 |  | D+M dveře dřevěné vnitřní 1-kř. plné, požární odolnost EW 15DP3-C2, 900x2100mm, 5/T D+M dveře dřevěné vnitřní 1-kř. plné, požární odolnost EW 15DP3-C2, 900x2100mm, 5/T | KUS | 1 |  | 0
dveře otočné, protipožární, hladké' 'kování klika-klika, zámek vložkový' 'včetně ocelové lisované zárubně do zdiva' 'práh BK' 'samozavírač' 'zárubeň barva šedá, dveřní křídlo bílé' 'včetně dopravy, přesunu hmot a veškeré manipulace' '5/T' L 1=1,000 [A]
1. Cenami -0021 až -0031, -0161 až -0163, -0181 až -0183, se oceňují dveře s protipožární odolností do 30 min. 2. V cenách -0201 až -0272 je započtena i montáž okopného plechu, stavěče křídel a držadel kyvných dveří. 3. V cenách -0311 až -0324 jsou započtené i náklady na osazení kování, vodícího trnu, dorazů, seřízení pojezdů a následné vyrovnání a seřízení dveřních křídel. 4. V cenách -0351 až -0358 jsou započtené i náklady na osazení kování, vodícího trnu, dorazů, seřízení pojezdů na stěnu a následné vyrovnání a seřízení dveřních křídel. 5. V cenách -0311 až -0324 nejsou započtené náklady na sestavení a osazení stavebního pouzdra, tyto náklady se oceňují cenami souboru cen 642 94-6 . . . Osazení stavebního pouzdra posuvných dveří do zděné příčky, katalogu 801-1 Budovy a haly - zděné a monolitické.
197 |  | R76666006 |  | D+M dveře dřevěné vnitřní 1-kř. plné, požární odolnost EW 15DP3-C2, 1100x2250mm, 6/T D+M dveře dřevěné vnitřní 1-kř. plné, požární odolnost EW 15DP3-C2, 1100x2250mm, 6/T | KUS | 2 |  | 0
dveře otočné, protipožární, hladké' 'kování klika-klika, zámek vložkový' 'včetně ocelové lisované zárubně do zdiva' 'práh BK' 'samozavírač' 'zárubeň barva šedá, dveřní křídlo bílé' 'včetně dopravy, přesunu hmot a veškeré manipulace' '6/T' L 2=2,000 [A]
1. Cenami -0021 až -0031, -0161 až -0163, -0181 až -0183, se oceňují dveře s protipožární odolností do 30 min. 2. V cenách -0201 až -0272 je započtena i montáž okopného plechu, stavěče křídel a držadel kyvných dveří. 3. V cenách -0311 až -0324 jsou započtené i náklady na osazení kování, vodícího trnu, dorazů, seřízení pojezdů a následné vyrovnání a seřízení dveřních křídel. 4. V cenách -0351 až -0358 jsou započtené i náklady na osazení kování, vodícího trnu, dorazů, seřízení pojezdů na stěnu a následné vyrovnání a seřízení dveřních křídel. 5. V cenách -0311 až -0324 nejsou započtené náklady na sestavení a osazení stavebního pouzdra, tyto náklady se oceňují cenami souboru cen 642 94-6 . . . Osazení stavebního pouzdra posuvných dveří do zděné příčky, katalogu 801-1 Budovy a haly - zděné a monolitické.
|  | 766 |  | Konstrukce truhlářské |  |  |  | 0 | 0
|  | 767 |  | Konstrukce zámečnické
116 |  | 76759001R |  | Montáž a dodávka zdvojené podlahy v rastru 600x600mm Montáž a dodávka zdvojené podlahy v rastru 600x600mm | M2 | 47.93 |  | 0
výškově rektifikovatelné stojky, vodorovné rámy podlahy z pz C-prfilů' 'stojky jsou k podlaze šroubovány do chem. kotev, vč. všech systémových dolpňků' 'nášlapné desky - překližka 600x600x38mm, spodní líc pz plech, plastové hrany, povrch PVC antistatické, užitné zatížení 500kg/m2' 'požární odolnost R15 - komplet dle PD a dle technických a technologických předpisů výrobce' 'včetně dopravy, přesunu hmot a veškeré manipulace' 18 4.42=4,420 [A] 19 4.99=4,990 [B] 20 20.23=20,230 [C] 21 9.49=9,490 [D] 24 8.80=8,800 [E] Celkem: A+B+C+D+E=47,930 [F]
117 |  | 76799001R |  | Montáž a dodávka ocelové výměny stropních panelů dl. 1000mm Montáž a dodávka ocelové výměny stropních panelů dl. 1000mm | KUS | 4 |  | 0
včetně dopravy, přesunu hmot a veškeré manipulace' 4=4,000 [A]
198 |  | R76764001 |  | Venkovní dveře z hliníkové slitiny, 1100x2250mm, ozn. Z/1 Venkovní dveře z hliníkové slitiny, 1100x2250mm, ozn. Z/1 | KUS | 1 |  | 0
včetně zárubně, hladké, rámové konstrukce, plné, jednokřídlové' 'vestavná zárubeň s vnitřními závěsy, zámek s třísměrnou závorou a centrálním klíčem' 'stupeň odolnosti proti vloupání WK3 dle DIN 1803, vložka ve 4. bezpečnostní třídě, kování a kliky' 'zateplené U=1,7 W/m2K' 'barevný odstín přírodní šedý' 'včetně dopravy, přesunu hmot a veškeré manipulace' 'ozn. 1/Z' L 1=1,000 [A]
199 |  | R76764002 |  | Venkovní dveře z hliníkové slitiny, 1500x2500mm, ozn. Z/2 Venkovní dveře z hliníkové slitiny, 1500x2500mm, ozn. Z/2 | KUS | 1 |  | 0
včetně zárubně, hladké, rámové konstrukce, plné, dvoukřídlové, asymetrické' 'vestavná zárubeň s vnitřními závěsy, zámek s třísměrnou závorou a centrálním klíčem' 'stupeň odolnosti proti vloupání WK3 dle DIN 1803, vložka ve 4. bezpečnostní třídě, kování a kliky' 'zateplené U=1,7 W/m2K' 'barevný odstín přírodní šedý' 'včetně dopravy, přesunu hmot a veškeré manipulace' 'ozn. 2/Z' P 1=1,000 [A]
200 |  | R76764003 |  | Venkovní dveře z hliníkové slitiny, 900x2100mm, ozn. Z/3 Venkovní dveře z hliníkové slitiny, 900x2100mm, ozn. Z/3 | KUS | 1 |  | 0
včetně zárubně, hladké, rámové konstrukce, plné, jednokřídlové' 'vestavná zárubeň s vnitřními závěsy, zámek s třísměrnou závorou a centrálním klíčem' 'stupeň odolnosti proti vloupání WK3 dle DIN 1803, vložka ve 4. bezpečnostní třídě, kování a kliky' 'zateplené U=1,7 W/m2K' 'barevný odstín přírodní šedý' 'včetně dopravy, přesunu hmot a veškeré manipulace' 'ozn. 3/Z' P 1=1,000 [A]
201 |  | R76764004 |  | Venkovní dveře z hliníkové slitiny, 1200x2100mm, ozn. Z/4 Venkovní dveře z hliníkové slitiny, 1200x2100mm, ozn. Z/4 | KUS | 3 |  | 0
včetně zárubně, hladké, rámové konstrukce, plné, jednokřídlové, s větracím elementem (žaluzií)' 'vestavná zárubeň s vnitřními závěsy, zámek s třísměrnou závorou a centrálním klíčem' 'stupeň odolnosti proti vloupání WK3 dle DIN 1803, vložka ve 4. bezpečnostní třídě, kování a kliky' 'zateplené U=1,7 W/m2K' 'barevný odstín přírodní šedý' 'včetně dopravy, přesunu hmot a veškeré manipulace' 'ozn. 4/Z' P 3=3,000 [A]
202 |  | R76764005 |  | Venkovní dveře z hliníkové slitiny, 1100x2500mm, ozn. Z/5 Venkovní dveře z hliníkové slitiny, 1100x2500mm, ozn. Z/5 | KUS | 1 |  | 0
včetně zárubně, hladké, rámové konstrukce, plné, jednokřídlové' 'vestavná zárubeň s vnitřními závěsy, zámek s třísměrnou závorou a centrálním klíčem' 'stupeň odolnosti proti vloupání WK3 dle DIN 1803, vložka ve 4. bezpečnostní třídě, kování a kliky' 'zateplené U=1,7 W/m2K' 'barevný odstín přírodní šedý' 'včetně dopravy, přesunu hmot a veškeré manipulace' 'ozn. 5/Z' P 1=1,000 [A]
203 |  | R76764006 |  | Venkovní dveře z hliníkové slitiny, 1100x2100mm, ozn. Z/6 Venkovní dveře z hliníkové slitiny, 1100x2100mm, ozn. Z/6 | KUS | 1 |  | 0
včetně zárubně, hladké, rámové konstrukce, plné, jednokřídlové' 'vestavná zárubeň s vnitřními závěsy, zámek s třísměrnou závorou a centrálním klíčem' 'stupeň odolnosti proti vloupání WK3 dle DIN 1803, vložka ve 4. bezpečnostní třídě, kování a kliky' 'zateplené U=1,7 W/m2K' 'barevný odstín přírodní šedý' 'včetně dopravy, přesunu hmot a veškeré manipulace' 'ozn. 6/Z' P 1=1,000 [A]
204 |  | R76764007 |  | Vnitřní dveře (venkovní dveře osazené uvnitř dispozice) z hliníkové slitiny, 900x2100mm, ozn. Z/7 Vnitřní dveře (venkovní dveře osazené uvnitř dispozice) z hliníkové slitiny, 900x2100mm, ozn. Z/7 | KUS | 1 |  | 0
včetně zárubně, hladké, rámové konstrukce, plné, jednokřídlové' 'těsnící prahový kartáč' 'vestavná zárubeň s vnitřními závěsy' 'dveřní křídlo ve styku s podlahou bude mít nalepený těsnící prahový kartáč' 'zámek s třísměrnou závorou a centrálním klíčem, vložka ve 3. bezpečnostní třídě, kování a kliky' 'nezateplené' 'barevný odstín přírodní šedý' 'včetně dopravy, přesunu hmot a veškeré manipulace' 'ozn. 7/Z' P 1=1,000 [A]
205 |  | R76764008 |  | Venkovní dveře z hliníkové slitiny, 900x2100mm, ozn. Z/8 Venkovní dveře z hliníkové slitiny, 900x2100mm, ozn. Z/8 | KUS | 2 |  | 0
včetně zárubně, hladké, rámové konstrukce, bezbariérový práh, plné, jednokřídlové, povrchová úprava HWR pro odolnost vůči povětrnostním vlivům' 'vícebodový systém uzamykání, 3. stupeň odolnosti proti vloupání (ve smyslu tuhosti dveří)' 'vložkový zámek bude nahrazen mincovním automatem pro otvírání dveří s euroklíčem, s blokací dveří při obsazení WC' 'kování, kliky (v=1000) a jednostranné madlo pro imobilní na celou šířku dveří (v=900, ze strany interiéru)' 'zateplené U=1,7 W/m2K' 'barevný odstín přírodní šedý' 'včetně dopravy, přesunu hmot a veškeré manipulace' 'ozn. 8/Z' P 2=2,000 [A]
206 |  | R76764009 |  | Venkovní dveře z hliníkové slitiny, 900x2100mm, ozn. Z/9 Venkovní dveře z hliníkové slitiny, 900x2100mm, ozn. Z/9 | KUS | 2 |  | 0
včetně zárubně, hladké, rámové konstrukce, bezbariérový práh, plné, jednokřídlové, povrchová úprava HWR pro odolnost vůči povětrnostním vlivům' 'vícebodový systém uzamykání, 3. stupeň odolnosti proti vloupání (ve smyslu tuhosti dveří)' 'vložkový zámek bude nahrazen mincovním automatem pro otvírání dveří' 'kování, kliky' 'zateplené U=1,7 W/m2K' 'barevný odstín přírodní šedý' 'včetně dopravy, přesunu hmot a veškeré manipulace' 'ozn. 9/Z' P 2=2,000 [A]
207 |  | R76764023 |  | Venkovní okno (dveře) kovové, plné, jednokřídlové, 900x1200mm, ozn. Z/23 Venkovní okno (dveře) kovové, plné, jednokřídlové, 900x1200mm, ozn. Z/23 | KUS | 1 |  | 0
rámová konstrukce, dovnitř otevíravé' 'vícebodový systém uzamykání, 3. stupeň odolnosti proti vloupání (ve smyslu tuhosti dveří)' 'vložkový zámek ve 3. třídě bezpečnosti' 'kování, kliky' 'zateplené U=3,5W/m2K' 'barevný odstín přírodní šedý' 'parapetní deska - cementový potěr, oplechování podokenníku poplastovaný pz plech šedočerný RAL 7024' 'rám u pravého ostění zvenku je opatřen svislým madlem' 'pod oknem je zakotvena ocelová hrazdička pro zavěšení háků přístupového žebříku' 'dl. žebříku 4,06m' 'barevný odstín přírodní šedý' 'včetně dopravy, přesunu hmot a veškeré manipulace' 'ozn. 23/Z' P 1=1,000 [A]
208 |  | R76766011 |  | Vnější předokenní bezpečnostní mříž 950x700mm, ozn. Z/11 Vnější předokenní bezpečnostní mříž 950x700mm, ozn. Z/11 | KUS | 6 |  | 0
ozn. Z/11' 'tyč 40x10mm - 3,3mx3,14kg/m = 10,40kg' 'prut pr. 14mm - 4,76mx1,208kg/m = 5,80kg' 'TR pr.22x4mm - 0,1mx1,77kg/m = 0,20kg' 'hmotnost 1ks včetně prořezu 18,40kg' 'povrchová úprava žárové zinkování a nátěr dle barevného řešení' 'včetně dopravy, přesunu hmot a veškeré manipulace' ks 6=6,000 [A]
209 |  | R76766012 |  | Vnější předokenní bezpečnostní mříž 1950x700mm, ozn. Z/12 Vnější předokenní bezpečnostní mříž 1950x700mm, ozn. Z/12 | KUS | 3 |  | 0
ozn. Z/12' 'tyč 40x10mm - 5,3mx3,14kg/m = 16,70kg' 'prut pr. 14mm - 10,88mx1,208kg/m = 13,20kg' 'TR pr.22x4mm - 0,15mx1,77kg/m = 0,30kg' 'hmotnost 1ks včetně prořezu 33,20kg' 'povrchová úprava žárové zinkování a nátěr dle barevného řešení' 'včetně dopravy, přesunu hmot a veškeré manipulace' ks 3=3,000 [A]
210 |  | R76766013 |  | Vnější předokenní bezpečnostní mříž 950x1700mm, ozn. Z/13 Vnější předokenní bezpečnostní mříž 950x1700mm, ozn. Z/13 | KUS | 3 |  | 0
ozn. Z/13' 'tyč 40x10mm - 5,3mx3,14kg/m = 16,70kg' 'prut pr. 14mm - 11,76mx1,208kg/m = 14,20kg' 'TR pr.22x4mm - 0,15mx1,77kg/m = 0,40kg' 'hmotnost 1ks včetně prořezu 34,50kg' 'povrchová úprava žárové zinkování a nátěr dle barevného řešení' 'včetně dopravy, přesunu hmot a veškeré manipulace' ks 3=3,000 [A]
211 |  | R76766024 |  | Vnější bezpečnostní mříž (před výfukovou žaluzií) 1000x700mm, ozn. Z/24 Vnější bezpečnostní mříž (před výfukovou žaluzií) 1000x700mm, ozn. Z/24 | KUS | 1 |  | 0
ozn. Z/24' 'tyč 40x10mm - 3,4mx3,14kg/m = 10,70kg' 'prut pr. 14mm - 4,76mx1,208kg/m = 5,80kg' 'hmotnost 1ks včetně prořezu 21,50kg' 'povrchová úprava žárové zinkování a nátěr dle barevného řešení' 'včetně dopravy, přesunu hmot a veškeré manipulace' ks 1=1,000 [A]
212 |  | R76799010 |  | Výfuková (přetlaková) protidešťová žaluzie s hliníkovými lamelami, 900x450mm, ozn. Z/10 Výfuková (přetlaková) protidešťová žaluzie s hliníkovými lamelami, 900x450mm, ozn. Z/10 | KUS | 1 |  | 0
včetně upínacího rámu' 'včetně dopravy, přesunu hmot a veškeré manipulace' ozn. 10/Z 1=1,000 [A]
213 |  | R76799014 |  | Kryt venkovních jednotek VZT, ozn. Z/14 Kryt venkovních jednotek VZT, ozn. Z/14 | KG | 256.3 |  | 0
Z/14' 'TR 40x4 - 17,0mx4,46kg/m = 75,90kg' 'L40x4mm, celk. dl. 19,30x2,42kg/m = 46,70kg' 'L40x25x4mm, celk. dl. 27,30x1,93kg/m = 52,70kg' 'tahokov ocel. , žár. zn tl. 1,5mm, oka 22/12 = 9,60m2x3,95 = 38,00kg' 'včetně prořezu, svarů, doplň. mat. 256,30kg 'horní plocha krytu je opatřena hroty proti holubům' 'včetně dopravy, přesunu hmot a veškeré manipulace' kg 256.30=256,300 [A]
214 |  | R76799015 |  | Kryt venkovních jednotek VZT, ozn. Z/15 Kryt venkovních jednotek VZT, ozn. Z/15 | KG | 144.1 |  | 0
Z/15' 'TR 40x4 - 10,2mx4,46kg/m = 45,50kg' 'L40x4mm, celk. dl. 10,30x2,42kg/m = 25,00kg' 'L40x25x4mm, celk. dl. 14,00x1,93kg/m = 27,00kg' 'tahokov ocel. , žár. zn tl. 1,5mm, oka 22/12 = 5,70m2x3,95 = 22,60kg' 'včetně prořezu, svarů, doplň. mat. 144,10kg 'horní plocha krytu je opatřena hroty proti holubům' 'včetně dopravy, přesunu hmot a veškeré manipulace' kg 144.10=144,100 [A]
215 |  | R76799016 |  | Kryt venkovních jednotek VZT, ozn. Z/16 Kryt venkovních jednotek VZT, ozn. Z/16 | KG | 88.5 |  | 0
Z/16' 'TR 40x4 - 6,8mx4,46kg/m = 30,40kg' 'L40x4mm, celk. dl. 5,80x2,42kg/m = 14,00kg' 'L40x25x4mm, celk. dl. 7,30x1,93kg/m = 14,10kg' 'tahokov ocel. , žár. zn tl. 1,5mm, oka 22/12 = 3,80m2x3,95 = 15,0kg' 'včetně prořezu, svarů, doplň. mat. 88,50kg 'horní plocha krytu je opatřena hroty proti holubům' 'včetně dopravy, přesunu hmot a veškeré manipulace' kg 88.50=88,500 [A]
216 |  | R76799017 |  | Vystrojení větracích komínů, ozn. Z/17 Vystrojení větracích komínů, ozn. Z/17 | KUS | 2 |  | 0
Z/17' 'ocelový svařovaný tubus, vnitř sv. 970x670mm, dl. 240mm, tl. stěn 8mm, celk. hmotnost = 82,40kg' 'ocelová deska 1280x1280mm, tl. 8mm, celk. hmotnost = 102,90kg' 'povrchová úprava žárové zinkování' 'včetně prořezu, svarů, doplň. mat. 222,40kg 'včetně dopravy, přesunu hmot a veškeré manipulace' ks 2=2,000 [A]
217 |  | R76799018 |  | Obslužné lávky větracích komínů na střeše, ozn. Z/18 Obslužné lávky větracích komínů na střeše, ozn. Z/18 | KUS | 1 |  | 0
Z/18' 'ocel. tyč 80x10 dl. 1,4mx6,28kg/m = 8,8kg/ks x 10ks = 88kg' 'ztuž. diag. příčky L40x5 dl. (0,43+0,25)mx2,97kg/m = 2,1kg/ks x 10ks = 21,0kg' 'L60x40x5mm - 17,20 x 3,76kg/m = 64,7kg' 'L40x5mm - 1,20 x 2,97kg/m = 3,6kg x 4 = 14,4kg' 'L40x5mm - 0,55 x 2,97kg/m = 1,7kg x 6 = 10,2kg' 'L50x5mm - 1,30 x 3,77kg/m = 4,9kg x 16 = 78,4kg' 'L50x5mm - 20,30 x 3,77kg/m = 76,60kg' 'ocelový pororošt 3,9m2 x 23,60kg/m2 = 92,1kg' 'ocelový pororošt 0,7m2 x 23,60kg/m2 = 16,60kg' 'povrchová úprava žárové zinkování' 'včetně prořezu, svarů, doplň. mat. 554,40kg 'včetně dopravy, přesunu hmot a veškeré manipulace' ks 1=1,000 [A]
218 |  | R76799019 |  | Ocelový kryt podlahového kanálku 200x200mm, ozn. Z/19 Ocelový kryt podlahového kanálku 200x200mm, ozn. Z/19 | KUS | 1 |  | 0
Z/19' 'L50x5mm - 26,0 x 3,77kg/m = 98,10kg' 'žebrovaný plech tl. 6,0mm - 3,00m2 x 51,10kg/m2 = 153,30kg' 'ocel. tyč 20x6mm - 26,0m x 0,942kg/m = 24,50kg' 'kotev. pás 20x3mm - 0,10x93x0,471kg/m = 4,40kg' 'povrchová úprava nátěrový systém předepsaný pro interiér' 'včetně prořezu, svarů, doplň. mat. 336,40kg 'včetně dopravy, přesunu hmot a veškeré manipulace' ks 1=1,000 [A]
219 |  | R76799020 |  | Ocelový kryt podlahového kanálku 400x400mm, ozn. Z/20 Ocelový kryt podlahového kanálku 400x400mm, ozn. Z/20 | KUS | 1 |  | 0
Z/20' 'L50x5mm - 6,0 x 3,77kg/m = 22,70kg' 'žebrovaný plech tl. 6,0mm - 1,32m2 x 51,10kg/m2 = 67,50kg' 'ocel. tyč 20x6mm - 6,0m x 0,942kg/m = 5,70kg' 'kotev. pás 20x3mm - 0,10x22x0,471kg/m = 1,10kg' 'povrchová úprava nátěrový systém předepsaný pro interiér' 'včetně prořezu, svarů, doplň. mat. 116,40kg 'včetně dopravy, přesunu hmot a veškeré manipulace' ks 1=1,000 [A]
220 |  | R76799021 |  | Ocelový kryt kabelové šachty s poklopem v místn. 09, ozn. Z/21 Ocelový kryt kabelové šachty s poklopem v místn. 09, ozn. Z/21 | KUS | 1 |  | 0
Z/21' 'L50x5mm - 3,6 x 3,77kg/m = 13,60kg' 'žebrovaný plech tl. 9,0mm - 1,5m2 x 74,70kg/m2 = 112,10kg' 'ocel. tyč 20x9mm - 3,6m x 1,413kg/m = 5,10kg' 'kotev. pás 20x3mm - 0,10x14x0,471kg/m = 0,70kg' 'ocel. tyč 50x9mm - 5,60 x 3,533kg/m = 19,80kg' 'I100 - 1,45 x 1 x 8,34kg/m = 12,10kg' 'I100 - 1,32 x 1 x 8,34kg/m = 11,00kg' 'povrchová úprava nátěrový systém předepsaný pro interiér' 'včetně prořezu, svarů, doplň. mat. 209,30kg 'včetně dopravy, přesunu hmot a veškeré manipulace' ks 1=1,000 [A]
221 |  | R76799022 |  | Ocelový kryt kabelové šachty s poklopem v místn. 16, ozn. Z/22 Ocelový kryt kabelové šachty s poklopem v místn. 16, ozn. Z/22 | KUS | 1 |  | 0
Z/22' 'L50x5mm - 5,9 x 3,77kg/m = 22,30kg' 'žebrovaný plech tl. 7,0mm - 2,1m2 x 59,0kg/m2 = 123,90kg' 'ocel. tyč 20x7mm - 6,1m x 1,099kg/m = 6,70kg' 'kotev. pás 20x3mm - 0,10x20x0,471kg/m = 1,00kg' 'ocel. tyč 50x7mm - 2,9 x 2,748kg/m = 8,00kg' 'I100 - 1,45 x 1 x 8,34kg/m = 12,10kg' 'I100 - 1,08 x 1 x 8,34kg/m = 9,00kg' 'I100 - 0,93 x 1 x 8,34kg/m = 7,80kg' 'povrchová úprava nátěrový systém předepsaný pro interiér' 'včetně prořezu, svarů, doplň. mat. 229,0kg 'včetně dopravy, přesunu hmot a veškeré manipulace' ks 1=1,000 [A]
|  | 767 |  | Konstrukce zámečnické |  |  |  | 0 | 0
|  | 771 |  | Podlahy z dlaždic
118 | CS ÚRS 2018 02 | 771474142 |  | Montáž soklíků z dlaždic keramických lepených flexibilním lepidlem s požlábkem výšky přes 90 do 120 mm Montáž soklíků z dlaždic keramických lepených flexibilním lepidlem s požlábkem výšky přes 90 do 120 mm | M | 32.4 |  | 0
11 (10.20*2+5.50*2+4.40+2.00+0.35*4+0.20*2)-(1.50+1.10*2+0.90*3+0.80)=32,400 [A]
119 | CS ÚRS 2018 02 | 771574113 |  | Montáž podlah z dlaždic keramických lepených flexibilním lepidlem režných nebo glazovaných hladkých přes 9 do 12 ks/ m2 Montáž podlah z dlaždic keramických lepených flexibilním lepidlem režných nebo glazovaných hladkých přes 9 do 12 ks/ m2 | M2 | 53.5 |  | 0
01 4.50=4,500 [A] 02 2.16=2,160 [B] 02a 2.88=2,880 [C] 03 1.92=1,920 [D] 04 4.00=4,000 [E] 05 1.28=1,280 [F] 05a 2.88=2,880 [G] 06 2.16=2,160 [H] 07 4.50=4,500 [I] 11 21.91=21,910 [J] 13 1.80=1,800 [K] 14 1.53=1,530 [L] 15 1.98=1,980 [M] Celkem: A+B+C+D+E+F+G+H+I+J+K+L+M=53,500 [N]
120 | CS ÚRS 2018 02 | 771591185 |  | Podlahy - ostatní práce pracnější řezání dlaždic keramických rovné Podlahy - ostatní práce pracnější řezání dlaždic keramických rovné | KUS | 70 |  | 0
cca ks 70=70,000 [A]
1. Množství měrných jednotek u ceny -1185 se stanoví podle počtu řezaných dlaždic, nezávisle na jejich velikosti. 2. Položku -1185 lze použít při nuceném použítí jiného nástroje než řezačky.
121 | CS ÚRS 2018 02 | 771990111 |  | Vyrovnání podkladní vrstvy samonivelační stěrkou tl. 4 mm, min. pevnosti 15 MPa Vyrovnání podkladní vrstvy samonivelační stěrkou tl. 4 mm, min. pevnosti 15 MPa | M2 | 53.5 |  | 0
1. Vcenách souboru cen 771 99-01 jsou započteny i náklady na dodání samonivelační stěrky.
122 | CS ÚRS 2018 02 | 771990191 |  | Vyrovnání podkladní vrstvy samonivelační stěrkou tl. 4 mm, min. pevnosti Příplatek k cenám za každý další 1 mm tloušťky, min. pevnosti 15 MPa Vyrovnání podkladní vrstvy samonivelační stěrkou tl. 4 mm, min. pevnosti Příplatek k cenám za každý další 1 mm tloušťky, min. pevnosti 15 MPa | M2 | 53.5 |  | 0
1. Vcenách souboru cen 771 99-01 jsou započteny i náklady na dodání samonivelační stěrky.
165 | CS ÚRS 2018 02 | 998771101 |  | Přesun hmot pro podlahy z dlaždic stanovený z hmotnosti přesunovaného materiálu vodorovná dopravní vzdálenost do 50 m v objektech výšky do 6 m Přesun hmot pro podlahy z dlaždic stanovený z hmotnosti přesunovaného materiálu vodorovná dopravní vzdálenost do 50 m v objektech výšky do 6 m | T | 1.837 |  | 0
1. Ceny pro přesun hmot stanovený zhmotnosti přesunovaného materiálu se používají tehdy, pokud je možné určit hmotnost za celý stavební díl. Do této hmotnosti se započítává i hmotnost materiálů oceňovaných ve specifikaci. 2. Pokud nelze jednoznačně stanovit hmotnost přesunovaných materiálů, lze pro výpočet přesunu hmot použít orientačně procentní sazbu. Touto sazbou se vynásobí rozpočtové náklady za celý stavební díl včetně nákladů na materiál ve specifikacích. 3. Příplatek kcenám -1181 pro přesun prováděný bez použití mechanizace, tj. za ztížených podmínek, lze použít pouze pro hmotnost materiálu, která se tímto způsobem skutečně přemísťuje.
179 |  | R5976100 |  | sokl podlahový keramický s požlábkem, v. 100mm sokl podlahový keramický s požlábkem, v. 100mm | M | 34.02 |  | 0
32.40*1.05=34,020 [A]
180 |  | R5976140 |  | dlaždice slinutá TAURUS COLOR, 298 x 298 x 9 mm dlaždice slinutá TAURUS COLOR, 298 x 298 x 9 mm | M2 | 58.85 |  | 0
53.50*1.10=58,850 [A]
|  | 771 |  | Podlahy z dlaždic |  |  |  | 0 | 0
|  | 776 |  | Podlahy povlakové
33 | CS ÚRS 2018 02 | 28411025 |  | PVC homogenní zátěžové antistatické tl. 2,00 mm, el. odpor &lt; 1000Mohm, třída zátěže 34/43, Bfl S1 PVC homogenní zátěžové antistatické tl. 2,00 mm, el. odpor &lt; 1000Mohm, třída zátěže 34/43, Bfl S1 | M2 | 68.013 |  | 0
61.83*1.10=68,013 [A]
123 | CS ÚRS 2018 02 | 776141112 |  | Příprava podkladu vyrovnání samonivelační stěrkou podlah min.pevnosti 20 MPa, tloušťky přes 3 do 5 mm Příprava podkladu vyrovnání samonivelační stěrkou podlah min.pevnosti 20 MPa, tloušťky přes 3 do 5 mm | M2 | 61.83 |  | 0
12 10.95=10,950 [A] 16 33.55=33,550 [B] 17 17.33=17,330 [C] Celkem: A+B+C=61,830 [D]
1. V ceně 776 12-1511 zábrana proti vlhkosti jsou započteny i náklady na 2 vrstvy penetrace a zasypání křemičitým pískem. 2. V ceně 776 13-2111 vyztužení pletivem jsou započteny i náklady na dodávku pletiva. 3. V cenách 776 14-1111 až 776 14-4111 jsou započteny i náklady na dodání stěrky.
124 | CS ÚRS 2018 02 | 776221121 |  | Montáž podlahovin z PVC lepením standardním lepidlem z pásů elektrostaticky vodivých Montáž podlahovin z PVC lepením standardním lepidlem z pásů elektrostaticky vodivých | M2 | 61.83 |  | 0
12 10.95=10,950 [A] 16 33.55=33,550 [B] 17 17.33=17,330 [C] Celkem: A+B+C=61,830 [D]
166 | CS ÚRS 2018 02 | 998776101 |  | Přesun hmot pro podlahy povlakové stanovený z hmotnosti přesunovaného materiálu vodorovná dopravní vzdálenost do 50 m v objektech výšky do 6 m Přesun hmot pro podlahy povlakové stanovený z hmotnosti přesunovaného materiálu vodorovná dopravní vzdálenost do 50 m v objektech výšky do 6 m | T | 0.733 |  | 0
1. Ceny pro přesun hmot stanovený zhmotnosti přesunovaného materiálu se používají tehdy, pokud je možné určit hmotnost za celý stavební díl. Do této hmotnosti se započítává i hmotnost materiálů oceňovaných ve specifikaci. 2. Pokud nelze jednoznačně stanovit hmotnost přesunovaných materiálů, lze pro výpočet přesunu hmot použít orientačně procentní sazbu. Touto sazbou se vynásobí rozpočtové náklady za celý stavební díl včetně nákladů na materiál ve specifikacích. 3. Příplatek kcenám -6181 pro přesun prováděný bez použití mechanizace, tj. za ztížených podmínek, lze použít pouze pro hmotnost materiálu, která se tímto způsobem skutečně přemísťuje.
222 |  | R77641111 |  | D+M obvodového soklíku v.60mm D+M obvodového soklíku v.60mm | M | 132.1 |  | 0
08 (3.05+2.25)*2-0.90=9,700 [A] 09 (4.15+4.25)*2-0.90=15,900 [B] 12 (3.00+3.65)*2-0.90=12,400 [C] 16 (6.10+5.50+0.20)*2-1.10*2=21,400 [D] 17 (3.15+5.50)*2-1.10=16,200 [E] 18 (1.70+2.60)*2-0.90=7,700 [F] 19 (1.92+2.60)*2-0.90=8,140 [G] 20 (7.78+2.60)*2-(0.90+1.10)=18,760 [H] 21 (3.45+2.725)*2-1.10=11,250 [I] 24 (3.20+2.725)*2-1.20=10,650 [J] Celkem: A+B+C+D+E+F+G+H+I+J=132,100 [K]
|  | 776 |  | Podlahy povlakové |  |  |  | 0 | 0
|  | 777 |  | Podlahy lité
125 | CS ÚRS 2018 02 | 777131101 |  | Penetrační nátěr podlahy epoxidový na podklad suchý a vyzrálý Penetrační nátěr podlahy epoxidový na podklad suchý a vyzrálý | M2 | 24.5 |  | 0
08 6.86=6,860 [A] 09 17.64=17,640 [B] Celkem: A+B=24,500 [C]
126 | CS ÚRS 2018 02 | 777511125 |  | Krycí stěrka průmyslová epoxidová, tloušťky přes 2 do 3 mm Krycí stěrka průmyslová epoxidová, tloušťky přes 2 do 3 mm | M2 | 24.5 |  | 0
127 | CS ÚRS 2018 02 | 777611161 |  | Krycí nátěr podlahy protiskluzová úprava prosyp křemenným pískem Krycí nátěr podlahy protiskluzová úprava prosyp křemenným pískem | M2 | 24.5 |  | 0
1. V ceně -1133 nejsou započteny náklady na napojení na zemnící okruh. 2. V ceně -1135 nejsou započteny náklady na změření odporu.
128 | CS ÚRS 2018 02 | 777612103 |  | Uzavírací nátěr podlahy epoxidový transparentní Uzavírací nátěr podlahy epoxidový transparentní | M2 | 24.5 |  | 0
167 | CS ÚRS 2018 02 | 998777101 |  | Přesun hmot pro podlahy lité stanovený z hmotnosti přesunovaného materiálu vodorovná dopravní vzdálenost do 50 m v objektech výšky do 6 m Přesun hmot pro podlahy lité stanovený z hmotnosti přesunovaného materiálu vodorovná dopravní vzdálenost do 50 m v objektech výšky do 6 m | T | 0.232 |  | 0
1. Ceny pro přesun hmot stanovený zhmotnosti přesunovaného materiálu se používají tehdy, pokud je možné určit hmotnost za celý stavební díl. Do této hmotnosti se započítává i hmotnost materiálů oceňovaných ve specifikaci. 2. Pokud nelze jednoznačně stanovit hmotnost přesunovaných materiálů, lze pro výpočet přesunu hmot použít orientačně procentní sazbu. Touto sazbou se vynásobí rozpočtové náklady za celý stavební díl včetně nákladů na materiál ve specifikacích. 3. Příplatek kcenám -7181 pro přesun prováděný bez použití mechanizace, tj. za ztížených podmínek, lze použít pouze pro hmotnost materiálu, která se tímto způsobem skutečně přemísťuje.
|  | 777 |  | Podlahy lité |  |  |  | 0 | 0
|  | 781 |  | Dokončovací práce - obklady
65 | CS ÚRS 2018 02 | 59761001 |  | obkládačky keramické koupelnové (barevné) přes 4 do 12 ks/m2 obkládačky keramické koupelnové (barevné) přes 4 do 12 ks/m2 | M2 | 133.56 |  | 0
127.20*1.05=133,560 [A]
129 | CS ÚRS 2018 02 | 781474112 |  | Montáž obkladů vnitřních stěn z dlaždic keramických lepených flexibilním lepidlem režných nebo glazovaných hladkých přes 6 do 12 ks/m2 Montáž obkladů vnitřních stěn z dlaždic keramických lepených flexibilním lepidlem režných nebo glazovaných hladkých přes 6 do 12 ks/m2 | M2 | 127.2 |  | 0
01 (1.80+2.50)*2*2.00-0.90*2.00=15,400 [A] 02 (1.20+1.80)*2*2.00-0.80*2.00=10,400 [B] 02a (1.60+1.80+0.35)*2*2.00-0.80*2.00*3=10,200 [C] 03 (1.60+1.20)*2*2.00-0.80*2.00*2=8,000 [D] 04 (2.50+1.60)*2*2.00-0.80*2.00*2=13,200 [E] 05 (1.60+1.60)*2*2.00-(0.80+0.60)*2.00=10,000 [F] 05a (1.60+1.80)*2*2.00-0.60*2.00=12,400 [G] 06 (1.20+1.80)*2*2.00-0.80*2.00=10,400 [H] 07 (2.50+1.80)*2*2.00-0.90*2.00=15,400 [I] 13,14 (1.80+1.85)*2*2.00-(0.80+0.70)*2.00=11,600 [J] 15 (1.80+1.10)*2*2.00-0.70*2.00=10,200 [K] Celkem: A+B+C+D+E+F+G+H+I+J+K=127,200 [L]
130 | CS ÚRS 2018 02 | 781494511 |  | Ostatní prvky plastové profily ukončovací a dilatační lepené flexibilním lepidlem ukončovací Ostatní prvky plastové profily ukončovací a dilatační lepené flexibilním lepidlem ukončovací | M | 63.6 |  | 0
01 (1.80+2.50)*2-0.90=7,700 [A] 02 (1.20+1.80)*2-0.80=5,200 [B] 02a (1.60+1.80+0.35)*2-0.80*3=5,100 [C] 03 (1.60+1.20)*2-0.80*2=4,000 [D] 04 (2.50+1.60)*2-0.80*2=6,600 [E] 05 (1.60+1.60)*2-(0.80+0.60)=5,000 [F] 05a (1.60+1.80)*2-0.60=6,200 [G] 06 (1.20+1.80)*2-0.80=5,200 [H] 07 (2.50+1.80)*2-0.90=7,700 [I] 13,14 (1.80+1.85)*2-(0.80+0.70)=5,800 [J] 15 (1.80+1.10)*2-0.70=5,100 [K] Celkem: A+B+C+D+E+F+G+H+I+J+K=63,600 [L]
1. Množství měrných jednotek u ceny -5185 se stanoví podle počtu řezaných obkladaček, nezávisle na jejich velikosti. 2. Položku -5185 lze použít při nuceném použití jiného nástroje než řezačky.
131 | CS ÚRS 2018 02 | 781495111 |  | Ostatní prvky ostatní práce penetrace podkladu Ostatní prvky ostatní práce penetrace podkladu | M2 | 127.2 |  | 0
1. Množství měrných jednotek u ceny -5185 se stanoví podle počtu řezaných obkladaček, nezávisle na jejich velikosti. 2. Položku -5185 lze použít při nuceném použití jiného nástroje než řezačky.
132 | CS ÚRS 2018 02 | 781744127 |  | Montáž obkladů vnějších stěn z obkladaček hutných nebo polohutných lepených flexibilním lepidlem přes 50 do 85 ks/m2 Montáž obkladů vnějších stěn z obkladaček hutných nebo polohutných lepených flexibilním lepidlem přes 50 do 85 ks/m2 | M2 | 34.874 |  | 0
pohled severní' 0.75*0.75*3=1,688 [A] 4.02*2.29-2.00*0.75=7,706 [B] 2.00*0.75=1,500 [C] 9.05*2.29-(1.40*1.85*3)=12,955 [D] Mezisoučet: A+B+C+D=23,849 [E] 'pohled jižní' 0.75*0.75=0,563 [F] 1.20*0.75=0,900 [G] 5.20*2.29 -(1.00*1.75*2+1.30*2.02)=5,782 [H] Mezisoučet: F+G+H=7,245 [I] 'pohled východní' 3.00*1.89-1.00*1.89=3,780 [J] Mezisoučet: J=3,780 [K] Celkem: A+B+C+D+F+G+H+J=34,874 [L]
133 | CS ÚRS 2018 02 | 781749191 |  | Montáž obkladů vnějších stěn z obkladaček hutných nebo polohutných Příplatek k ceně za plochu do 10 m2 jednotlivě Montáž obkladů vnějších stěn z obkladaček hutných nebo polohutných Příplatek k ceně za plochu do 10 m2 jednotlivě | M2 | 34.874 |  | 0
168 | CS ÚRS 2018 02 | 998781101 |  | Přesun hmot pro obklady keramické stanovený z hmotnosti přesunovaného materiálu vodorovná dopravní vzdálenost do 50 m v objektech výšky do 6 m Přesun hmot pro obklady keramické stanovený z hmotnosti přesunovaného materiálu vodorovná dopravní vzdálenost do 50 m v objektech výšky do 6 m | T | 2.752 |  | 0
1. Ceny pro přesun hmot stanovený zhmotnosti přesunovaného materiálu se používají tehdy, pokud je možné určit hmotnost za celý stavební díl. Do této hmotnosti se započítává i hmotnost materiálů oceňovaných ve specifikaci. 2. Pokud nelze jednoznačně stanovit hmotnost přesunovaných materiálů, lze pro výpočet přesunu hmot použít orientačně procentní sazbu. Touto sazbou se vynásobí rozpočtové náklady za celý stavební díl včetně nákladů na materiál ve specifikacích. 3. Příplatek kcenám -1181 pro přesun prováděný bez použití mechanizace, tj. za ztížených podmínek, lze použít pouze pro hmotnost materiálu, která se tímto způsobem skutečně přemísťuje.
175 |  | R5909900 |  | Cihelné obkladové pásky 250x65x15mm Cihelné obkladové pásky 250x65x15mm | M2 | 36.618 |  | 0
52 ks/m2' 34.874*1.05=36,618 [A]
|  | 781 |  | Dokončovací práce - obklady |  |  |  | 0 | 0
|  | 783 |  | Dokončovací práce - nátěry
134 | CS ÚRS 2018 02 | 783827405 |  | Krycí (ochranný ) nátěr omítek dvojnásobný hladkých betonových povrchů nebo povrchů z desek na bázi dřeva (dřevovláknitých apod.) silikonový Krycí (ochranný ) nátěr omítek dvojnásobný hladkých betonových povrchů nebo povrchů z desek na bázi dřeva (dřevovláknitých apod.) silikonový | M2 | 11.56 |  | 0
štíty' (6.40*1.975)/2*2-0.90*1.20=11,560 [A]
135 | CS ÚRS 2018 02 | 783827425 |  | Krycí (ochranný ) nátěr omítek dvojnásobný hladkých omítek hladkých, zrnitých tenkovrstvých nebo štukových stupně členitosti 1 a 2 silikonový Krycí (ochranný ) nátěr omítek dvojnásobný hladkých omítek hladkých, zrnitých tenkovrstvých nebo štukových stupně členitosti 1 a 2 silikonový | M2 | 288.4 |  | 0
pol. č. 622811002 357.074=357,074 [A] 'odpočet' pol. č. 622511111 -33.80=-33,800 [B] pol. č. 781744127 -34.874=-34,874 [C] Celkem: A+B+C=288,400 [D]
136 | CS ÚRS 2018 02 | 783901451 |  | Příprava podkladu betonových podlah před provedením nátěru zametením Příprava podkladu betonových podlah před provedením nátěru zametením | M2 | 70.305 |  | 0
úroveň podlahy kabelového prostoru -1,200mm' (1.65+1.82+7.73)*2.55=28,560 [A] (3.15+2.20+2.20+3.40)*2.70=29,565 [B] 'vytažení na stěny kabelového prostoru do v.150mm' (1.65+2.55)*2*0.15=1,260 [C] (1.82+2.55)*2*0.15=1,311 [D] (7.73+2.55)*2*0.15=3,084 [E] (3.15+2.70)*2*0.15=1,755 [F] (2.20+2.70)*2*0.15*2=2,940 [G] (3.40+2.70)*2*0.15=1,830 [H] Celkem: A+B+C+D+E+F+G+H=70,305 [I]
137 | CS ÚRS 2018 02 | 783932163 |  | Vyrovnání podkladu betonových podlah v rozsahu opravované plochy, tloušťky do 3 mm modifikovanou cementovou stěrkou přes 10% do 30% Vyrovnání podkladu betonových podlah v rozsahu opravované plochy, tloušťky do 3 mm modifikovanou cementovou stěrkou přes 10% do 30% | M2 | 70.305 |  | 0
úroveň podlahy kabelového prostoru -1,200mm' (1.65+1.82+7.73)*2.55=28,560 [A] (3.15+2.20+2.20+3.40)*2.70=29,565 [B] 'vytažení na stěny kabelového prostoru do v.150mm' (1.65+2.55)*2*0.15=1,260 [C] (1.82+2.55)*2*0.15=1,311 [D] (7.73+2.55)*2*0.15=3,084 [E] (3.15+2.70)*2*0.15=1,755 [F] (2.20+2.70)*2*0.15*2=2,940 [G] (3.40+2.70)*2*0.15=1,830 [H] Celkem: A+B+C+D+E+F+G+H=70,305 [I]
138 | CS ÚRS 2018 02 | 783933151 |  | Penetrační nátěr betonových podlah hladkých (z pohledového nebo gletovaného betonu, stěrky apod.) epoxidový Penetrační nátěr betonových podlah hladkých (z pohledového nebo gletovaného betonu, stěrky apod.) epoxidový | M2 | 70.305 |  | 0
úroveň podlahy kabelového prostoru -1,200mm' (1.65+1.82+7.73)*2.55=28,560 [A] (3.15+2.20+2.20+3.40)*2.70=29,565 [B] 'vytažení na stěny kabelového prostoru do v.150mm' (1.65+2.55)*2*0.15=1,260 [C] (1.82+2.55)*2*0.15=1,311 [D] (7.73+2.55)*2*0.15=3,084 [E] (3.15+2.70)*2*0.15=1,755 [F] (2.20+2.70)*2*0.15*2=2,940 [G] (3.40+2.70)*2*0.15=1,830 [H] Celkem: A+B+C+D+E+F+G+H=70,305 [I]
139 | CS ÚRS 2018 02 | 783937163 |  | Krycí (uzavírací) nátěr betonových podlah dvojnásobný epoxidový rozpouštědlový Krycí (uzavírací) nátěr betonových podlah dvojnásobný epoxidový rozpouštědlový | M2 | 70.305 |  | 0
úroveň podlahy kabelového prostoru -1,200mm' (1.65+1.82+7.73)*2.55=28,560 [A] (3.15+2.20+2.20+3.40)*2.70=29,565 [B] 'vytažení na stěny kabelového prostoru do v.150mm' (1.65+2.55)*2*0.15=1,260 [C] (1.82+2.55)*2*0.15=1,311 [D] (7.73+2.55)*2*0.15=3,084 [E] (3.15+2.70)*2*0.15=1,755 [F] (2.20+2.70)*2*0.15*2=2,940 [G] (3.40+2.70)*2*0.15=1,830 [H] Celkem: A+B+C+D+E+F+G+H=70,305 [I]
|  | 783 |  | Dokončovací práce - nátěry |  |  |  | 0 | 0
|  | 784 |  | Dokončovací práce - malby a tapety
140 | CS ÚRS 2018 02 | 784181101 |  | Penetrace podkladu jednonásobná základní akrylátová v místnostech výšky do 3,80 m Penetrace podkladu jednonásobná základní akrylátová v místnostech výšky do 3,80 m | M2 | 547.405 |  | 0
01 (1.80+2.50)*2*0.70=6,020 [A] 02 (1.20+1.80)*2*0.70=4,200 [B] 02a (1.60+1.80)*2*0.70=4,760 [C] 03 (1.60+1.20)*2*0.70=3,920 [D] 04 (2.50+1.60)*2*0.70=5,740 [E] 05 (1.60+1.60)*2*0.70=4,480 [F] 05a (1.60+1.80)*2*0.70=4,760 [G] 06 (1.20+1.80)*2*0.70=4,200 [H] 07 (2.50+1.80)*2*0.70=6,020 [I] 08 (3.05+2.25)*2*2.70=28,620 [J] 09 (4.15+4.25)*2*2.70=45,360 [K] 11 (10.20*2+5.50*2+4.40+2.00)*3.25+21.91=144,760 [L] 12 (3.00+3.65)*2*3.25+10.95=54,175 [M] 13,14 (1.80+1.85)*2*3.25+3.33=27,055 [N] 15 (1.80+1.10)*2*3.25+1.98=20,830 [O] 16 (6.10+5.50)*2*3.25+33.55=108,950 [P] 17 (3.15+5.50)*2*3.25+17.33=73,555 [Q] Celkem: A+B+C+D+E+F+G+H+I+J+K+L+M+N+O+P+Q=547,405 [R]
141 | CS ÚRS 2018 02 | 784181103 |  | Penetrace podkladu jednonásobná základní akrylátová v místnostech výšky přes 3,80 do 5,00 m Penetrace podkladu jednonásobná základní akrylátová v místnostech výšky přes 3,80 do 5,00 m | M2 | 428.317 |  | 0
18 (1.70+2.60)*2*4.45+4.42=42,690 [A] 19 (1.92+2.60)*2*4.45+4.99=45,218 [B] 20 (7.78+2.60)*2*4.45+20.23=112,612 [C] 21 (3.45+2.725)*2*4.45+9.40=64,358 [D] 22 (2.30+2.725)*2*4.45+6.27=50,993 [E] 23 (2.30+2.725)*2*4.45+6.27=50,993 [F] 24 (3.20+2.725)*2*4.45+8.72=61,453 [G] Celkem: A+B+C+D+E+F+G=428,317 [H]
142 | CS ÚRS 2018 02 | 784211111 |  | Malby z malířských směsí otěruvzdorných za mokra dvojnásobné, bílé za mokra otěruvzdorné velmi dobře v místnostech výšky do 3,80 m Malby z malířských směsí otěruvzdorných za mokra dvojnásobné, bílé za mokra otěruvzdorné velmi dobře v místnostech výšky do 3,80 m | M2 | 547.405 |  | 0
143 | CS ÚRS 2018 02 | 784211113 |  | Malby z malířských směsí otěruvzdorných za mokra dvojnásobné, bílé za mokra otěruvzdorné velmi dobře v místnostech výšky přes 3,80 do 5,00 m Malby z malířských směsí otěruvzdorných za mokra dvojnásobné, bílé za mokra otěruvzdorné velmi dobře v místnostech výšky přes 3,80 do 5,00 m | M2 | 428.317 |  | 0
|  | 784 |  | Dokončovací práce - malby a tapety |  |  |  | 0 | 0
|  | 798 |  | Požární zabezpečení stavby
144 |  | 79800001R |  | Hasící přístroj sněhový CO2 5kg, vč. osazení (hasící schopnost 21A) Hasící přístroj sněhový CO2 5kg, vč. osazení (hasící schopnost 21A) | KS | 2 |  | 0
N 1.07 - rozvodny 2=2,000 [A]
184 |  | R72711111 |  | Požární ucpávka 9-ti otvorových multikanálů s požární odolnost EI 60 Požární ucpávka 9-ti otvorových multikanálů s požární odolnost EI 60 | KUS | 90 |  | 0
3*9*2+4*9=90,000 [A]
1. V cenách -1111 až 1119, -1131 až 1219, -1321 až 1419 je započtena tloušťka vyplňované spáry 15mm a šířka 20 mm. 2. V cenách -1301 až 1319, -1421 až 1429 je započtena tloušťka vyplňované spáry 25mm a šířka 15 mm. 3. V cenách -1121 až 1129, -1221 až 1229, -1501 až 1509 je započtena tloušťka vyplňované spáry 15-20 mm. 4. V cenách -1111 až 1119, -1131 až 1219, -1321 až 1419 je započteno opláštění potrubí minerální vlnou tloušťky 35mm. 5. V cenách -1121 až 1129, -1221 až 1229 je započteno opláštění potrubí minerální vlnou tloušťky 32mm. 6. V cenách -1301 až 1319, -1421 až 1429 je započteno opláštění potrubí minerální vlnou tloušťky 20mm.
185 |  | R72711112 |  | Požární ucpávka chráničky DN 160 s požární odolnost EI 60 Požární ucpávka chráničky DN 160 s požární odolnost EI 60 | KUS | 3 |  | 0
3=3,000 [A]
1. V cenách -1111 až 1119, -1131 až 1219, -1321 až 1419 je započtena tloušťka vyplňované spáry 15mm a šířka 20 mm. 2. V cenách -1301 až 1319, -1421 až 1429 je započtena tloušťka vyplňované spáry 25mm a šířka 15 mm. 3. V cenách -1121 až 1129, -1221 až 1229, -1501 až 1509 je započtena tloušťka vyplňované spáry 15-20 mm. 4. V cenách -1111 až 1119, -1131 až 1219, -1321 až 1419 je započteno opláštění potrubí minerální vlnou tloušťky 35mm. 5. V cenách -1121 až 1129, -1221 až 1229 je započteno opláštění potrubí minerální vlnou tloušťky 32mm. 6. V cenách -1301 až 1319, -1421 až 1429 je započteno opláštění potrubí minerální vlnou tloušťky 20mm.
223 |  | R79800002 |  | Hasící přístroj sněhový CO2 5kg, vč. osazení (hasící schopnost 89B) Hasící přístroj sněhový CO2 5kg, vč. osazení (hasící schopnost 89B) | KS | 7 |  | 0
N 1.01, N1.02 - WC pro cestující, sdělovací místnost OŘ 2=2,000 [A] N 1.04 - stavědlová ústředna 2=2,000 [B] N 1.06 - sdělovací místnost 1=1,000 [C] N 1.08 - transformátor OZ, T1, tlumivka (1ks v ochr. skříňce) 2=2,000 [D] Celkem: A+B+C+D=7,000 [E]
224 |  | R79800003 |  | Hasící přístroj sněhový CO2 5kg, vč. osazení (hasící schopnost 55B) Hasící přístroj sněhový CO2 5kg, vč. osazení (hasící schopnost 55B) | KS | 2 |  | 0
N 1.05 - napájecí zdroje 2=2,000 [A]
225 |  | R79800004 |  | Hasící přístroj práškový 6kg, vč. osazení (hasící schopnost 113B) Hasící přístroj práškový 6kg, vč. osazení (hasící schopnost 113B) | KS | 1 |  | 0
N 1.03 - provozní část 1=1,000 [A]
|  | 798 |  | Požární zabezpečení stavby |  |  |  | 0 | 0
|  | 94 |  | Lešení a stavební výtahy
145 | CS ÚRS 2018 02 | 941211111 |  | Montáž lešení řadového rámového lehkého pracovního s podlahami s provozním zatížením tř. 3 do 200 kg/m2 šířky tř. SW06 přes 0,6 do 0,9 m, výšky do 10 m Montáž lešení řadového rámového lehkého pracovního s podlahami s provozním zatížením tř. 3 do 200 kg/m2 šířky tř. SW06 přes 0,6 do 0,9 m, výšky do 10 m | M2 | 422.42 |  | 0
(42.45+8.20)*2*4.00=405,200 [A] (8.20*2.10)/2*2=17,220 [B] Celkem: A+B=422,420 [C]
1. V ceně jsou započteny i náklady na kotvení lešení. 2. Montáž lešení řadového rámového lehkého výšky přes 40 m se oceňuje individuálně. 3. Šířkou se rozumí půdorysná vzdálenost, měřená od vnitřního líce sloupků zábradlí k protilehlému volnému okraji podlahy nebo mezi vnitřními líci.
146 | CS ÚRS 2018 02 | 941211211 |  | Montáž lešení řadového rámového lehkého pracovního s podlahami s provozním zatížením tř. 3 do 200 kg/m2 Příplatek za první a každý další den použití lešení k ce Montáž lešení řadového rámového lehkého pracovního s podlahami s provozním zatížením tř. 3 do 200 kg/m2 Příplatek za první a každý další den použití lešení k ceně -1111 nebo -1112 | M2 | 12672.6 |  | 0
30 dní' 422.42*30=12 672,600 [A]
1. V ceně jsou započteny i náklady na kotvení lešení. 2. Montáž lešení řadového rámového lehkého výšky přes 40 m se oceňuje individuálně. 3. Šířkou se rozumí půdorysná vzdálenost, měřená od vnitřního líce sloupků zábradlí k protilehlému volnému okraji podlahy nebo mezi vnitřními líci.
147 | CS ÚRS 2018 02 | 941211811 |  | Demontáž lešení řadového rámového lehkého pracovního s provozním zatížením tř. 3 do 200 kg/m2 šířky tř. SW06 přes 0,6 do 0,9 m, výšky do 10 m Demontáž lešení řadového rámového lehkého pracovního s provozním zatížením tř. 3 do 200 kg/m2 šířky tř. SW06 přes 0,6 do 0,9 m, výšky do 10 m | M2 | 422.42 |  | 0
1. Demontáž lešení řadového rámového lehkého výšky přes 40 m se oceňuje individuálně.
|  | 94 |  | Lešení a stavební výtahy |  |  |  | 0 | 0
|  | 95 |  | Různé dokončovací konstrukce a práce pozemních staveb
148 | CS ÚRS 2018 02 | 952901111 |  | Vyčištění budov nebo objektů před předáním do užívání budov bytové nebo občanské výstavby, světlé výšky podlaží do 4 m Vyčištění budov nebo objektů před předáním do užívání budov bytové nebo občanské výstavby, světlé výšky podlaží do 4 m | M2 | 260.16 |  | 0
40.65*6.40=260,160 [A]
1. Cenu -1111 lze použít i pro vyčištění půdy a rovné střechy budov, pokud definitivní úprava umožňuje, aby se ploché střechy používalo jako terasy, nebo tehdy, když je nutno čistit konstrukce na těchto střechách (světlíky, dveře apod.). Do výměry se započítávají jednou třetinou plochy. 2. Střešní plochy hal se světlíky nebo okny se oceňují jako podlaží cenou -1221. 3. Množství měrných jednotek se určuje v m2 půdorysné plochy každého podlaží, dané vnějším obrysem podlaží budovy. Plochy balkonů se přičítají. 4. v ceně -1111 a -1114 jsou započteny náklady na zametení a umytí podlah, dlažeb, obkladů, schodů v místnostech, chodbách a schodištích, vyčištění a umytí oken, dveří s rámy, zárubněmi, umytí a vyčištění jiných zasklených a natíraných ploch a zařizovacích předmětů. 5. V ceně -1221 jsou započteny náklady na zametení podlahy, umytí dlažeb nebo keramických podlah v přilehlých místnostech, chodbách a schodištích, umytí obkladů, schodů, vyčištění a umytí oken a dveří s rámy a zárubněmi, umytí a vyčištění jiných zasklených a natíraných ploch a zařizovacích předmětů. 6. V ceně -1311 jsou započteny náklady na zametení a čištění dlažeb, umytí, vyčištění okenních a dveřních rámů a zařizovacích předmětů. 7. V ceně -1411 jsou započteny náklady na vynesení zbytků stavebního rumu, kropení a 2x zametení podlah, oprášení stěn a výplní otvorů.
226 |  | R95331111 |  | Vložky do svislých dilatačních spár - cementotřísková deska do vlhkého prostředí tl. 2x12,5mm Vložky do svislých dilatačních spár - cementotřísková deska do vlhkého prostředí tl. 2x12,5mm | M2 | 3.234 |  | 0
kluzná spára (cementotřískové desky v ploše na sraz)' 'skladba A - mezi základy a stěnou šachty' (2.155+1.605)*0.86=3,234 [A]
1. V cenách jsou započteny náklady na jednostranné zajištění polohy vložek proti sesmeknutí (např. přibitím, maltovými terči). 2. Pro cenu -1129 se určuje množství měrných jednotek v m2 plochy vložek.
227 |  | R95990001 |  | Kotvící systém - systém s permanentním kotvícím vedením - nerezovým lanem Kotvící systém - systém s permanentním kotvícím vedením - nerezovým lanem | KPL | 1 |  | 0
kotvící zařízení typu C dle ČSN EN 795 - 7' 'koncový prvek - 2' 'středový prvek - 3' 'koncový tlumič - pár' 'nerezové lano 30m' 'ID štítek - 1' 'výchozí prohlídka' 1=1,000 [A]
|  | 95 |  | Různé dokončovací konstrukce a práce pozemních staveb |  |  |  | 0 | 0
|  | 97 |  | Prorážení otvorů a ostatní bourací práce
149 | CS ÚRS 2018 02 | 971052361 |  | Vybourání a prorážení otvorů v železobetonových příčkách a zdech základových nebo nadzákladových, plochy do 0,09 m2, tl. do 600 mm Vybourání a prorážení otvorů v železobetonových příčkách a zdech základových nebo nadzákladových, plochy do 0,09 m2, tl. do 600 mm | KUS | 1 |  | 0
EL1 1=1,000 [A]
150 | CS ÚRS 2018 02 | 977151116 |  | Jádrové vrty diamantovými korunkami do stavebních materiálů (železobetonu, betonu, cihel, obkladů, dlažeb, kamene) průměru přes 70 do 80 mm Jádrové vrty diamantovými korunkami do stavebních materiálů (železobetonu, betonu, cihel, obkladů, dlažeb, kamene) průměru přes 70 do 80 mm | M | 3.15 |  | 0
VZT5 7*0.45=3,150 [A]
1. Vcenách jsou započteny i náklady na rozměření, ukotvení vrtacího stroje, vrtání, opotřebení diamantových vrtacích korunek a spotřebu vody. 2. Vcenách -1211 až -1233 pro dovrchní vrty jsou započteny i náklady na odsátí výplachové vody zvrtu.
151 | CS ÚRS 2018 02 | 977151119 |  | Jádrové vrty diamantovými korunkami do stavebních materiálů (železobetonu, betonu, cihel, obkladů, dlažeb, kamene) průměru přes 100 do 110 mm Jádrové vrty diamantovými korunkami do stavebních materiálů (železobetonu, betonu, cihel, obkladů, dlažeb, kamene) průměru přes 100 do 110 mm | M | 15.45 |  | 0
EL2 4*0.65=2,600 [A] EL3 1*0.65=0,650 [B] EL5 23*0.25=5,750 [C] EL6 43*0.15=6,450 [D] Celkem: A+B+C+D=15,450 [E]
1. Vcenách jsou započteny i náklady na rozměření, ukotvení vrtacího stroje, vrtání, opotřebení diamantových vrtacích korunek a spotřebu vody. 2. Vcenách -1211 až -1233 pro dovrchní vrty jsou započteny i náklady na odsátí výplachové vody zvrtu.
152 | CS ÚRS 2018 02 | 977151123 |  | Jádrové vrty diamantovými korunkami do stavebních materiálů (železobetonu, betonu, cihel, obkladů, dlažeb, kamene) průměru přes 130 do 150 mm Jádrové vrty diamantovými korunkami do stavebních materiálů (železobetonu, betonu, cihel, obkladů, dlažeb, kamene) průměru přes 130 do 150 mm | M | 2.35 |  | 0
VZT3 9*0.15=1,350 [A] VZT4 4*0.25=1,000 [B] Celkem: A+B=2,350 [C]
1. Vcenách jsou započteny i náklady na rozměření, ukotvení vrtacího stroje, vrtání, opotřebení diamantových vrtacích korunek a spotřebu vody. 2. Vcenách -1211 až -1233 pro dovrchní vrty jsou započteny i náklady na odsátí výplachové vody zvrtu.
153 | CS ÚRS 2018 02 | 977151124 |  | Jádrové vrty diamantovými korunkami do stavebních materiálů (železobetonu, betonu, cihel, obkladů, dlažeb, kamene) průměru přes 150 do 180 mm Jádrové vrty diamantovými korunkami do stavebních materiálů (železobetonu, betonu, cihel, obkladů, dlažeb, kamene) průměru přes 150 do 180 mm | M | 1.8 |  | 0
EL4 3*0.60=1,800 [A]
1. Vcenách jsou započteny i náklady na rozměření, ukotvení vrtacího stroje, vrtání, opotřebení diamantových vrtacích korunek a spotřebu vody. 2. Vcenách -1211 až -1233 pro dovrchní vrty jsou započteny i náklady na odsátí výplachové vody zvrtu.
154 | CS ÚRS 2018 02 | 977151127 |  | Jádrové vrty diamantovými korunkami do stavebních materiálů (železobetonu, betonu, cihel, obkladů, dlažeb, kamene) průměru přes 225 do 250 mm Jádrové vrty diamantovými korunkami do stavebních materiálů (železobetonu, betonu, cihel, obkladů, dlažeb, kamene) průměru přes 225 do 250 mm | M | 2.25 |  | 0
VZT2 0.45*5=2,250 [A]
1. Vcenách jsou započteny i náklady na rozměření, ukotvení vrtacího stroje, vrtání, opotřebení diamantových vrtacích korunek a spotřebu vody. 2. Vcenách -1211 až -1233 pro dovrchní vrty jsou započteny i náklady na odsátí výplachové vody zvrtu.
155 | CS ÚRS 2018 02 | 977151128 |  | Jádrové vrty diamantovými korunkami do stavebních materiálů (železobetonu, betonu, cihel, obkladů, dlažeb, kamene) průměru přes 250 do 300 mm Jádrové vrty diamantovými korunkami do stavebních materiálů (železobetonu, betonu, cihel, obkladů, dlažeb, kamene) průměru přes 250 do 300 mm | M | 0.9 |  | 0
VZT1 0.45*2=0,900 [A]
1. Vcenách jsou započteny i náklady na rozměření, ukotvení vrtacího stroje, vrtání, opotřebení diamantových vrtacích korunek a spotřebu vody. 2. Vcenách -1211 až -1233 pro dovrchní vrty jsou započteny i náklady na odsátí výplachové vody zvrtu.
228 |  | R97731211 |  | Řezání stávajících betonových mazanin vyztužených hl 250 mm Řezání stávajících betonových mazanin vyztužených hl 250 mm | M | 1.8 |  | 0
EL7 (0.10+0.20)*2*3=1,800 [A]
|  | 97 |  | Prorážení otvorů a ostatní bourací práce |  |  |  | 0 | 0
|  | 997 |  | Přesun sutě
156 | CS ÚRS 2018 02 | 997013112 |  | Vnitrostaveništní doprava suti a vybouraných hmot vodorovně do 50 m svisle s použitím mechanizace pro budovy a haly výšky přes 6 do 9 m Vnitrostaveništní doprava suti a vybouraných hmot vodorovně do 50 m svisle s použitím mechanizace pro budovy a haly výšky přes 6 do 9 m | T | 1.831 |  | 0
1. Vcenách -3111 až -3217 jsou započteny i náklady na: a) vodorovnou dopravu na uvedenou vzdálenost, b) svislou dopravu prouvedenou výšku budovy, c) naložení na vodorovný dopravní prostředek pro odvoz na skládku nebo meziskládku, d) náklady na rozhrnutí a urovnání suti na dopravním prostředku. 2. Jestliže se pro svislý přesun použije shoz nebo zařízení investora (např. výtah vbudově), užijí se pro ocenění vodorovné dopravy suti ceny -3111, 3151 a -3211 pro budovy a haly výšky do 6 m. 3. Montáž, demontáž a pronájem shozu se ocení cenami souboru cen 997 01-33 Shoz suti. 4. Ceny -3151 až -3162 lze použít vpřípadě, kdy dochází ke ztížení dopravy suti např. tím, že není možné instalovat jeřáb.
229 |  | R99701381 |  | Poplatek za likvidaci odpadů nekontaminovaných 17 01 02, stavební a demoliční suť (cihly), včetně dopravy Poplatek za likvidaci odpadů nekontaminovaných 17 01 02, stavební a demoliční suť (cihly), včetně dopravy | T | 1.692 |  | 0
1. Ceny uvedenévsouboru cen je doporučeno upravit podle aktuálních cen místně příslušné skládky odpadů. 2. Uložení odpadů neuvedených vsouboru cen se oceňuje individuálně. 3. Vcenách je započítán poplatek za ukládaní odpadu dle zákona 185/2001 Sb. 4. Případné drcení stavebního odpadu lze ocenit souborem cen 997 00-60 Drcení stavebního odpadu zkatalogu 800-6 Demolice objektů.
230 |  | R99701382 |  | Poplatek za likvidaci odpadů nekontaminovaných - 17 01 01 beton z demolic objektů, základů TV, včetně dopravy Poplatek za likvidaci odpadů nekontaminovaných - 17 01 01 beton z demolic objektů, základů TV, včetně dopravy | T | 0.139 |  | 0
1. Ceny uvedenévsouboru cen je doporučeno upravit podle aktuálních cen místně příslušné skládky odpadů. 2. Uložení odpadů neuvedených vsouboru cen se oceňuje individuálně. 3. Vcenách je započítán poplatek za ukládaní odpadu dle zákona 185/2001 Sb. 4. Případné drcení stavebního odpadu lze ocenit souborem cen 997 00-60 Drcení stavebního odpadu zkatalogu 800-6 Demolice objektů.
|  | 997 |  | Přesun sutě |  |  |  | 0 | 0
|  | 998 |  | Přesun hmot
157 | CS ÚRS 2018 02 | 998011001 |  | Přesun hmot pro budovy občanské výstavby, bydlení, výrobu a služby s nosnou svislou konstrukcí zděnou z cihel, tvárnic nebo kamene vodorovná dopravní vzdálenost Přesun hmot pro budovy občanské výstavby, bydlení, výrobu a služby s nosnou svislou konstrukcí zděnou z cihel, tvárnic nebo kamene vodorovná dopravní vzdálenost do 100 m pro budovy výšky do 6 m | T | 746.338 |  | 0
1. Ceny -7001 až -7006 lze použít vpřípadě, kdy dochází ke ztížení přesunu např. tím, že není možné instalovat jeřáb. 2. Kcenám -7001 až -7006 lze použít příplatky za zvětšený přesun -1014 až -1019, -2034 až -2039 nebo -2114 až 2119. 3. Jestliže pro svislý přesun používá zařízení investora (např. výtah vbudově), užijí se pro ocenění přesunu hmot ceny stanovené pro nejmenší výšku, tj. 6 m.
|  | 998 |  | Přesun hmot |  |  |  | 0 | 0
|  |  |  | C e l k e m |  |  |  | 0 | 0
Ostatní ve výkazu nespecifikované práce
Vícepráce
|  |  |  | Vícepráce celkem |  |  |  | 0 | 0
Méněpráce
|  |  |  | Méněpráce celkem |  |  |  | 0 | 0
|  |  |  | Celkem |  |  |  | 0 | 0
|  |  |  | Celkem |  |  |  | 0 | 0

## .1_ELE
Aspe |  | Firma: Moravia Consult
Příloha k formuláři pro ocenění nabídky
Stavba |  | 5713520008 |  | Elektrizace a zkapacitnění trati Uničov (včetně) - Olomouc
číslo a název SO |  | SO 07-15-01 |  | Žst. Újezd u Uničova, technologická budova
číslo a název rozpočtu: |  | SO 07-15-01.1_ELE |  | Žst Újezd u Uničova, technologická budova - Elektromontáže
Poř. č.pol. | cenová soustava | Kód položky | Varianta položky | Název položky | jednotka | Počet jednotek | CENA
[7 empty] | jednotková | celkem
1 | 2 | 3 | 4 | 5 | 6 | 7 | 8 | 9
|  | 74 |  | Elektromontáže
1 | CS ÚRS 2018 02 | 998741101 |  | Přesun hmot tonážní pro silnoproud v objektech v do 6 m Přesun hmot pro silnoproud stanovený z hmotnosti přesunovaného materiálu vodorovná dopravní vzdálenost do 50 m v objektech výšky do 6 m | T | 9.435 |  | 0
6,996+0,536+1,903
Poznámka k souboru cen: 1. Ceny pro přesun hmot stanovený z hmotnosti přesunovaného materiálu se používají tehdy, pokud je možné určit hmotnost za celý stavební díl. Do této hmotnosti se započítává i hmotnost materiálů oceňovaných ve specifikaci. 2. Pokud nelze jednoznačně stanovit hmotnost přesunovaných materiálů, lze pro výpočet přesunu hmot použít orientačně procentní sazbu. Touto sazbou se vynásobí rozpočtové náklady za celý stavební díl včetně nákladů na materiál ve specifikacích. 3. Příplatek k cenám -1181 pro přesun prováděný bez použití mechanizace, tj. za ztížených podmínek, lze použít pouze pro hmotnost materiálu, která se tímto způsobem skutečně přemísťuje.
|  | 74 |  | Elektromontáže |  |  |  | 0 | 0
|  | 741 |  | Elektroinstalace - silnoproud
2 | CS ÚRS 2018 02 | 741110041 |  | Montáž trubka plastová ohebná D přes 11 do 23 mm uložená pevně Montáž trubek elektroinstalačních s nasunutím nebo našroubováním do krabic plastových ohebných, uložených pevně, vnější O přes 11 do 23 mm | m | 100 |  | 0
"dle grafických a textových příloh_E.2.1.8" 100
3 | CS ÚRS 2018 02 | 34571063 |  | trubka elektroinstalační ohebná z PVC (ČSN) 2323 trubka elektroinstalační ohebná z PVC (ČSN) 2323 | m | 100 |  | 0
100
4 | CS ÚRS 2018 02 | 741110043 |  | Montáž trubka plastová ohebná D přes 35 mm uložená pevně Montáž trubek elektroinstalačních s nasunutím nebo našroubováním do krabic plastových ohebných, uložených pevně, vnější O přes 35 mm | m | 142 |  | 0
"dle grafických a textových příloh_E.2.1.8" 4+10+88+40
5 | CS ÚRS 2018 02 | 34571154 |  | trubka elektroinstalační ohebná z PH, D 22,9/28,5 mm trubka elektroinstalační ohebná z PH, D 22,9/28,5 mm | m | 40 |  | 0
40
6 | CS ÚRS 2018 02 | 34571157 |  | trubka elektroinstalační ohebná z PH, D 35,9/42,2 mm trubka elektroinstalační ohebná z PH, D 35,9/42,2 mm | m | 88 |  | 0
88
7 | CS ÚRS 2018 02 | 34571350 |  | trubka elektroinstalační ohebná dvouplášťová korugovaná D 32/40 mm, HDPE+LDPE trubka elektroinstalační ohebná dvouplášťová korugovaná D 32/40 mm, HDPE+LDPE | m | 10 |  | 0
10
8 | CS ÚRS 2018 02 | 34571066 |  | trubka elektroinstalační ohebná z PVC (ČSN) 2348 trubka elektroinstalační ohebná z PVC (ČSN) 2348 | m | 4 |  | 0
4
9 | CS ÚRS 2018 02 | 741110511 |  | Montáž lišta a kanálek vkládací šířky do 60 mm s víčkem Montáž lišt a kanálků elektroinstalačních se spojkami, ohyby a rohy a s nasunutím do krabic vkládacích s víčkem, šířky do 60 mm | m | 76 |  | 0
"dle grafických a textových příloh_E.2.1.8" 70+6
10 | CS ÚRS 2018 02 | 34571010 |  | lišta elektroinstalační vkládací 18 x 13 lišta elektroinstalační vkládací 18 x 13 | m | 70 |  | 0
70
11 | CS ÚRS 2018 02 | 34571008 |  | lišta elektroinstalační hranatá bílá 40 x 40 lišta elektroinstalační hranatá bílá 40 x 40 | m | 6 |  | 0
6
12 | CS ÚRS 2018 02 | 741112003 |  | Montáž krabice zapuštěná plastová čtyřhranná Montáž krabic elektroinstalačních bez napojení na trubky a lišty, demontáže a montáže víčka a přístroje protahovacích nebo odbočných zapuštěných plastových čtyřhranných | kus | 5 |  | 0
"dle grafických a textových příloh_E.2.1.8" 5
13 | CS ÚRS 2018 02 | 34571524 |  | krabice přístrojová odbočná s víčkem z PH, 132x132 mm, hloubka 72 mm krabice přístrojová odbočná s víčkem z PH, 132x132 mm, hloubka 72 mm | kus | 5 |  | 0
5
14 | CS ÚRS 2018 02 | 741112061 |  | Montáž krabice přístrojová zapuštěná plastová kruhová Montáž krabic elektroinstalačních bez napojení na trubky a lišty, demontáže a montáže víčka a přístroje přístrojových zapuštěných plastových kruhových | kus | 104 |  | 0
"dle grafických a textových příloh_E.2.1.8" 104
15 | CS ÚRS 2018 02 | 34571512 |  | krabice přístrojová instalační 500 V, 71x71x42mm krabice přístrojová instalační 500 V, 71x71x42mm | kus | 104 |  | 0
104
16 | CS ÚRS 2018 02 | 741112101 |  | Montáž rozvodka zapuštěná plastová kruhová Montáž krabic elektroinstalačních bez napojení na trubky a lišty, demontáže a montáže víčka a přístroje rozvodek se zapojením vodičů na svorkovnici zapuštěných plastových kruhových | kus | 96 |  | 0
"dle grafických a textových příloh_E.2.1.8" 96
17 | CS ÚRS 2018 02 | 34571521 |  | krabice univerzální rozvodná z PH s víčkem a svorkovnicí krabicovou šroubovací s vodiči 12x4mm2 D 73,5mm x 43mm krabice univerzální rozvodná z PH s víčkem a svorkovnicí krabicovou šroubovací s vodiči 12x4mm2 D 73,5mm x 43mm | kus | 96 |  | 0
96
18 | CS ÚRS 2018 02 | 741112111 |  | Montáž rozvodka nástěnná plastová čtyřhranná vodič D do 4mm2 Montáž krabic elektroinstalačních bez napojení na trubky a lišty, demontáže a montáže víčka a přístroje rozvodek se zapojením vodičů na svorkovnici nástěnných plastových čtyřhranných pro vodiče O do 4 mm2 | kus | 15 |  | 0
"dle grafických a textových příloh_E.2.1.8" 15
19 | CS ÚRS 2018 02 | 34571534 |  | krabice odbočná z polystyrénu D 9025/CR 88x88x53mm 4xEST 13,5 5 pólová svorkovnice 2,5mm2 krabice odbočná z polystyrénu D 9025/CR 88x88x53mm 4xEST 13,5 5 pólová svorkovnice 2,5mm2 | kus | 15 |  | 0
15
20 | CS ÚRS 2018 02 | 741120003 |  | Montáž vodič Cu izolovaný plný a laněný žíla 10-16 mm2 pod omítku (CY) Montáž vodičů izolovaných měděných bez ukončení uložených pod omítku plných a laněných (CY), průřezu žíly 10 až 16 mm2 | m | 180 |  | 0
"dle grafických a textových příloh_E.2.1.8" 180
21 | CS ÚRS 2018 02 | 34142159 |  | vodič silový s Cu jádrem 16mm2 vodič silový s Cu jádrem 16mm2 | m | 180 |  | 0
180
22 | CS ÚRS 2018 02 | 741122011 |  | Montáž kabel Cu bez ukončení uložený pod omítku plný kulatý 2x1,5 až 2,5 mm2 (CYKY) Montáž kabelů měděných bez ukončení uložených pod omítku plných kulatých (CYKY), počtu a průřezu žil 2x1,5 až 2,5 mm2 | m | 105 |  | 0
"dle grafických a textových příloh_E.2.1.8" 105
23 | CS ÚRS 2018 02 | 34111005 |  | kabel silový s Cu jádrem 1 kV 2x1,5mm2 kabel silový s Cu jádrem 1 kV 2x1,5mm2 | m | 105 |  | 0
105
24 | CS ÚRS 2018 02 | 741122015 |  | Montáž kabel Cu bez ukončení uložený pod omítku plný kulatý 3x1,5 mm2 (CYKY) Montáž kabelů měděných bez ukončení uložených pod omítku plných kulatých (CYKY), počtu a průřezu žil 3x1,5 mm2 | m | 2388 |  | 0
"dle grafických a textových příloh_E.2.1.8" 1895+245+213+35
25 | CS ÚRS 2018 02 | 34111030 |  | kabel silový s Cu jádrem 1 kV 3x1,5mm2 kabel silový s Cu jádrem 1 kV 3x1,5mm2 | m | 2140 |  | 0
245 "-O-3x1,5" 1895 "-J-3x1,5" Součet
26 | R_položka | 34111030R1 |  | kabel silový s Cu jádrem 1 kV 3x1,5mm2--B2s1d0-R | m | 248 |  | 0
35 "-O-3x1,5" 213 "-J-3x1,5" Součet
Poznámka k položce: dodávka materiálu dle popisu položky a PD vč. dopravy a veškeré manipulace Měří se v metrech běžných konstrukce, nebo práce Měrná jednotka: m
27 | CS ÚRS 2018 02 | 741122016 |  | Montáž kabel Cu bez ukončení uložený pod omítku plný kulatý 3x2,5 až 6 mm2 (CYKY) Montáž kabelů měděných bez ukončení uložených pod omítku plných kulatých (CYKY), počtu a průřezu žil 3x2,5 až 6 mm2 | m | 933 |  | 0
"dle grafických a textových příloh_E.2.1.8" 825+108
28 | CS ÚRS 2018 02 | 34111036 |  | kabel silový s Cu jádrem 1 kV 3x2,5mm2 kabel silový s Cu jádrem 1 kV 3x2,5mm2 | m | 825 |  | 0
825
29 | R_položka | 34111036R1 |  | kabel silový s Cu jádrem 1 kV 3x2,5mm2-B2s1d0-R | m | 108 |  | 0
108
Poznámka k položce: dodávka materiálu dle popisu položky a PD vč. dopravy a veškeré manipulace Měří se v metrech běžných konstrukce, nebo práce Měrná jednotka: m
30 | CS ÚRS 2018 02 | 741122031 |  | Montáž kabel Cu bez ukončení uložený pod omítku plný kulatý 5x1,5 až 2,5 mm2 (CYKY) Montáž kabelů měděných bez ukončení uložených pod omítku plných kulatých (CYKY), počtu a průřezu žil 5x1,5 až 2,5 mm2 | m | 656 |  | 0
"dle grafických a textových příloh_E.2.1.8" 30+80+70+385+35+56
31 | CS ÚRS 2018 02 | 34111090 |  | kabel silový s Cu jádrem 1 kV 5x1,5mm2 kabel silový s Cu jádrem 1 kV 5x1,5mm2 | m | 110 |  | 0
30 "J" 80"0" Součet
32 | CS ÚRS 2018 02 | 34111094 |  | kabel silový s Cu jádrem 1 kV 5x2,5mm2 kabel silový s Cu jádrem 1 kV 5x2,5mm2 | m | 70 |  | 0
70
33 | R_položka | 34111094R0 |  | kabel silový s Cu jádrem B2s1d0 -V-P 60R 5x2,5mm2 | m | 56 |  | 0
56
Poznámka k položce: dodávka materiálu dle popisu položky a PD vč. dopravy a veškeré manipulace Měří se v metrech běžných konstrukce, nebo práce Měrná jednotka: m
34 | R_položka | 34111094R8 |  | kabel silový s Cu jádrem B2s1d0 -R 5x2,5mm2 | m | 35 |  | 0
35
Poznámka k položce: dodávka materiálu dle popisu položky a PD vč. dopravy a veškeré manipulace Měří se v metrech běžných konstrukce, nebo práce Měrná jednotka: m
35 | CS ÚRS 2018 02 | 34111060 |  | kabel silový s Cu jádrem 1 kV 4x1,5mm2 kabel silový s Cu jádrem 1 kV 4x1,5mm2 | m | 385 |  | 0
385
36 | CS ÚRS 2018 02 | 741122032 |  | Montáž kabel Cu bez ukončení uložený pod omítku plný kulatý 5x4 až 6 mm2 (CYKY) Montáž kabelů měděných bez ukončení uložených pod omítku plných kulatých (CYKY), počtu a průřezu žil 5x4 až 6 mm2 | m | 481 |  | 0
"dle grafických a textových příloh_E.2.1.8" 481
37 | CS ÚRS 2018 02 | 34111100 |  | kabel silový s Cu jádrem 1 kV 5x6mm2 kabel silový s Cu jádrem 1 kV 5x6mm2 | m | 481 |  | 0
481
38 | CS ÚRS 2018 02 | 741122643 |  | Montáž kabel Cu plný kulatý žíla 5x10 mm2 uložený pevně (CYKY) Montáž kabelů měděných bez ukončení uložených pevně plných kulatých nebo bezhalogenových (CYKY) počtu a průřezu žil 5x10 mm2 | m | 56 |  | 0
"dle grafických a textových příloh_E.2.1.8" 56
39 | R_položka | 34111076R1 |  | kabel silový s Cu jádrem 1 kV 4x10mm2-B2s1d0-R | m | 56 |  | 0
56
Poznámka k položce: dodávka materiálu dle popisu položky a PD vč. dopravy a veškeré manipulace Měří se v metrech běžných konstrukce, nebo práce Měrná jednotka: m
40 | CS ÚRS 2018 02 | 741124733 |  | Montáž kabel Cu stíněný ovládací žíly 2 až 19x1 mm2 uložený pevně (JYTY) Montáž kabelů měděných ovládacích bez ukončení uložených pevně stíněných ovládacích s plným jádrem (JYTY) počtu a průměru žil 2 až 19x1 mm2 | m | 82 |  | 0
"dle grafických a textových příloh_E.2.1.8" 12+70
41 | R_položka | 34121592R1 |  | kabel ovládací stíněný 19x1mm | m | 70 |  | 0
70
Poznámka k položce: dodávka materiálu dle popisu položky a PD vč. dopravy a veškeré manipulace Měří se v metrech běžných konstrukce, nebo práce Měrná jednotka: m
42 | R_položka | 34121582R |  | kabel ovládací stíněný 2x1-O- | m | 6 |  | 0
6
Poznámka k položce: dodávka materiálu dle popisu položky a PD vč. dopravy a veškeré manipulace Měří se v metrech běžných konstrukce, nebo práce Měrná jednotka: m
43 | R_položka | 34121582R3 |  | kabel ovládací stíněný 2x1-O- | m | 6 |  | 0
6
Poznámka k položce: dodávka materiálu dle popisu položky a PD vč. dopravy a veškeré manipulace Měří se v metrech běžných konstrukce, nebo práce Měrná jednotka: m
44 | CS ÚRS 2018 02 | 741130001 |  | Ukončení vodič izolovaný do 2,5mm2 v rozváděči nebo na přístroji Ukončení vodičů izolovaných s označením a zapojením v rozváděči nebo na přístroji, průřezu žíly do 2,5 mm2 | kus | 362 |  | 0
"dle grafických a textových příloh_E.2.1.8" 362
45 | CS ÚRS 2018 02 | 741130006 |  | Ukončení vodič izolovaný do 16 mm2 v rozváděči nebo na přístroji Ukončení vodičů izolovaných s označením a zapojením v rozváděči nebo na přístroji, průřezu žíly do 16 mm2 | kus | 26 |  | 0
"dle grafických a textových příloh_E.2.1.8" 26
46 | CS ÚRS 2018 02 | 741130021 |  | Ukončení vodič izolovaný do 2,5 mm2 na svorkovnici Ukončení vodičů izolovaných s označením a zapojením na svorkovnici s otevřením a uzavřením krytu, průřezu žíly do 2,5 mm2 | kus | 227 |  | 0
"dle grafických a textových příloh_E.2.1.8" 227
47 | CS ÚRS 2018 02 | 741130111 |  | Ukončení šňůra 2x0,35 až 4 mm2 se zapojením Ukončení šnůř se zapojením počtu a průřezu žil 2x0,35 až 4 mm2 | kus | 8 |  | 0
"dle grafických a textových příloh_E.2.1.8" 8
48 | CS ÚRS 2018 02 | 741130156 |  | Ukončení šňůra 19x0,5 až 2,5 mm2 se zapojením Ukončení šnůř se zapojením počtu a průřezu žil 19x0,5 až 2,5 mm2 | kus | 1 |  | 0
"dle grafických a textových příloh_E.2.1.8" 1
49 | CS ÚRS 2018 02 | 741132145 |  | Ukončení kabelů 5x1,5 až 4 mm2 smršťovací záklopkou nebo páskem bez letování Ukončení kabelů smršťovací záklopkou nebo páskou se zapojením bez letování, počtu a průřezu žil 5x1,5 až 4 mm2 | kus | 2 |  | 0
"dle grafických a textových příloh_E.2.1.8" 2
50 | CS ÚRS 2018 02 | 741132146 |  | Ukončení kabelů 5x6 mm2 smršťovací záklopkou nebo páskem bez letování Ukončení kabelů smršťovací záklopkou nebo páskou se zapojením bez letování, počtu a průřezu žil 5x6 mm2 | kus | 22 |  | 0
"dle grafických a textových příloh_E.2.1.8" 22
51 | CS ÚRS 2018 02 | 741210002 |  | Montáž rozvodnice oceloplechová nebo plastová běžná do 50 kg Montáž rozvodnic oceloplechových nebo plastových bez zapojení vodičů běžných, hmotnosti do 50 kg | kus | 1 |  | 0
"dle grafických a textových příloh_E.2.1.8" 1
52 | R_položka | 35713140R1 |  | R4z-rozvodnice zapuštěná, průhledné dveře, 2 řady, šířka 14 modulárních jednotek | kus | 1 |  | 0
"dle grafických a textových příloh PD" "náplň:" "1xvypínač 32/3" "1xsvodič C 4pol." "1x chránič s nadproud.ochranou 16B/1N/0,03" "1xjistič 10B/1" "1xjistič 10C/1" 1
Poznámka k položce: dodávka materiálu dle popisu položky a PD, vč. dopravy a veškeré manipulace Měří se v kusech konstrukce, nebo práce Měrná jednotka: kus
53 | CS ÚRS 2018 02 | 741210003 |  | Montáž rozvodnice oceloplechová nebo plastová běžná do 100 kg Montáž rozvodnic oceloplechových nebo plastových bez zapojení vodičů běžných, hmotnosti do 100 kg | kus | 7 |  | 0
"dle grafických a textových příloh_E.2.1.8" 7
54 | R_položka | 35713141R1 |  | R1-rozvodnice zapuštěná, průhledné dveře, 3 řady, šířka 14 modulárních jednotek | kus | 1 |  | 0
"dle grafických a textových příloh_E.2.1.8" 1 "náplň:" "1xvypínač 32/3" "1xsvodič C 4pol." "5xjistič 10C/1" "3xjistič 10B/1" "3xjistič 16B/1 "1xjistič 20B/3" "1x chránič 25/4/0,03"
Poznámka k položce: dodávka materiálu dle popisu položky a PD, vč. dopravy a veškeré manipulace Měří se v kusech konstrukce, nebo práce Měrná jednotka: kus
55 | R_položka | 35713141R2 |  | R2-rozvodnice zapuštěná, průhledné dveře, 3 řady, šířka 14 modulárních jednotek | kus | 1 |  | 0
"dle grafických a textových příloh_E.2.1.8" 1 "náplň:" "1xvypínač 32/3" "1xsvodič C 4pol." "1x chránič s nadproud.ochranou 16B/1N/0,03" "1xjistič 16B/3" "2xjistič 10B/1" "1xjistič 2C/1 "1xjistič 0,3C/1" "1x spínací hodiny digitální, jednokanálové"
Poznámka k položce: dodávka materiálu dle popisu položky a PD, vč. dopravy a veškeré manipulace Měří se v kusech konstrukce, nebo práce Měrná jednotka: kus
56 | R_položka | 35713141R8 |  | R4-rozvodnice zapuštěná, průhledné dveře, 3 řady, šířka 14 modulárních jednotek | kus | 1 |  | 0
"dle grafických a textových příloh_E.2.1.8" 1 "náplň:" "1xvypínač 32/3" "1xsvodič C 4pol." "1x chránič s nadproud.ochranou 16B/1N/0,03" "1xjistič 10C/1" "2xjistič 10B/1" "1xjistič 2C/1 "1xjistič 0,3C/1" "1x spínací hodiny digitální, jednokanálové"
Poznámka k položce: dodávka materiálu dle popisu položky a PD, vč. dopravy a veškeré manipulace Měří se v kusech konstrukce, nebo práce Měrná jednotka: kus
57 | R_položka | 35713141R9 |  | R6-rozvodnice zapuštěná, průhledné dveře, 3 řady, šířka 14 modulárních jednotek | kus | 1 |  | 0
"dle grafických a textových příloh_E.2.1.8" 1 "náplň:" "1xvypínač 32/3" "1xsvodič C 4pol." "2x chránič s nadproud.ochranou 16B/1N/0,03" "2xjistič 10C/1" "4xjistič 10B/1" "1xjistič 2C/1 "1xjistič 1C/1" "2xjistič 16B/3" "1x spínací hodiny digitální, jednokanálové"
Poznámka k položce: dodávka materiálu dle popisu položky a PD, vč. dopravy a veškeré manipulace Měří se v kusech konstrukce, nebo práce Měrná jednotka: kus
58 | R_položka | 35713140R2 |  | R1z-rozvodnice zapuštěná, průhledné dveře, 3 řady, šířka 14 modulárních jednotek | kus | 1 |  | 0
"dle grafických a textových příloh_E.2.1.8" 1 "náplň:" "1xvypínač 32/3" "1xsvodič C 4pol." "1x chránič s nadproud.ochranou 16B/1N/0,03" "4x chránič s nadproud.ochranou 16C/1N/0,03" "1xjistič 10C/1" "1xjistič10B/1"
Poznámka k položce: dodávka materiálu dle popisu položky a PD, vč. dopravy a veškeré manipulace Měří se v kusech konstrukce, nebo práce Měrná jednotka: kus
59 | R_položka | 35713141R3 |  | R2z-rozvodnice zapuštěná, průhledné dveře, 3 řady, šířka 14 modulárních jednotek | kus | 1 |  | 0
"dle grafických a textových příloh_E.2.1.8" 1 "náplň:" "1xvypínač 32/3" "1xsvodič C 4pol." "1x chránič s nadproud.ochranou 16B/1N/0,03" "1xjistič 10C/1" "1x jistič 6B/1" "1x jistič 10B/1"
Poznámka k položce: dodávka materiálu dle popisu položky a PD, vč. dopravy a veškeré manipulace Měří se v kusech konstrukce, nebo práce Měrná jednotka: kus
60 | R_položka | 35713141R4 |  | R3z-rozvodnice zapuštěná, průhledné dveře, 3 řady, šířka 14 modulárních jednotek | kus | 1 |  | 0
"dle grafických a textových příloh_E.2.1.8" 1 "náplň:" "1xvypínač 32/3" "1xsvodič C 4pol." "1x chránič s nadproud.ochranou 16B/1N/0,03" "1xjistič 10C/1" "4xjistič 16B/1" "1xjistič 16B/3" "5xsvorka do 1,5mm" "2xpomocný kontakt"
Poznámka k položce: dodávka materiálu dle popisu položky a PD, vč. dopravy a veškeré manipulace Měří se v kusech konstrukce, nebo práce Měrná jednotka: kus
61 | CS ÚRS 2018 02 | 741210004 |  | Montáž rozvodnice oceloplechová nebo plastová běžná do 150 kg Montáž rozvodnic oceloplechových nebo plastových bez zapojení vodičů běžných, hmotnosti do 150 kg | kus | 2 |  | 0
"dle grafických a textových příloh_E.2.1.8" 2
62 | R_položka | 35713142R1 |  | R3 rozvodnice zapuštěná, průhledné dveře, 4 řady, šířka 18 modulárních jednotek | kus | 1 |  | 0
"dle grafických a textových příloh_E.2.1.8" 1 "náplň:" "1xvypínač 32/3" "1xsvodič C 4pol." "2x chránič s nadproud.ochranou 16B/1N/0,03" "3x chránič s nadproud.ochranou 16C/1N/0,03" "3x chránič s nadproud.ochranou 6B/1N/0,03" "2xjistič 10B/1" "1xjistič 4B/1" "2xjistič 6B/1" "3xjistič 16B/1" "3xjisrič 10C/1" "19xsvorka do 1,5mm" "10xpomocný kontakt" "1xpropojovací materiál"
Poznámka k položce: dodávka materiálu dle popisu položky a PD, vč. dopravy a veškeré manipulace Měří se v kusech konstrukce, nebo práce Měrná jednotka: kus
63 | R_položka | 35713142R7 |  | R5 rozvodnice zapuštěná,s dveřmi , 4 řady, šířka 24 modulárních jednotek,IP40 | kus | 1 |  | 0
"dle grafických a textových příloh_E.2.1.8" 1 "náplň:" "1xvypínač 32/3" "1xsvodič C 4pol." "1x chránič s nadproud.ochranou 16B/1N/0,03" "4x napájecí zdroj ZAC26/L" "1x spínací hodiny digitální,dvoukanálové" "8xjistič 10B/1" "3xjistič 10C/1" "1xjistič 16B/1" "8xjistič 6B/1" "1xjistič 2C/1" "2xjistič 1C/1"
Poznámka k položce: dodávka materiálu dle popisu položky a PD, vč. dopravy a veškeré manipulace Měří se v kusech konstrukce, nebo práce Měrná jednotka: kus
64 | R_položka | 741210121R1 |  | Montáž el. topných nástěnných konvektorů hmotnosti do 10 kg | kus | 18 |  | 0
"dle grafických a textových příloh_E.2.1.8" 18
65 | R_položka | 5414222xR1 |  | El. konvektor nástěnný,500W,IP41 | kus | 7 |  | 0
7
Poznámka k položce: dodávka materiálu dle popisu položky a PD, vč. dopravy a veškeré manipulace Měří se v kusech konstrukce, nebo práce Měrná jednotka: kus
66 | R_položka | 5414222xR2 |  | El. konvektor nástěnný,750W,IP41 | kus | 3 |  | 0
3
Poznámka k položce: dodávka materiálu dle popisu položky a PD, vč. dopravy a veškeré manipulace Měří se v kusech konstrukce, nebo práce Měrná jednotka: kus
67 | R_položka | 5414222xR21 |  | El. konvektor nástěnný,1000W,IP41 | kus | 6 |  | 0
6
Poznámka k položce: dodávka materiálu dle popisu položky a PD, vč. dopravy a veškeré manipulace Měří se v kusech konstrukce, nebo práce Měrná jednotka: kus
68 | R_položka | 5414222xR3 |  | El. konvektor nástěnný,1500W,IP41 | kus | 1 |  | 0
1
Poznámka k položce: dodávka materiálu dle popisu položky a PD, vč. dopravy a veškeré manipulace Měří se v kusech konstrukce, nebo práce Měrná jednotka: kus
69 | R_položka | 5414222xR4 |  | El. konvektor nástěnný,2000W,IP41 | kus | 1 |  | 0
1
Poznámka k položce: dodávka materiálu dle popisu položky a PD, vč. dopravy a veškeré manipulace Měří se v kusech konstrukce, nebo práce Měrná jednotka: kus
70 | R_položka | 741210121R2 |  | Montáž mincovních automatů do hmotnosti do 10 kg | kus | 4 |  | 0
"dle grafických a textových příloh_E.2.1.8" 4
71 | CS ÚRS 2018 02 | 55451012 |  | automat mincovní pro otevírání dveří - 12V automat mincovní pro otevírání dveří - 12V | kus | 2 |  | 0
2
72 | R_položka | 55451012R1 |  | automat mincovní pro otevírání dveří - 12V | kus | 2 |  | 0
2
Poznámka k položce: dodávka materiálu dle popisu položky a PD, vč. dopravy a veškeré manipulace Měří se v kusech konstrukce, nebo práce Měrná jednotka: kus
73 | CS ÚRS 2018 02 | 741210202 |  | Montáž rozváděč skříňový nebo panelový dělitelný pole do 300 kg Montáž rozváděčů skříňových nebo panelových bez zapojení vodičů dělitelných, hmotnosti jednoho pole do 300 kg | kus | 1 |  | 0
"dle grafických a textových příloh_E.2.1.8" 1
74 | R_položka | 35713142R2 |  | RVS skříňový rozvaděč,1 pole , vč. podstavce | kus | 1 |  | 0
1 " skříň (šxvxh)350x1900x400, s dveřmi a podstavcem,IP54" "náplň:" "1xvypínač 32/3" "1xsvodič C 4pol." "1x chránič s nadproud.ochranou 16C/1N/0,03" "2x chránič 25/4/0,03" "5xjistič 10B/1" "4xjistič 10C/1" "1xjistič 20B/3" "3xjistič 16B/1" "1xjistič 16B/3" "2xjistič 2C/1" "2xjistič 0,3C/1" "6xjistič 1C/1" "6xjistič 6B/1" "3xjistič 2B/1" "6xstykač 20A" "2xstykač RSI-20-10,25A" "2xstykač RSI-20-11,25A" "8xsvorka do 1,5" "1xspínací hodiny 1kanálové" "1xpropojovací materiál"
Poznámka k položce: dodávka materiálu dle popisu položky a PD, vč. dopravy a veškeré manipulace Měří se v kusech konstrukce, nebo práce Měrná jednotka: kus
75 | CS ÚRS 2018 02 | 741231012 |  | Montáž svorkovnice do rozvaděčů - ochranná Montáž svorkovnic do rozváděčů s popisnými štítky se zapojením vodičů na jedné straně ochranných | kus | 6 |  | 0
"dle grafických a textových příloh_E.2.1.8" 6
76 | R_položka | 34562905R1 |  | svorkovnice ekvipotenciální ochranná do krabice | kus | 6 |  | 0
6
Poznámka k položce: dodávka materiálu dle popisu položky a PD, vč. dopravy a veškeré manipulace Měří se v kusech konstrukce, nebo práce Měrná jednotka: kus
77 | CS ÚRS 2018 02 | 741310041 |  | Montáž přepínač nástěnný 5-sériový prostředí venkovní/mokré Montáž spínačů jedno nebo dvoupólových nástěnných se zapojením vodičů, pro prostředí venkovní nebo mokré přepínačů, řazení 5-sériových | kus | 1 |  | 0
"dle grafických a textových příloh_E.2.1.8" 1
78 | R_položka | 34535633R |  | přepínač č.5 seriový , 10A , nástěnný,IP 55 | kus | 1 |  | 0
1"půda"
Poznámka k položce: dodávka materiálu dle popisu položky a PD, vč. dopravy a veškeré manipulace Měří se v kusech konstrukce, nebo práce Měrná jednotka: kus
79 | CS ÚRS 2018 02 | 741310101 |  | Montáž vypínač (polo)zapuštěný bezšroubové připojení 1-jednopólový Montáž spínačů jedno nebo dvoupólových polozapuštěných nebo zapuštěných se zapojením vodičů bezšroubové připojení vypínačů, řazení 1-jednopólových | kus | 18 |  | 0
"dle grafických a textových příloh_E.2.1.8" 18
80 | CS ÚRS 2018 02 | 34535515 |  | spínač jednopólový 10A bílý, slonová kost spínač jednopólový 10A bílý, slonová kost | kus | 18 |  | 0
18
81 | CS ÚRS 2018 02 | 741310121 |  | Montáž přepínač (polo)zapuštěný bezšroubové připojení 5-seriový Montáž spínačů jedno nebo dvoupólových polozapuštěných nebo zapuštěných se zapojením vodičů bezšroubové připojení přepínačů, řazení 5-sériových | kus | 18 |  | 0
"dle grafických a textových příloh_E.2.1.8" 18
82 | CS ÚRS 2018 02 | 34535575 |  | spínač řazení 5 10A bílý, slonová kost spínač řazení 5 10A bílý, slonová kost | kus | 18 |  | 0
18
83 | CS ÚRS 2018 02 | 741310122 |  | Montáž přepínač (polo)zapuštěný bezšroubové připojení 6-střídavý Montáž spínačů jedno nebo dvoupólových polozapuštěných nebo zapuštěných se zapojením vodičů bezšroubové připojení přepínačů, řazení 6-střídavých | kus | 6 |  | 0
"dle grafických a textových příloh_E.2.1.8" 6
84 | CS ÚRS 2018 02 | 34535555 |  | přepínač střídavý řazení 6 10A bílý, slonová kost přepínač střídavý řazení 6 10A bílý, slonová kost | kus | 6 |  | 0
6
85 | CS ÚRS 2018 02 | 741310126 |  | Montáž přepínač (polo)zapuštěný bezšroubové připojení 7-křížový Montáž spínačů jedno nebo dvoupólových polozapuštěných nebo zapuštěných se zapojením vodičů bezšroubové připojení přepínačů, řazení 7-křížových | kus | 4 |  | 0
"dle grafických a textových příloh_E.2.1.8" 4
86 | CS ÚRS 2018 02 | 34535713 |  | přepínač křížový řazení 7 10A bílý, slonová kost přepínač křížový řazení 7 10A bílý, slonová kost | kus | 4 |  | 0
4
87 | CS ÚRS 2018 02 | 741311004 |  | Montáž čidlo pohybu nástěnné se zapojením vodičů Montáž spínačů speciálních se zapojením vodičů čidla pohybu nástěnného | kus | 13 |  | 0
"dle grafických a textových příloh_E.2.1.8" 13
88 | R_položka | 34535900R1 |  | spínač pohybový vnitřní-180 st. | kus | 9 |  | 0
9
Poznámka k položce: dodávka materiálu dle popisu položky a PD, vč. dopravy a veškeré manipulace Měří se v kusech konstrukce, nebo práce Měrná jednotka: kus
89 | R_položka | 34535900R2 |  | spínač pohybový venkovní -180 st. | kus | 4 |  | 0
4
Poznámka k položce: dodávka materiálu dle popisu položky a PD, vč. dopravy a veškeré manipulace Měří se v kusech konstrukce, nebo práce Měrná jednotka: kus
90 | CS ÚRS 2018 02 | 741311011 |  | Montáž spínač jednokontaktní s dálkovým ovládáním se zapojením vodičů Montáž spínačů speciálních se zapojením vodičů s dálkovým ovládáním jednokontaktních | kus | 16 |  | 0
"dle grafických a textových příloh_E.2.1.8" 16
91 | R_položka | 28616336R |  | termostat programovatelný prostorový 5-35 st C,16A,IP21 pro topné konvektory | kus | 11 |  | 0
11
Poznámka k položce: dodávka materiálu dle popisu položky a PD, vč. dopravy a veškeré manipulace Měří se v kusech konstrukce, nebo práce Měrná jednotka: kus
92 | R_položka | 28616336R1 |  | termostat programovatelný prostorový 5-35 st C,16A,IP21 pro spínání ventilátorů | kus | 6 |  | 0
6
Poznámka k položce: dodávka materiálu dle popisu položky a PD, vč. dopravy a veškeré manipulace Měří se v kusech konstrukce, nebo práce Měrná jednotka: kus
93 | CS ÚRS 2018 02 | 741311021 |  | Montáž přípojka sporáková s doutnavkou se zapojením vodičů Montáž spínačů speciálních se zapojením vodičů sporákových přípojek s doutnavkou | kus | 3 |  | 0
"dle grafických a textových příloh_E.2.1.8" 3
94 | CS ÚRS 2018 02 | 34536398 |  | spínač páčkový 25A zapuštěnámontáž se signální doutnavkou 39563-23C spínač páčkový 25A zapuštěnámontáž se signální doutnavkou 39563-23C | kus | 3 |  | 0
3
95 | R_položka | 741311054R |  | Montáž spínačů speciálních-regulátor řídící vytápění po pilotních vodičích konvektorů -2zóny | kus | 1 |  | 0
"dle grafických a textových příloh_E.2.1.8" 1
Poznámka k položce: montáž dle popisu položky a PD, vč. dopravy a veškeré manipulace Měří se v kusech konstrukce, nebo práce Měrná jednotka: kus
96 | R_položka | 28616336R3 |  | regulátor pro řízení vytápění a útlumu po pilotním vodiči konvektorů-2 zóny | kus | 1 |  | 0
1
Poznámka k položce: dodávka materiálu dle popisu položky a PD, vč. dopravy a veškeré manipulace Měří se v kusech konstrukce, nebo práce Měrná jednotka: kus
97 | CS ÚRS 2018 02 | 741313002 |  | Montáž zásuvka (polo)zapuštěná bezšroubové připojení 2P+PE dvojí zapojení - průběžná Montáž zásuvek domovních se zapojením vodičů bezšroubové připojení polozapuštěných nebo zapuštěných 10/16 A, provedení 2P + PE dvojí zapojení pro průběžnou montáž | kus | 28 |  | 0
"dle grafických a textových příloh_E.2.1.8" 28
98 | CS ÚRS 2018 02 | 34555103 |  | zásuvka 1násobná 16A bílý, slonová kost zásuvka 1násobná 16A bílý, slonová kost | kus | 28 |  | 0
28
99 | CS ÚRS 2018 02 | 741313085 |  | Montáž zásuvek chráněných v krabici šroubové připojení 3P+N+PE prostředí venkovní, mokré Montáž zásuvek domovních se zapojením vodičů šroubové připojení venkovní nebo mokré, provedení 3P + N + PE | kus | 1 |  | 0
"dle grafických a textových příloh_E.2.1.8" 1
100 | CS ÚRS 2018 02 | 35811132 |  | zásuvka nepropustná spojovací 16A 400 V 4pólová zásuvka nepropustná spojovací 16A 400 V 4pólová | kus | 1 |  | 0
1
101 | CS ÚRS 2018 02 | 741371032 |  | Montáž svítidlo zářivkové bytové nástěnné přisazené 1 zdroj kompaktní Montáž svítidel zářivkových se zapojením vodičů bytových nebo společenských místností nástěnných přisazených 1 zdroj kompaktní | kus | 12 |  | 0
"dle grafických a textových příloh_E.2.1.8" 12
102 | R_položka | 34838100R1 |  | N- svítidlo nouzové , SE,1H, IP54 , 1x1W, | kus | 12 |  | 0
12
Poznámka k položce: dodávka materiálu dle popisu položky a PD, vč. dopravy a veškeré manipulace Měří se v kusech konstrukce, nebo práce Měrná jednotka: kus
103 | R_položka | 741372061R |  | Montáž svítidlo LED bytové přisazené stropní panelové do 0,09 m2 | kus | 70 |  | 0
40+9+1+8+12
Poznámka k položce: dodávka materiálu dle popisu položky a PD, vč. dopravy a veškeré manipulace Měří se v kusech konstrukce, nebo práce Měrná jednotka: kus
104 | R_položka | 3481444xR16 |  | E- LED svítidlo - průmyslové,liniové, LED 40W,5500 lm, IP65, vč. zdroje | kus | 40 |  | 0
40
Poznámka k položce: dodávka materiálu dle popisu položky a PD, vč. dopravy a veškeré manipulace Měří se v kusech konstrukce, nebo práce Měrná jednotka: kus
105 | R_položka | 3481444xR17 |  | F- LED svítidlo - průmyslové,liniové, LED 20W,2700 lm, IP65, vč. zdroje | kus | 9 |  | 0
9
Poznámka k položce: dodávka materiálu dle popisu položky a PD, vč. dopravy a veškeré manipulace Měří se v kusech konstrukce, nebo práce Měrná jednotka: kus
106 | R_položka | 3481444xR20 |  | H- LED svítidlo - průmyslové,liniové, LED 61W,7700 lm, IP65, vč. zdroje | kus | 1 |  | 0
1
Poznámka k položce: dodávka materiálu dle popisu položky a PD, vč. dopravy a veškeré manipulace Měří se v kusech konstrukce, nebo práce Měrná jednotka: kus
107 | R_položka | 3481444xR19 |  | G- LED svítidlo - průmyslové,liniové, LED 20W,2750 lm, IP65, vč. zdroje,krátké,délka675 mm | kus | 8 |  | 0
8
Poznámka k položce: dodávka materiálu dle popisu položky a PD, vč. dopravy a veškeré manipulace Měří se v kusech konstrukce, nebo práce Měrná jednotka: kus
108 | R_položka | 3481444xR18 |  | C- LED svítidlo - venkovní,kruhové, LED 16W,bez sensoru, IP65, vč. zdroje | kus | 12 |  | 0
12
Poznámka k položce: dodávka materiálu dle popisu položky a PD, vč. dopravy a veškeré manipulace Měří se v kusech konstrukce, nebo práce Měrná jednotka: kus
109 | CS ÚRS 2018 02 | 741372062 |  | Montáž svítidlo LED bytové přisazené stropní panelové do 0,36 m2 Montáž svítidel LED se zapojením vodičů bytových nebo společenských místností přisazených stropních panelových, obsahu přes 0,09 do 0,36 m2 | kus | 28 |  | 0
"dle grafických a textových příloh_E.2.1.8" 3+14+11
110 | R_položka | 3481444xR15 |  | D - LED svítidlo - stropní panel 600x600 mm,přisazený vč. rámu LED50W,IP40, vč. zdroje | kus | 3 |  | 0
3
Poznámka k položce: dodávka materiálu dle popisu položky a PD, vč. dopravy a veškeré manipulace Měří se v kusech konstrukce, nebo práce Měrná jednotka: kus
111 | R_položka | 3481444xR21 |  | C- LED svítidlo - venkovní,kruhové, LED 16W,bez sensoru, IP20, vč. zdroje,světlovodová akrylátová deska s mikroprizmatickou rozptylnou vrstvou | kus | 14 |  | 0
14
Poznámka k položce: dodávka materiálu dle popisu položky a PD, vč. dopravy a veškeré manipulace Měří se v kusech konstrukce, nebo práce Měrná jednotka: kus
112 | R_položka | 3481444xR22 |  | B- LED svítidlo - venkovní,kruhové, LED 14W,bez sensoru, IP20, vč. zdroje,světlovodová akrylátová deska s mikroprizmatickou rozptylnou vrstvou | kus | 11 |  | 0
11
Poznámka k položce: dodávka materiálu dle popisu položky a PD, vč. dopravy a veškeré manipulace Měří se v kusech konstrukce, nebo práce Měrná jednotka: kus
113 | CS ÚRS 2018 02 | 741810003 |  | Celková prohlídka elektrického rozvodu a zařízení do 1 milionu Kč Zkoušky a prohlídky elektrických rozvodů a zařízení celková prohlídka a vyhotovení revizní zprávy pro objem montážních prací přes 500 do 1000 tis. Kč | kus | 1 |  | 0
"dle grafických a textových příloh_E.2.1.8" 1
Poznámka k souboru cen: 1. Ceny -0001 až -0011 jsou určeny pro objem montážních prací včetně všech nákladů.
114 | R_položka | 741810003R |  | Celková prohlídka elektrického rozvodu-protokol UTZ | kus | 1 |  | 0
1
Poznámka k položce: prohlídka a protokol dle popisu položky a PD Měří se v kusech konstrukce, nebo práce Měrná jednotka: kus
115 | CS ÚRS 2018 02 | 741810011 |  | Příplatek k celkové prohlídce za každých dalších 500 000,- Kč Zkoušky a prohlídky elektrických rozvodů a zařízení celková prohlídka a vyhotovení revizní zprávy pro objem montážních prací Příplatek k ceně 0003 za každých dalších i započatých 500 tis. Kč přes 1000 tis. Kč | kus | 1 |  | 0
"dle grafických a textových příloh_E.2.1.8" 1
Poznámka k souboru cen: 1. Ceny -0001 až -0011 jsou určeny pro objem montážních prací včetně všech nákladů.
116 | CS ÚRS 2018 02 | 741811011 |  | Kontrola rozvaděč nn silový hmotnosti do 200 kg Zkoušky a prohlídky rozvodných zařízení kontrola rozváděčů nn, (1 pole) silových, hmotnosti do 200 kg | kus | 11 |  | 0
"dle grafických a textových příloh_E.2.1.8" 11
117 | CS ÚRS 2018 02 | 741813001 |  | Měření impedance nulové smyčky okruhu vedení jednofázového 220 V Zkoušky a prohlídky elektrických přístrojů měření impedance nulové smyčky okruhu vedení jednofázového 220 V | kus | 60 |  | 0
"dle grafických a textových příloh_E.2.1.8" 60
118 | CS ÚRS 2018 02 | 741813002 |  | Měření impedance nulové smyčky okruhu vedení třífázového 3x380 V Zkoušky a prohlídky elektrických přístrojů měření impedance nulové smyčky okruhu vedení třífázového 3x380 V | kus | 15 |  | 0
"dle grafických a textových příloh_E.2.1.8" 15
119 | CS ÚRS 2018 02 | 741910301 |  | Montáž rošt a lávka typová se stojinou,výložníky a odbočkami pozinkovaná jednostranná Montáž roštů a lávek pro volné i pevné uložení kabelů bez podkladových desek a osazení úchytných prvků typových se stojinou, výložníky a odbočkami pozinkovaných nástěnných nebo závěsných jednostranných | m | 45 |  | 0
"dle grafických a textových příloh_E.2.1.8" 33+6+6
120 | CS ÚRS 2018 02 | 34575494 |  | žlab kabelový pozinkovaný 2m/ks 50X250 žlab kabelový pozinkovaný 2m/ks 50X250 | m | 33 |  | 0
33
121 | CS ÚRS 2018 02 | 34575493 |  | žlab kabelový pozinkovaný 2m/ks 100X125 žlab kabelový pozinkovaný 2m/ks 100X125 | m | 6 |  | 0
6
122 | R_položka | 34575492R |  | žlab kabelový pozinkovaný 2m/ks 50X150 vč. kotvicích prvků a spojů | m | 6 |  | 0
6
Poznámka k položce: dodávka materiálu dle popisu položky a PD vč. dopravy a veškeré manipulace Měří se v metrech běžných konstrukce, nebo práce Měrná jednotka: m
123 | CS ÚRS 2018 02 | 741910512 |  | Montáž se zhotovením konstrukce pro upevnění přístrojů do 10 kg Montáž kovových nosných a doplňkových konstrukcí se zhotovením pro upevnění přístrojů a zařízení celkové hmotnosti přes 5 do 10 kg | kus | 72 |  | 0
"dle grafických a textových příloh_E.2.1.8" 72 " pro nástěnné topné konvektory"
Poznámka k souboru cen: 1. Ceny -0501 a -0502 jsou určeny pro konstrukce montované v celcích. 2. Montáž nosných kovových konstrukcí pro přístroje celkové hmotnosti přes 100 kg lze oceňovat cenou -0501 nebo -0502.
124 | CS ÚRS 2018 02 | 15411140 |  | profil ocelový L ohýbaný rovnoramenný 30x30x3mm profil ocelový L ohýbaný rovnoramenný 30x30x3mm | T | 0.15 |  | 0
0,15
125 | CS ÚRS 2018 02 | 741920052 |  | Montáž se zhotovením přepážka z desek nebo omítek do 300 mm ve stěně Montáž a zhotovení ohnivzdorných konstrukcí pro elektrozařízení přepážek z desek nebo vyztužených omítek silikátových s výplní ve stěnovém průchodu, tl. přes 150 do 300 mm | M2 | 2.2 |  | 0
"dle grafických a textových příloh_E.2.1.8" 2,2
126 | CS ÚRS 2018 02 | 741920062 |  | Montáž se zhotovením přepážka z desek nebo omítek do 500 mm ve stropu Montáž a zhotovení ohnivzdorných konstrukcí pro elektrozařízení přepážek z desek nebo vyztužených omítek silikátových s výplní ve stropním průchodu, tl. přes 200 do 500 mm | M2 | 1.1 |  | 0
"dle grafických a textových příloh_E.2.1.8" 1,1
|  | 741 |  | Elektroinstalace - silnoproud |  |  |  | 0 | 0
|  | 741-2M |  | Ochrana před bleskem
127 | CS ÚRS 2018 02 | 741410021 |  | Montáž vodič uzemňovací pásek průřezu do 120 mm2 v městské zástavbě v zemi Montáž uzemňovacího vedení s upevněním, propojením a připojením pomocí svorek v zemi s izolací spojů pásku průřezu do 120 mm2 v městské zástavbě | m | 312 |  | 0
"dle grafických a textových příloh_E.2.1.8" 312
128 | CS ÚRS 2018 02 | 35442062 |  | pás zemnící 30x4mm FeZn pás zemnící 30x4mm FeZn | kg | 296.4 |  | 0
312*0,95
129 | CS ÚRS 2018 02 | 741420001 |  | Montáž drát nebo lano hromosvodné svodové D do 10 mm s podpěrou Montáž hromosvodného vedení svodových drátů nebo lan s podpěrami, O do 10 mm | m | 187 |  | 0
"dle grafických a textových příloh_E.2.1.8" 152+35
Poznámka k souboru cen: 1. Svodovými dráty se rozumí i jímací vedení na střeše.
130 | CS ÚRS 2018 02 | 35441072 |  | drát pro hromosvod FeZn D 8mm drát pro hromosvod FeZn D 8mm | kg | 60.8 |  | 0
152*0,4
131 | R_položka | 3544108xR1 |  | Izolovaný vopdič CUI délka 3,5 m | kus | 10 |  | 0
10
Poznámka k položce: dodávka materiálu dle popisu položky a PD, vč. dopravy a veškeré manipulace Měří se v kusech konstrukce, nebo práce Měrná jednotka: kus
132 | CS ÚRS 2018 02 | 35441415 |  | podpěra vedení FeZn do zdiva 150 mm podpěra vedení FeZn do zdiva 150 mm | kus | 10 |  | 0
10
133 | CS ÚRS 2018 02 | 35441560 |  | podpěra vedení FeZn na plechové střechy 110 mm podpěra vedení FeZn na plechové střechy 110 mm | kus | 47 |  | 0
47
134 | CS ÚRS 2018 02 | 35441490 |  | podpěra vedení FeZn na hřebenáče a prejzovou krytinu 120 mm podpěra vedení FeZn na hřebenáče a prejzovou krytinu 120 mm | kus | 42 |  | 0
42
135 | R_položka | 3544149xR1 |  | podpěra vedení pro CUI vodič 275220 | kus | 40 |  | 0
40
Poznámka k položce: dodávka materiálu dle popisu položky a PD, vč. dopravy a veškeré manipulace Měří se v kusech konstrukce, nebo práce Měrná jednotka: kus
136 | CS ÚRS 2018 02 | 741420021 |  | Montáž svorka hromosvodná se 2 šrouby Montáž hromosvodného vedení svorek se 2 šrouby | kus | 101 |  | 0
"dle grafických a textových příloh_E.2.1.8" 81+20
Poznámka k souboru cen: 1. Svodovými dráty se rozumí i jímací vedení na střeše.
137 | CS ÚRS 2018 02 | 35441885 |  | svorka spojovací pro lano D 8-10 mm svorka spojovací pro lano D 8-10 mm | kus | 81 |  | 0
81
138 | CS ÚRS 2018 02 | 35441996 |  | svorka odbočovací a spojovací pro spojování kruhových a páskových vodičů, FeZn svorka odbočovací a spojovací pro spojování kruhových a páskových vodičů, FeZn | kus | 20 |  | 0
20
139 | CS ÚRS 2018 02 | 741420022 |  | Montáž svorka hromosvodná se 3 šrouby Montáž hromosvodného vedení svorek se 3 a více šrouby | kus | 77 |  | 0
"dle grafických a textových příloh_E.2.1.8" 2+6+10+10+10+3+36
Poznámka k souboru cen: 1. Svodovými dráty se rozumí i jímací vedení na střeše.
140 | CS ÚRS 2018 02 | 35441860 |  | svorka FeZn k jímací tyči - 4 šrouby svorka FeZn k jímací tyči - 4 šrouby | kus | 2 |  | 0
2
141 | CS ÚRS 2018 02 | 35441875 |  | svorka křížová pro vodič D 6-10 mm svorka křížová pro vodič D 6-10 mm | kus | 6 |  | 0
6
142 | CS ÚRS 2018 02 | 35441905 |  | svorka připojovací k připojení okapových žlabů svorka připojovací k připojení okapových žlabů | kus | 10 |  | 0
10
143 | R_položka | 3543116xR1 |  | svorka pro izolovaný vodič univerzální 459129 | kus | 10 |  | 0
10
Poznámka k položce: dodávka materiálu dle popisu položky a PD, vč. dopravy a veškeré manipulace Měří se v kusech konstrukce, nebo práce Měrná jednotka: kus
144 | R_položka | 3543116xR2 |  | svorka pro izolovaný vodič k uzemnění 319209 | kus | 10 |  | 0
10
Poznámka k položce: dodávka materiálu dle popisu položky a PD, vč. dopravy a veškeré manipulace Měří se v kusech konstrukce, nebo práce Měrná jednotka: kus
145 | CS ÚRS 2018 02 | 35441895 |  | svorka připojovací k připojení kovových částí svorka připojovací k připojení kovových částí | kus | 3 |  | 0
3
146 | CS ÚRS 2018 02 | 35441986 |  | svorka odbočovací a spojovací pro pásek 30x4 mm, FeZn svorka odbočovací a spojovací pro pásek 30x4 mm, FeZn | kus | 36 |  | 0
36
147 | CS ÚRS 2018 02 | 741420083 |  | Montáž vedení hromosvodné-štítek k označení svodu Montáž hromosvodného vedení doplňků štítků k označení svodů | kus | 20 |  | 0
"dle grafických a textových příloh_E.2.1.8" 20
Poznámka k souboru cen: 1. Svodovými dráty se rozumí i jímací vedení na střeše.
148 | CS ÚRS 2018 02 | 73534550 |  | tabulka bezpečnostní s tiskem 2 barvy A5 248x210mm samolepící tabulka bezpečnostní s tiskem 2 barvy A5 248x210mm samolepící | kus | 10 |  | 0
10
149 | R_položka | 7353455xR1 |  | štítek s označemím-číslem svodu | kus | 10 |  | 0
10
Poznámka k položce: dodávka materiálu dle popisu položky a PD, vč. dopravy a veškeré manipulace Měří se v kusech konstrukce, nebo práce Měrná jednotka: kus
150 | CS ÚRS 2018 02 | 741420121 |  | Montáž izoalační tyče oddáleného vedení Montáž oddáleného vedení izolační tyče | kus | 4 |  | 0
"dle grafických a textových příloh_E.2.1.8" 4
151 | R_položka | 3544209xR1 |  | tyč zemnící 2 m FeZn | kus | 4 |  | 0
4
Poznámka k položce: dodávka materiálu dle popisu položky a PD, vč. dopravy a veškeré manipulace Měří se v kusech konstrukce, nebo práce Měrná jednotka: kus
152 | CS ÚRS 2018 02 | 741430004 |  | Montáž tyč jímací délky do 3 m na střešní hřeben Montáž jímacích tyčí délky do 3 m, na střešní hřeben | kus | 2 |  | 0
"dle grafických a textových příloh_E.2.1.8" 2
153 | CS ÚRS 2018 02 | 35441061 |  | tyč jímací s kovaným hrotem 2000 mm FeZn tyč jímací s kovaným hrotem 2000 mm FeZn | kus | 2 |  | 0
2
154 | CS ÚRS 2018 02 | 741410074 |  | Montáž vedení uzemňovací - pouzdro pro průchod stěnou Montáž uzemňovacího vedení s upevněním, propojením a připojením pomocí svorek doplňků ostatních konstrukcí pouzdra pro průchod stěnou | m | 18 |  | 0
"dle grafických a textových příloh_E.2.1.8" 18
155 | R_položka | 35441802R1 |  | Průchodka pro zemnicí pásek | kus | 18 |  | 0
18
Poznámka k položce: dodávka materiálu dle popisu položky a PD, vč. dopravy a veškeré manipulace Měří se v kusech konstrukce, nebo práce Měrná jednotka: kus
156 | CS ÚRS 2018 02 | 741810001 |  | Celková prohlídka elektrického rozvodu a zařízení do 100 000,- Kč Zkoušky a prohlídky elektrických rozvodů a zařízení celková prohlídka a vyhotovení revizní zprávy pro objem montážních prací do 100 tis. Kč | kus | 1 |  | 0
"dle grafických a textových příloh_E.2.1.8" 1
Poznámka k souboru cen: 1. Ceny -0001 až -0011 jsou určeny pro objem montážních prací včetně všech nákladů.
157 | R_položka | 741810001R1 |  | Zkoušky a prohlídky elektrických rozvodů-protokol UTZ | kus | 1 |  | 0
"dle grafických a textových příloh_E.2.1.8" 1
Poznámka k položce: zkoušky a prohlídky dle popisu položky a PD Měří se v kusech konstrukce, nebo práce Měrná jednotka: kus
158 | CS ÚRS 2018 02 | 741820013 |  | Měření zemnící síť délky pásku do 500 m Měření zemních odporů zemnicí sítě délky pásku přes 200 do 500 m | kus | 1 |  | 0
"dle grafických a textových příloh_E.2.1.8" 1
|  | 741-2M |  | Ochrana před bleskem |  |  |  | 0 | 0
|  | 742 |  | Elektroinstalace - slaboproud
159 | CS ÚRS 2018 02 | 742320012 |  | Montáž elektromechanického zámku včetně trasy dveřmi a přechodové krabice Montáž elektricky ovládaných zámků elektromechanických včetně trasy dveřmi a přechodové krabice | kus | 4 |  | 0
"dle grafických a textových příloh_E.2.1.8" 4
|  | 742 |  | Elektroinstalace - slaboproud |  |  |  | 0 | 0
|  | M46 |  | Zemní práce při extr.mont.pracích
160 | CS ÚRS 2018 02 | 460270172 |  | Zazdění skříní nn bez koncového dílu hloubky do 30 cm, výšky 60 cm a šířky do 45 cm Pilíře a skříně pro rozvod nn zazdění a začištění skříně včetně vysekání otvoru pro skříň a kabelový svod ve zdivu, a obnovy okolní povrchové úpravy bez koncovkového dílu hloubky do 30 cm výšky 60 cm a šířky přes 30 do 45 cm | kus | 13 |  | 0
"dle grafických a textových příloh_E.2.1.8" 4" zazdění mincovních automatů" 1"nika pro rozvaděč čerpací stanice" 8 " zazdění rozvaděčů" Součet
Poznámka k souboru cen: 1. V cenách -0111 až -0146 a -0151 až -0206 nejsou obsaženy náklady na osazení skříně, tyto se oceňují cenami části A 19 Rozvaděče, rozvodné skříně, desky, svorkovnice – montáž katalogu 21 M.
161 | CS ÚRS 2018 02 | 460270175 |  | Zazdění skříní nn bez koncového dílu hloubky do 30 cm, výšky 60 cm a šířky do 90 cm Pilíře a skříně pro rozvod nn zazdění a začištění skříně včetně vysekání otvoru pro skříň a kabelový svod ve zdivu, a obnovy okolní povrchové úpravy bez koncovkového dílu hloubky do 30 cm výšky 60 cm a šířky přes 75 do 90 cm | kus | 2 |  | 0
"dle grafických a textových příloh_E.2.1.8" 2"zazdění rozvaděče"
Poznámka k souboru cen: 1. V cenách -0111 až -0146 a -0151 až -0206 nejsou obsaženy náklady na osazení skříně, tyto se oceňují cenami části A 19 Rozvaděče, rozvodné skříně, desky, svorkovnice – montáž katalogu 21 M.
162 | CS ÚRS 2018 02 | 460680161 |  | Vybourání otvorů ve zdivu cihelném plochy do 0,0225 m2, tloušťky do 15 cm Prorážení otvorů a ostatní bourací práce vybourání otvoru ve zdivu cihelném plochy do 0,0225 m2 a tloušťky do 15 cm | kus | 26 |  | 0
"dle grafických a textových příloh_E.2.1.8" 26 "průchod přes zeď"
Poznámka k souboru cen: 1. V cenách -0011 až -0013 nejsou započteny náklady na dodávku tvárnic. Tato dodávka se oceňuje ve specifikaci.
163 | CS ÚRS 2018 02 | 460680164 |  | Vybourání otvorů ve zdivu cihelném plochy do 0,0225 m2, tloušťky do 60 cm Prorážení otvorů a ostatní bourací práce vybourání otvoru ve zdivu cihelném plochy do 0,0225 m2 a tloušťky přes 45 do 60 cm | kus | 3 |  | 0
"dle grafických a textových příloh_E.2.1.8" 3"průchod přes zeď"
Poznámka k souboru cen: 1. V cenách -0011 až -0013 nejsou započteny náklady na dodávku tvárnic. Tato dodávka se oceňuje ve specifikaci.
164 | CS ÚRS 2018 02 | 460680322 |  | Vybourání otvorů stropech a klenbách želbet plochy do 0,09 m2, tloušťky do 20 cm Prorážení otvorů a ostatní bourací práce vybourání otvoru ve stropech a klenbách železobetonových plochy do 0,09 m2 a tloušťky přes 10 do 20 cm | kus | 11 |  | 0
"dle grafických a textových příloh_E.2.1.8" 11"průchod přes strop"
Poznámka k souboru cen: 1. V cenách -0011 až -0013 nejsou započteny náklady na dodávku tvárnic. Tato dodávka se oceňuje ve specifikaci.
165 | CS ÚRS 2018 02 | 460680452 |  | Vysekání kapes a výklenků ve zdivu cihelném pro krabice 10x10x8 cm Prorážení otvorů a ostatní bourací práce vysekání kapes nebo výklenků ve zdivu cihelném, pro osazení špalíků, kotevních prvků nebo krabic, velikosti 10x10x8 cm | kus | 205 |  | 0
"dle grafických a textových příloh_E.2.1.8" 205
Poznámka k souboru cen: 1. V cenách -0011 až -0013 nejsou započteny náklady na dodávku tvárnic. Tato dodávka se oceňuje ve specifikaci.
166 | CS ÚRS 2018 02 | 460680531 |  | Vysekání rýh pro montáž trubek a kabelů ve stropech hloubky do 3 cm a šířky do 3 cm Prorážení otvorů a ostatní bourací práce vysekání rýh pro montáž trubek a kabelů ve stropech hloubky do 3 cm a šířky do 3 cm | m | 80 |  | 0
"dle grafických a textových příloh_E.2.1.8" 80
Poznámka k souboru cen: 1. V cenách -0011 až -0013 nejsou započteny náklady na dodávku tvárnic. Tato dodávka se oceňuje ve specifikaci.
167 | CS ÚRS 2018 02 | 460680581 |  | Vysekání rýh pro montáž trubek a kabelů v cihelných zdech hloubky do 3 cm a šířky do 3 cm Prorážení otvorů a ostatní bourací práce vysekání rýh pro montáž trubek a kabelů v cihelných zdech hloubky do 3 cm a šířky do 3 cm | m | 313 |  | 0
"dle grafických a textových příloh_E.2.1.8" 313
Poznámka k souboru cen: 1. V cenách -0011 až -0013 nejsou započteny náklady na dodávku tvárnic. Tato dodávka se oceňuje ve specifikaci.
168 | CS ÚRS 2018 02 | 460680582 |  | Vysekání rýh pro montáž trubek a kabelů v cihelných zdech hloubky do 3 cm a šířky do 5 cm Prorážení otvorů a ostatní bourací práce vysekání rýh pro montáž trubek a kabelů v cihelných zdech hloubky do 3 cm a šířky přes 3 do 5 cm | m | 137 |  | 0
"dle grafických a textových příloh_E.2.1.8" 137
Poznámka k souboru cen: 1. V cenách -0011 až -0013 nejsou započteny náklady na dodávku tvárnic. Tato dodávka se oceňuje ve specifikaci.
169 | CS ÚRS 2018 02 | 460680592 |  | Vysekání rýh pro montáž trubek a kabelů v cihelných zdech hloubky do 5 cm a šířky do 5 cm Prorážení otvorů a ostatní bourací práce vysekání rýh pro montáž trubek a kabelů v cihelných zdech hloubky přes 3 do 5 cm a šířky do 5 cm | m | 107 |  | 0
"dle grafických a textových příloh_E.2.1.8" 107
Poznámka k souboru cen: 1. V cenách -0011 až -0013 nejsou započteny náklady na dodávku tvárnic. Tato dodávka se oceňuje ve specifikaci.
170 | CS ÚRS 2018 02 | 460680594 |  | Vysekání rýh pro montáž trubek a kabelů v cihelných zdech hloubky do 5 cm a šířky do 10 cm Prorážení otvorů a ostatní bourací práce vysekání rýh pro montáž trubek a kabelů v cihelných zdech hloubky přes 3 do 5 cm a šířky přes 7 do 10 cm | m | 100 |  | 0
"dle grafických a textových příloh_E.2.1.8" 100
Poznámka k souboru cen: 1. V cenách -0011 až -0013 nejsou započteny náklady na dodávku tvárnic. Tato dodávka se oceňuje ve specifikaci.
171 | CS ÚRS 2018 02 | 460680603 |  | Vysekání rýh pro montáž trubek a kabelů v cihelných zdech hloubky do 7 cm a šířky do 7 cm Prorážení otvorů a ostatní bourací práce vysekání rýh pro montáž trubek a kabelů v cihelných zdech hloubky přes 5 do 7 cm a šířky do 7 cm | m | 100 |  | 0
"dle grafických a textových příloh_E.2.1.8" 100
Poznámka k souboru cen: 1. V cenách -0011 až -0013 nejsou započteny náklady na dodávku tvárnic. Tato dodávka se oceňuje ve specifikaci.
172 | CS ÚRS 2018 02 | 460680604 |  | Vysekání rýh pro montáž trubek a kabelů v cihelných zdech hloubky do 7 cm a šířky do 10 cm Prorážení otvorů a ostatní bourací práce vysekání rýh pro montáž trubek a kabelů v cihelných zdech hloubky přes 5 do 7 cm a šířky přes 7 do 10 cm | m | 178 |  | 0
"dle grafických a textových příloh_E.2.1.8" 178
Poznámka k souboru cen: 1. V cenách -0011 až -0013 nejsou započteny náklady na dodávku tvárnic. Tato dodávka se oceňuje ve specifikaci.
173 | CS ÚRS 2018 02 | 460710001 |  | Vyplnění a omítnutí rýh ve stropech hloubky do 3 cm a šířky do 3 cm Vyplnění rýh a otvorů vyplnění a omítnutí rýh ve stropech hloubky do 3 cm a šířky do 3 cm | m | 80 |  | 0
"dle grafických a textových příloh_E.2.1.8" 80
174 | CS ÚRS 2018 02 | 460710031 |  | Vyplnění a omítnutí rýh ve stěnách hloubky do 3 cm a šířky do 3 cm Vyplnění rýh a otvorů vyplnění a omítnutí rýh ve stěnách hloubky do 3 cm a šířky do 3 cm | m | 313 |  | 0
"dle grafických a textových příloh_E.2.1.8" 313
175 | CS ÚRS 2018 02 | 460710032 |  | Vyplnění a omítnutí rýh ve stěnách hloubky do 3 cm a šířky do 5 cm Vyplnění rýh a otvorů vyplnění a omítnutí rýh ve stěnách hloubky do 3 cm a šířky přes 3 do 5 cm | m | 137 |  | 0
"dle grafických a textových příloh_E.2.1.8" 137
176 | CS ÚRS 2018 02 | 460710042 |  | Vyplnění a omítnutí rýh ve stěnách hloubky do 5 cm a šířky do 5 cm Vyplnění rýh a otvorů vyplnění a omítnutí rýh ve stěnách hloubky přes 3 do 5 cm a šířky do 5 cm | m | 107 |  | 0
"dle grafických a textových příloh_E.2.1.8" 107
177 | CS ÚRS 2018 02 | 460710044 |  | Vyplnění a omítnutí rýh ve stěnách hloubky do 5 cm a šířky do 10 cm Vyplnění rýh a otvorů vyplnění a omítnutí rýh ve stěnách hloubky přes 3 do 5 cm a šířky přes 7 do 10 cm | m | 100 |  | 0
"dle grafických a textových příloh_E.2.1.8" 100
178 | CS ÚRS 2018 02 | 460710053 |  | Vyplnění a omítnutí rýh ve stěnách hloubky do 7 cm a šířky do 7 cm Vyplnění rýh a otvorů vyplnění a omítnutí rýh ve stěnách hloubky přes 5 do 7 cm a šířky do 7 cm | m | 100 |  | 0
"dle grafických a textových příloh_E.2.1.8" 100
179 | CS ÚRS 2018 02 | 460710054 |  | Vyplnění a omítnutí rýh ve stěnách hloubky do 7 cm a šířky do 10 cm Vyplnění rýh a otvorů vyplnění a omítnutí rýh ve stěnách hloubky přes 5 do 7 cm a šířky přes 7 do 10 cm | m | 178 |  | 0
"dle grafických a textových příloh_E.2.1.8" 178
180 | R_položka | 460710101R1 |  | Vyplnění rýh a otvorů-průchodů ve stěnách | kus | 29 |  | 0
"dle grafických a textových příloh_E.2.1.8" 29
Poznámka k položce: montáž a dodávka materiálu dle popisu položky a PD, vč. dopravy a veškeré manipulace Měří se v kusech konstrukce, nebo práce Měrná jednotka: kus
181 | CS ÚRS 2018 02 | 460710102 |  | Zabetonování otvorů ve stropech plochy do 0,09 m2 a tloušťky do 20 cm Vyplnění rýh a otvorů zabetonování otvorů ve stropech včetně bednění a výztuže plochy do 0,09 m2 a tlouštky přes 10 d o 20 cm | kus | 11 |  | 0
"dle grafických a textových příloh_E.2.1.8" 11
182 | R_položka | R99701380 |  | Poplatek za uložení na skládce (skládkovné) stavebního odpadu směsného kód odpadu 170 904 včetně dopravy Poplatek za uložení stavebního odpadu na skládce (skládkovné) směsného stavebního a demoličního zatříděného do Katalogu odpadů pod kódem 170 904 včetně dopravy | T | 7.136 |  | 0
"pol_460680161" 26*0,004 "pol_460680164" 3*0,016 "pol_460680322" 11*0,044 "pol_460680452" 205*0,002 "pol_460680531" 80,000*0,002 "pol_460680581" 313,000*0,002 "pol_460680582" 137,000*0,004 "pol_460680592" 107,000*0,006 "pol_460680594" 100,000*0,009 "pol_460680603" 100,000*0,009 "pol_460680604" 178,000*0,013 Součet
Poznámka k souboru cen: 1. Ceny uvedené v souboru cen je doporučeno upravit podle aktuálních cen místně příslušné skládky odpadů. 2. Uložení odpadů neuvedených v souboru cen se oceňuje individuálně. 3. V cenách je započítán poplatek za ukládaní odpadu dle zákona 185/2001 Sb. 4. Případné drcení stavebního odpadu lze ocenit souborem cen 997 00-60 Drcení stavebního odpadu z katalogu 800-6 Demolice objektů. Poznámka k položce: 1. Položka obsahuje: – veškeré poplatky provozovateli skládky, recyklační linky nebo jiného zařízení na zpracování nebo likvidaci odpadů související s převzetím, uložením, zpracováním nebo likvidací odpadu – náklady spojené s dopravou odpadu z místa stavby na místo převzetí provozovatelem skládky, recyklační linky nebo jiného zařízení na zpracování nebo likvidaci odpadů 2. Způsob měření: Tunou se rozumí hmotnost odpadu vytříděného v souladu se zákonem č. 185/2001 Sb., o nakládání s odpady, v platném znění.
|  | M46 |  | Zemní práce při extr.mont.pracích |  |  |  | 0 | 0
|  |  |  | C e l k e m |  |  |  | 0 | 0
Ostatní ve výkazu nespecifikované práce
Vícepráce
|  |  |  | Vícepráce celkem |  |  |  | 0 | 0
Méněpráce
|  |  |  | Méněpráce celkem |  |  |  | 0 | 0
|  |  |  | Celkem |  |  |  | 0 | 0
|  |  |  | Celkem |  |  |  | 0 | 0

## .2_VZT
Aspe |  | Firma: Moravia Consult
Příloha k formuláři pro ocenění nabídky
Stavba |  | 5713520008 |  | Elektrizace a zkapacitnění trati Uničov (včetně) - Olomouc
číslo a název SO |  | SO 07-15-01 |  | Žst. Újezd u Uničova, technologická budova
číslo a název rozpočtu: |  | SO 07-15-01.2_VZT |  | Žst. Újezd u Uničova, technologická budova - Vzduchotechnika
Poř. č.pol. | cenová soustava | Kód položky | Varianta položky | Název položky | jednotka | Počet jednotek | CENA
[7 empty] | jednotková | celkem
1 | 2 | 3 | 4 | 5 | 6 | 7 | 8 | 9
|  | 769-I |  | Konstrukce vzduchotechniky - část "III" - větrání TRAFOKOMOR
1 | R-pol | R769225510 |  | Montáž VZT III - kompletní instalace systému Montáž VZT III - kompletní instalace systému | KUS | 1 |  | 0
1DLE PD=1,000 [A]
montáž dle popisu a dle PD; měří se v kusech kompletní montáže systémui; měrná jednotka: kus
2 | R-pol | R769550097 |  | Elektronická žaluziová klapka 650x610 - ovládaná servopohonem 230V se signalizací jedné polohy Elektronická žaluziová klapka 650x610 - ovládaná servopohonem 230V se signalizací jedné polohy | KUS | 2 |  | 0
2DLE PD - v.č. 02=2,000 [A]
dodávka dle popsu a PD vč. dopravy a veškeré manipulace; měří se v kusech konstrukce, nebo práce; měrná jednotka: kus
3 | R-pol | R769550110 |  | Střešní ventilátor se zpětnou kl. - výkon 1200m3/h/240Pa- 166W/1,34A/230V Střešní ventilátor se zpětnou kl. - výkon 1200m3/h/240Pa- 166W/1,34A/230V | KUS | 2 |  | 0
2DLE PD - v.č. 02=2,000 [A]
dodávka dle popsu a PD vč. dopravy a veškeré manipulace; měří se v kusech konstrukce, nebo práce; měrná jednotka: kus
4 | R-pol | R783424798 |  | Materiál spojovací - závěsy | KG | 25 |  | 0
25DLE PD=25,000 [A]
dodávka dle popsu a PD vč. dopravy a veškeré manipulace; měří se v kilogramech konstrukce, nebo práce; měrná jednotka: kg
|  | 769-I |  | Konstrukce vzduchotechniky - část "III" - větrání TRAFOKOMOR |  |  |  | 0 | 0
|  | 769-II |  | Konstrukce vzduchotechniky - část "II" - větrání m.č. 20, 21, 24
5 | R-pol | R71351007 |  | Izolace tepelné VZT potrubí a AL polepem do tl. 40 mm | M2 | 8 |  | 0
8DLE - PD-DIG. ODMĚŘENO=8,000 [A]
dodávka dle popisu a dle PD vč. dopravy a veškeré manipulace; měří se v metrech čtverečných; měrná jednotka: m2
6 | R-pol | R76922551 |  | Kazeta pro kapsový filtr pro kruhové potrubí DN 315 + v.č. filtru Kazeta pro plochý filtr pro kruhové potrubí DN 315 + v.č. filtru | KUS | 1 |  | 0
1DLE - PD=1,000 [A]
dodávka dle popsu a PD vč. dopravy a veškeré manipulace; měří se v kusech konstrukce, nebo práce; měrná jednotka: kus
7 | R-pol | R7692255142 |  | Na straně sání ochranná mřížka DN 200 | KUS | 3 |  | 0
3DLE - PD=3,000 [A]
dodávka dle popsu a PD vč. dopravy a veškeré manipulace; měří se v kusech konstrukce, nebo práce; měrná jednotka: kus
8 | R-pol | R7692255143 |  | Na straně sání ochranná mřížka DN 250 | KUS | 2 |  | 0
2DLE - PD=2,000 [A]
dodávka dle popsu a PD vč. dopravy a veškeré manipulace; měří se v kusech konstrukce, nebo práce; měrná jednotka: kus
9 | R-pol | R769225518 |  | Montáž VZT II - kompletní instalace systému | KUS | 1 |  | 0
1DLE - PD=1,000 [A]
montáž dle popisu a dle PD; měří se v kusech kompletní montáže systémui; měrná jednotka: kus
10 | R-pol | R76922551A |  | Kazeta pro kapsový filtr pro kruhové potrubí DN 250 + v.č. filtru Kazeta pro plochý filtr pro kruhové potrubí DN 250 + v.č. filtru | KUS | 1 |  | 0
1DLE - PD=1,000 [A]
dodávka dle popsu a PD vč. dopravy a veškeré manipulace; měří se v kusech konstrukce, nebo práce; měrná jednotka: kus
11 | R-pol | R76955005 |  | VZT potrubí SPIRO DN 200-250-315 délky 10 m + ocel.kon. na straně výtlaku osazena stěnová mřížka | KUS | 1 |  | 0
1DLE - PD-DIG. ODMĚŘENO=1,000 [A]
dodávka dle popsu a PD vč. dopravy a veškeré manipulace; měří se v kusech konstrukce, nebo práce; měrná jednotka: kus
12 | R-pol | R769550451 |  | Ventilátor pro kruhové potrubí DN 250 výkon 1600m3/h/130Pa + zpětná klapka + 2x spony | KUS | 2 |  | 0
2DLE - PD - V.Č. 02=2,000 [A]
dodávka dle popsu a PD vč. dopravy a veškeré manipulace; měří se v kusech konstrukce, nebo práce; měrná jednotka: kus
13 | R-pol | R769550452 |  | Ventilátor pro kruhové potrubí DN 200 výkon 600-900 m3/h/300-225Pa + zpětná klapka + 2x spony | KUS | 3 |  | 0
3DLE - PD - V.Č. 02=3,000 [A]
dodávka dle popsu a PD vč. dopravy a veškeré manipulace; měří se v kusech konstrukce, nebo práce; měrná jednotka: kus
14 | R-pol | R783424749 |  | Materiál spojovací - závěsy | KG | 35 |  | 0
35DLE - PD=35,000 [A]
|  | 769-II |  | Konstrukce vzduchotechniky - část "II" - větrání m.č. 20, 21, 24 |  |  |  | 0 | 0
|  | 769-III |  | Konstrukce VZT - část "I" - větrání m.č. soc. zázemí + m.č. 08, 12, 18
15 | R-pol | 769225510 |  | Montáž VZT I - kompletní instalace systému Montáž VZT I - kompletní instalace systému | KUS | 1 |  | 0
1DLE - PD=1,000 [A]
montáž dle popisu a dle PD; měří se v kusech kompletní montáže systémui; měrná jednotka: kus
16 | R-pol | 769225515A |  | Odvodní distr. prvky DN 100 | KUS | 11 |  | 0
11DLE - PD - DIG. ODMĚŘENO - V.Č. 02=11,000 [A]
dodávka dle popsu a PD vč. dopravy a veškeré manipulace; měří se v kusech konstrukce, nebo práce; měrná jednotka: kus
17 | R-pol | 769R550110 |  | Malý od. ventilátor se zpětnou kl. - max, výkon 200 m3/h/100Pa-65 W/230V Malý od. ventilátor se zpětnou kl. - max, výkon 200 m3/h/100Pa-65 W/230V | KUS | 3 |  | 0
3DLE - PD - v.č. 02=3,000 [A]
dodávka dle popsu a PD vč. dopravy a veškeré manipulace; měří se v kusech konstrukce, nebo práce; měrná jednotka: kus
18 | R-pol | 769R550110a |  | Malý axiální stěnový ventilátor se zpětnou kl. - max, výkon 200 m3/h/30Pa-23 W/230V s ovládacím modulem a kontrolkami provozu Malý axiální stěnový ventilátor se zpětnou kl. - max, výkon 300 m3/h/30Pa-23 W/230V | KUS | 2 |  | 0
2DLE - PD - v.č. 02=2,000 [A]
dodávka dle popsu a PD vč. dopravy a veškeré manipulace; měří se v kusech konstrukce, nebo práce; měrná jednotka: kus
19 | R-pol | R713513300 |  | Izolace tepelné VZT potrubí a AL polepem od tl. 40 mm | M2 | 10 |  | 0
10DLE - PD=10,000 [A]
dodávka dle popisu a dle PD vč. dopravy a veškeré manipulace; měří se v metrech čtverečných; měrná jednotka: m2
20 | R-pol | R769225514 |  | VZT potrubí FLEXO DN 100 délky 0,5 m | SOUB | 11 |  | 0
11DLE - PD - DIG. ODMĚŘENO - V.Č. 02=11,000 [A]
dodávka dle popsu a PD vč. dopravy a veškeré manipulace; měří se v souborech konstrukce, nebo práce; měrná jednotka: soub
21 | R-pol | R769550021 |  | Od. trubní ventilátor DN 100 výkon 250m3/h/200Pa se zpětnou kl. + 2x spony | KUS | 3 |  | 0
3DLE - PD - v.č. 02=3,000 [A]
dodávka dle popsu a PD vč. dopravy a veškeré manipulace; měří se v kusech konstrukce, nebo práce; měrná jednotka: kus
22 | R-pol | R769550051 |  | VZT potrubí SPIRO DN 100 - 125- 160 délky do 36 m - vývod nad střešní část objektu se zakončením protidešťovou stříškou | KUS | 1 |  | 0
1DLE - PD - DIG. ODMĚŘENO - V.Č. 02=1,000 [A]
dodávka dle popsu a PD vč. dopravy a veškeré manipulace; měří se v kusech konstrukce, nebo práce; měrná jednotka: kus
|  | 769-III |  | Konstrukce VZT - část "I" - větrání m.č. soc. zázemí + m.č. 08, 12, 18 |  |  |  | 0 | 0
|  | TZ |  | Hlava HSZ
23 | R-pol | R731 TZ 1 |  | PROVOZNÍ ZKOUŠKY - REVIZE - VZT | KUS | 16 |  | 0
16DLE - PD=16,000 [A]
zkoušky a revize dle popsu a PD; měří se v kusech kompletních zkoušek vč. revizí; měrná jednotka: kus
|  | TZ |  | Hlava HSZ |  |  |  | 0 | 0
|  |  |  | C e l k e m |  |  |  | 0 | 0
Ostatní ve výkazu nespecifikované práce
Vícepráce
|  |  |  | Vícepráce celkem |  |  |  | 0 | 0
Méněpráce
|  |  |  | Méněpráce celkem |  |  |  | 0 | 0
|  |  |  | Celkem |  |  |  | 0 | 0
|  |  |  | Celkem |  |  |  | 0 | 0

## .3_Ch
Aspe |  | Firma: Moravia Consult
Příloha k formuláři pro ocenění nabídky
Stavba |  | 5713520008 |  | Elektrizace a zkapacitnění trati Uničov (včetně) - Olomouc
číslo a název SO |  | SO 07-15-01 |  | Žst. Újezd u Uničova, technologická budova
číslo a název rozpočtu: |  | SO 07-15-01.3_Ch |  | Žst. Újezd u Uničova, technologická budova - Chlazení
Poř. č.pol. | cenová soustava | Kód položky | Varianta položky | Název položky | jednotka | Počet jednotek | CENA
[7 empty] | jednotková | celkem
1 | 2 | 3 | 4 | 5 | 6 | 7 | 8 | 9
|  | 768 |  | KLIMATIZACE - m.č. 09, 19
1 |  | R76800001 |  | Venkovní kond. jed. s ovladačem, chladivo R32 - chl. výkon - Qch0,9-4,0kW -Qtop 5,0kW - 46 dB/A/ Venkovní kond. jed. s ovladačem, chladivo R32 - chl. výkon - Qch0,9-4,0kW -Qtop 5,0kW - 46 dB/A/ | KUS | 3 |  | 0
3DLE - PD=3,000 [A]
dodávka dle popsu a PD vč. dopravy a veškeré manipulace; měří se v kusech konstrukce, nebo práce; měrná jednotka: kus
2 |  | R76800002 |  | Vnitřní nástěnná jednotka, chladivo R32 - chl. výkon - Qch 3,6 - Qtop 4,0kW - 37 dB/A/ Vnitřní nástěnná jednotka, chladivo R32 - chl. výkon - Qch 3,6 - Qtop 4,0kW - 37 dB/A/ | KUS | 3 |  | 0
3DLE - PD=3,000 [A]
dodávka dle popsu a PD vč. dopravy a veškeré manipulace; měří se v kusech konstrukce, nebo práce; měrná jednotka: kus
3 |  | R76800003 |  | Regulátor pro celoročního provoz do te -15°C, externí modul signalizace - hlášení poruch a provozu Regulátor pro celoročního provoz do te -15°C, externí modul signalizace - hlášení poruch a provozu | KUS | 3 |  | 0
3DLE - PD=3,000 [A]
dodávka dle popsu a PD vč. dopravy a veškeré manipulace; měří se v kusech konstrukce, nebo práce; měrná jednotka: kus
4 |  | R76800004 |  | Cu protubí s izolací 6/12 iz.9 mm v.č. kabelizace Cu protubí s izolací 6/12 iz.9 mm v.č. kabelizace | M | 24 |  | 0
24DLE - PD - DIG. ODMĚŘENO=24,000 [A]
montáž, osazení a dodávka dle popisu položky a PD vč. dopravy a veškeré manipulace; měří se v metrech běžných; měrná jednotka: m
5 |  | R76800005 |  | Odvod kondenzátu Odvod kondenzátu | M | 3 |  | 0
3DLE - PD=3,000 [A]
montáž, osazení a dodávka dle popisu položky a PD vč. dopravy a veškeré manipulace; měří se v metrech běžných; měrná jednotka: m
6 |  | R76800006 |  | Instalační lišty Instalační lišty | M | 24 |  | 0
24DLE - PD - DIG. ODMĚŘENO=24,000 [A]
montáž, osazení a dodávka dle popisu položky a PD vč. dopravy a veškeré manipulace; měří se v metrech běžných; měrná jednotka: m
7 |  | R76800007 |  | Elektrické připojení včetně jištění a revize | KUS | 3 |  | 0
3DLE - PD=3,000 [A]
montáž, osazení a dodávka dle popisu položky a PD vč. dopravy a veškeré manipulace; měří se v kusech; měrná jednotka: kus
8 |  | R76800008 |  | Doplnění chladiva R32 Doplnění chladiva R32 | KG | 4 |  | 0
4DLE - PD=4,000 [A]
chladivo dle popisu a PD; měří se v kilogramech konstrukce, nebo práce; měrná jednotka: kg
9 |  | R76800009 |  | Vyzkoušení zařízení a uvedení do provozu a předání | KUS | 3 |  | 0
3DLE - PD=3,000 [A]
kompletní vyzkoušení a uvedení do provozu dle popisu a dle PD; měří se v kusech kompletního vyzkoušení a uvedení do provozu; měrná jednotka: kus
10 |  | R76800010 |  | Kompletizující dodávky - stavební prostupy, úprava omítek, zapravení , doprava | KUS | 3 |  | 0
3DLE - PD=3,000 [A]
kompletizující dodávky dle popisu a dle PD; měří se v kusech; měrná jednotka: kus
11 |  | R76800011 |  | Montáž klimatizační jednotky vnitřnÍ | KUS | 3 |  | 0
3DLE - PD=3,000 [A]
kompletní montáž dle popisu a dle PD; měří se v kusech kompletní montáže jednotky; měrná jednotka: kus
12 |  | R76800015 |  | Montáž klimatizační jednotky venkovní | KUS | 3 |  | 0
3DLE - PD=3,000 [A]
kompletní montáž dle popisu a dle PD; měří se v kusech kompletní montáže jednotky; měrná jednotka: kus
|  | 768 |  | KLIMATIZACE - m.č. 09, 19 |  |  |  | 0 | 0
|  | TZ |  | Hlava HSZ
13 |  | R731 TZ |  | PROVOZNÍ ZKOUŠKY - REVIZE - KLIMA BUDOVY PROVOZNÍ ZKOUŠKY - REVIZE - KLIMA BUDOVY | KUS | 1 |  | 0
1DLE - PD=1,000 [A]
zkoušky a revize dle popsu a PD; měří se v kusech kompletních zkoušek vč. revizí; měrná jednotka: kus
|  | TZ |  | Hlava HSZ |  |  |  | 0 | 0
|  |  |  | C e l k e m |  |  |  | 0 | 0
Ostatní ve výkazu nespecifikované práce
Vícepráce
|  |  |  | Vícepráce celkem |  |  |  | 0 | 0
Méněpráce
|  |  |  | Méněpráce celkem |  |  |  | 0 | 0
|  |  |  | Celkem |  |  |  | 0 | 0
|  |  |  | Celkem |  |  |  | 0 | 0

## .4_ZTI
Aspe |  | Firma: Moravia Consult
Příloha k formuláři pro ocenění nabídky
Stavba |  | 5713520008 |  | Elektrizace a zkapacitnění trati Uničov (včetně) - Olomouc
číslo a název SO |  | SO 07-15-01 |  | Žst. Újezd u Uničova, technologická budova
číslo a název rozpočtu: |  | SO 07-15-01.4_ZTI |  | Žst. Újezd u Uničova, technologická budova - Zdravotně technické instalace
Poř. č.pol. | cenová soustava | Kód položky | Varianta položky | Název položky | jednotka | Počet jednotek | CENA
[7 empty] | jednotková | celkem
1 | 2 | 3 | 4 | 5 | 6 | 7 | 8 | 9
|  | 721 |  | Zdravotechnika - vnitřní kanalizace
5 | CS ÚRS 2018 02 | 721173401 |  | Potrubí z plastových trub PVC SN4 svodné (ležaté) DN 110 | m | 28 |  | 0
"dle PD, část E.3.2.4 - Zdravotně technické instalce" 28,00
6 | CS ÚRS 2018 02 | 721173402 |  | Potrubí z plastových trub PVC SN4 svodné (ležaté) DN 125 | m | 18 |  | 0
"dle PD, část E.3.2.4 - Zdravotně technické instalce" 18,000
7 | CS ÚRS 2018 02 | 721174025 |  | Potrubí z plastových trub polypropylenové odpadní (svislé) DN 110 | m | 5 |  | 0
"dle PD, část E.3.2.4 - Zdravotně technické instalce" 5,000
8 | CS ÚRS 2018 02 | 721174043 |  | Potrubí z plastových trub polypropylenové připojovací DN 50 | m | 28 |  | 0
"dle PD, část E.3.2.4 - Zdravotně technické instalce" 28,000
9 | CS ÚRS 2018 02 | 721194104 |  | Vyměření přípojek na potrubí vyvedení a upevnění odpadních výpustek DN 40 | kus | 7 |  | 0
"dle PD, část E.3.2.4 - Zdravotně technické instalce" 7
10 | CS ÚRS 2018 02 | 551618410 |  | vtok se zápachovou uzávěrkou DN 32 | kus | 7 |  | 0
"dle PD, část E.3.2.4 - Zdravotně technické instalce" 7
11 | CS ÚRS 2018 02 | 721194105 |  | Vyměření přípojek na potrubí vyvedení a upevnění odpadních výpustek DN 50 | kus | 6 |  | 0
"dle PD, část E.3.2.4 - Zdravotně technické instalce" 6
12 | CS ÚRS 2018 02 | 721194107 |  | Vyměření přípojek na potrubí vyvedení a upevnění odpadních výpustek DN 70 | kus | 2 |  | 0
"dle PD, část E.3.2.4 - Zdravotně technické instalce" 2
13 | CS ÚRS 2018 02 | 721194109 |  | Vyměření přípojek na potrubí vyvedení a upevnění odpadních výpustek DN 100 | kus | 2 |  | 0
"dle PD, část E.3.2.4 - Zdravotně technické instalce" 2
14 | CS ÚRS 2018 02 | 721290111 |  | Zkouška těsnosti kanalizace v objektech vodou do DN 125 | m | 23 |  | 0
"dle PD, část E.3.2.4 - Zdravotně technické instalce" 23,00
15 | CS ÚRS 2018 02 | 998721102 |  | Přesun hmot pro vnitřní kanalizace stanovený z hmotnosti přesunovaného materiálu vodorovná dopravní vzdálenost do 50 m v objektech výšky přes 6 do 12 m ~ | T | 0.086 |  | 0
"dle PD, část E.3.2.4 - Zdravotně technické instalce" 0,086
|  | 721 |  | Zdravotechnika - vnitřní kanalizace |  |  |  | 0 | 0
|  | 722 |  | Zdravotechnika - vnitřní vodovod
16 | R-položka | R1 |  | Vodoměrná šachta 600 x 900 x 400 mm s plechovým poklopem 600 x 900 mm | kus | 1 |  | 0
"dle PD, část E.3.2.4 - Zdravotně technické instalce" 1
Poznámka k položce: osazení, montáž a dodávka dle popisu a PD vč. dopravy a veškeré manipulace Měří se v kusech konstrukce, nebo práce Měrná jednotka kus
17 | CS ÚRS 2018 02 | 422901020 |  | souprava vodoměrná závitová se šroubením kohouty a zpětnou klapkou 3/4"-3/4" | kus | 2 |  | 0
"dle PD, část E.3.2.4 - Zdravotně technické instalce" 2
18 | CS ÚRS 2018 02 | 388212260 |  | vodoměr bytový na studenou vodu Qn 1,5 suchoběžný R 1/2"x130mm | kus | 2 |  | 0
"dle PD, část E.3.2.4 - Zdravotně technické instalce" 2
19 | CS ÚRS 2018 02 | 722174002 |  | Potrubí z plastových trubek z polypropylenu (PPR) svařovaných polyfuzně PN 16 (SDR 7,4) D 20 x 2,8 | m | 23 |  | 0
"dle PD, část E.3.2.4 - Zdravotně technické instalce" 23,000
20 | CS ÚRS 2018 02 | 722174003 |  | Potrubí z plastových trubek z polypropylenu (PPR) svařovaných polyfuzně PN 16 (SDR 7,4) D 25 x 3,5 | m | 42 |  | 0
"dle PD, část E.3.2.4 - Zdravotně technické instalce" 42,000
21 | CS ÚRS 2018 02 | 722174004 |  | Potrubí z plastových trubek z polypropylenu (PPR) svařovaných polyfuzně PN 16 (SDR 7,4) D 32 x 4,4 | m | 10 |  | 0
"dle PD, část E.3.2.4 - Zdravotně technické instalce" 10,000
22 | CS ÚRS 2018 02 | 722181231 |  | Ochrana potrubí termoizolačními trubicemi z pěnového polyetylenu PE přilepenými v příčných a podélných spojích, tloušťky izolace přes 9 do 13 mm, vnit řního průměru izolace DN do 22 mm ~ | m | 23 |  | 0
"dle PD, část E.3.2.4 - Zdravotně technické instalce" 23,000
23 | CS ÚRS 2018 02 | 722181232 |  | Ochrana potrubí termoizolačními trubicemi z pěnového polyetylenu PE přilepenými v příčných a podélných spojích, tloušťky izolace přes 9 do 13 mm, vnit řního průměru izolace DN přes 22 do 45 mm ~ | m | 42 |  | 0
"dle PD, část E.3.2.4 - Zdravotně technické instalce" 42,000
24 | CS ÚRS 2018 02 | 722220111 |  | Armatury s jedním závitem nástěnky pro výtokový ventil G 1/2 | kus | 3 |  | 0
"dle PD, část E.3.2.4 - Zdravotně technické instalce" 3
25 | CS ÚRS 2018 02 | 722220121 |  | Armatury s jedním závitem nástěnky pro baterii G 1/2 | PÁR | 8 |  | 0
"dle PD, část E.3.2.4 - Zdravotně technické instalce" 8
26 | CS ÚRS 2018 02 | 722231252 |  | Armatury se dvěma závity ventily pojistné k bojleru mosazné PN 6 do 100°C G 3/4 | kus | 2 |  | 0
"dle PD, část E.3.2.4 - Zdravotně technické instalce" 2
27 | CS ÚRS 2018 02 | 722239101 |  | Armatury se dvěma závity montáž vodovodních armatur se dvěma závity ostatních typů G 1/2 | kus | 4 |  | 0
"dle PD, část E.3.2.4 - Zdravotně technické instalce" 4
28 | CS ÚRS 2018 02 | 551112260 |  | ventil přímý průchozí mosazný 1/2" | kus | 4 |  | 0
"dle PD, část E.3.2.4 - Zdravotně technické instalce" 4
29 | CS ÚRS 2018 02 | 722239102 |  | Armatury se dvěma závity montáž vodovodních armatur se dvěma závity ostatních typů G 3/4 | kus | 2 |  | 0
"dle PD, část E.3.2.4 - Zdravotně technické instalce" 2
30 | CS ÚRS 2018 02 | 722290234 |  | Zkoušky, proplach a desinfekce vodovodního potrubí proplach a desinfekce vodovodního potrubí do DN 80 | m | 75 |  | 0
"dle PD, část E.3.2.4 - Zdravotně technické instalce" 75,000
31 | CS ÚRS 2018 02 | 998722101 |  | Přesun hmot pro vnitřní vodovod stanovený z hmotnosti přesunovaného materiálu vodorovná dopravní vzdálenost do 50 m v objektech výšky do 6 m | T | 0.22 |  | 0
|  | 722 |  | Zdravotechnika - vnitřní vodovod |  |  |  | 0 | 0
|  | 725 |  | Zdravotechnika - zařizovací předměty
32 | CS ÚRS 2018 02 | 725119125 |  | Zařízení záchodů montáž klozetových mís závěsných na nosné stěny | kus | 5 |  | 0
"dle PD, část E.3.2.4 - Zdravotně technické instalce" 5
Poznámka k souboru cen: 1. V cenách -1351, -1361 není započten napájecí zdroj. 2. V cenách jsou započtená klozetová sedátka.
33 | CS ÚRS 2018 02 | 642360910 |  | mísa keramická klozetová závěsná bílá s hlubokým splachováním odpad vodorovný | kus | 5 |  | 0
"dle PD, část E.3.2.4 - Zdravotně technické instalce" 5
34 | CS ÚRS 2018 02 | 642513110 |  | pisoár keramický automatický s radarovým splachovačem a integrovaným zdrojem 230 V AC | kus | 2 |  | 0
"dle PD, část E.3.2.4 - Zdravotně technické instalce" 2
35 | CS ÚRS 2018 02 | 725211681 |  | Umyvadla keramická bez výtokových armatur zdravotní se zápachovou uzávěrkou připevněná na stěnu šrouby bílá 640 mm | SOUBOR | 2 |  | 0
"dle PD, část E.3.2.4 - Zdravotně technické instalce" 2
Poznámka k souboru cen: 1. V cenách -2101 a -2102 je započteno i dodání zápachové uzávěrky. 2. V cenách –4112-14, -4141-43, -4151-56, -4161-63, -4211, 21, 31, není započten napájecí zdroj 3. V cenách -1651, -1656 a -1661, -1666 není započteno dodání skříňky.
36 | CS ÚRS 2018 02 | 725219102 |  | Umyvadla montáž umyvadel ostatních typů na šrouby do zdiva | SOUBOR | 4 |  | 0
"dle PD, část E.3.2.4 - Zdravotně technické instalce" 4
Poznámka k souboru cen: 1. V cenách -2101 a -2102 je započteno i dodání zápachové uzávěrky. 2. V cenách –4112-14, -4141-43, -4151-56, -4161-63, -4211, 21, 31, není započten napájecí zdroj 3. V cenách -1651, -1656 a -1661, -1666 není započteno dodání skříňky.
37 | CS ÚRS 2018 02 | 642110450 |  | umyvadlo keramické závěsné bílé 550x450mm | kus | 4 |  | 0
"dle PD, část E.3.2.4 - Zdravotně technické instalce" 4
38 | CS ÚRS 2018 02 | 64211009 |  | kryt sifonu keramický bílý 210x285x345 mm | kus | 4 |  | 0
"dle PD, část E.3.2.4 - Zdravotně technické instalce" 4
39 | CS ÚRS 2018 02 | 725331111 |  | Výlevky bez výtokových armatur a splachovací nádrže keramické se sklopnou plastovou mřížkou 425 mm | SOUBOR | 2 |  | 0
"dle PD, část E.3.2.4 - Zdravotně technické instalce" 2
40 | CS ÚRS 2018 02 | 725532112 |  | Elektrické ohřívače zásobníkové beztlakové přepadové akumulační s pojistným ventilem závěsné svislé objem nádrže (příkon) 50 l (2,0 kW) rychloohřev 22 0V ~ | SOUBOR | 1 |  | 0
"dle PD, část E.3.2.4 - Zdravotně technické instalce" 1
Poznámka k souboru cen: 1. V cenách -1101 až -2220 a -9201 až -9206 je započteno upevnění zásobníků na příčky tl. 15 cm, na zdi a na nosné konstrukce. Osazení nosné konstrukce se oceňuje cenami katalogu 800-767 Konstrukce zámečnické.
41 | CS ÚRS 2018 02 | 725532213 |  | Elektrické ohřívače zásobníkové beztlakové přepadové akumulační s pojistným ventilem závěsné vodorovné objem nádrže (příkon) 80 l (2,0 kW) | SOUBOR | 1 |  | 0
"dle PD, část E.3.2.4 - Zdravotně technické instalce" 1
Poznámka k souboru cen: 1. V cenách -1101 až -2220 a -9201 až -9206 je započteno upevnění zásobníků na příčky tl. 15 cm, na zdi a na nosné konstrukce. Osazení nosné konstrukce se oceňuje cenami katalogu 800-767 Konstrukce zámečnické.
42 | CS ÚRS 2018 02 | 725535222 |  | Elektrické ohřívače zásobníkové pojistné armatury bezpečnostní souprava s redukčním ventilem a výlevkou | SOUBOR | 2 |  | 0
"dle PD, část E.3.2.4 - Zdravotně technické instalce" 2
Poznámka k souboru cen: 1. V cenách -1101 až -2220 a -9201 až -9206 je započteno upevnění zásobníků na příčky tl. 15 cm, na zdi a na nosné konstrukce. Osazení nosné konstrukce se oceňuje cenami katalogu 800-767 Konstrukce zámečnické.
43 | CS ÚRS 2018 02 | 725821312 |  | Baterie dřezové nástěnné pákové s otáčivým kulatým ústím a délkou ramínka 300 mm | SOUBOR | 3 |  | 0
"dle PD, část E.3.2.4 - Zdravotně technické instalce" 3
Poznámka k souboru cen: 1. V ceně -1422 není započten napájecí zdroj.
44 | CS ÚRS 2018 02 | 725822612 |  | Baterie umyvadlové stojánkové pákové s výpustí | SOUBOR | 4 |  | 0
"dle PD, část E.3.2.4 - Zdravotně technické instalce" 4
Poznámka k souboru cen: 1. V cenách –2654, 56, -9101-9202 není započten napájecí zdroj.
45 | CS ÚRS 2018 02 | 551457190 |  | baterie dřezová páková stojánková s pákou (lékařská) | kus | 2 |  | 0
"dle PD, část E.3.2.4 - Zdravotně technické instalce" 2
46 | CS ÚRS 2018 02 | 725291706 |  | Doplňky zařízení koupelen a záchodů smaltované madla rovná, délky 800 mm | SOUBOR | 2 |  | 0
"dle PD, část E.3.2.4 - Zdravotně technické instalce" 2
47 | CS ÚRS 2018 02 | 725291722 |  | Doplňky zařízení koupelen a záchodů smaltované madla krakorcová sklopná, délky 834 mm | SOUBOR | 2 |  | 0
"dle PD, část E.3.2.4 - Zdravotně technické instalce" 2
48 | CS ÚRS 2019 01 | 998725101 |  | Přesun hmot pro zařizovací předměty stanovený z hmotnosti přesunovaného materiálu vodorovná dopravní vzdálenost do 50 m v objektech výšky do 6 m | T | 0.351 |  | 0
Poznámka k souboru cen: 1. Ceny pro přesun hmot stanovený z hmotnosti přesunovaného materiálu se používají tehdy, pokud je možné určit hmotnost za celý stavební díl. Do této hmotnosti se započítává i hmotnost materiálů oceňovaných ve specifikaci. 2. Pokud nelze jednoznačně stanovit hmotnost přesunovaných materiálů, lze pro výpočet přesunu hmot použít orientačně procentní sazbu. Touto sazbou se vynásobí rozpočtové náklady za celý stavební díl včetně nákladů na materiál ve specifikacích. 3. Příplatek k cenám -5181 pro přesun prováděný bez použití mechanizace, tj. za ztížených podmínek, lze použít pouze pro hmotnost materiálu, která se tímto způsobem skutečně přemísťuje.
|  | 725 |  | Zdravotechnika - zařizovací předměty |  |  |  | 0 | 0
|  | 726 |  | Zdravotechnika - předstěnové instalace
49 | CS ÚRS 2018 02 | 726111031 |  | Předstěnové instalační systémy pro zazdění do masivních zděných konstrukcí pro závěsné klozety ovládání zepředu, stavební výška 1080 mm | SOUBOR | 5 |  | 0
"dle PD, část E.3.2.4 - Zdravotně technické instalce" 5
Poznámka k souboru cen: 1. V cenách -1031, -1032 jsou započteny náklady na dodání ovládacích tlačítek. 2. V cenách -1202 až -1204 nejsou započteny náklady na dodání ovládacích tlačítek. 3. V cenách nejsou započteny náklady na dodávku zařizovacích předmětů.
50 | CS ÚRS 2019 01 | 998726111 |  | Přesun hmot pro instalační prefabrikáty stanovený z hmotnosti přesunovaného materiálu vodorovná dopravní vzdálenost do 50 m v objektech výšky do 6 m | T | 0.046 |  | 0
Poznámka k souboru cen: 1. Ceny pro přesun hmot stanovený z hmotnosti přesunovaného materiálu se používají tehdy, pokud je možné určit hmotnost za celý stavební díl. Do této hmotnosti se započítává i hmotnost materiálů oceňovaných ve specifikaci. 2. Pokud nelze jednoznačně stanovit hmotnost přesunovaných materiálů, lze pro výpočet přesunu hmot použít orientačně procentní sazbu. Touto sazbou se vynásobí rozpočtové náklady za celý stavební díl včetně nákladů na materiál ve specifikacích. 3. Příplatek k cenám -6181 pro přesun prováděný bez použití mechanizace, tj. za ztížených podmínek, lze použít pouze pro hmotnost materiálu, která se tímto způsobem skutečně přemísťuje.
|  | 726 |  | Zdravotechnika - předstěnové instalace |  |  |  | 0 | 0
|  | 9 |  | Ostatní konstrukce a práce-bourání
1 | CS ÚRS 2018 02 | 562312220 |  | souprava ventilační střešní PP DN110 | kus | 1 |  | 0
"dle PD, část E.3.2.4 - Zdravotně technické instalce" 1
2 | CS ÚRS 2018 02 | 974031142 |  | Vysekání rýh ve zdivu cihelném na maltu vápennou nebo vápenocementovou do hl. 70 mm a šířky do 70 mm | m | 18 |  | 0
"dle PD, část E.3.2.4 - Zdravotně technické instalce" 18,000
3 | CS ÚRS 2018 02 | 974031144 |  | Vysekání rýh ve zdivu cihelném na maltu vápennou nebo vápenocementovou do hl. 70 mm a šířky do 150 mm | m | 65 |  | 0
"dle PD, část E.3.2.4 - Zdravotně technické instalce" 65,000
4 | CS ÚRS 2018 02 | 974031164 |  | Vysekání rýh ve zdivu cihelném na maltu vápennou nebo vápenocementovou do hl. 150 mm a šířky do 150 mm | m | 6 |  | 0
"dle PD, část E.3.2.4 - Zdravotně technické instalce" 6,000
|  | 9 |  | Ostatní konstrukce a práce-bourání |  |  |  | 0 | 0
|  |  |  | C e l k e m |  |  |  | 0 | 0
Ostatní ve výkazu nespecifikované práce
Vícepráce
|  |  |  | Vícepráce celkem |  |  |  | 0 | 0
Méněpráce
|  |  |  | Méněpráce celkem |  |  |  | 0 | 0
|  |  |  | Celkem |  |  |  | 0 | 0
|  |  |  | Celkem |  |  |  | 0 | 0