## Obsah
23. TABULKA DVEŘÍ - Obsah
| Obsah | Strana | 1
| Legenda zkratek použitých v tabulkách | Strana | 2-3
| Obecné doplnění specifikací a standardů | Strana | 4
Dxxx | Dveře - položky | Strana | 5-7
P50 | Střecha | Strana
| Příloha | Strana | 8-10
|  | Celkem | 10 | A4

## Legenda
Legenda zkratek použitých v tabulce
křídlo
K01 | CPL 2k PO 30 min | dvoukřídlé dveře hladké plné, požárně odolné (dle PBŘ, viz specifikace v tabulce), s polodrážkou, konstrukce odlehčená DTD deska povrch - CPL - střednětlaký laminát kování - rozetové, závěsy pro dveře s polodrážkou, dle zárubně
K02 | CPL 1k | jednokřídlé dveře hladké plné, bez požární odolnosti, s polodrážkou, konstrukce odlehčená DTD deska povrch - CPL - střednětlaký laminát kování - rozetové, závěsy pro dveře s polodrážkou, dle zárubně
K03 | CPL 2k | dvoukřídlé dveře hladké plné, bez požárnÍ odolnosti, s polodrážkou, konstrukce odlehčená DTD deska povrch - CPL - střednětlaký laminát kování - rozetové, závěsy pro dveře s polodrážkou, dle zárubně
K04 | kovové 1k PO 30min | kovové jednokřídlé dveře hladké plné, požárně odolné (dle PBŘ, viz specifikace v tabulce), s polodrážkou, barva RAL 7038 - Achatgrau (světle šedivá) povrch - CPL - střednětlaký laminát kování - rozetové, závěsy pro dveře s polodrážkou, dle zárubně
K05 | kovové 1k PO 45 min | jednokřídlé dveře hladké plné,požárně odolné (dle PBŘ, viz specifikace v tabulce), s polodrážkou povrch - CPL - střednětlaký laminát kování - rozetové, závěsy pro dveře s polodrážkou, dle zárubně
K06 | CPL 1k PO 30 min | jednokřídlé dveře hladké plné, požárně odolné (dle PBŘ, viz specifikace v tabulce), s polodrážkou, konstrukce odlehčená DTD deska povrch - CPL - střednětlaký laminát kování - rozetové, závěsy pro dveře s polodrážkou, dle zárubně
K07 | CPL 2k PROSKLENÉ | dvoukřídlé dveře hladké prosklené, bez požární odolnosti, s polodrážkou, konstrukce odlehčená DTD deska, z 2/3 prosklené čirým sklem, prosklení ne níž než 400 mm nad podlahou, na zasklení bezpečnostní označení povrch - CPL - střednětlaký laminát kování - rozetové, závěsy pro dveře s polodrážkou, dle zárubně
K08 | CPL 1k posuvné | jednokřídlé dveře hladké plné posuvné do pouzdra, vč. stavebního pouzdra vestavěného do zděné příčky, hrana s hliníkovým profilem povrch - CPL - střednětlaký laminát kování - oboustranné zapuštěné madlo
K09 | CPL 1k AKUSTICKÉ | jednokřídlé dveře hladké plné, bez požární odolnosti, s polodrážkou, konstrukce odlehčená DTD deska zvukově izolační (Rw viz. specofikace v tabulce) povrch - CPL - střednětlaký laminát kování - rozetové, závěsy pro dveře s polodrážkou, dle zárubně
K10 | CPL 1k PO 30min AKUSTICKÉ | jednokřídlé dveře hladké plné, požárně odolné (dle PBŘ, viz specifikace v tabulce), zvukově izolační (Rw viz. specofikace v tabulce), s polodrážkou, konstrukce odlehčená DTD deska povrch - CPL - střednětlaký laminát kování - rozetové, závěsy pro dveře s polodrážkou, dle zárubně
K11 | CPL 1k PO 30min AKUSTICKÉ PROSKLENÉ | jednokřídlé dveře hladké prosklené, požárně odolné (dle PBŘ, viz specifikace v tabulce), zvukově izolační (Rw viz. specofikace v tabulce), s polodrážkou, konstrukce odlehčená DTD deska, z 2/3 prosklené matným nebo mléčným sklem, prosklení ne níž než 400 mm nad podlahou, na zasklení bezpečnostní označení povrch - CPL - střednětlaký laminát kování - rozetové, závěsy pro dveře s polodrážkou, dle zárubně
K12 | CPL 1k AKUSTICKÉ PROSKLENÉ | jednokřídlé dveře hladké prosklené, zvukově izolační (Rw viz. specofikace v tabulce), s polodrážkou, konstrukce odlehčená DTD deska, z 2/3 prosklené matným nebo mléčným sklem, prosklení ne níž než 400 mm nad podlahou, na zasklení bezpečnostní označení povrch - CPL - střednětlaký laminát kování - rozetové, závěsy pro dveře s polodrážkou, dle zárubně
K13 | CPL 1k | jednokřídlé dveře hladké plné, bez požární odolnosti, s polodrážkou, konstrukce odlehčená DTD deska, z 2/3 prosklené matným nebo mléčným sklem, prosklení ne níž než 400 mm nad podlahou, na zasklení bezpečnostní označení povrch - CPL - střednětlaký laminát kování - rozetové, závěsy pro dveře s polodrážkou, dle zárubně
K14 | kovové 1k | kovové jednokřídlé dveře hladké plné, bez požární odolnosti, s polodrážkou kování - rozetové, závěsy pro dveře s polodrážkou, dle zárubně
K16 | kovové 2k | kovové dvoukřídlé dveře hladké plné, bez požární odolnosti, s polodrážkou kování - rozetové, závěsy pro dveře s polodrážkou, dle zárubně
K17 | kovové 2k PO 30min | kovové dvoukřídlé dveře hladké plné, požárně odolné (dle PBŘ, viz specifikace v tabulce), s polodrážkou kování - rozetové, závěsy pro dveře s polodrážkou, dle zárubně
.
otevírání dveřního křídla | [5 empty] | .
.
jednokřídlé dveře | [5 empty] | .
- | levé | L | otevírání dveřního křídla levé |  |  | .
- | pravé | P | otevírání dveřního křídla pravé |  |  | .
- | posuvné | SU | otevířání dveřního křídla posunem
dvoukřídlé dveře | [5 empty] | .
- | levé | 2L | přednost otevírání levého křídla |  |  | .
- | pravé | 2P | přednost otevírání pravého křídla |  |  | .
.
samozavírač | [5 empty] | .
.
- | jednokřídlé / dvoukřídlé dveře | C | samozavírač (na jednokřídlých, resp. dvoukřídlých dveřích), u dvoukřídlích dveří bude samozavírač na každém křídle a dveře budou vybaveny koordinátorem zavírání
zárubeň
ZLZ | pro zazdívání | ocelová zárubeň pro přímé zazdívání do blokového zdiva, pro jedno/dvoukřídlé dveře, ostře hraněná, s polodrážkou, skladebná tl. dle tloušťky zděné stěny, parametry zárubně odpovídají požadavkům na jmenovité dveře povrch - nátěrový systém, barva dle výběru investora závěsy - pro polodrážkové dveře
ZLZP | pro zazdívání/SDK, určené pro protipožární dveře | ocelová zárubeň pro přímé zazdívání do blokového zdiva, pro jedno/dvoukřídlé dveře, s polodrážkou, skladebná tl. dle tloušťky zděné stěny, pro požární dveře parametry zárubně odpovídají požadavkům na jmenovité dveře povrch - nátěrový systém, barva dle výběru investora závěsy - pro polodrážkové protipožární dveře
ZLSD | do SDK | ocelová zárubeň do sádrokartonové příčky, pro jedno/dvoukřídlé dveře, ostře hraněná, s polodrážkou, skladebná tl. dle tloušťky příčky, parametry zárubně odpovídají požadavkům na jmenovité dveře povrch - nátěrový systém, barva dle výběru investora závěsy - pro polodrážkové dveře
ZOP | CPL obložka pro stavební pouzdro | obložková zárubeň posuvných dveří - skládané lemování dveřního otvoru s posuvnými dveřmi, osazeno z obou líců stěny, upevněno skrytým způsobem, skladebná tl. dle tloušťky zděné/SDK stěny, spára mezi povrchem zdi a lemováním opatřena trvale pružným tmelem v barvě malby, parametry zárubně odpovídají požadavkům na jmenovité dveře, zárubeň a dveřní křídlo se budou dodávat jako kompletizovaný výrobek povrch - shodný jako na křídle, závěsy - stavební pouzdro posuvných dveří
• | elektromotorický | ELMO | elektromotorický samozamykací zámek, trvale uzamčený, připojený na el. kabeláž ukrytou v křídle
• | elektromechanický | ELME | elektromechanický samozamykací zámek připojený na el. kabeláž ukrytou v křídle, nastavení antipanikové funkce
• | elektromagnetický | ELMAG | elektromagnetický zámek
• | záchodové kování | WC
vrchní kování (ve směru z místnosti do místnosti, do které se dveře otevírají)
• | klika - klika |  | KLKL
• | koule - klika |  | KOKL
• | klika - koule |  | KLKO
• | klika se zajistěním západky - klika s možností odjištění |  | WCKL | pro záchodové kování
• | klika s možností odjištění - klika se zajištěním západky |  | KLWC | pro záchodové kování
• | pevné madlo - oboustranné |  | MAMA | pro zámek VLV
• | pevné madlo - jednostranné |  | MA
• | záchodové kování |  | WC
• | zapuštěné madlo |  | ZAZA | u posuvných dveří |  | .
.
doplňkové kování, doplňky PZTS (ve směru z místnosti do místnosti, do které se dveře otevírají) | [5 empty] | .
.
• | horizontální madlo - jednostranně |  | IMO (1+0) | umístěné na straně opačné k pantům (dle vyhl.369/2001Sb.) |  | .
• | okopný plech - jednostranně |  | OPN1 (1+0) | okopový plech, v. 200 mm |  | .
• | okopný plech - oboustranně |  | OPN2 (1+1) | okopový plech, v. 200 mm
• | mechanický stavěč dveří |  | MSD
• | magnet kontakt EPS |  | MAG | v běžném provozu dveře v otevřené poloze pomocí přídržného magnetu, uzavírané signálem EPS, navíc na zdi u dvěří tlačítko umožňující manuálním přerušením dodávky elektrické energie do magnetu zavření dvěří, v případě požáru musí být průchoz íobě křídla, aby byla zachována šířka únikového prohu 1100mm, pokud budou dveře vybaveny zámkem, musí být zámek v případě požáru pomocí EPS odblokován
práh, padací prahová lišta, přechodový profil
• | padací lišta | PL | padací lišta u dveří zvukověizolačních |  |  | .
• | přechodový profil | PP | kovový přechodový profil - hliníková šroubovaná lišta o minimální výšce
.
poznámky | [5 empty] | .
.
pozn. 1 |  | číslo místnosti, do které se dveře otevírají |  |  |  | .
pozn. 2 |  | dveře: š1+š2 - jmenovitá šířka (dělení)/v1 - jmenovitá výška/v2 - skladebná výška včetně nadsvětlíku |  |  |  | .
.
Obecné doplnění specifikací a standardů | [5 empty] | .
.
dveře s požární odolností |  | protipožární uzávěr - kompletizovaný výrobek vč. dokladu o montáži a provozuschopnosti protipožárního uzávěru, certifikátu výrobku a prohlášení o shodě, viditelně označeno štítkem |  |  |  | .
.
zárubně ocelové |  | ocelová zárubeň vyrobená z žárově pozinkovaného plechu síly 1,5 mm (vyrobený dle EN 10143 / DIN EN 10142). Zárubeň s polodrážkou pro TPE – těsnění a třemi závěsovými kapsami. Otvory pro střelku a západku vyrobeny dle ČSN 74 6501 s přivařenými krytkami není-li určeno jinak. Na zárubni je vylisována nivelizační značka (ve výšce 1.000 mm od čisté podlahy) a značka podlahového zapuštění ve výšce 30 mm od spodku zárubně. Zárubeň je upravena základní antikorozní barvou. |  |  |  | .
.
.
.
.
zámkový systém |  | elektrické, elektromotorické a elektromechanické zámky v příslušném provedení jsou jako dodávka a montáž součástí dílu 1.10 - Zařízení slaboproudé elektrotechniky, v dílu 1.1 - Architektonické a stavebně technické řešení je obsažena příprava resp. součinnost pro toto zařízení, FAB |  |  |  | .
.
.
doplňky |  | magnetické kontakty - zařízení osazeno na křídle dveří včetně kabeláže, dodávka dílu 1.10 - Zařízení slaboproudé elektrotechniky, v části 1.1 - Architektonické a stavebně technické řešení je obsažena příprava křídel a zárubní
.
.
dveřní kování |  | dveřní kování - kulatá rozeta, dělěná |  |  |  | .
dveřní závěsy |  | dveřní závěsy musí umožňovat seřízení dveřního křídla v polodrážce zárubně, zaručit únosnost pro instalované křídlo (min. 20kg/závěs) |  |  |  | .
.
zarážka křídla (zn. ◘) |  | dveřní zarážka - podlahové nebo stěnové provedení
Poznámka
Veškeré barevnosti, materiály nutno odsouhlasit na stavbě v rámci autorského dozoru.
vodotěsnost prahu |  | hodnocení těsnosti proti proniknutí tlakové srážkové vody, zatřídění dle klasifikace ČSN EN 120208 - min. třída 5; prahová dešťová zábrana - dekompresní dutina pro zajištění odtoku hnané srážkové vody, rámová a křídlová okapnice
.
odolnost zasklení třída / ČSN EN | odolnost zasklení | kategorie P1A a P2A dle ČSN EN 356 - zabezpečení skleněných ploch proti násilnému vniknutí osob při kriminalitě a vandalismu
| třída / ČSN EN |  |  |  | pro skla v koupelně, interiérové skleněné příčky nebo prosklená okna či dveře doma, v kanceláři
|  | kategorie 2B2 dle ČSN EN 12600 - ochrana proti osob při rozbití skleněné výplně za běžného provozu |  |  | rehabilitace
(sportovní centra, obchodní centra, školy, aj.)
|  | kategorie 1B1 dle ČSN EN 12600 - ochrana proti zranění osob při rozbití skleněné výplně ve více frekventovaných prostorách, kde je očekávána větší intenzita nárazů |  |  | chodby, jídelna
(okna nebo parapety, dveře a všechna místa, kde hrozí pád osob kvůli různým výškovým rozdílům rozdělovaných prostorů; konstrukce zábradlí; pochozí plochy, jako jsou podlahy, schodiště)
|  | ochranné zábradlí dle ČSN 743305 - skleněná výplň s funkcí zábradlí nebo zábradelní výplně - ochrana proti propadnutí osob v místech s výškovým rozdílem oddělovaných prostorů |  |  | jídelna, zimní zahrada
index vzduchové neprůzvučnosti R‘w [dB] |  | požadovaná min. hodnota indexu vzduchové neprůzvučnosti dveří v zabudovaném stavu na stavbě
.
těsnění |  | gumové těsnění pro měkký doraz, na dveřích tvořících hranice hasebních úseků těsnění pro měkký doraz splňující zkoušku Door Fan Test |  |  |  | .

## D
DVEŘE
kód | směr otvírání do místnosti (pozn. 1) | počet [ks] | rozměr - dveře š1+š2/v1/v2 (mm) (pozn.2) | zárubeň | tloušťka stěny pro zárubeň [mm] | dveřní křídlo | otevírání dveřního křídla | samozavírač | požadavek PBŘ (požární odolnost včetně nadsvětlíku) | koordinátor postupného uzavírání | čtečka karet /domácí telefon /servopohon | zámek dveří | vrchní kování | práh/ padací lišta/ přechodový profil | index vzduchové neprůzvučnosti R‘w [dB] | barva/dekor dveří | barva zárubně | specifikace | š šíře (PŘEPSAT DO VEDLEJŠÍ BUŇKY) | v výška (PŘEPSAT DO VEDLEJŠÍ BUŇKY) | zaměření - nová podlaha
1.PP |  | 20
D01 | SCH1 | 1 | 800+800/1970 | ZLZP | 150 | K17 | 2L | C | EW30 DP3+C | ANO | - | VLS | KLKL | - | - | RAL 7038 sv. šedá | RAL 7038 sv. šedá | dveře plné kovové dvoukřídlé protipožární s ocelovou zárubni
D02 | 1S04, 1S11 | 2 | 900/1970 | ZLZ | 150 | K14 | L | - | bez PO | - | - | VLS | KLKL | - | - | RAL 7038 sv. šedá | RAL 7038 sv. šedá | dveře plné kovové jednokřídlé s ocelovou zárubní
D03 | 1S05, 1S06, 1S09, 1S10, 1S12 | 6 | 900/1970 | ZLZ | 150 | K14 | P | - | bez PO | - | - | VLS | KLKL | - | - | RAL 7038 sv. šedá | RAL 7038 sv. šedá | dveře plné kovové jednokřídlé s ocelovou zárubní
D04 | 1S07, 1S08 | 2 | 800+800/1970 | ZLZ | 150 | K16 | 2L | - | bez PO | - | - | VLS | KLKL | PP | - | RAL 7038 sv. šedá | RAL 7038 sv. šedá | dveře plné kovové dvoukřídlé s ocelovou zárubni, PP jenom u dveří mezi 1S08 a 1S15
D05 | 1S08 | 1 | 800/1970 | ZLZP | 100 | K04 | L | C | EW30 DP1+C | - | - | VLS | KLKL | PP | - | RAL 7038 sv. šedá | RAL 7038 sv. šedá | dveře plné kovové jednokřídlé protipožární s ocelovou zárubní
D06 | SCH2 | 1 | 800/1970 | ZLZP | 150 | K05 | P | C | EW45 DP2+C | - | - | VLS | KLKL | - | - | RAL 7038 sv. šedá | RAL 7038 sv. šedá | dveře plné kovové jednokřídlé protipožární s ocelovou zárubní
D07 | SCH2 | 1 | 900/1970 | ZLZP | 150 | K05 | P | C | EW45 DP2+C | - | - | VLS | KLKL | - | - | RAL 7038 sv. šedá | RAL 7038 sv. šedá | dveře plné kovové jednokřídlé protipožární s ocelovou zárubní
D57 | 1S09 | 1 | 800/1970 | ZLZ | 150 | K14 | L | - | bez PO | - | - | VLS | KLKL | PP | - | RAL 7038 sv. šedá | RAL 7038 sv. šedá | dveře plné kovové jednokřídlé s ocelovou zárubní
D09 | SCH1 | 1 | 900/1970 | ZLZP | 150 | K04 | L | C | EI30 DP3+C | - | - | VLS | KLKL | - | - | RAL 7038 sv. šedá | RAL 7038 sv. šedá | dveře plné kovové jednokřídlé protipožární s ocelovou zárubní
D10 | SCH1 | 1 | 800/1970 | ZLZ | 150 | K02 | P | - | bez PO | - | - | VLS | KLKL | - | - | týkové dřevo | RAL 9010 bílá | dveře plné kovové jednokřídlé s ocelovou zárubní
D11 | 1S01 | 1 | 700/1970 | ZLZ | 100 | K02 | L | - | bez PO | - | - | WC | WCKL | - | - | týkové dřevo | RAL 9010 bílá | dveře plné kovové jednokřídlé s ocelovou zárubní
D12 | SCH1 | 1 | 700/1970 | ZLZ | 100 | K14 | P | - | bez PO | - | - | VLS | KLKL | - | - | týkové dřevo | RAL 9010 bílá | dveře plné jednokřídlé CPL s ocelovou zárubní
D13 | SCH1 | 1 | 800/1970 | ZLZP | 100 | K04 | P | C | EW30 DP3+C | - | - | VLS | KLKL | - | - | RAL 7038 sv. šedá | RAL 7038 sv. šedá | dveře plné kovové jednokřídlé protipožární s ocelovou zárubní
1.NP |  | 13
D03 | 0P04 | 1 | 900/1970 | ZLZ | 150 | K14 | P | - | bez PO | - | - | VLS | KLKL | - | - | RAL 7038 sv. šedá | RAL 7038 sv. šedá | dveře plné kovové jednokřídlé s ocelovou zárubní
D10 | SCH1 | 2 | 800/1970 | ZLZ | 150 | K02 | P | - | bez PO | - | - | VLS | KLKL | - | - | týkové dřevo | RAL 9010 bílá | dveře plné jednokřídlé CPL s ocelovou zárubní
D11 | 0P02 | 1 | 700/1970 | ZLZ | 100 | K02 | L | - | bez PO | - | - | WC | WCKL | - | - | týkové dřevo | RAL 9010 bílá | dveře plné jednokřídlé CPL s ocelovou zárubní
D15 | 0P06 | 1 | 800+800/1970 | ZLZP | 150 | K17 | 2L | C | EI30 DP3+C | ANO | - | VLS | KLKL | PP | - | RAL 7038 sv. šedá | RAL 7038 sv. šedá | dveře plné kovové dvoukřídlé protipožární s ocelovou zárubní
D16 | 0P06 | 1 | 900/1970 | ZLZP | 150 | K04 | L | C | EW30 DP3+C | - | - | VLS | KLKL | PP | - | RAL 7038 sv. šedá | RAL 7038 sv. šedá | dveře plné kovové jednokřídlé protipožární s ocelovou zárubní
D17 | 0P06, 0P08 | 2 | 800+800/1970 | ZLZP | 150 | K17 | 2L | C | EW30 DP3+C | ANO | - | VLS | KLKL | PP | - | RAL 7038 sv. šedá | RAL 7038 sv. šedá | dveře plné kovové dvoukřídlé protipožární s ocelovou zárubní
D18 | 0P09, 0P10 | 2 | 900/1970 | ZOP | 150 | K08 | SU | - | bez PO | - | - | - | ZAZA | - | - | RAL 7038 sv. šedá | RAL 7038 sv. šedá | dveře plné kovové jednokřídlé s ocelovou zárubní
D19 | SCH2 | 1 | 900/1970 | ZLZP | 150 | K04 | L | C | EW30 DP3+C | - | - | VLS | KLKL | - | - | RAL 7038 sv. šedá | RAL 7038 sv. šedá | dveře plné kovové jednokřídlé protipožární s ocelovou zárubní
D20 | 0P07 | 1 | 900/1970 | ZLZP | 150 | K04 | P | C | EW30 DP3+C | - | - | VLS | KLKL | - | - | RAL 7038 sv. šedá | RAL 7038 sv. šedá | dveře plné kovové jednokřídlé protipožární s ocelovou zárubní
D21 | SCH1 | 1 | 800+800/1970 | ZLZP | 150 | K17 | 2P | C | EI30 DP3+C | ANO | - | VLS | KLKL | PP | - | RAL 7038 sv. šedá | RAL 7038 sv. šedá | dveře plné kovové dvoukřídlé protipožární s ocelovou zárubní
2.NP |  | 44
D08 | 1P23 | 1 | 800/1970 | ZLZ | 150 | K02 | L | - | bez PO | - | - | VLS | KLKL | PP | - | týkové dřevo | RAL 9010 bílá | dveře plné jednokřídlé povrch CPL s ocelovou zárubní vč. nátěru
D10 | 1P01, 1P02, 1P18 | 3 | 800/1970 | ZLZ | 150 | K02 | P | - | bez PO | - | - | VLS | KLKL | - | - | týkové dřevo | RAL 9010 bílá | dveře plné jednokřídlé povrch CPL s ocelovou zárubní vč. nátěru
D11 | 1P18 | 1 | 700/1970 | ZLZ | 100 | K02 | L | - | bez PO | - | - | WC | WCKL | - | - | týkové dřevo | RAL 9010 bílá | dveře plné jednokřídlé povrch CPL s ocelovou zárubní vč. nátěru
D22 | 1P19 | 1 | 800/1970 | ZLZP | 150 | K06 | P | C | EI30 DP3+C | - | - | VLS | KLKL | - | - | týkové dřevo | RAL 9010 bílá | dveře plné jednokřídlé protipožární s ocelovou zárubni vč. nátěru
D23 | 1P18 | 2 | 800/1970 | ZOP | 150 | K08 | SU | - | bez PO | - | - | - | ZAZA | - | - | týkové dřevo | RAL 9010 bílá | dveře plné jednokřídlé posuvné včetně stav. pouzdra
D24 | 1P01, 1P02, 1P18 | 3 | 700/1970 | ZLZ | 100 | K02 | P | - | bez PO | - | - | WC | WCKL | - | - | RAL 9001 sv. béžová | RAL 9001 sv. béžová | dveře plné jednokřídlé s ocelovou zárubní vč. nátěru
D25 | 1P28 | 1 | 700/1970 | ZOP | 100 | K08 | SU | - | bez PO | - | - | - | ZAZA | - | - | RAL 9001 sv. béžová | RAL 9001 sv. béžová | dveře plné jednokřídlé posuvné včetně stav. pouzdra
D26 | 1P28 | 1 | 900/1970 | ZOP | 200 | K08 | SU | - | bez PO | - | - | - | ZAZA | PP | - | týkové dřevo | RAL 9010 bílá | dveře plné jednokřídlé posuvné včetně stav. pouzdra
D27 | 1P29 | 1 | 800/1970 | ZLZP | 210 | K10 | P | C | EW30 DP3+C | - | - | VLS | KLKL | PL | 37 | týkové dřevo | RAL 9010 bílá | dveře plné jednokřídlé požární akustické s ocelovou zárubní vč. nátěru
D28 | 1P27 | 1 | 800/1970 | ZLZP | 150 | K11 | P | C | EW30 DP3+C | - | - | VLS | KLKL | PP, PL | 27 | týkové dřevo | RAL 9010 bílá | dveře plné jednokřídlé ze 2/3 prosklenné požární akustické s ocelovou zárubní vč. nátěru
D29 | 1P03, 1P11, 1P17 | 4 | 800/1970 | ZLZ | 150 | K12 | L | - | bez PO | - | - | VLS | KLKL | PP, PL | 27 | týkové dřevo | RAL 9010 bílá | dveře plné jednokřídlé ze 2/3 prosklenné akustické s ocelovou zárubní vč. nátěru
D30 | 1P22 | 1 | 800+600/1970 | ZLZ | 150 | K03 | 2P | - | bez PO | - | - | VLS | KLKL | - | - | týkové dřevo | RAL 9010 bílá | dveře plné dvoukřídlé s ocelovou zárubni vč. nátěru
D31 | 1P04, 1P05, 1P10, 1P31 | 5 | 800/1970 | ZLZ | 150 | K12 | P | - | bez PO | - | - | VLS | KLKL | PP, PL | 27 | týkové dřevo | RAL 9010 bílá | dveře plné jednokřídlé ze 2/3 prosklenné akustické s ocelovou zárubní vč. nátěru
D32 | 1P20 | 1 | 900/1970 | ZLZ | 200 | K09 | P |  | bez PO | - | - | VLS | KLKL | PL | 37 | týkové dřevo | RAL 9010 bílá | dveře plné jednokřídlé akustické s ocelovou zárubní vč. nátěru
D33 | 1P32 | 1 | 900/1970 | ZLZP | 150 | K10 | L | C | EI30 DP3+C | - | - | VLS | KLKL | PP, PL | 32 | týkové dřevo | RAL 9010 bílá | dveře plné jednokřídlé požární akustické s ocelovou zárubní vč. nátěru
D34 | 1P02 | 1 | 700/1970 | ZOP | 150 | K08 | SU | - | bez PO | - | - | - | ZAZA | - | - | RAL 9001 sv. béžová | RAL 9001 sv. béžová | dveře plné jednokřídlé posuvné včetně stav. pouzdra
D35 | 1P16 | 1 | 900/1970 | ZLZ | 150 | K09 | P | - | bez PO | - | - | VLS | KLKL | PL | 32 | týkové dřevo | RAL 9010 bílá | dveře plné jednokřídlé akustické s ocelovou zárubní vč. nátěru
D36 | 1P02 | 1 | 800/1970 | ZLZ | 100 | K02 | P | - | bez PO | - | - | VLS | KLKL | - | - | RAL 9001 sv. béžová | RAL 9001 sv. béžová | dveře plné jednokřídlé s ocelovou zárubní vč. nátěru
D37 | 1P32 | 1 | 800/1970 | ZLZ | 150 | K02 | P | - | bez PO | - | - | WC | WCKL | PP | - | týkové dřevo | RAL 9010 bílá | dveře plné jednokřídlé s ocelovou zárubní vč. nátěru
D38 | 1P14 | 1 | 900/1970 | ZLZ | 150 | K13 | L | - | bez PO | - | - | VLS | KLKL | PP | - | týkové dřevo | RAL 9010 bílá | dveře plné jednokřídlé ze 2/3 prosklenné s ocelovou zárubní vč. nátěru
D39 | 1P06 | 1 | 800/1970 | ZLZ | 100 | K02 | P | - | bez PO | - | - | VLS | KLKL | PP | - | týkové dřevo | RAL 9010 bílá | dveře plné jednokřídlé s ocelovou zárubní vč. nátěru
D40 | 1P13 | 1 | 900/1970 | ZLZP | 200 | K09 | L | - | bez PO | - | - | VLS | KLKL | PL | 27 | týkové dřevo | RAL 9010 bílá | dveře plné jednokřídlé akustické s ocelovou zárubní vč. nátěru
D41 | 1P24 | 1 | 800/1970 | ZLZ | 150 | K02 | P | - | bez PO | - | - | VLS | KLKL | PP | - | týkové dřevo | RAL 9010 bílá | dveře plné jednokřídlé s ocelovou zárubní vč. nátěru
D42 | 1P12 | 1 | 900/1970 | ZLZ | 200 | K12 | P | - | bez PO | - | - | VLS | KLKL | PP, PL | 27 | týkové dřevo | RAL 9010 bílá | dveře plné jednokřídlé ze 2/3 prosklenné akustické s ocelovou zárubní vč. nátěru
D43 | 1P07 | 1 | 800/1970 | ZLZ | 150 | K02 | P | - | bez PO | - | - | VLS | KLKL | - | - | týkové dřevo | RAL 9010 bílá | dveře plné jednokřídlé s ocelovou zárubní vč. nátěru
D44 | 1P06 | 1 | 700/1970 | ZLZ | 100 | K02 | L | - | bez PO | - | - | VLS | KLKL | PP | - | týkové dřevo | RAL 9010 bílá | dveře plné jednokřídlé s ocelovou zárubní vč. nátěru
D46 | 1P26 | 1 | 900/1970 | ZLZ | 150 | K12 | L | - | bez PO | - | - | VLS | KLKL | PP, PL | 27 | týkové dřevo | RAL 9010 bílá | dveře plné jednokřídlé ze 2/3 prosklenné akustické s ocelovou zárubní vč. nátěru
D47 | 1P20 | 5 | 900/1970 | ZLZ | 150 | K12 | P | - | bez PO | - | - | VLS | KLKL | PP, PL | 27 | týkové dřevo | RAL 9010 bílá | dveře plné jednokřídlé ze 2/3 prosklenné akustické s ocelovou zárubní vč. nátěru
3.NP |  | 36
D10 | 2P03, 2P11, 2P14, 2P27, 2P29 | 6 | 800/1970 | ZLZ | 150 | K02 | P | - | bez PO | - | - | VLS | KLKL | - | - | týkové dřevo | RAL 9010 bílá | dveře plné jednokřídlé s ocelovou zárubní vč. nátěru
D22 | 2P12, 2P30 | 1 | 800/1970 | ZLZP | 150 | K06 | P | C | EI30 DP3+C | - | - | VLS | KLKL | - | - | týkové dřevo | RAL 9010 bílá | dveře plné jednokřídlé protipožární s ocelovou zárubni vč. nátěru
D23 | 2P12, 2P29 | 3 | 800/1970 | ZOP | 150 | K08 | SU | - | bez PO | - | - | - | ZAZA | - | - | RAL 9001 sv. béžová | RAL 9001 sv. béžová | dveře plné jednokřídlé posuvné včetně stav. pouzdra
D24 | 2P02, 2P03, 2P15 | 3 | 700/1970 | ZLZ | 100 | K02 | P | - | bez PO | - | - | WC | WCKL | - | - | RAL 9001 sv. béžová | RAL 9001 sv. béžová | dveře plné jednokřídlé s ocelovou zárubní vč. nátěru
D29 | 2P01, 2P06 | 2 | 800/1970 | ZLZ | 150 | K12 | L | - | bez PO | - | - | VLS | KLKL | PP, PL | 27 | týkové dřevo | RAL 9010 bílá | dveře plné jednokřídlé ze 2/3 prosklenné akustické s ocelovou zárubní vč. nátěru
D31 | 2P10 | 1 | 800/1970 | ZLZ | 150 | K12 | P | - | bez PO | - | - | VLS | KLKL | PP, PL | 27 | týkové dřevo | RAL 9010 bílá | dveře plné jednokřídlé ze 2/3 prosklenné akustické s ocelovou zárubní vč. nátěru
D32 | 2P04, 2P24, 2P25, 2P26 | 4 | 900/1970 | ZLZ | 200 | K09 | L |  | bez PO | - | - | VLS | KLKL | PL | 37 | týkové dřevo | RAL 9010 bílá | dveře plné jednokřídlé akustické s ocelovou zárubní vč. nátěru
D36 | 2P02 | 1 | 800/1970 | ZLZ | 100 | K02 | P | - | bez PO | - | - | VLS | KLKL | - | - | RAL 9001 sv. béžová | RAL 9001 sv. béžová | dveře plné jednokřídlé s ocelovou zárubní vč. nátěru
D42 | 2P07 | 1 | 900/1970 | ZLZ | 150 | K12 | P | - | bez PO | - | - | VLS | KLKL | PP, PL | 27 | týkové dřevo | RAL 9010 bílá | dveře plné jednokřídlé ze 2/3 prosklenné akustické s ocelovou zárubní vč. nátěru
D44 | 2P09 | 1 | 700/1970 | ZLZ | 100 | K02 | L | - | bez PO | - | - | VLS | KLKL | PP | - | týkové dřevo | RAL 9010 bílá | dveře plné jednokřídlé s ocelovou zárubní vč. nátěru
D45 | 2P06, 2P07 | 2 | 800/1970 | ZLZ | 150 | K12 | L | - | bez PO | - | - | VLS | KLKL | PL | 27 | týkové dřevo | RAL 9010 bílá | dveře plné jednokřídlé ze 2/3 prosklenné akustické s ocelovou zárubní vč. nátěru
D48 | 2P28 | 1 | 900/1970 | ZLZ | 150 | K02 | P | - | bez PO | - | - | VLS | KLKL | - | - | týkové dřevo | RAL 9010 bílá | dveře plné jednokřídlé s ocelovou zárubní vč. nátěru
D49 | 2P16, 2P23 | 2 | 800/1970 | ZLZ | 150 | K02 | L | - | bez PO | - | - | VLS | KLKL | - | - | RAL 9001 sv. béžová | RAL 9001 sv. béžová | dveře plné jednokřídlé s ocelovou zárubní vč. nátěru
D50 | 2P13 | 1 | 800/1970 | ZLZ | 150 | K02 | L | - | bez PO | - | - | VLS | KLKL | - | - | RAL 9001 sv. béžová | RAL 9001 sv. béžová | dveře plné jednokřídlé s ocelovou zárubní vč. nátěru
D51 | 2P15 | 1 | 800/1970 | ZLZ | 120 | K02 | P | - | bez PO | - | - | VLS | KLKL | - | - | RAL 9001 sv. béžová | RAL 9001 sv. béžová | dveře plné jednokřídlé s ocelovou zárubní vč. nátěru
D52 | 2P04 | 1 | 800/1970 | ZLZ | 200 | K02 | L | - | bez PO | - | - | WC | WCKL | PP | - | týkové dřevo | RAL 9010 bílá | dveře plné jednokřídlé s ocelovou zárubní vč. nátěru
D53 | 2P29 | 2 | 700/1970 | ZOP | 100 | K08 | SU | - | bez PO | - | - | - | ZAZA | - | - | RAL 9001 sv. béžová | RAL 9001 sv. béžová | dveře plné jednokřídlé posuvné včetně stav. pouzdra
D54 | 2P17 | 1 | 700/1970 | ZOP | 150 | K08 | SU | - | bez PO | - | - | - | ZAZA | - | - | RAL 9001 sv. béžová | RAL 9001 sv. béžová | dveře plné jednokřídlé posuvné včetně stav. pouzdra
D55 | 2P21 | 1 | 700/1970 | ZLZ | 150 | K02 | L | - | bez PO | - | - | VLS | KLKL | - | - | týkové dřevo | RAL 9010 bílá | dveře plné jednokřídlés ocelovou zárubní vč. nátěru
D56 | 2P20 | 1 | 800+600/1970 | ZLZ | 150 | K07 | 2P | - | bez PO | - | - | VLS | KLKL | - | - | týkové dřevo | RAL 9010 bílá | dveře plné dvoukřídlé ze 2/3 prosklenné, prosklení ne níž než 400 mm nad podlahou, s ocelovou zárubni vč. nátěru

## Příloha
Příloha | [5 empty] | Příloha |  | Příloha
Typy kování - referenční standard | [5 empty] | Štítky na dveře |  | Štítky na dveře
| Kování na veškeré interiérové dveře, klika-klika | [5 empty] | Štítek s číslem - pro veškeré interiérové dveře |  | Štítek pro WC, sprchu, saunu, úklidovou komoru
[7 empty] | Číslo na dveře je vyrobeno technologií tepelně chemického tisku na hliníkovou tabulku. Tabulka má zaoblené rohy o poloměru 3mm. Díky speciálnímu chemickému složení je výsledný tisk odolný proti poškrábání. Číslo na dveře o rozměru 50x30mm je zezadu opatřeno samolepící oboustrannou lepenkou. |  | Hliníková tabulka s natisknutým znakem (tepelně chemický tisk), odolný proti poškrábání, zezadu tabulka opatřena samolepící oboustrannou lepenkou, rozměr tabulky 80x80mm.
|  | 1 | 2 |  |  |  | Dveřní tabulka - pro dveře na chodbách vyjma dveří opatřených štítkem pro WC, úklid apod.
Dveřní tabulka o rozměrech 148x148mm, dvě laserem vyřezané čiré plexisklové tabulky o síle 3mm opatřeny otvory pro vložení nerezových distančních úchytů, mezi tabulky vložený výtisk, distanční úchyty odsazují tabulku 20mm od stěny.
1 Rozeta na cylindrickou FAB vložku - bežné dveře
2 Rozeta na WC uzamykání - dveře na WC
.
.
.
.
.
.
.
.
.
| * veškeré obrázky jsou pouze ilustrační |  |  |  | . |  | * veškeré obrázky jsou pouze ilustrační |  | * veškeré obrázky jsou pouze ilustrační
.
.
.
.
.
.
.
.
.
.
.
.
.
.
.
.
.
.
.
.
.
.
.
.
.
.
.
.
.
.
.
.
.
.
pro skla v koupelně, interiérové skleněné příčky nebo prosklená okna či dveře doma, v kanceláři
rehabilitace
(sportovní centra, obchodní centra, školy, aj.)
chodby, jídelna
(okna nebo parapety, dveře a všechna místa, kde hrozí pád osob kvůli různým výškovým rozdílům rozdělovaných prostorů; konstrukce zábradlí; pochozí plochy, jako jsou podlahy, schodiště)
jídelna, zimní zahrada
.
.