## Jxx
Jxx | Ostatní výrobky
Kód | Umístění | Popis |  | Množství
J01 |  | Název | Čistící zóna - exteriérová u hlavního vchodu z areálu
|  | Rozměr | 2900x1000 mm, výška 22mm | 1 PP | -
|  | Materiál | hliníkové profily včetně gumových a textilních pásků | 1 NP | 1
|  | Popis | Hliníkové profily o šířce 27mm zapuštěné do podlahy, spojené nerezovým lankem a odděleny pryžovými mezikroužky, v hliníkových profilech fixované gumové pásky, např. FLOMAT ALU LOW EXTRA (výroba na míru) | 2 NP | -
|  |  |  | 3 NP | -
|  |  |  | STŘECHA | -
|  |  |  | Ʃ ks | 1
J02 |  | Název | Čistící zóna - interiérová u hlavního vchodu z areálu
|  | Rozměr | 2900x1000 mm, výška 17mm | 1 PP | -
|  | Materiál | hliníkové profily včetně gumových a textilních pásků | 1 NP | 1
|  | Popis | Hliníkové profily o šířce 27mm zapuštěné do podlahy, spojené nerezovým lankem a odděleny pryžovými mezikroužky, v hliníkových profilech fixované textilní pásky šedé barvy, např. FLOMAT ALU STANDARD (výroba na míru) | 2 NP | -
|  |  |  | 3 NP | -
|  |  |  | STŘECHA | -
|  |  |  | Ʃ ks | 1
J03 |  | Název | Čistící zóna - interiérová u hlavního vchodu z ulice Skladištní
|  | Rozměr | 1200x1000 mm, výška 17mm | 1 PP | -
|  | Materiál | hliníkové profily včetně gumových a textilních pásků | 1 NP | 1
|  | Popis | Hliníkové profily o šířce 27mm zapuštěné do podlahy, spojené nerezovým lankem a odděleny pryžovými mezikroužky, v hliníkových profilech fixované textilní pásky šedé barvy, např. FLOMAT ALU STANDARD (výroba na míru) | 2 NP | -
|  |  |  | 3 NP | -
|  |  |  | STŘECHA | -
|  |  |  | Ʃ ks | 1
J04 |  | Název | Čistící zóna - průmyslová u dveří vedoucí z dílny k hlavnímu schodišti
|  | Rozměr | 2000x1320 mm, výška 18mm | 1 PP | -
|  | Materiál | gumové vlnovky přinýtované k hliníkovým páskům | 1 NP | 1
|  | Popis | Samočistící rohož z pružných gumových vlnovek přinýtovaných k hliníkovým páskům, zapuštěné do podlahy, ref. standard FLOMAT Alu Wave | 2 NP | -
|  |  |  | 3 NP | -
|  |  |  | STŘECHA | -
|  |  |  | Ʃ ks | 1
J05 |  | Název | Elektro-hydraulický jámový zvedák
|  | Popis | Elektro-hydraulický jámový zvedák zavěšený na montážní jámu, zdvih 800mm, možnost pojezdu vpřed, vzad, do stran, ref. Výrobek JZEH20-800 výrobce AC Hydraulic | 1 PP | -
|  |  |  | 1 NP | 1
|  |  |  | 2 NP | -
|  |  |  | 3 NP | -
|  |  |  | STŘECHA | -
|  |  |  | Ʃ ks | 1
J06 |  | Název | Výlezové okno do ploché střechy
|  | Popis | Výlezové okno do plochých střech bez kopule o rozměrech 1,0x1,0m, rám vyroben z vícekomorových PVC profilů vyplněných termoizolačním materiálem, rám vysoký 15cm nad střešním souvrstvím, referenční výrobek: Výlezové okno do ploché střechy FAKRO DRF se zasklením DU6, λ=0,74 W/m2K | 1 PP | -
|  |  |  | 1 NP | -
|  |  |  | 2 NP | -
|  |  |  | 3 NP | -
|  |  |  | STŘECHA | 1
|  |  |  | Ʃ ks | 1
J07 |  | Název | Průmyslová pračka
|  | Rozměr | 1410×970×970 mm (V x Š x H) | 1 PP | 1
|  | Materiál |  | 1 NP | -
|  | Povrchová úprava |  | 2 NP | -
|  | Popis | Např. PRIMUS FX180 | 3 NP | -
|  |  |  | STŘECHA | -
|  |  |  | Ʃ ks | 1
J08 |  | Název | Průmyslová sušička
|  | Rozměr | 1680×795×1280 mm (V x Š x H) | 1 PP | 1
|  | Materiál |  | 1 NP | -
|  | Povrchová úprava |  | 2 NP | -
|  | Popis | Např. PRIMUS T16 | 3 NP | -
|  |  |  | STŘECHA | -
|  |  |  | Ʃ ks | 1
Jxx | Ostatní výrobky
Kód | Umístění | Popis |  | Množství
J09 |  | Název | Doskočiště ke skluzové tyči
|  | Rozměr | min. 1100x1100 mm, např. tl. 17cm | 1 PP | -
|  | Popis | kombinace měkkého a tvrdšího materiálu (pěny), obal z pogumovaného, odolného polyesteru, s otvorem na hasičskou rouru | 1 NP | 1
|  |  |  | 2 NP | -
|  |  |  | 3 NP | -
|  |  |  | STŘECHA | -
|  |  |  | Ʃ ks | 1
J10 |  | Název | Skluzová tyč
|  | Rozměr | 2650x700 mm | 1 PP | -
|  | Materiál | Nerezová bezešvá trubka, např. D 219,1x5 | 1 NP
|  | Popis | Skluzová tyč kartáčovaná, leštěná, bez jakýkoliv výstupků nebo povrchových nerovností, povrchová úprava nesmí zvětšovat třecí odpor | 2 NP | 1
|  |  |  | 3 NP | 1
|  |  |  | STŘECHA | -
|  |  |  | Ʃ ks | 2
J11 |  | Název | Sprchové zástěny s dveřmi
|  | Rozměr | celk. výška 2010mm, výška spáry od podlahy 150mm | 1 PP | -
|  | Popis | Sprchové kabiny s dveřmi, desky z HPL (vysokotlaký laminát) barva RAL 1015, nosná konstrukce kabiny z hliníkových profilů, panty z nekorodujícího materiálu se samouzavíracím mechanismem, zámkoúchyt, v místnosti 2P15 délka 1,11m a v místnosti délka 3,18m + 2x mezistěny délka 0,99m. Např. ALSANIT kabiny s dveřmi o šířce 800mm | 1 NP | -
|  |  |  | 2 NP | -
|  |  |  | 3 NP | 4
|  |  |  | STŘECHA | -
|  |  |  | Ʃ ks | 4
J12 |  | Název | Sprchová zástěna s dvoukřídlými dveřmi
|  | Rozměr | celk. výška 2010mm, výška spáry od podlahy 150mm | 1 PP | -
|  | Popis | Sprchová kabina s dveřmi, desky z HPL (vysokotlaký laminát) barva výrazná žlutá např. RAL 1016, nosná konstrukce kabiny z hliníkových profilů, panty z nekorodujícího materiálu se samouzavíracím mechanismem, zámkoúchyt, v místnost 0P07 délka 2,72m. Např. ALSANIT kabiny s dveřmi o šířce 1,8m (0,9+0,9m) | 1 NP | 1
|  |  |  | 2 NP | -
|  |  |  | 3 NP | -
|  |  |  | STŘECHA | -
|  |  |  | Ʃ ks | 1
J13 |  | Název | Sauna
|  | Rozměr | 234 x 206 x 204 cm | 1 PP | -
|  | Popis | Prostorná rohová sauna pro 3-5osob, vnější část ze smrkového a vnitřní část z lipového dřeva, s prosklenými dveřmi z kvalitního ESG skla o tloušťce 8mm s masivním madlem, minimálně tři lavice o hloubce 62cm s opěrkami zad a opěrkami hlavy, s ochrannou dřevěnou ohrádkou topidla, dřevěným podlahovým roštem a rohovým osvětlením, např. sauna DOMO POLARIS LARGE. | 1 NP | -
|  |  |  | 2 NP | -
|  |  |  | 3 NP | 1
|  |  |  | STŘECHA | -
|  |  |  | Ʃ ks | 1
J14 |  | Název | Skládací stěna bez dveří mezi kanceláří a denní místností
|  | Rozměr | výška: 2,65m (+400mm akust. bariéra nad podhledem), délka: 4,56m, tloušťka: 100-120mm | 1 PP | -
|  | Popis | Mobilní akustická stěna mezi kanceláří a denní místností, panely zavěšeny na kolejnici integrované do stropní konstrukce, povrch panelů z laminátu, barva hráškově zelená NCS S 2050-G40Y, nosnou konstrukci tvoří celoobvodový ocelový rám, ovládání panelů mechanické-klikou, vážená stavební neprůzvučnost min. R´w=50dB. Například mobiliní posuvná stěna LIKO-Space 100 NP, akustická bariéra typ 3, typ parkování 1, např. 5 panelů po 912mm. | 1 NP | -
|  |  |  | 2 NP | 1
|  |  |  | 3 NP | -
|  |  |  | STŘECHA | -
|  |  |  | Ʃ ks | 1
J15 |  | Název | Skládací stěna s jednokřídlými dveřmi mezi kanceláří a jednací místností
|  | Rozměr | výška: 2,15m (+900mm akust. bariéra nad podhledem), délka: 3,59m, tloušťka: 100-120mm | 1 PP | -
|  | Popis | Mobilní akustická stěna mezi kanceláří a denní místností, panely zavěšeny na kolejnici integrované do stropní konstrukce, povrh panelů z laminátu, barva RAL 1001 béžová, nosnou konstrukci tvoří celoobvodový ocelový rám, ovládání panelů mechanické-klikou, součástí stěny jednokřídlé dveře, vážená stavební neprůzvučnost min. R´w=50dB. Například mobiliní posuvná stěna LIKO-Space 100 NP, akustická bariéra typ 3, typ parkování 3, např. 4 panely po 897,5mm. | 1 NP | -
|  |  |  | 2 NP | -
|  |  |  | 3 NP | 1
|  |  |  | STŘECHA | -
|  |  |  | Ʃ ks | 1
J16 |  | Název | Poštovní schránka
|  | Rozměr | výška: 400mm šířka: 250mm hloubka: 105mm | 1 PP | -
|  | Popis | materiál: ocel nerez, povrchová úprava: mat/brus K240, s průzory z plexiskla pro jednoduchou kontrolu obsahu, se jmenovkou. | 1 NP | 2
|  |  |  | 2 NP | -
|  |  |  | 3 NP | -
|  |  |  | STŘECHA | -
|  |  |  | Ʃ ks | 2
J17 |  | Název | Čistící zóna - průmyslová u dveří vedoucí od hlavního schodiště do dílny
|  | Rozměr | 1600x1000 mm, výška 17mm | 1 PP | -
|  | Materiál | hliníkové profily včetně gumových a textilních pásků | 1 NP | 1
|  | Popis | Hliníkové profily o šířce 27mm zapuštěné do podlahy, spojené nerezovým lankem a odděleny pryžovými mezikroužky, v hliníkových profilech fixované textilní pásky šedé barvy, např. FLOMAT ALU STANDARD (výroba na míru) | 2 NP | -
|  |  |  | 3 NP | -
|  |  |  | STŘECHA | -
|  |  |  | Ʃ ks | 1
J18 |  | Název | Čistící zóna - průmyslová u dveří vedoucí z chodby do garáží SO02
|  | Rozměr | 2750x1000 mm, výška 17mm | 1 PP | -
|  | Materiál | hliníkové profily včetně gumových a textilních pásků | 1 NP | 1
|  | Popis | Hliníkové profily o šířce 27mm zapuštěné do podlahy, spojené nerezovým lankem a odděleny pryžovými mezikroužky, v hliníkových profilech fixované textilní pásky šedé barvy, např. FLOMAT ALU STANDARD (výroba na míru) | 2 NP | -
|  |  |  | 3 NP | -
|  |  |  | STŘECHA | -
|  |  |  | Ʃ ks | 1
J09e |  | Název | Venkovní textilní roleta pro okna, rozměr 965 x 1450 mm | 3 PP | -
|  | Rozměr | šířka 965 mm, pro výšku zdvihu cca 1450 mm, ověřit dle skutečného stavu, kastlík pro roletu 33x96x96mm (š x h x v) | 2 PP | -
|  | Materiál | roleta - textilní pletivo s PVC povlakem, kastlík - Al plech | 1 PP | -
|  | Popis | Exteriérová textilní stínící screenová roleta s elektropohonem, rolování do plechového kastlíku skrytého v podhledu, kotvení k rámu okna. Materiálové provedení – textilní pletivo tmavé barvy - vzor SERGE 600 grau/kohle 0110, nebo kohle/kohle1010 s vodoodpudivým účinkem. RAL dle požadavku. Ref. standard např. Roma Textilscreens zipSCREEN.2. Na dálkové ovládání, s elektropohonem, s možností časového ovládání. | 1 NP | -
|  |  |  | VP | -
|  |  |  | 2 NP | 1
|  |  |  | 3 NP | 1
|  |  |  | 4 NP | 1
|  |  |  | 5 NP | 1
|  |  |  | 6 NP | -
|  |  |  | Ʃ ks | 4
J09f |  | Název | Venkovní textilní roleta pro okna, rozměr 1315 x 1450 mm | 3 PP | -
|  | Rozměr | šířka 1315 mm, pro výšku zdvihu cca 1450 mm, ověřit dle skutečného stavu, kastlík pro roletu 33x96x96mm (š x h x v) | 2 PP | -
|  | Materiál | roleta - textilní pletivo s PVC povlakem, kastlík - Al plech | 1 PP | -
|  | Popis | Exteriérová textilní stínící screenová roleta s elektropohonem, rolování do plechového kastlíku skrytého v podhledu, kotvení k rámu okna. Materiálové provedení – textilní pletivo tmavé barvy - vzor SERGE 600 grau/kohle 0110, nebo kohle/kohle1010 s vodoodpudivým účinkem. RAL dle požadavku. Ref. standard např. Roma Textilscreens zipSCREEN.2. Na dálkové ovládání, s elektropohonem, s možností časového ovládání. | 1 NP | -
|  |  |  | VP | -
|  |  |  | 2 NP | -
|  |  |  | 3 NP | -
|  |  |  | 4 NP | -
|  |  |  | 5 NP | -
|  |  |  | 6 NP | 1
|  |  |  | Ʃ ks | 1
J09g |  | Název | Venkovní textilní roleta pro okna, rozměr 905 x 1450 mm | 3 PP | -
|  | Rozměr | šířka 905 mm, pro výšku zdvihu cca 1450 mm, ověřit dle skutečného stavu, kastlík pro roletu 33x96x96mm (š x h x v) | 2 PP | -
|  | Materiál | roleta - textilní pletivo s PVC povlakem, kastlík - Al plech | 1 PP | -
|  | Popis | Exteriérová textilní stínící screenová roleta s elektropohonem, rolování do plechového kastlíku skrytého v podhledu, kotvení k rámu okna. Materiálové provedení – textilní pletivo tmavé barvy - vzor SERGE 600 grau/kohle 0110, nebo kohle/kohle1010 s vodoodpudivým účinkem. RAL dle požadavku. Ref. standard např. Roma Textilscreens zipSCREEN.2. Na dálkové ovládání, s elektropohonem, s možností časového ovládání. | 1 NP | -
|  |  |  | VP | -
|  |  |  | 2 NP | -
|  |  |  | 3 NP | -
|  |  |  | 4 NP | -
|  |  |  | 5 NP | -
|  |  |  | 6 NP | 1
|  |  |  | Ʃ ks | 1
J10a |  | Název | Textilní zatahovací markýza el.ovládaná | 3 PP | -
|  | Rozměr | cca 4500/2220 mm, ověřit dle skutečného stavu | 2 PP | -
|  | Materiál | textilie | 1 PP | -
|  | Popis | Elektricky ovládatelné kazetové textilní markýzy. Elektrické vybavení markýzy spojeno s centrální meteorologickou stanicí, která zajišťuje bezpečný chod a funkci Možnost sklonění do přednastaveného úhlu.Napnutí markýzy bionickým pásem Ref. standard Markilux 970. | 1 NP | -
|  |  |  | VP | -
|  |  |  | 2 NP | -
|  |  |  | 3 NP | -
|  |  |  | 4 NP | -
|  |  |  | 5 NP | -
|  |  |  | 6 NP | 4
|  |  |  | Ʃ ks | 4
J10b |  | Název | Textilní zatahovací markýza el.ovládaná | 3 PP | -
|  | Rozměr | cca 4500/2120 mm, ověřit dle skutečného stavu | 2 PP | -
|  | Materiál | textilie | 1 PP | -
|  | Popis | Elektricky ovládatelné kazetové textilní markýzy. Elektrické vybavení markýzy spojeno s centrální meteorologickou stanicí, která zajišťuje bezpečný chod a funkci Možnost sklonění do přednastaveného úhlu.Napnutí markýzy bionickým pásem Ref. standard Markilux 970. | 1 NP | -
|  |  |  | VP | -
|  |  |  | 2 NP | -
|  |  |  | 3 NP | -
|  |  |  | 4 NP | -
|  |  |  | 5 NP | -
|  |  |  | 6 NP | 1
|  |  |  | Ʃ ks | 1
J10c |  | Název | Textilní zatahovací markýza el.ovládaná | 3 PP | -
|  | Rozměr | cca 4500/1570 mm, ověřit dle skutečného stavu | 2 PP | -
|  | Materiál | textilie | 1 PP | -
|  | Popis | Elektricky ovládatelné kazetové textilní markýzy. Elektrické vybavení markýzy spojeno s centrální meteorologickou stanicí, která zajišťuje bezpečný chod a funkci Možnost sklonění do přednastaveného úhlu.Napnutí markýzy bionickým pásem Ref. standard Markilux 970. | 1 NP | -
|  |  |  | VP | -
|  |  |  | 2 NP | -
|  |  |  | 3 NP | -
|  |  |  | 4 NP | -
|  |  |  | 5 NP | -
|  |  |  | 6 NP | 5
|  |  |  | Ʃ ks | 5
J10d |  | Název | Textilní zatahovací markýza el.ovládaná | 3 PP | -
|  | Rozměr | cca 6000/1570 mm, ověřit dle skutečného stavu | 2 PP | -
|  | Materiál | textilie | 1 PP | -
|  | Popis | Elektricky ovládatelné kazetové textilní markýzy. Elektrické vybavení markýzy spojeno s centrální meteorologickou stanicí, která zajišťuje bezpečný chod a funkci Možnost sklonění do přednastaveného úhlu.Napnutí markýzy bionickým pásem Ref. standard Markilux 970. | 1 NP | -
|  |  |  | VP | -
|  |  |  | 2 NP | -
|  |  |  | 3 NP | -
|  |  |  | 4 NP | -
|  |  |  | 5 NP | -
|  |  |  | 6 NP | 1
|  |  |  | Ʃ ks | 1
J10e |  | Název | Textilní zatahovací markýza el.ovládaná | 3 PP | -
|  | Rozměr | cca 6000/1700 mm, ověřit dle skutečného stavu | 2 PP | -
|  | Materiál | textilie | 1 PP | -
|  | Popis | Elektricky ovládatelné kazetové textilní markýzy. Elektrické vybavení markýzy spojeno s centrální meteorologickou stanicí, která zajišťuje bezpečný chod a funkci Možnost sklonění do přednastaveného úhlu.Napnutí markýzy bionickým pásem Ref. standard Markilux 970. | 1 NP | -
|  |  |  | VP | -
|  |  |  | 2 NP | -
|  |  |  | 3 NP | -
|  |  |  | 4 NP | -
|  |  |  | 5 NP | -
|  |  |  | 6 NP | 2
|  |  |  | Ʃ ks | 2
J11 | Cp.SP.103 Cp.SP.203 | Název | Požární roletový uzávěr | 3 PP | -
|  | Rozměr | cca 11700/3310 mm, ověřit dle skutečného stavu | 2 PP | 1
|  | Materiál | textilie | 1 PP | 1
|  | Popis | Textilní roletový požární uzávěr ze speciální ohnivzdorné textílie, včetně vodících lišt a bočnic, s elektrickým pohonem a napojením na EPS, uzavření je možné bez přívodu el.energie, s tlačítkem pro nouzové otevření. Rozměry: šxv 11700x3310 mm, požární odolnost EW-30 DP1. Barevnost, provedení a kvalitu odsouhlasí architekt. Standard ATRPU (včetně osazovacích prvků a ovládacích zařízení) | 1 NP | -
|  |  |  | VP | -
|  |  |  | 2 NP | -
|  |  |  | 3 NP | -
|  |  |  | 4 NP | -
|  |  |  | 5 NP | -
|  |  |  | 6 NP | -
|  |  |  | Ʃ ks | 2
J12a |  | Název | Komínový systém na pevná paliva | 3 PP | -
|  | Rozměr | tvarovky 400 x 400 mm, vnitřní průměr komínových vložek 180 mm, délka 4640 mm | 2 PP | -
|  | Materiál | zdivo | 1 PP | -
|  | Popis | Komínový systém HELUZ IZOSTAT na pevná paliva, vnitřní průměr komínové vložky tl.180mm, utěsněný v úrovni stropu minerální vatou, při průchodu střešním pláštěm 3ks tvarovek vyplněný perlitem. Prochází 6. N.P. | 1 NP | -
|  |  |  | VP | -
|  |  |  | 2 NP | -
|  |  |  | 3 NP | -
|  |  |  | 4 NP | -
|  |  |  | 5 NP | -
|  |  |  | 6 NP | 6
|  |  |  | Ʃ ks | 6
J12b |  | Název | Komínový systém | 3 PP | -
|  | Rozměr | tvarovky 400 x 400 mm, vnitřní průměr komínových vložek 180 mm, délka 7790 mm | 2 PP | -
|  | Materiál | zdivo | 1 PP | -
|  | Popis | Komínový systém HELUZ IZOSTAT na pevná paliva, vnitřní průměr komínové vložky tl.180mm, utěsněný v úrovni stropu minerální vatou, při průchodu střešním pláštěm 3ks tvarovek vyplněný perlitem. Prochází 5. a 6. N.P. | 1 NP | -
|  |  |  | VP | -
|  |  |  | 2 NP | -
|  |  |  | 3 NP | -
|  |  |  | 4 NP | -
|  |  |  | 5-6 NP | 6
|  |  |  | Ʃ ks | 6
J12c |  | Název | Komínový systém | 3 PP | -
|  | Rozměr | tvarovky 400 x 400 mm, vnitřní průměr komínových vložek 180 mm, délka 10940 mm | 2 PP | -
|  | Materiál | zdivo | 1 PP | -
|  | Popis | Komínový systém HELUZ IZOSTAT na pevná paliva, vnitřní průměr komínové vložky tl.180mm, utěsněný v úrovni stropu minerální vatou, při průchodu střešním pláštěm 3ks tvarovek vyplněný perlitem. Prochází 4., 5. a 6. N.P. | 1 NP | -
|  |  |  | VP | -
|  |  |  | 2 NP | -
|  |  |  | 3 NP | -
|  |  |  | 4-5-6 NP | 2
|  |  |  | Ʃ ks | 2
J13a | Ext. | Název | Krycí deska | 3 PP | -
|  | Rozměr | š= 650 mm; tvarové řešení viz v příloze č. 03.13_A | 2 PP | -
|  | Materiál | železobeton | 1 PP | 39.07
|  | Popis | Železobetonová prefabrikovaná krycí deska | 1 NP | 27.21
|  |  |  | VP | -
|  |  |  | 2 NP | -
|  |  |  | 3 - 6 NP | -
|  |  |  | Ʃ m | 66.28
J13b | Ext. | Název | Krycí deska rohová | 3 PP | -
|  | Rozměr | š= 650,700 mm; tvarové řešení viz v příloze č. 03.13_A | 2 PP | -
|  | Materiál | železobeton | 1 PP | 1
|  | Popis | Železobetonová prefabrikovaná krycí deska | 1 NP | 1
|  |  |  | VP | -
|  |  |  | 2 NP | -
|  |  |  | 3 - 6 NP | -
|  |  |  | Ʃ ks | 2
J13c | Ext. | Název | Krycí deska | 3 PP | -
|  | Rozměr | š= 700; tvarové řešení viz v příloze č. 03.13_A | 2 PP | -
|  | Materiál | železobeton | 1 PP | 34
|  | Popis | Železobetonová prefabrikovaná krycí deska | 1 NP | 14.73
|  |  |  | VP | -
|  |  |  | 2 NP | -
|  |  |  | 3 - 6 NP | -
|  |  |  | Ʃ m | 48.73
J13d | Ext. | Název | Krycí deska rohová | 3 PP | -
|  | Rozměr | š= 700, 700; tvarové řešení viz v příloze č. 03.13_A | 2 PP | -
|  | Materiál | železobeton | 1 PP | -
|  | Popis | Železobetonová prefabrikovaná krycí deska | 1 NP | 1
|  |  |  | VP | -
|  |  |  | 2 NP | -
|  |  |  | 3 - 6 NP | -
|  |  |  | Ʃ ks | 1
J13e | Ext. | Název | Krycí deska rohová | 3 PP | -
|  | Rozměr | š= 700, 650; tvarové řešení viz v příloze č. 03.13_A | 2 PP | -
|  | Materiál | železobeton | 1 PP | 1
|  | Popis | Železobetonová prefabrikovaná krycí deska | 1 NP | -
|  |  |  | VP | -
|  |  |  | 2 NP | -
|  |  |  | 3 - 6 NP | -
|  |  |  | Ʃ ks | 1
J13f | Ext. | Název | Krycí deska rohová | 3 PP | -
|  | Rozměr | š= 650, 550; tvarové řešení viz v příloze č. 03.13_A | 2 PP | -
|  | Materiál | železobeton | 1 PP | 1
|  | Popis | Železobetonová prefabrikovaná krycí deska | 1 NP | 1
|  |  |  | VP | -
|  |  |  | 2 NP | -
|  |  |  | 3 - 6 NP | -
|  |  |  | Ʃ ks | 2
J13g | Ext. | Název | Krycí deska | 3 PP | -
|  | Rozměr | š= 550; tvarové řešení viz v příloze č. 03.13_A | 2 PP | -
|  | Materiál | železobeton | 1 PP | 3.59
|  | Popis | Železobetonová prefabrikovaná krycí deska | 1 NP | 13.395
|  |  |  | VP | -
|  |  |  | 2 NP | -
|  |  |  | 3 - 6 NP | -
|  |  |  | Ʃ m | 16.985
J13h | Ext. | Název | Krycí deska rohová | 3 PP | -
|  | Rozměr | š= 650, 550; tvarové řešení viz v příloze č. 03.13_A | 2 PP | -
|  | Materiál | železobeton | 1 PP | -
|  | Popis | Železobetonová prefabrikovaná krycí deska | 1 NP | 1
|  |  |  | VP | -
|  |  |  | 2 NP | -
|  |  |  | 3 - 6 NP | -
|  |  |  | Ʃ ks | 1
J13i | Ext. | Název | Krycí deska | 3 PP | -
|  | Rozměr | š= 920; tvarové řešení viz v příloze č. 03.13_A | 2 PP | -
|  | Materiál | železobeton | 1 PP | -
|  | Popis | Železobetonová prefabrikovaná krycí deska | 1 NP | -
|  |  |  | VP | -
|  |  |  | 2 NP | 6
|  |  |  | 3 - 6 NP | -
|  |  |  | Ʃ m | 6
J13j | Ext. | Název | Atypická krycí deska rohová | 3 PP | -
|  | Rozměr | š= 920, 920; tvarové řešení viz v příloze č. 03.13_A | 2 PP | -
|  | Materiál | železobeton | 1 PP | -
|  | Popis | Železobetonová prefabrikovaná krycí deska rohová | 1 NP | -
|  |  |  | VP | -
|  |  |  | 2 NP | 1
|  |  |  | 3 - 6 NP | -
|  |  |  | Ʃ ks | 1
J13k | Ext. | Název | Krycí deska | 3 PP | -
|  | Rozměr | š= 650; tvarové řešení viz v příloze č. 03.13_A | 2 PP | -
|  | Materiál | železobeton | 1 PP | -
|  | Popis | Železobetonová prefabrikovaná krycí deska | 1 NP | -
|  |  |  | VP | -
|  |  |  | 2 NP | 11.25
|  |  |  | 3 - 6 NP | -
|  |  |  | Ʃ m | 11.25
J13l | Ext. | Název | Krycí deska | 3 PP | -
|  | Rozměr | š= 550; tvarové řešení viz v příloze č. 03.13_A | 2 PP | -
|  | Materiál | železobeton | 1 PP | -
|  | Popis | Železobetonová prefabrikovaná krycí deska | 1 NP | -
|  |  |  | VP | -
|  |  |  | 2 NP | 27.84
|  |  |  | 3 - 6 NP | -
|  |  |  | Ʃ m | 27.84
J13m | Ext. | Název | Krycí deska | 3 PP | -
|  | Rozměr | š= 550; tvarové řešení viz v příloze č. 03.13_A | 2 PP | -
|  | Materiál | železobeton | 1 PP | -
|  | Popis | Železobetonová prefabrikovaná krycí deska | 1 NP | -
|  |  |  | VP | -
|  |  |  | 2 NP | 1
|  |  |  | 3 - 6 NP | -
|  |  |  | Ʃ ks | 1
J13n | Ext. | Název | Krycí deska | 3 PP | -
|  | Rozměr | š= 640; tvarové řešení viz v příloze č. 03.13_A | 2 PP | -
|  | Materiál | železobeton | 1 PP | -
|  | Popis | Železobetonová prefabrikovaná krycí deska | 1 NP | -
|  |  |  | VP | -
|  |  |  | 2 NP | 1
|  |  |  | 3 - 6 NP | -
|  |  |  | Ʃ ks | 1
J13o | Ext. | Název | Krycí deska | 3 PP | -
|  | Rozměr | š= 550; tvarové řešení viz v příloze č. 03.13_A | 2 PP | -
|  | Materiál | železobeton | 1 PP | -
|  | Popis | Železobetonová prefabrikovaná krycí deska | 1 NP | -
|  |  |  | VP | -
|  |  |  | 2 NP | 1
|  |  |  | 3 - 6 NP | -
|  |  |  | Ʃ ks | 1
J13p | Ext. | Název | Krycí deska | 3 PP | -
|  | Rozměr | š= 400; tvarové řešení viz v příloze č. 03.13_A | 2 PP | -
|  | Materiál | železobeton | 1 PP | -
|  | Popis | Železobetonová prefabrikovaná krycí deska | 1 NP | -
|  |  |  | VP | -
|  |  |  | 2 NP | 1
|  |  |  | 3 - 6 NP | -
|  |  |  | Ʃ m | 1
J13q | Ext. | Název | Krycí deska | 3 PP | -
|  | Rozměr | š= 795, 1255; tvarové řešení viz v příloze č. 03.13_A | 2 PP | -
|  | Materiál | železobeton | 1 PP | -
|  | Popis | Železobetonová prefabrikovaná krycí deska | 1 NP | -
|  |  |  | VP | -
|  |  |  | 2 NP | 1
|  |  |  | 3 - 6 NP | -
|  |  |  | Ʃ m | 1
J14a | Ext. | Název | Gabinová stěna opěrná nebo dělící částečně naplněná kamenivem | 3 PP | -
|  | Rozměr | šířka 500 mm, výška 1450, naplnění kamenivem do v.750mm, délka 12365 mm | 2 PP | -
|  | Materiál | pozinkované ocelové pruty, distanční lišty, vázací materiál | 1 PP | 12.4
|  | Popis | Gabiony budou založeny na zhutněnou základovou spáru z betonové směsi nebo štěrkodrti. Konstrukce bude realizována dle kladečského plánu, který bude součástí dílenské dokumentace. Z pohledových stran se bude kamenivo skládat ručně v pohledové kvalitě. Svařované sítě, spojovací materiál a distanční spony budou ze silně žárově zinkovaných drátů (oka 100x100mm, drát 4mm, pevnost drátu min. 400mpa dle ČSN EN 10002-1, tahová pevnost sítě min. 40kN/m, tažnost min. 8%, zinkování min.300g/m2 dle ČSN ISO 1463, přilnavost zinku otočením kolem trnu o průměru 8mm, korozivní odolnost dle DIN 50021 min.,350hod.) Výplňový materiál bude tvořit přírodní lomový kámen, pevnost v tlaku min. 50mpa, nasákavost max. 1,5%, objemová hmotnost min.1600kg/m3. Barevnost kamene upřesní architekt na základě vzorků | 1 NP | -
|  |  |  | VP | -
|  |  |  | 2 NP | -
|  |  |  | 3 NP | -
|  |  |  | 4 NP | -
|  |  |  | 5 NP | -
|  |  |  | 6 NP | -
|  |  |  | Ʃ m | 12.4
J14b | Ext. | Název | Gabinová stěna opěrná nebo dělící úplně naplněné kamenivem | 3 PP | -
|  | Rozměr | šířka 500+500 mm, výška 520+950=1470 mm, délka 8740+1590 mm | 2 PP | -
|  | Materiál | ocelové pruty, distanční lišty a stabilizační sloupky | 1 PP | 10.4
|  | Popis | Popis: Viz text Popis J14a | 1 NP | -
|  |  |  | VP | -
|  |  |  | 2NP- 6 NP | -
|  |  |  | Ʃ m | 10.4
J14c | Ext. | Název | Gabinová stěna opěrná nebo dělící úplně naplněné kamenivem | 3 PP | -
|  | Rozměr | šířka 500+500 mm, výška 500+600=1100 mm, délka 6700 mm | 2 PP | -
|  | Materiál | ocelové pruty, distanční lišty a stabilizační sloupky | 1 PP | 6.7
|  | Popis | Popis: Viz text Popis J14a | 1 NP | -
|  |  |  | VP | -
|  |  |  | 2 NP | -
|  |  |  | 3 NP | -
|  |  |  | 4 NP | -
|  |  |  | 5 NP | -
|  |  |  | 6 NP | -
|  |  |  | Ʃ m | 6.7
J14d | Ext. | Název | Gabinová stěna opěrná nebo dělící úplně naplněné kamenivem | 3 PP | -
|  | Rozměr | šířka 300 mm, výška 500 mm, délka 2160 mm | 2 PP | -
|  | Materiál | ocelové pruty, distanční lišty a stabilizační sloupky | 1 PP | -
|  | Popis | Popis: Viz text Popis J14a | 1 NP | 2.2
|  |  |  | VP | -
|  |  |  | 2 NP | -
|  |  |  | 3 NP | -
|  |  |  | 4 NP | -
|  |  |  | 5 NP | -
|  |  |  | 6 NP | -
|  |  |  | Ʃ m | 2.2
J14e | Ext. | Název | Gabinová stěna opěrná nebo dělící částečně naplněná kamenivem | 3 PP | -
|  | Rozměr | šířka 500 mm, výška 1320 mm, naplnění kamenivem do v. 700 mm, délka 6440+5570 mm | 2 PP | -
|  | Materiál | ocelové pruty, distanční lišty a stabilizační sloupky | 1 PP | 12
|  | Popis | Popis: Viz text Popis J14a | 1 NP | -
|  |  |  | VP | -
|  |  |  | 2 NP | -
|  |  |  | 3 NP | -
|  |  |  | 4 NP | -
|  |  |  | 5 NP | -
|  |  |  | 6 NP | -
|  |  |  | Ʃ m | 12
J14f | Ext. | Název | Gabinová stěna opěrná nebo dělící částečně naplněná kamenivem | 3 PP | -
|  | Rozměr | šířka 500 mm, výška 2120 mm, naplnění kamenivem do v. 1500 mm, délka 5700+5570 mm | 2 PP | -
|  | Materiál |  | 1 PP | -
|  | Popis | Popis: Viz text Popis J14a | 1 NP | -
|  |  |  | VP | -
|  |  |  | 2 NP | 11.3
|  |  |  | 3 NP | -
|  |  |  | 4 NP | -
|  |  |  | 5 NP | -
|  |  |  | 6 NP | -
|  |  |  | Ʃ m | 11.3
J14g | Ext. | Název | Gabinová stěna opěrná nebo dělící částečně naplněná kamenivem | 3 PP | -
|  | Rozměr | šířka 500 mm, výška 1920 mm, naplnění kamenivem do v.1300 mm, délka 5570 mm | 2 PP | -
|  | Materiál | ocelové pruty, distanční lišty a stabilizační sloupky | 1 PP | -
|  | Popis | Popis: Viz text Popis J14a | 1 NP | -
|  |  |  | VP | -
|  |  |  | 2 NP | 5.6
|  |  |  | 3 NP | -
|  |  |  | 4 NP | -
|  |  |  | 5 NP | -
|  |  |  | 6 NP | -
|  |  |  | Ʃ m | 5.6
J15a |  | Název | Atypická zákrytová ventilační mřížka | 3 PP | 1
|  | Rozměr | 830x180 mm | 2 PP | -
|  | Materiál | nerezová ocel | 1 PP | 1
|  | Popis | atypycká zákrytová mřížka pro zakrytí regulační klapky VZT, rámeček pásová ocel 30/5mm, výplň tahokov s velikostí oka do 20mm, šroubovaná k podkladu. Součástí je i lemující ohýbaný profil L 50/50/2mm pro zakončení navazujícího KZP | 1 NP | -
|  |  |  | VP | -
|  |  |  | 2 NP | -
|  |  |  | 3 NP | -
|  |  |  | 4 NP | -
|  |  |  | 5 NP | -
|  |  |  | 6 NP | -
|  |  |  | Ʃ ks | 2
J15b |  | Název | Atypická zákrytová ventilační mřížka | 3 PP | 1
|  | Rozměr | 1975x180 mm | 2 PP | 1
|  | Materiál | nerezová ocel | 1 PP | -
|  | Popis | atypycká zákrytová mřížka pro zakrytí regulační klapky VZT, rámeček pásová ocel 30/5mm, výplň tahokov s velikostí oka do 20mm, v místě mimo regulační klapku tahokov podložen lakovaným plechem (výška 1150mm, barva černá matná), šroubovaná k podkladu. Součástí je i lemující ohýbaný profil L 50/50/2mm pro zakončení navazujícího KZP | 1 NP | 1
|  |  |  | VP | -
|  |  |  | 2 NP | 1
|  |  |  | 3 NP | -
|  |  |  | 4 NP | 1
|  |  |  | 5 NP | -
|  |  |  | 6 NP | -
|  |  |  | Ʃ ks | 5
J15c |  | Název | Atypická zákrytová ventilační mřížka | 3 PP | -
|  | Rozměr | 1975x180 mm | 2 PP | -
|  | Materiál | nerezová ocel | 1 PP | 1
|  | Popis | atypycká zákrytová mřížka pro zakrytí regulační klapky VZT, rámeček pásová ocel 30/5mm, výplň tahokov s velikostí oka do 20mm, v místě mimo regulační klapku tahokov podložen lakovaným plechem (výška 1450mm, barva černá matná), šroubovaná k podkladu. Součástí je i lemující ohýbaný profil L 50/50/2mm pro zakončení navazujícího KZP rozměru 1060 x 1980mm | 1 NP | -
|  |  |  | VP | -
|  |  |  | 2 NP | -
|  |  |  | 3 NP | -
|  |  |  | 4 NP | -
|  |  |  | 5 NP | -
|  |  |  | 6 NP | -
|  |  |  | Ʃ ks | 1
J15d |  | Název | Atypická zákrytová ventilační mřížka | 3 PP | -
|  | Rozměr | 1625x180 mm | 2 PP | -
|  | Materiál | nerezová ocel | 1 PP | -
|  | Popis | atypycká zákrytová mřížka pro zakrytí regulační klapky VZT, rámeček pásová ocel 30/5mm, výplň tahokov s velikostí oka do 20mm, v místě mimo regulační klapku tahokov podložen lakovaným plechem (výška 1100mm, barva černá matná), šroubovaná k podkladu. Součástí je i lemující ohýbaný profil L 50/50/2mm pro zakončení navazujícího KZP | 1 NP | 1
|  |  |  | VP | -
|  |  |  | 2 NP | -
|  |  |  | 3 NP | -
|  |  |  | 4 NP | -
|  |  |  | 5 NP | -
|  |  |  | 6 NP | -
|  |  |  | Ʃ ks | 1
J15e |  | Název | Atypická zákrytová ventilační mřížka | 3 PP | 1
|  | Rozměr | 1975x180 mm | 2 PP | 1
|  | Materiál | nerezová ocel | 1 PP | -
|  | Popis | atypycká zákrytová mřížka pro zakrytí regulační klapky VZT, rámeček pásová ocel 30/5mm, výplň tahokov s velikostí oka do 20mm, v místě mimo regulační klapku tahokov podložen lakovaným plechem (výška 1450mm, barva černá matná), šroubovaná k podkladu. Součástí je i lemující ohýbaný profil L 50/50/2mm pro zakončení navazujícího KZP | 1 NP | -
|  |  |  | VP | -
|  |  |  | 2 NP | 2
|  |  |  | 3 NP | -
|  |  |  | 4 NP | 2
|  |  |  | 5 NP | -
|  |  |  | 6 NP | -
|  |  |  | Ʃ ks | 6
J15f |  | Název | Atypická zákrytová ventilační mřížka | 3 PP | 1
|  | Rozměr | 530x180 mm | 2 PP | -
|  | Materiál | nerezová ocel | 1 PP | -
|  | Popis | atypycká zákrytová mřížka pro zakrytí regulační klapky VZT, rámeček pásová ocel 30/5mm, výplň tahokov s velikostí oka do 20mm, šroubovaná k podkladu. Součástí je i lemující ohýbaný profil L 50/50/2mm pro zakončení navazujícího KZP | 1 NP | -
|  |  |  | VP | -
|  |  |  | 2 NP | -
|  |  |  | 3 NP | -
|  |  |  | 4 NP | -
|  |  |  | 5 NP | -
|  |  |  | 6 NP | -
|  |  |  | Ʃ ks | 1
J15g |  | Název | Atypická zákrytová ventilační mřížka | 3 PP | -
|  | Rozměr | 1675x180 mm | 2 PP | -
|  | Materiál | nerezová ocel | 1 PP | -
|  | Popis | atypycká zákrytová mřížka pro zakrytí regulační klapky VZT, rámeček pásová ocel 30/5mm, výplň tahokov s velikostí oka do 20mm, v místě mimo regulační klapku tahokov podložen lakovaným plechem (výška 1150mm, barva černá matná), šroubovaná k podkladu. Součástí je i lemující ohýbaný profil L 50/50/2mm pro zakončení navazujícího KZP | 1 NP | 1
|  |  |  | VP | -
|  |  |  | 2 NP | -
|  |  |  | 3 NP | -
|  |  |  | 4 NP | -
|  |  |  | 5 NP | -
|  |  |  | 6 NP | -
|  |  |  | Ʃ ks | 1
J15h |  | Název | Atypická zákrytová ventilační mřížka | 3 PP | -
|  | Rozměr | 1975x180 mm | 2 PP | -
|  | Materiál | nerezová ocel | 1 PP | 1
|  | Popis | atypycká zákrytová mřížka pro zakrytí regulační klapky VZT, rámeček pásová ocel 30/5mm, výplň tahokov s velikostí oka do 20mm, v místě mimo regulační klapku tahokov podložen lakovaným plechem (výška 1150mm, barva černá matná), šroubovaná k podkladu. Součástí je i lemující ohýbaný profil L 50/50/2mm pro zakončení navazujícího KZP rozměru 1060 x 1980mm | 1 NP | -
|  |  |  | VP | 1
|  |  |  | 2 NP | -
|  |  |  | 3 NP | 1
|  |  |  | 4 NP | -
|  |  |  | 5 NP | 1
|  |  |  | 6 NP | -
|  |  |  | Ʃ ks | 4
J15i |  | Název | Atypická zákrytová ventilační mřížka | 3 PP | -
|  | Rozměr | 1975x180 mm | 2 PP | -
|  | Materiál | nerezová ocel | 1 PP | 1
|  | Popis | atypycká zákrytová mřížka pro zakrytí regulační klapky VZT, rámeček pásová ocel 30/5mm, výplň tahokov s velikostí oka do 20mm, v místě mimo regulační klapku tahokov podložen lakovaným plechem (výška 1450mm, barva černá matná), šroubovaná k podkladu. Součástí je i lemující ohýbaný profil L 50/50/2mm pro zakončení navazujícího KZP rozměru 1060 x 1980mm | 1 NP | -
|  |  |  | VP | 2
|  |  |  | 2 NP | -
|  |  |  | 3 NP | 2
|  |  |  | 4 NP | -
|  |  |  | 5 NP | 2
|  |  |  | 6 NP | -
|  |  |  | Ʃ ks | 7
J16a |  | Název | Skleněný obklad na schodišti | 3 PP | -
|  | Rozměr | rozměr 1980x315 | 2 PP | -
|  | Materiál | kalené sklo z rubové strany lakované, nerez | 1 PP | 3
|  | Popis | skleněná obkladová deska z kaleného bezpečnoostního skla, z rubové strany lakovaná (barevnost dle požadavku archytekta), kontaktně lepená k podkladu (žb.) PU lepidlem. Součástí obkladu je i lemující ohýbaný profil L 50/50/2mm pro zakončení navazujícího KZP ohraničující prostor pro umístění ventilační mřížky, obkladu a dveří do šachty. | 1 NP | -
|  |  |  | VP | 3
|  |  |  | 2 NP | -
|  |  |  | 3 NP | 3
|  |  |  | 4 NP | -
|  |  |  | 5 NP | 3
|  |  |  | 6 NP | -
|  |  |  | Ʃ ks | 12
J17a |  | Název | Čistící zóna- Exteriérová rohož | 3 PP | -
|  | Rozměr | 2650x700 mm | 2 PP | -
|  | Materiál | Guma a kartáčky | 1 PP | -
|  | Popis | Exteriérová vstupní rohož. Polymerbetonové vaničky na šířku ostění hlavních vstupů s odvodem vody pro osazení čistící rohože s hliníkovými profily standardu TOPWELL. | 1 NP | 2
|  |  |  | VP-6 NP | -
|  |  |  | Ʃ ks | 2
J17b |  | Název | Čistící zóna- Exteriérová rohož | 3 PP | -
|  | Rozměr | 2000x2000 mm | 2 PP | -
|  | Materiál | Guma a kartáčky | 1 PP | -
|  | Popis | Exteriérová vstupní rohož. Polymerbetonové vaničky na šířku ostění hlavních vstupů s odvodem vody pro osazení čistící rohože s hliníkovými profily standardu TOPWELL. | 1 NP | 1
|  |  |  | VP-6 NP | -
|  |  |  | Ʃ ks | 1
J17c | C.SP.105 | Název | Čistící zóna- Vnitřní rohož | 3 PP | -
|  | Rozměr | 1600x1320 mm | 2 PP | -
|  | Materiál | Textilní zóna lemovaná Al profilem | 1 PP | -
|  | Popis | V zádveří je do líce s teracem umístěna jemná čistící (dočišťovací ) kobercová zóna ohraničená zapuštěným Al profilem. Ref. výrobce GAPA TOPWELL + CATWELL | 1 NP | 1
|  |  |  | VP-6 NP | -
|  |  |  | Ʃ ks | 1
J17d | C.SP.110 | Název | Čistící zóna- Vnitřní rohož | 3 PP | -
|  | Rozměr | 1600x1230 mm | 2 PP | -
|  | Materiál | Textilní zóna lemovaná Al profilem | 1 PP | -
|  | Popis | V zádveří je do líce s teracem umístěna jemná čistící (dočišťovací ) kobercová zóna ohraničená zapuštěným Al profilem. Ref. výrobce GAPA TOPWELL + CATWELL | 1 NP | 1
|  |  |  | VP-6 NP | -
|  |  |  | Ʃ ks | 1
J17e | Cp.SP.103 | Název | Čistící zóna - rohož z garáže | 3 PP | -
|  | Rozměr | 1665x1050 mm | 2 PP | -
|  | Materiál | Guma a kartáčky | 1 PP | 1
|  | Popis | Vstupní rohož. Model se sníženou výškou (10mm). Na povrchu stěrky + nutné ALU náběhy Ref. standard vstupní rohože Topwell | 1 NP | -
|  |  |  | VP-6 NP | -
|  |  |  | Ʃ ks | 1
J17f | Cp.SP.103 | Název | Čistící zóna- rohož z garáže | 3 PP | -
|  | Rozměr | 1915x1050 mm | 2 PP | -
|  | Materiál | Guma a kartáčky | 1 PP | 1
|  | Popis | Vstupní rohož. Model se sníženou výškou (10mm). Na povrchu stěrky + nutné ALU náběhy Ref. standard vstupní rohože Topwell | 1 NP | -
|  |  |  | VP-6 NP | -
|  |  |  | Ʃ ks | 1
J17g | Cp.SP.103 | Název | Čistící zóna- rohož z garáže | 3 PP | -
|  | Rozměr | 1500x1050 mm | 2 PP | -
|  | Materiál | Guma a kartáčky | 1 PP | 1
|  | Popis | Vstupní rohož. Model se sníženou výškou (10mm). Na povrchu stěrky + nutné ALU náběhy Ref. standard vstupní rohože Topwell | 1 NP | -
|  |  |  | VP-6 NP | -
|  |  |  | Ʃ ks | 1
J17h | Cp.SP.203 | Název | Čistící zóna- rohož z garáže | 3 PP | -
|  | Rozměr | 1815x1750 mm | 2 PP | 1
|  | Materiál | Guma a kartáčky | 1 PP | -
|  | Popis | Vstupní rohož. Model se sníženou výškou (10mm). Na povrchu stěrky + nutné ALU náběhy Ref. standard vstupní rohože Topwell | 1 NP | -
|  |  |  | VP-6 NP | -
|  |  |  | Ʃ ks | 1
J17i | Cp.SP.203 | Název | Čistící zóna- rohož z garáže | 3 PP | -
|  | Rozměr | 1615x1700 mm | 2 PP | 1
|  | Materiál | Guma a kartáčky | 1 PP | -
|  | Popis | Vstupní rohož. Model se sníženou výškou (10mm). Na povrchu stěrky + nutné ALU náběhy Ref. standard vstupní rohože Topwell | 1 NP | -
|  |  |  | VP-6 NP | -
|  |  |  | Ʃ ks | 1
J17j | Cp.SP.303 | Název | Čistící zóna- rohož z garáže | 3 PP | 2
|  | Rozměr | 1965x1700 mm | 2 PP | -
|  | Materiál | Guma a kartáčky | 1 PP | -
|  | Popis | Vstupní rohož. Model se sníženou výškou (10mm). Na povrchu stěrky + nutné ALU náběhy Ref. standard vstupní rohože Topwell | 1 NP | -
|  |  |  | VP-6 NP | -
|  |  |  | Ʃ ks | 2
J17k | C.SP.105 | Název | Čistící zóna- Vnitřní rohož | 3 PP | 2
J17L |  | Rozměr | viz popis | 2 PP | 2
|  | Materiál | Textilní zóna lemovaná Al profilem | 1 PP | 3
|  | Popis | Jemná čistící (dočišťovací ) kobercová zóna ohraničená zapuštěným Al profilem. Ref. výrobce GAPA TOPWELL + CATWELL. J17k 1800x2350mm 1ks J17L 1985x2500mm 2ks 1PP, 2ks 2PP, 3PP 2ks | 1 NP | -
|  |  |  | VP-6 NP | -
|  |  |  | Ʃ ks | 7
J18 | Ext. | Název | Markýza nad vstupními dveřmi do recepce | 3 PP | -
|  | Rozměr | délka 2670 mm, v.560mm, hl. 1400mm | 2 PP | -
|  | Materiál | Svařenec ve tvaru kvádru, ocel opláštěná černým sklem, v čele nerez písmena | 1 PP | -
|  | Popis | Konstrukce markýzy je tvaru kvádru z ocelového plechu opláštěného ze stran černým sklem. Ze spodní strany bude vestavěno podélné svítidlo v desce Alucobondu, RAL 7021. Svařenec bude kotven z boku k nosné konstrukci prosklené stěny. Odvodnění dešťové vody do kanalizace. | 1 NP | 1
|  |  |  | VP-6 NP | -
|  |  |  | Ʃ ks | 1
J19 | Ext. | Název | Markýza skleněná | 3 PP | -
|  | Rozměr | délka 2650 mm, šířka 1400 mm | 2 PP | -
|  | Materiál | Bezpečtnostní sklo lepené betyralovou folií, kotveno k ocelové konzoli | 1 PP | -
|  | Popis | 2 tabule bezpečnostního skla lepené butyralovou folié, částečně vykonzolované, částečně podložené ocelovou konstrukcí kotvenou ke sloupkům prosklené stěny a přiléhajícímu betonovému pilíři, dešťová voda je odvedena prostřednictvím spádování a dešťové kanalizace | 1 NP | 1
|  |  |  | VP-6 NP | -
|  |  |  | Ʃ ks | 1
J20a |  | Název | Mezibytové dělící stěny na lodžiích | 3 PP-5 NP | -
|  | Rozměr | 1635x2160 | 6 NP | 2
|  | Materiál | výplň - bezpečnostní sklo | Ʃ ks | 2
|  | Popis | dělící bezrámová prosklená stěna - vícevrstvé bezpečnostní sklo, vnitřní folie mezi skly probarvená, neprůhledná, barva dle požadavku architekta . kotvení - stěna kluzně kotvená ke stropní desce, k podlaze a na zámečnickou dělící konstrukci, přes navařené resp. do betonu nakotvené kovové příložky.
J20b |  | Název | Mezibytové dělící stěny na lodžiích | 3 PP-5 NP | -
|  | Rozměr | 1500x2160 | 6 NP | 1
|  | Materiál | výplň- bezpečnostní sklo | Ʃ ks | 1
|  | Popis | dělící bezrámová prosklená stěna - vícevrstvé bezpečnostní sklo, vnitřní folie mezi skly probarvená, neprůhledná, barva dle požadavku architekta . kotvení - stěna kluzně kotvená ke stropní desce, k podlaze a na zámečnickou dělící konstrukci, přes navařené resp. do betonu nakotvené kovové příložky.
J20c |  | Název | Mezibytové dělící stěny na lodžiích | 3 PP-5 NP | -
|  | Rozměr | 990x2160 | 6 NP | 2
|  | Materiál | výplň- bezpečnostní sklo | Ʃ ks | 2
|  | Popis | dělící bezrámová prosklená stěna - vícevrstvé bezpečnostní sklo, vnitřní folie mezi skly probarvená, neprůhledná, barva dle požadavku architekta . kotvení - stěna kluzně kotvená ke stropní desce, k podlaze a na zámečnickou dělící konstrukci, přes navařené resp. do betonu nakotvené kovové příložky.
J20d |  | Název | Mezibytové dělící stěny na lodžiích | 3 PP | -
|  | Rozměr | 1340x2130 | 2 PP | -
|  | Materiál | výplň- bezpečnostní sklo | 1 PP | -
|  | Popis | dělící bezrámová prosklená stěna - vícevrstvé bezpečnostní sklo, vnitřní folie mezi skly probarvená, neprůhledná, barva dle požadavku architekta . kotvení - stěna kluzně kotvená ke stropní desce, k podlaze a na zámečnickou dělící konstrukci, přes navařené resp. do betonu nakotvené kovové příložky. | 1 NP | -
|  |  |  | VP | -
|  |  |  | 2 NP | 1
|  |  |  | 3 NP | 3
|  |  |  | 4 NP | 5
|  |  |  | 5 NP | 5
|  |  |  | 6 NP | -
|  |  |  | Ʃ ks | 14
J20e |  | Název | Mezibytové dělící stěny na lodžiích | 3 PP-3 NP | -
|  | Rozměr | 1250 x 2130 | 4 NP | 1
|  | Materiál | výplň- bezpečnostní sklo | 5 NP | 1
|  | Popis | dělící bezrámová prosklená stěna - vícevrstvé bezpečnostní sklo, vnitřní folie mezi skly probarvená, neprůhledná, barva dle požadavku architekta . kotvení - stěna kluzně kotvená ke stropní desce, k podlaze a na zámečnickou dělící konstrukci, přes navařené resp. do betonu nakotvené kovové příložky. | 6 NP | -
|  |  |  | Ʃ ks | 2
J20f |  | Název | Mezibytové dělící stěny na lodžiích | 3 PP-VP | -
|  | Rozměr | 1200 x 2130 | 2 NP | 3
|  | Materiál | výplň- bezpečnostní sklo | 3 NP | 1
|  | Popis | dělící bezrámová prosklená stěna - vícevrstvé bezpečnostní sklo, vnitřní folie mezi skly probarvená, neprůhledná, barva dle požadavku architekta . kotvení - stěna kluzně kotvená ke stropní desce, k podlaze a na zámečnickou dělící konstrukci, přes navařené resp. do betonu nakotvené kovové příložky. | 4 NP | 2
|  |  |  | 5 NP | 2
|  |  |  | 6 NP | -
|  |  |  | Ʃ ks | 8
J20g |  | Název | Mezibytové dělící stěny na lodžiích | 3 PP-2 NP | -
|  | Rozměr | 1350 x 2130 | 3 NP | 1
|  | Materiál | výplň- bezpečnostní sklo | 4 NP | 1
|  | Popis | dělící bezrámová prosklená stěna - vícevrstvé bezpečnostní sklo, vnitřní folie mezi skly probarvená, neprůhledná, barva dle požadavku architekta . kotvení - stěna kluzně kotvená ke stropní desce, k podlaze a na zámečnickou dělící konstrukci, přes navařené resp. do betonu nakotvené kovové příložky. | 5 NP | 1
|  |  |  | 6 NP | -
|  |  |  | Ʃ ks | 3
J20h |  | Název | Mezibytové dělící stěny na lodžiích | 3 PP-2 NP | -
|  | Rozměr | 1130 x 2130 | 3 NP | 1
|  | Materiál | výplň- bezpečnostní sklo | 4 NP | 1
|  | Popis | dělící bezrámová prosklená stěna - vícevrstvé bezpečnostní sklo, vnitřní folie mezi skly probarvená, neprůhledná, barva dle požadavku architekta . kotvení - stěna kluzně kotvená ke stropní desce, k podlaze a na zámečnickou dělící konstrukci, přes navařené resp. do betonu nakotvené kovové příložky. | 5 NP | 1
|  |  |  | 6 NP | -
|  |  |  | Ʃ ks | 3
J20i |  | Název | Mezibytové dělící stěny na lodžiích | 3 PP | -
|  | Rozměr | 840 x 2130 | 2 PP | -
|  | Materiál | výplň- bezpečnostní sklo | 1 PP | -
|  | Popis | dělící bezrámová prosklená stěna - vícevrstvé bezpečnostní sklo, vnitřní folie mezi skly probarvená, neprůhledná, barva dle požadavku architekta . kotvení - stěna kluzně kotvená ke stropní desce, k podlaze a na zámečnickou dělící konstrukci, přes navařené resp. do betonu nakotvené kovové příložky. | 1 NP | -
|  |  |  | VP | -
|  |  |  | 2 NP | -
|  |  |  | 3 NP | 1
|  |  |  | 4 NP | -
|  |  |  | 5 NP | -
|  |  |  | 6 NP | -
|  |  |  | Ʃ ks | 1
J20j |  | Název | Mezibytové dělící stěny na lodžiích | 3 PP-5 NP | -
|  | Rozměr | 1075 x 2130 | 2 PP | -
|  | Materiál | výplň- bezpečnostní sklo | 1 PP | -
|  | Popis | dělící bezrámová prosklená stěna - vícevrstvé bezpečnostní sklo, vnitřní folie mezi skly probarvená, neprůhledná, barva dle požadavku architekta . kotvení - stěna kluzně kotvená ke stropní desce, k podlaze a na zámečnickou dělící konstrukci, přes navařené resp. do betonu nakotvené kovové příložky. | 1 NP | -
|  |  |  | VP | -
|  |  |  | 2 NP | 1
|  |  |  | 3 NP | -
|  |  |  | 4 NP | -
|  |  |  | 5 NP | -
|  |  |  | 6 NP | -
|  |  |  | Ʃ ks | 1
J20k |  | Název | Mezibytové dělící stěny na lodžiích | 3 PP-5 NP | -
|  | Rozměr | 1635 x 2130 | 2 PP | -
|  | Materiál | výplň- bezpečnostní sklo | 1 PP | -
|  | Popis | dělící bezrámová prosklená stěna - vícevrstvé bezpečnostní sklo, vnitřní folie mezi skly probarvená, neprůhledná, barva dle požadavku architekta . kotvení - stěna kluzně kotvená ke stropní desce, k podlaze a na zámečnickou dělící konstrukci, přes navařené resp. do betonu nakotvené kovové příložky. | 1 NP | -
|  |  |  | VP | -
|  |  |  | 2 NP | 1
|  |  |  | 3 NP | -
|  |  |  | 4 NP | -
|  |  |  | 5 NP | -
|  |  |  | 6 NP | -
|  |  |  | Ʃ ks | 1
J20l |  | Název | Mezibytové dělící stěny na lodžiích | 3 PP | -
|  | Rozměr | 1130 x 1980 | 2 PP | -
|  | Materiál | výplň- bezpečnostní sklo | 1 PP | -
|  | Popis | dělící bezrámová prosklená stěna - vícevrstvé bezpečnostní sklo, vnitřní folie mezi skly probarvená, neprůhledná, barva dle požadavku architekta . kotvení - stěna kluzně kotvená ke stropní desce, k podlaze a na zámečnickou dělící konstrukci, přes navařené resp. do betonu nakotvené kovové příložky. | 1 NP | 2
|  |  |  | VP | 1
|  |  |  | 2 NP | -
|  |  |  | 3 NP | -
|  |  |  | 4 NP | -
|  |  |  | 5 NP | -
|  |  |  | 6 NP | -
|  |  |  | Ʃ ks | 3
J20m |  | Název | Mezibytové dělící stěny na lodžiích | 3 PP | -
|  | Rozměr | 1450 x 1980 | 2 PP | -
|  | Materiál | výplň- bezpečnostní sklo | 1 PP | 1
|  | Popis | dělící bezrámová prosklená stěna - vícevrstvé bezpečnostní sklo, vnitřní folie mezi skly probarvená, neprůhledná, barva dle požadavku architekta . kotvení - stěna kluzně kotvená ke stropní desce, k podlaze a na zámečnickou dělící konstrukci, přes navařené resp. do betonu nakotvené kovové příložky. | 1 NP | -
|  |  |  | VP | -
|  |  |  | 2 NP | -
|  |  |  | 3 NP | -
|  |  |  | 4 NP | -
|  |  |  | 5 NP | -
|  |  |  | 6 NP | -
|  |  |  | Ʃ ks | 1
J20n |  | Název | Mezibytové dělící stěny na lodžiích | 3 PP | -
|  | Rozměr | 870 x 2130 | 2 PP | -
|  | Materiál | výplň- bezpečnostní sklo | 1 PP | -
|  | Popis | dělící bezrámová prosklená stěna - vícevrstvé bezpečnostní sklo, vnitřní folie mezi skly probarvená, neprůhledná, barva dle požadavku architekta . kotvení - stěna kluzně kotvená ke stropní desce, k podlaze a na zámečnickou dělící konstrukci, přes navařené resp. do betonu nakotvené kovové příložky. | 1 NP | -
|  |  |  | VP | -
|  |  |  | 2 NP | -
|  |  |  | 3 NP | 1
|  |  |  | 4 NP | -
|  |  |  | 5 NP | -
|  |  |  | 6 NP | -
|  |  |  | Ʃ ks | 1
J20o |  | Název | Mezibytové dělící stěny na lodžiích | 3 PP | -
|  | Rozměr | 970 x 2130 | 2 PP | -
|  | Materiál | výplň- bezpečnostní sklo | 1 PP | -
|  | Popis | dělící bezrámová prosklená stěna - vícevrstvé bezpečnostní sklo, vnitřní folie mezi skly probarvená, neprůhledná, barva dle požadavku architekta . kotvení - stěna kluzně kotvená ke stropní desce, k podlaze a na zámečnickou dělící konstrukci, přes navařené resp. do betonu nakotvené kovové příložky. | 1 NP | -
|  |  |  | VP | -
|  |  |  | 2 NP | -
|  |  |  | 3 NP | 2
|  |  |  | 4 NP | -
|  |  |  | 5 NP | -
|  |  |  | 6 NP | -
|  |  |  | Ʃ ks | 2
J21 |  | Název | Betonový obrubník | 3 PP | -
|  | Rozměr | 1 ks - š. 50 mm, v.150mm, dl. 500mm | 2 PP | -
|  | Materiál | beton | 1 PP | -
|  | Popis | Betonový obrubník včetně obetonovaní, ref. standard BEST LINEA | 1 NP | 31
|  |  |  | VP - 6 NP | -
|  |  |  | Ʃ bm | 31
J22 | C.SP.105, C.SP.110 | Název | Poštovní schránky | 3 PP | - | 23a | 4
|  | Rozměr | 300 x 110 x 370mm (šířka x výška x hloubka), viz výkres T00_021 | 2 PP | - | 23b | 6
|  | Materiál | hliníkový plech, povrch - eloxovaný hliník | 1 PP | - | 23c | 4
|  | Popis | Jednotlivé boxy z 2mm hliníkového plechu. Čelní dvířka jako sendvič ze dvou vrstev 3 mm a 1 mm, v čelní ploše je vynechán otvor pro jmenovku. Hrana otvoru je vyfrézovaná tak, aby umožnila vetknutí krycího štítku jmenovky z akrylátového čirého skla. Čelní panel se otvírá na pianový pant. Schránka je uzamykatelná. Včetně kotvení k SDK konstrukci. Povrch – eloxovaný hliník, odstín bude vyvzorkován pro výběr architektem. Předpokládaný odstín v barvě fasády / tmavý bronz / stříbrný lesklý. | 1 NP | 57 | 23d | 1
|  |  |  | VP - 6 NP | - | 23e | 1
|  |  |  | Ʃ ks | 57 | 23f | 5
[6 empty] | 23g | 1
J23a |  | Název | Zrcadlo | 3 PP-VP | - | 23i | 4
|  | Rozměr | 1660x1073 mm | 2 NP | 1 | 23j | 11
|  | Materiál |  | 3 NP | 1 | 23k | 30
|  | Popis | Zrcadlo lepené plošně na stěnu, tl. 6-7mm, s fazetou. Fazeta zalícována s povrchem obkladu. Pozn.: Rozměry jsou orientační, skutečné rozměry je třeba ověřit zaměřením. Místnosti C.207.10, C.307.10, C.407.10, C.507.10 | 4 NP | 1 | 23l | 10
|  |  |  | 5 NP | 1 | 23m | 4
|  |  |  | 6 NP | - | 23n | 1
|  |  |  | Ʃ ks | 4 | 23o | 1
J23b |  | Název | Zrcadlo | 3 PP-VP | - | 23p | 4
|  | Rozměr | 1625x1073 mm | 2 NP | 1 | 23q | 5
|  | Materiál |  | 3 NP | 1 | 23r | 5
|  | Popis | Zrcadlo lepené plošně na stěnu, tl. 6-7mm, s fazetou. Fazeta zalícována s povrchem obkladu. Pozn.: Rozměry jsou orientační, skutečné rozměry je třeba ověřit zaměřením. Místnosti C.205.09, C.305.09, C.405.09, C.505.09, C.605.07, C.603.07 | 4 NP | 1 | 23s | 1
|  |  |  | 5 NP | 1 | 23t | 1
|  |  |  | 6 NP | 2 | 23u | 1
|  |  |  | Ʃ ks | 6 | 23v | 5
[6 empty] | 23x | 5
J23c |  | Název | Zrcadlo | 3 PP-VP | - | Ʃ ks | 110
|  | Rozměr | 2010x1073 mm | 2 NP | 1
|  | Materiál |  | 3 NP | 1
|  | Popis | Zrcadlo lepené plošně na stěnu, tl. 6-7mm, s fazetou. Fazeta zalícována s povrchem obkladu. Pozn.: Rozměry jsou orientační, skutečné rozměry je třeba ověřit zaměřením. Místnosti C.204.09, C.304.09, C.404.09, C.504.09 | 4 NP | 1
|  |  |  | 5 NP | 1
|  |  |  | 6 NP | -
|  |  |  | Ʃ ks | 4
J23d | C.602.03 | Název | Zrcadlo | 3 PP-5 NP | -
|  | Rozměr | 1950x1073 mm | 6 NP | 1
|  | Materiál |  | Ʃ ks | 1
Zrcadlo lepené plošně na stěnu, tl. 6-7mm, s fazetou. Fazeta zalícována s povrchem obkladu. Pozn.: Rozměry jsou orientační, skutečné rozměry je třeba ověřit zaměřením.
J23e | C.601.10 | Název | Zrcadlo | 3 PP-5 NP | -
|  | Rozměr | 1780x1073 | 6 NP | 1
|  | Materiál |  | Ʃ ks | 1
|  | Popis | Zrcadlo lepené plošně na stěnu, tl. 6-7mm, s fazetou. Fazeta zalícována s povrchem obkladu. Pozn.: Rozměry jsou orientační, skutečné rozměry je třeba ověřit zaměřením.
J23f |  | Název | Zrcadlo | 3 PP-VP | -
|  | Rozměr | 1060x1073 mm | 2 NP | 1
|  | Materiál |  | 3 NP | 1
|  | Popis | Zrcadlo lepené plošně na stěnu, tl. 6-7mm, s fazetou. Fazeta zalícována s povrchem obkladu. Pozn.: Rozměry jsou orientační, skutečné rozměry je třeba ověřit zaměřením. Místnosti C.606.07, C.208.07, C.308.07, C.408.07, C.508.07, | 4 NP | 1
|  |  |  | 5 NP | 1
|  |  |  | 6 NP | 1
|  |  |  | Ʃ ks | 5
J23g | C.607.09 | Název | Zrcadlo | 3 PP-5 NP | -
|  | Rozměr | 1435x1073 mm | 6 NP | 1
|  | Materiál |  | Ʃ ks | 1
|  | Popis | Zrcadlo lepené plošně na stěnu, tl. 6-7mm, s fazetou. Fazeta zalícována s povrchem obkladu. Pozn.: Rozměry jsou orientační, skutečné rozměry je třeba ověřit zaměřením.
J23h |  | Název | Zrcadlo | 3 PP-VP | -
|  | Rozměr | 700x1367 mm | 2 NP | 1
|  | Materiál |  | 3 NP | 1
|  | Popis | Zrcadlo lepené plošně na stěnu, tl. 6-7mm, s fazetou. Fazeta zalícována s povrchem obkladu. Pozn.: Rozměry jsou orientační, skutečné rozměry je třeba ověřit zaměřením. Místnosti C.209.03, C.309.03, C.409.03, C.509.03, C.602.10, C.602.08 | 4 NP | 1
|  |  |  | 5 NP | 1
|  |  |  | 6 NP | 2
|  |  |  | Ʃ ks | 6
J23i |  | Název | Zrcadlo | 3 PP-VP | -
|  | Rozměr | 1430x1367 mm | 2 NP | 1
|  | Materiál |  | 3 NP | 1
|  | Popis | Zrcadlo lepené plošně na stěnu, tl. 6-7mm, s fazetou. Fazeta zalícována s povrchem obkladu. Pozn.: Rozměry jsou orientační, skutečné rozměry je třeba ověřit zaměřením. Místnosti C.204.05, C.304.05, C.404.05, C.504.05 | 4 NP | 1
|  |  |  | 5 NP | 1
|  |  |  | 6 NP | -
|  |  |  | Ʃ ks | 4
J23j |  | Název | Zrcadlo | 3 PP-VP | -
|  | Rozměr | 1520x1367 mm | 2 NP | 2
|  | Materiál |  | 3 NP | 2
|  | Popis | Zrcadlo lepené plošně na stěnu, tl. 6-7mm, s fazetou. Fazeta zalícována s povrchem obkladu. Pozn.: Rozměry jsou orientační, skutečné rozměry je třeba ověřit zaměřením. Místnosti C.206.03, C.306.03, C.406.03, C.506.03, C.604.03, C.607.07, C.602.09, C.204.07, C.304.07, C.404.07, C.504.07 | 4 NP | 2
|  |  |  | 5 NP | 2
|  |  |  | 6 NP | 3
|  |  |  | Ʃ ks | 11
J23k |  | Název | Zrcadlo | 3 PP | -
|  | Rozměr | 800x1367 mm | 2 PP | -
|  | Materiál |  | 1 PP | -
|  | Popis | Zrcadlo lepené plošně na stěnu, tl. 6-7mm, s fazetou. Fazeta zalícována s povrchem obkladu. Pozn.: Rozměry jsou orientační, skutečné rozměry je třeba ověřit zaměřením. Místnosti: C.201.05, C.301.05, C.401.05, C.501.05, C.202.06, C.302.06, C.402.06, C.502.06, C.207.05, C.307.05, C.407.05, C.507.05, C.605.06 C.205.05, C.305.05, C.405.05, C.505.05, C.603.06, C.202.02, C.302.02, C.402.02, C.502.02, C.201.06, C.301.06, C.401.06, C.501.06, C.211.03, C.311.03, C.411.03, C.511.03 | 1 NP | -
|  |  |  | VP | -
|  |  |  | 2 NP | 7
|  |  |  | 3 NP | 7
|  |  |  | 4 NP | 7
|  |  |  | 5 NP | 7
|  |  |  | 6 NP | 2
|  |  |  | Ʃ ks | 30
J23l |  | Název | Zrcadlo | 3 PP | -
|  | Rozměr | 800x1217 | 2 PP | -
|  | Materiál |  | 1 PP | 4
|  | Popis | Zrcadlo lepené plošně na stěnu, tl. 6-7mm, s fazetou. Fazeta zalícována s povrchem obkladu. Pozn.: Rozměry jsou orientační, skutečné rozměry je třeba ověřit zaměřením. Místnosti: Cp.101.05, C.101.05, Cm.101.05, Cp.102.02, C.102.06, Cm.102.06, Cp.102.06, Cm.102.02, Cp.101.06, Cm.101.06 | 1 NP | 2
|  |  |  | VP | 4
|  |  |  | 2 NP-6 NP | -
|  |  |  | Ʃ ks | 10
J23m |  | Název | Zrcadlo | 3 PP-VP | -
|  | Rozměr | 2175x1367 mm | 2 NP | 1
|  | Materiál |  | 3 NP | 1
|  | Popis | Zrcadlo lepené plošně na stěnu, tl. 6-7mm, s fazetou. Fazeta zalícována s povrchem obkladu. Pozn.: Rozměry jsou orientační, skutečné rozměry je třeba ověřit zaměřením. Místnosti: C.208.04, C.308.04, C.408.04, C.508.04, | 4 NP | 1
|  |  |  | 5 NP | 1
|  |  |  | 6 NP | -
|  |  |  | Ʃ ks | 4
J23n | C.601.08 | Název | Zrcadlo | 3 PP-5 NP | -
|  | Rozměr | 1840x1367 | 6 NP | 1
|  | Materiál |  | Ʃ ks | 1
|  | Popis | Zrcadlo lepené plošně na stěnu, tl. 6-7mm, s fazetou. Fazeta zalícována s povrchem obkladu. Pozn.: Rozměry jsou orientační, skutečné rozměry je třeba ověřit zaměřením.
J23o | C.606.04 | Název | Zrcadlo | 3 PP-5 NP | -
|  | Rozměr | 1760x1367 mm | 6 NP | 1
|  | Materiál |  | Ʃ ks | 1
|  | Popis | Zrcadlo lepené plošně na stěnu, tl. 6-7mm, s fazetou. Fazeta zalícována s povrchem obkladu. Pozn.: Rozměry jsou orientační, skutečné rozměry je třeba ověřit zaměřením.
J23p |  | Název | Zrcadlo | 3 PP-VP | -
|  | Rozměr | 825x1367 mm | 2 NP | 1
|  | Materiál |  | 3 NP | 1
|  | Popis | Zrcadlo lepené plošně na stěnu, tl. 6-7mm, s fazetou. Fazeta zalícována s povrchem obkladu. Pozn.: Rozměry jsou orientační, skutečné rozměry je třeba ověřit zaměřením. Místnosti: C.203.03, C.303.03, C.403.03, C.503.03 | 4 NP | 1
|  |  |  | 5 NP | 1
|  |  |  | 6 NP | -
|  |  |  | Ʃ ks | 4
J23q |  | Název | Zrcadlo | 3 PP-VP | -
|  | Rozměr | 1000x1367 | 2 NP | 1
|  | Materiál |  | 3 NP | 1
|  | Popis | Zrcadlo lepené plošně na stěnu, tl. 6-7mm, s fazetou. Fazeta zalícována s povrchem obkladu. Pozn.: Rozměry jsou orientační, skutečné rozměry je třeba ověřit zaměřením. Místnosti:C.210.03, C.310.03, C.410.03, C.510.03, C.601.07 | 4 NP | 1
|  |  |  | 5 NP | 1
|  |  |  | 6 NP | 1
|  |  |  | Ʃ ks | 5
J23r |  | Název | Zrcadlo | 3 PP-VP | -
|  | Rozměr | 600x1367 mm | 2 NP | 1
|  | Materiál |  | 3 NP | 1
|  | Popis | Zrcadlo lepené plošně na stěnu, tl. 6-7mm, s fazetou. Fazeta zalícována s povrchem obkladu. Pozn.: Rozměry jsou orientační, skutečné rozměry je třeba ověřit zaměřením. Místnosti: C.206.02, C.306.02, C.406.02, C.506.02, C.604.02 | 4 NP | 1
|  |  |  | 5 NP | 1
|  |  |  | 6 NP | 1
|  |  |  | Ʃ ks | 5
J23s | C.102.02 | Název | Zrcadlo | 3 PP | -
|  | Rozměr | 1000x1217 mm | 2 PP | -
|  | Materiál |  | 1 PP | -
|  | Popis | Zrcadlo lepené plošně na stěnu, tl. 6-7mm, s fazetou. Fazeta zalícována s povrchem obkladu. Pozn.: Rozměry jsou orientační, skutečné rozměry je třeba ověřit zaměřením. | 1 NP | 1
|  |  |  | VP-6 NP | -
|  |  |  | Ʃ ks | 1
J23t | C.607.03 | Název | Zrcadlo | 3 PP-5 NP | -
|  | Rozměr | 1445x1367 | 6 NP | 1
|  | Materiál |  | Ʃ ks | 1
|  | Popis | Zrcadlo lepené plošně na stěnu, tl. 6-7mm, s fazetou. Fazeta zalícována s povrchem obkladu. Pozn.: Rozměry jsou orientační, skutečné rozměry je třeba ověřit zaměřením.
J23u | C.601.11 | Název | Zrcadlo | 3 PP-5 NP | -
|  | Rozměr | 700x1305 | 6 NP | 1
|  | Materiál |  | Ʃ ks | 1
|  | Popis | Zrcadlo lepené plošně na stěnu, tl. 6-7mm, s fazetou. Fazeta zalícována s povrchem obkladu. Pozn.: Rozměry jsou orientační, skutečné rozměry je třeba ověřit zaměřením.
J23v |  | Název | Zrcadlo | 3 PP-VP | -
|  | Rozměr | 1800x1367 mm | 2 NP | 1
|  | Materiál |  | 3 NP | 1
|  | Popis | Zrcadlo lepené plošně na stěnu, tl. 6-7mm, s fazetou. Fazeta zalícována s povrchem obkladu. Pozn.: Rozměry jsou orientační, skutečné rozměry je třeba ověřit zaměřením. Místnosti: C.205.07, C.305.07, C.405.07, C.505.07, C.603.09 | 4 NP | 1
|  |  |  | 5 NP | 1
|  |  |  | 6 NP | 1
|  |  |  | Ʃ ks | 5
J23x |  | Název | Zrcadlo | 3 PP-VP | -
|  | Rozměr | 1825x1367 mm | 2 NP | 1
|  | Materiál |  | 3 NP | 1
|  | Popis | Zrcadlo lepené plošně na stěnu, tl. 6-7mm, s fazetou. Fazeta zalícována s povrchem obkladu. Pozn.: Rozměry jsou orientační, skutečné rozměry je třeba ověřit zaměřením. Místnosti: C.207.08, C.307.08, C.407.08, C.507.08, C.605.08 | 4 NP | 1
|  |  |  | 5 NP | 1
|  |  |  | 6 NP | 1
|  |  |  | Ʃ ks | 5
J24 |  | Název | Bezpečnostní přepady | 3 PP - VP | -
|  | Rozměr | 100x100 mm | 2 NP | 5
|  | Materiál |  | 3 NP | 4
|  | Popis | Pojistný přepad čtvercový 100x100mm, pro prostup konstrukcí do 500mm, s integrovanou bitumenovou manžetou, ref. standard TOPWET Místnosti: C.204.L2, C.205.L2, C.207.L2, C.208.L2, C.304.L2, C.305.L2, C.307.L2, C.308.L2, C.404.L2, C.405.L2, C.407.L2, C.408.L2, C.504.L2, C.505.L2, C.507.L2, C.508.L2, C.602.L2, C.603.L2, C.605.L2, C.606.L2 | 4 NP | 4
|  |  |  | 5 NP | 4
|  |  |  | 6 NP | 4
|  |  |  | Ʃ ks | 21
J25 | Ext. | Název | Klíčový trezor | 3 PP | -
|  | Rozměr | 250 x 250 mm | 2 PP | -
|  | Materiál | nerez | 1 PP | -
|  | Popis | KTPO - Klíčový trezor požární ochrany, nerezové provedení k úschově klíčů od objektu. Objektové klíče jsou chráněny dvojitými dvířky. Venkovní dvířka se otvírají impulsem z ústředny EPS, v RAL fasádního plechu (u nerezového provedení přestříkat), bez rámečku (tzn. že nebude přesahovat přes alucobond, ten je nutno přesně vyříznout), lze akceptovat tenký rámeček v tl. plechu). Vnitřní dvířka mohou být v porovedení pro vložku FAB nebo motýlkový zámek. | 1 NP | 1
|  |  |  | VP- 6NP | -
|  |  |  | Ʃ ks | 1
J26 | Ext. | Název | Okapní chodník | 3 PP | -
|  | Rozměr | š. 300, 500 mm; dl. 7800, 8000 mm | 2 PP | -
|  | Materiál | kačírek | 1 PP | -
|  | Popis | Okapový chodník z kačírku frakce 32/63 uloženého na separační vrstvu z geotextilie lemovaného černým neviditelným plastovým obrubníkem ref. standard Guttagarden | 1 NP | 15.8
|  |  |  | VP- 6 NP | -
|  |  |  | Ʃ bm | 15.8
J27 | Střecha | Název | Výlez na střechu | 3 PP-6 NP | -
|  | Rozměr | otvoru 1200x700mm, pro výšku 2770mm | STŘECHA | 2
|  | Materiál | plechové sendvičové víko, ocelové prvky v provedení FeZn | Ʃ ks | 2
|  | Popis | Protipožární stahovací schody v kombinaci se zatepleným poklopem. Požární odolnost dle PBŘ. Součinitel prostupu tepla světlíku pro výplň otvoru ve střeše z vytápěného prostoru do vnějšího prostředí dle ČSN 730540-2 max. Uw=1,4W/m2K. Schody mají plechové sendvičové víko. Uvnitř víka je tepelná izolace a spára mezi víkem a rámem je těsněná protipožární páskou. Na konstrukci rámu je upevněn stahovací žebřík spojený s víkem. Součástí dodávky stahovací tyč, uzamykatelné provedení, klíče, doplňující příprava pro napojení hydroizolace. Schody vybaveny posuvným madlem. Ocelové prvky v provedení FeZn + povrchová úprava komaxit, RAL 9003 nebo dle výběru architekta. Otvírání spodního a horního víka bude vybaveno pružinami nebo plynovými písty pro snadné otevření i v případě sněhové pokrývky. Ref. standard Výlez na střechu WIPPRO
J28 |  | Název | Rolovací mříž | 3 PP | -
|  | Rozměr | 2600/6000mm | 2 PP | -
|  | Materiál |  | 1 PP | 1
|  | Popis | Rolovací mříž ve standardu UNIVERS s centrálním pohonem, mříž typu VERONA R14 - 13kg/m2 | 1 NP | -
|  |  |  | VP | -
|  |  |  | 2 NP | -
|  |  |  | 3 NP | -
|  |  |  | 4 NP | -
|  |  |  | 5 NP | -
|  |  |  | 6 NP | -
|  |  |  | Ʃ ks | 1
J29a |  | Název | Umyvadlové desky pro jedno umyvadlo | 3 PP | -
|  | Rozměr | délka 700mm | 2 PP | -
|  | Materiál | Pro-Ceram - Quarella Imperial Black, tl. 20mm | 1 PP | -
|  | Popis | Celek sestávající ze svařené ocelové k-ce, ke které je kotveno opláštění z umělého kamene WC7 shora, ze předu, případně z boku. Opláštění je vyrobeno dílensky. Desky lepeny na pokos, hrany sraženy a zaleštěny. Pod horní desku je kotveno umyvadlo lepením a mechanicky. Uvedené délky jsou orientační, na místě nutno provést zaměření. Podrobnější popis viz. výkres T00-034, umístění viz. T00-101 - T00-507 Dodávku je nutno koordinovat s dodávkou zařizovacích předmětů a k-cí stěn. Místnosti C.209.03, C.309.03, C.409.03, C.509.03 | 1 NP | -
|  |  |  | VP | -
|  |  |  | 2 NP | 1
|  |  |  | 3 NP | 1
|  |  |  | 4 NP | 1
|  |  |  | 5 NP | 1
|  |  |  | 6 NP | -
|  |  |  | Ʃ ks | 4
J29b |  | Název | Umyvadlové desky pro jedno umyvadlo | 3 PP | -
|  | Rozměr | délka 700mm, zmenšená hloubka | 2 PP | -
|  | Materiál | Pro-Ceram - Quarella Imperial Black, tl. 20mm | 1 PP | -
|  | Popis | Celek sestávající ze svařené ocelové k-ce, ke které je kotveno opláštění z umělého kamene WC7 shora, ze předu, případně z boku. Opláštění je vyrobeno dílensky. Desky lepeny na pokos, hrany sraženy a zaleštěny. Pod horní desku je kotveno umyvadlo lepením a mechanicky. Uvedené délky jsou orientační, na místě nutno provést zaměření. Podrobnější popis viz. výkres T00-034, umístění viz. T00-101 - T00-507 Dodávku je nutno koordinovat s dodávkou zařizovacích předmětů a k-cí stěn. Místnosti C.601.11, C.602.08 | 1 NP | -
|  |  |  | VP | -
|  |  |  | 2 NP | -
|  |  |  | 3 NP | -
|  |  |  | 4 NP | -
|  |  |  | 5 NP | -
|  |  |  | 6 NP | 2
|  |  |  | Ʃ ks | 2
J29c |  | Název | Umyvadlové desky pro jedno umyvadlo | 3 PP | -
|  | Rozměr | délka 800mm | 2 PP | -
|  | Materiál | Pro-Ceram - Quarella Imperial Black, tl. 20mm | 1 PP | 4
|  | Popis | Celek sestávající ze svařené ocelové k-ce, ke které je kotveno opláštění z umělého kamene WC7 shora, ze předu, případně z boku. Opláštění je vyrobeno dílensky. Desky lepeny na pokos, hrany sraženy a zaleštěny. Pod horní desku je kotveno umyvadlo lepením a mechanicky. Uvedené délky jsou orientační, na místě nutno provést zaměření. Podrobnější popis viz. výkres T00-034, umístění viz. T00-101 - T00-507 Dodávku je nutno koordinovat s dodávkou zařizovacích předmětů a k-cí stěn. Místnosti 1PP: Cp.101.05, Cp.101.06, Cp.102.02, Cp.102.06, C.101.05, C.101.06, C.102.06, VP: Cm.101.05, Cm.101.06, Cm.102.06, Cm.102.02, 2NP: C.201.05, C.201.06, C.202.06, C.202.02, C.205.05, C.207.05, C.211.03, 3 NP: C.301.05, C.301.06, C.302.06, C.302.02, C.305.05, C.307.05, C.311.03, 4NP: C.401.05, C.401.06, C.402.06, C.402.02, C.405.05, C.407.05, C.411.03, 5NP: C.501.05, C.501.06, C.502.06, C.502.02, C.505.05, C.507.05, C.511.03 6NP: C.603.06, C.605.06 | 1 NP | 3
|  |  |  | VP | 4
|  |  |  | 2 NP | 7
|  |  |  | 3 NP | 7
|  |  |  | 4 NP | 7
|  |  |  | 5 NP | 7
|  |  |  | 6 NP | 2
|  |  |  | Ʃ ks | 41
J29d |  | Název | Umyvadlové desky pro jedno umyvadlo | 3 PP | -
|  | Rozměr | délka 825 mm | 2 PP | -
|  | Materiál | Pro-Ceram - Quarella Imperial Black, tl. 20mm | 1 PP | -
|  | Popis | Celek sestávající ze svařené ocelové k-ce, ke které je kotveno opláštění z umělého kamene WC7 shora, ze předu, případně z boku. Opláštění je vyrobeno dílensky. Desky lepeny na pokos, hrany sraženy a zaleštěny. Pod horní desku je kotveno umyvadlo lepením a mechanicky. Uvedené délky jsou orientační, na místě nutno provést zaměření. Podrobnější popis viz. výkres T00-034, umístění viz. T00-101 - T00-507 Dodávku je nutno koordinovat s dodávkou zařizovacích předmětů a k-cí stěn. Místnosti C.203.03, C.303.03, C.403.03, C.503.03 | 1 NP | -
|  |  |  | VP | -
|  |  |  | 2 NP | 1
|  |  |  | 3 NP | 1
|  |  |  | 4 NP | 1
|  |  |  | 5 NP | 1
|  |  |  | 6 NP | -
|  |  |  | Ʃ ks | 4
J29e |  | Název | Umyvadlové desky pro jedno umyvadlo | 3 PP | -
|  | Rozměr | délka 1000 mm | 2 PP | -
|  | Materiál | Pro-Ceram - Quarella Imperial Black, tl. 20mm | 1 PP | -
|  | Popis | Celek sestávající ze svařené ocelové k-ce, ke které je kotveno opláštění z umělého kamene WC7 shora, ze předu, případně z boku. Opláštění je vyrobeno dílensky. Desky lepeny na pokos, hrany sraženy a zaleštěny. Pod horní desku je kotveno umyvadlo lepením a mechanicky. Uvedené délky jsou orientační, na místě nutno provést zaměření. Podrobnější popis viz. výkres T00-034, umístění viz. T00-101 - T00-507 Dodávku je nutno koordinovat s dodávkou zařizovacích předmětů a k-cí stěn. Místnosti C.210.03, C.310.03, C.410.03, C.510.03, C.601.07, C.102.02 | 1 NP | 1
|  |  |  | VP | -
|  |  |  | 2 NP | 1
|  |  |  | 3 NP | 1
|  |  |  | 4 NP | 1
|  |  |  | 5 NP | 1
|  |  |  | 6 NP | 1
|  |  |  | Ʃ ks | 6
J29f |  | Název | Umyvadlové desky pro jedno umyvadlo | 3 PP | -
|  | Rozměr | délka 1430 mm | 2 PP | -
|  | Materiál | Pro-Ceram - Quarella Imperial Black, tl. 20mm | 1 PP | -
|  | Popis | Celek sestávající ze svařené ocelové k-ce, ke které je kotveno opláštění z umělého kamene WC7 shora, ze předu, případně z boku. Opláštění je vyrobeno dílensky. Desky lepeny na pokos, hrany sraženy a zaleštěny. Pod horní desku je kotveno umyvadlo lepením a mechanicky. Uvedené délky jsou orientační, na místě nutno provést zaměření. Podrobnější popis viz. výkres T00-034, umístění viz. T00-101 - T00-507 Dodávku je nutno koordinovat s dodávkou zařizovacích předmětů a k-cí stěn. Místnosti C.204.05, C.304.05, C.404.05, C.504.05 | 1 NP | -
|  |  |  | VP | -
|  |  |  | 2 NP | 1
|  |  |  | 3 NP | 1
|  |  |  | 4 NP | 1
|  |  |  | 5 NP | 1
|  |  |  | 6 NP | -
|  |  |  | Ʃ ks | 4
J29g |  | Název | Umyvadlové desky pro jedno umyvadlo | 3 PP | -
|  | Rozměr | délka 1445 mm | 2 PP | -
|  | Materiál | Pro-Ceram - Quarella Imperial Black, tl. 20mm | 1 PP | -
|  | Popis | Celek sestávající ze svařené ocelové k-ce, ke které je kotveno opláštění z umělého kamene WC7 shora, ze předu, případně z boku. Opláštění je vyrobeno dílensky. Desky lepeny na pokos, hrany sraženy a zaleštěny. Pod horní desku je kotveno umyvadlo lepením a mechanicky. Uvedené délky jsou orientační, na místě nutno provést zaměření. Podrobnější popis viz. výkres T00-034, umístění viz. T00-101 - T00-507 Dodávku je nutno koordinovat s dodávkou zařizovacích předmětů a k-cí stěn. Místnosti C.607.03 | 1 NP | -
|  |  |  | VP | -
|  |  |  | 2 NP | -
|  |  |  | 3 NP | -
|  |  |  | 4 NP | -
|  |  |  | 5 NP | -
|  |  |  | 6 NP | 1
|  |  |  | Ʃ ks | 1
J29h |  | Název | Umyvadlové desky pro jedno umyvadlo | 3 PP | -
|  | Rozměr | délka 1500 mm | 2 PP | -
|  | Materiál | Pro-Ceram - Quarella Imperial Black, tl. 20mm | 1 PP | -
|  | Popis | Celek sestávající ze svařené ocelové k-ce, ke které je kotveno opláštění z umělého kamene WC7 shora, ze předu, případně z boku. Opláštění je vyrobeno dílensky. Desky lepeny na pokos, hrany sraženy a zaleštěny. Pod horní desku je kotveno umyvadlo lepením a mechanicky. Uvedené délky jsou orientační, na místě nutno provést zaměření. Podrobnější popis viz. výkres T00-034, umístění viz. T00-101 - T00-507 Dodávku je nutno koordinovat s dodávkou zařizovacích předmětů a k-cí stěn. Místnosti C.602.10 | 1 NP | -
|  |  |  | VP | -
|  |  |  | 2 NP | -
|  |  |  | 3 NP | -
|  |  |  | 4 NP | -
|  |  |  | 5 NP | -
|  |  |  | 6 NP | 1
|  |  |  | Ʃ ks | 1
J29i |  | Název | Umyvadlové desky pro dvě umyvadla | 3 PP | -
|  | Rozměr | délka 1520 mm | 2 PP | -
|  | Materiál | Pro-Ceram - Quarella Imperial Black, tl. 20mm | 1 PP | -
|  | Popis | Celek sestávající ze svařené ocelové k-ce, ke které je kotveno opláštění z umělého kamene WC7 shora, ze předu, případně z boku. Opláštění je vyrobeno dílensky. Desky lepeny na pokos, hrany sraženy a zaleštěny. Pod horní desku je kotveno umyvadlo lepením a mechanicky. Uvedené délky jsou orientační, na místě nutno provést zaměření. Podrobnější popis viz. výkres T00-034, umístění viz. T00-101 - T00-507 Dodávku je nutno koordinovat s dodávkou zařizovacích předmětů a k-cí stěn. Místnosti C.204.07, C.304.07, C.404.07, C.504.07, C.206.03, C.306.03, C.406.03, C.506.03, C.602.09, C.604.03, C.607.07 | 1 NP | -
|  |  |  | VP | -
|  |  |  | 2 NP | 2
|  |  |  | 3 NP | 2
|  |  |  | 4 NP | 2
|  |  |  | 5 NP | 2
|  |  |  | 6 NP | 3
|  |  |  | Ʃ ks | 11
J29j |  | Název | Umyvadlové desky pro dvě umyvadla | 3 PP | -
|  | Rozměr | délka 1760 mm | 2 PP | -
|  | Materiál | Pro-Ceram - Quarella Imperial Black, tl. 20mm | 1 PP | -
|  | Popis | Celek sestávající ze svařené ocelové k-ce, ke které je kotveno opláštění z umělého kamene WC7 shora, ze předu, případně z boku. Opláštění je vyrobeno dílensky. Desky lepeny na pokos, hrany sraženy a zaleštěny. Pod horní desku je kotveno umyvadlo lepením a mechanicky. Uvedené délky jsou orientační, na místě nutno provést zaměření. Podrobnější popis viz. výkres T00-034, umístění viz. T00-101 - T00-507 Dodávku je nutno koordinovat s dodávkou zařizovacích předmětů a k-cí stěn. Místnosti C.606.04 | 1 NP | -
|  |  |  | VP | -
|  |  |  | 2 NP | -
|  |  |  | 3 NP | -
|  |  |  | 4 NP | -
|  |  |  | 5 NP | -
|  |  |  | 6 NP | 1
|  |  |  | Ʃ ks | 1
J29k |  | Název | Umyvadlové desky pro dvě umyvadla | 3 PP | -
|  | Rozměr | délka 1800 mm | 2 PP | -
|  | Materiál | Pro-Ceram - Quarella Imperial Black, tl. 20mm | 1 PP | -
|  | Popis | Celek sestávající ze svařené ocelové k-ce, ke které je kotveno opláštění z umělého kamene WC7 shora, ze předu, případně z boku. Opláštění je vyrobeno dílensky. Desky lepeny na pokos, hrany sraženy a zaleštěny. Pod horní desku je kotveno umyvadlo lepením a mechanicky. Uvedené délky jsou orientační, na místě nutno provést zaměření. Podrobnější popis viz. výkres T00-034, umístění viz. T00-101 - T00-507 Dodávku je nutno koordinovat s dodávkou zařizovacích předmětů a k-cí stěn. Místnosti C.205.07, C.205.07, C.205.07, C.205.07, C.603.09 | 1 NP | -
|  |  |  | VP | -
|  |  |  | 2 NP | 4
|  |  |  | 3 NP | -
|  |  |  | 4 NP | -
|  |  |  | 5 NP | -
|  |  |  | 6 NP | 1
|  |  |  | Ʃ ks | 5
J29l |  | Název | Umyvadlové desky pro dvě umyvadla | 3 PP | -
|  | Rozměr | délka 1825 mm | 2 PP | -
|  | Materiál | Pro-Ceram - Quarella Imperial Black, tl. 20mm | 1 PP | -
|  | Popis | Celek sestávající ze svařené ocelové k-ce, ke které je kotveno opláštění z umělého kamene WC7 shora, ze předu, případně z boku. Opláštění je vyrobeno dílensky. Desky lepeny na pokos, hrany sraženy a zaleštěny. Pod horní desku je kotveno umyvadlo lepením a mechanicky. Uvedené délky jsou orientační, na místě nutno provést zaměření. Podrobnější popis viz. výkres T00-034, umístění viz. T00-101 - T00-507 Dodávku je nutno koordinovat s dodávkou zařizovacích předmětů a k-cí stěn. Místnosti C.207.08, C.307.08, C.407.08, C.507.08, C.605.08 | 1 NP | -
|  |  |  | VP | -
|  |  |  | 2 NP | 1
|  |  |  | 3 NP | 1
|  |  |  | 4 NP | 1
|  |  |  | 5 NP | 1
|  |  |  | 6 NP | 1
|  |  |  | Ʃ ks | 5
J29m |  | Název | Umyvadlové desky pro dvě umyvadla | 3 PP | -
|  | Rozměr | délka 1840 mm | 2 PP | -
|  | Materiál | Pro-Ceram - Quarella Imperial Black, tl. 20mm | 1 PP | -
|  | Popis | Celek sestávající ze svařené ocelové k-ce, ke které je kotveno opláštění z umělého kamene WC7 shora, ze předu, případně z boku. Opláštění je vyrobeno dílensky. Desky lepeny na pokos, hrany sraženy a zaleštěny. Pod horní desku je kotveno umyvadlo lepením a mechanicky. Uvedené délky jsou orientační, na místě nutno provést zaměření. Podrobnější popis viz. výkres T00-034, umístění viz. T00-101 - T00-507 Dodávku je nutno koordinovat s dodávkou zařizovacích předmětů a k-cí stěn. Místnosti C.601.08 | 1 NP | -
|  |  |  | VP | -
|  |  |  | 2 NP | -
|  |  |  | 3 NP | -
|  |  |  | 4 NP | -
|  |  |  | 5 NP | -
|  |  |  | 6 NP | 1
|  |  |  | Ʃ ks | 1
J29n |  | Název | Umyvadlové desky pro dvě umyvadla | 3 PP | -
|  | Rozměr | délka 2175 mm | 2 PP | -
|  | Materiál | Pro-Ceram - Quarella Imperial Black, tl. 20mm | 1 PP | -
|  | Popis | Celek sestávající ze svařené ocelové k-ce, ke které je kotveno opláštění z umělého kamene WC7 shora, ze předu, případně z boku. Opláštění je vyrobeno dílensky. Desky lepeny na pokos, hrany sraženy a zaleštěny. Pod horní desku je kotveno umyvadlo lepením a mechanicky. Uvedené délky jsou orientační, na místě nutno provést zaměření. Podrobnější popis viz. výkres T00-034, umístění viz. T00-101 - T00-507 Dodávku je nutno koordinovat s dodávkou zařizovacích předmětů a k-cí stěn. Místnosti C.208.04, C.308.04, C.408.04, C.508.04 | 1 NP | -
|  |  |  | VP | -
|  |  |  | 2 NP | 1
|  |  |  | 3 NP | 1
|  |  |  | 4 NP | 1
|  |  |  | 5 NP | 1
|  |  |  | 6 NP | -
|  |  |  | Ʃ ks | 4
J30 | C.SP.109 | Název | Ventilační mřížka | 3 PP | -
|  | Rozměr | 300 x 300 mm | 2 PP | -
|  | Materiál | kov | 1 PP | -
|  | Povrchová úprava | přášková barva, bílá | 1 NP | 2
|  | Popis | stěnová kovová ventilační mřížka,volná plocha min. 0,02 m2 | VP-6 NP | -
|  |  |  | Ʃ ks | 2
J31 | Cp.V4.104 | Název | Zdvihací hydraulická nůžková plošina | 3 PP | -
|  | Rozměr | Rozměr stolu 2500x1500x400(výška ve spodní složené poloze), zdvih 1950 mm | 2 PP | -
|  | Materiál |  | 1 PP | 1
|  | Popis | Součástí prostoru pro manipulaci s popelnicemi je zdvihací hydraulická venkovní nůžková plošina s mechanismem krytým měchem standardu firmy NOPO s.r.o, zapuštěná do prohlubně Nosnost 2000 kg Dvě pevné zastavovací úrovně Mechanizmus nůžkový dvojnásobný Ovladač s tlačítka na volném kabelu, uzamykatelné stop tlačítko, ochranný dotekový rám, koncové vypínače omezující dráhu zdvihu, krycí skládací měch pod deskou | 1 NP | -
|  |  |  | VP | -
|  |  |  | 2 NP | -
|  |  |  | 3 NP | -
|  |  |  | 4 NP | -
|  |  |  | 5 NP | -
|  |  |  | 6 NP | -
|  |  |  | Ʃ ks | 1
J32a |  | Název | Provizorní vyrovnávací dřevěné schodiště | 3 PP | -
|  | Rozměr | 4x150/300mm, š.1200mm | 2 PP | -
|  | Materiál | dřevěné fošny, desky OSB | 1 PP | -
|  | Popis | tesařská fošnová konstrukce vč. zábradlí v.900mm | 1 NP | 1
|  |  |  | VP-6 NP | -
|  |  |  | Ʃ ks | 1
J32b |  | Název | Provizorní vyrovnávací dřevěné schodiště | 3 PP | -
|  | Rozměr | 3x167/280mm, š.1200mm | 2 PP | -
|  | Materiál | dřevěné fošny, desky OSB | 1 PP | -
|  | Popis | tesařská fošnová konstrukce vč. zábradlí v.900mm | 1 NP | 1
|  |  |  | VP-6 NP | -
|  |  |  | Ʃ ks | 1
J33a |  | Název | Provizorní bezpečnostní dřevěné zábradlí | 3 PP | -
|  | Rozměr | délka 7900 mm, v.900mm | 2 PP | -
|  | Materiál | dřevěná prkna tl25mm | 1 PP | -
|  | Popis | tesařská konstrukce z prkem tl.25mm, kotvená ke stěně na hraně výškového zlomu | 1 NP | 1
|  |  |  | VP-6 NP | -
|  |  |  | Ʃ ks | 1
J33b |  | Název | Provizorní bezpečnostní dřevěné zábradlí | 3 PP | -
|  | Rozměr | délka 3800 mm, v.900mm | 2 PP | -
|  | Materiál | dřevěná prkna tl25mm | 1 PP | -
|  | Popis | tesařská konstrukce z prkem tl.25mm, kotvená ke stěně na hraně výškového zlomu | 1 NP | 1
|  |  |  | VP-6 NP | -
|  |  |  | Ʃ ks | 1
J33c |  | Název | Provizorní bezpečnostní dřevěné zábradlí | 3 PP | -
|  | Rozměr | délka 5800 mm, v.900mm | 2 PP | -
|  | Materiál | dřevěná prkna tl25mm | 1 PP | -
|  | Popis | tesařská konstrukce z prkem tl.25mm, kotvená ke stěně na hraně výškového zlomu | 1 NP | 1
|  |  |  | VP-6 NP | -
|  |  |  | Ʃ ks | 1
J33d |  | Název | Provizorní bezpečnostní dřevěné zábradlí | 3 PP | -
|  | Rozměr | délka 6500 mm, v.900mm | 2 PP | -
|  | Materiál | dřevěná prkna tl25mm | 1 PP | -
|  | Popis | tesařská konstrukce z prkem tl.25mm, kotvená ke stěně na hraně výškového zlomu | 1 NP | 1
|  |  |  | VP-6 NP | -
|  |  |  | Ʃ ks | 1
J34 |  | Název | Neobsazeno | 3 PP
|  | Rozměr |  | 2 PP
|  | Materiál |  | 1 PP
|  | Popis |  | 1 NP
VP-6 NP
Ʃ ks
J35 |  | Název | Nosná konstrukce a kapotáž vzduchové clony nad vstupem do recepce | 3 PP | -
|  | Rozměr | délka 1730 mm, v.270mm, hl. 470mm | 2 PP | -
|  | Materiál | Svařenec ve tvaru kvádru, ocel opláštěná Alucobondem | 1 PP | -
|  | Popis | Konstrukce, nesoucí vzduchovou clounu, bude z ocelového plechu, opláštění Alucobondem. Konstrukce tvoří konzolu, která je kotvená zboku do nosných sloupků prosklené stěny. Navazuje na markýzu (J18) Dešťová voda je odvedena z markýzi do kanalizace. | 1 NP | 1
|  |  |  | VP-6 NP | -
|  |  |  | Ʃ ks | 1
J36 |  | Název | Podkladní konstrukce tepelných čerpadel | 3 PP | -
|  | Rozměr | 200x150x500 mm | 2 PP | -
|  | Materiál | Beton C20/25 | 1 PP | -
|  | Popis | Betonové pražce rozměru 200x150x500 mm pro uchycení tepeplných čerpadel na střeše objektu, volně položené na střešní krytinu | 1 NP | -
|  |  |  | VP | -
|  |  |  | 2 NP | -
|  |  |  | 3 NP | -
|  |  |  | 4 NP | -
|  |  |  | 5 NP | -
|  |  |  | 6 NP | -
|  |  |  | STR | 14
|  |  |  | Ʃ ks | 14
J37 |  | Název | Podkladní konstrukce tepelných čerpadel | 3 PP | -
|  | Rozměr | 200x200x600 | 2 PP | -
|  | Materiál | Beton C20/25 | 1 PP | -
|  | Popis | Betonové pražce pro uchycení tepeplných čerpadel na střeše objektu, volně položené na střešní krytinu | 1 NP | -
|  |  |  | VP | -
|  |  |  | 2 NP | -
|  |  |  | 3 NP | -
|  |  |  | 4 NP | -
|  |  |  | 5 NP | -
|  |  |  | 6 NP | -
|  |  |  | STR | 26
|  |  |  | Ʃ ks | 26
J38 |  | Název | Otevíravý pohledový uzávěr instalační šachty | 3 PP | -
J38a |  | Rozměr | viz popis | 2 PP | -
J38b |  | Materiál | Ocel, nehořlavá deska, obklad | 1 PP | 1
J38c |  | Popis | Otevíravý pohledový uzáver - dveřní rámová ocelová konstrukce kotvená k žb stěně s výplňovou deskou Grenamat AL, s reakcí na oheň dle ČSN EN 13501 tř. A1/A2, na kterou bude nalepen velkoformátový obklad použitý ve společných prostorech (velkoformátové panely KERLITE ESPRRIT NATUREL CLUNY - CHAMPAGNE NATUREL, tl.3mm, podlepené grafitovou síťkou, lepené systémovým tenkovrstvým lepidlem). Šířka otevíravé části bude ve všech patrech stejná 1000mm, lišit se bude ve výšce a v kotvení rámové konstrukce v závislosti na šířce otvoru. Tvar a umístění dle principů uvedených ve výkresech společních prostor interieru T00. Otevíravá část je zavěšení na skrytých pantech. Uzamykaní pomocí vačkového zámku ( standard ESSENTRA). J38a 1ks 1PP, rozměr otevíravé části š x v.1000x2420mm(šířka otvoru 1000mm) J38b 1ks 1NP rozměr otevíravé části š x v.1000x2420mm (šířka otvoru 1120mm) J38c 1ks VP rozměr otevíravé části š x v.1000x2320mm (šířka otvoru 1120mm) J38d 4ks 2NP-5NP rozměr otevíravé části š x v.1000x2470mm (šířka otvoru 1120mm) J38e 2ks 1NP rozměr otevíravé části š x v.1000x2500mm (šířka otvoru 1120mm) J38f 10ks 2NP-6NP rozměr otevíravé části š x v.1000x2470mm (šířka otvoru 1100mm) J38g 1ks 6NP rozměr otevíravé části š x v.1000x2420mm (šířka otvoru 1120mm) | 1 NP | 3
J38d |  |  |  | VP | 1
J38e |  |  |  | 2 NP | 3
J38f |  |  |  | 3 NP | 3
J38g |  |  |  | 4 NP | 3
|  |  |  | 5 NP | 3
|  |  |  | 6 NP | 3
|  |  |  | Ʃ ks | 20
J39 |  | Název | Dvoukřídlý otevíravý pohledový uzávěr | 3 PP | -
|  | Rozměr | 2000 x 2500mm | 2 PP | -
|  | Materiál | Ocel, nehořlavá deska, obklad | 1 PP | -
|  | Popis | Dvoukřídlý otevíravý pohledový uzáver - dveřní rámová ocelová konstrukce kotvená k SDK konstrukci s výplňovou deskou Grenamat AL, s reakcí na oheň dle ČSN EN 13501 tř. A1/A2, na kterou bude nalepen velkoformátový obklad použitý ve společných prostorech (velkoformátové panely KERLITE ESPRRIT NATUREL CLUNY - CHAMPAGNE NATUREL, tl.3mm, podlepené grafitovou síťkou, lepené systémovým tenkovrstvým lepidlem). Šířka otevíravé části bude 2000mm. Tvar a umístění dle principů uvedených ve výkresech interieru T00. Otevíravá část je zavěšení na skrytých pantech. Uzamykaní pomocí vačkového zámku ( standard ESSENTRA). Rozměr otevíravé části š x v.2000x2500mm. | 1 NP | 2
|  |  |  | VP | -
|  |  |  | 2 NP | -
|  |  |  | 3 NP | -
|  |  |  | 4 NP | -
|  |  |  | 5 NP | -
|  |  |  | 6 NP | -
|  |  |  | Ʃ ks | 2
J40 |  | Název | Jednokřídlý otevíravý pohledový uzávěr | 3 PP | -
|  | Rozměr | 700 x 2500mm | 2 PP | -
|  | Materiál | Ocel, nehořlavá deska, obklad | 1 PP | -
|  | Popis | Jednokřídlý otevíravý pohledový uzáver - dveřní rámová ocelová konstrukce kotvená k SDK konstrukci s výplňovou deskou Grenamat AL, s reakcí na oheň dle ČSN EN 13501 tř. A1/A2, na kterou bude nalepen velkoformátový obklad použitý ve společných prostorech (velkoformátové panely KERLITE ESPRRIT NATUREL CLUNY - CHAMPAGNE NATUREL, tl.3mm, podlepené grafitovou síťkou, lepené systémovým tenkovrstvým lepidlem). Šířka otevíravé části bude 700mm. Tvar a umístění dle principů uvedených ve výkresech interieru T00. Otevíravá část je zavěšení na skrytých pantech. Uzamykaní pomocí vačkového zámku ( standard ESSENTRA). Rozměr otevíravé části š x v.700x2500mm. | 1 NP | 1
|  |  |  | VP | -
|  |  |  | 2 NP | -
|  |  |  | 3 NP | -
|  |  |  | 4 NP | -
|  |  |  | 5 NP | -
|  |  |  | 6 NP | -
|  |  |  | Ʃ ks | 1