## SO 09-15-01_a
Aspe |  | Firma: Moravia Consult
Příloha k formuláři pro ocenění nabídky
Stavba |  | 5713520008 |  | Elektrizace a zkapacitnění trati Uničov (včetně) - Olomouc
číslo a název SO |  | SO 09-15-01_a |  | Žst. Uničov, stavební úpravy výpravní budovy
číslo a název rozpočtu: |  | SO 09-15-01_a |  | Žst. Uničov, stavební úpravy výpravní budovy
Poř. č.pol. | cenová soustava | Kód položky | Varianta položky | Název položky | jednotka | Počet jednotek | CENA
[7 empty] | jednotková | celkem
1 | 2 | 3 | 4 | 5 | 6 | 7 | 8 | 9
|  | 1 |  | Zemní práce
1 | CS ÚRS 2018 02 | 139711101 |  | Vykopávka v uzavřených prostorách s naložením výkopku na dopravní prostředek v hornině tř. 1 až 4 Vykopávka v uzavřených prostorách s naložením výkopku na dopravní prostředek v hornině tř. 1 až 4 | M3 | 1 |  | 0
1.08 - dopravní kancelář' v místě nových kabelových prostupů 1.00*1.00*1.00=1,000 [A]
1. V cenách nejsou započteny náklady na podchycení stavebních konstrukcí a případné odvětrávání pracovního prostoru.
2 | CS ÚRS 2018 02 | 174101102 |  | Zásyp sypaninou z jakékoliv horniny s uložením výkopku ve vrstvách se zhutněním v uzavřených prostorách s urovnáním povrchu zásypu Zásyp sypaninou z jakékoliv horniny s uložením výkopku ve vrstvách se zhutněním v uzavřených prostorách s urovnáním povrchu zásypu | M3 | 1 |  | 0
1. Ceny 174 10- . . jsou určeny pro zhutněné zásypy s mírou zhutnění: a) z hornin soudržných do 100 % PS, b) z hornin nesoudržných do I(d) 0,9, c) z hornin kamenitých pro jakoukoliv míru zhutnění. 2. Je-li projektem předepsáno vyšší zhutnění, podle bodu a) a b) poznámky č 1., ocení se zásyp individuálně. 3. Ceny nelze použít pro zásyp rýh pro drenážní trativody pro lesnicko-technické meliorace a zemědělské. Zásyp těchto rýh se oceňuje cenami souboru cen 174 20-3 . části A 03 Zemní práce pro objekty oborů 831 až 833. Nezhutněný zásyp odvodňovacích kanálů zbetonových a železobetonových trub v polních a lučních tratích se oceňuje cenou -1101 Zásyp sypaninou rýh bez ohledu na šířku kanálu; cena obsahuje i náklady na ruční nezhutněný zásyp výšky do 200 mm nad vrchol potrubí. 4. V cenách 10-1101, 10-1103, 20-1101 a 20-1103 je započteno přemístění sypaniny ze vzdálenosti 10 m od kraje výkopu nebo zasypávaného prostoru, měřeno k těžišti skládky. 5. V ceně 10-1102 je započteno přemístění sypaniny ze vzdálenosti 15 m od hrany zasypávaného prostoru, měřeno k těžišti skládky. 6. Objem zásypu je rozdíl objemu výkopu a objemu do něho vestavěných konstrukcí nebo uložených vedení i sjejich obklady a podklady (tento objem se nazývá objemem horniny vytlačené konstrukcí). Objem potrubí do DN 180, příp. i s obalem, se od objemu zásypu neodečítá. Pro stanovení objemu zásypu se od objemu výkopu odečítá i objem obsypu potrubí oceňovaný cenami souboru cen 175 10-11 Obsyp potrubí, přichází-li v úvahu . 7. Odklizení zbylého výkopku po provedení zásypu zářezů se šikmými stěnami pro podzemní vedení nebo zásypu jam a rýh pro podzemní vedení se oceňuje, je-li objem zbylého výkopku: a) do 1 m3 na 1 m vedení a jedná se o výkopek neulehlý - cenami souboru cen 167 10-110 Nakládání výkopku nebo sypaniny a 162 . 0-1 . Vodorovné přemístění výkopku. V případě, že se jedná o výkopek ulehlý - rozpojení a naložení výkopku cenami souboru cen 122 . 0-1 . souboru cen 162 . 0-1 . Vodorovné přemístění výkopku; b) přes 1 m3 na 1 m vedení, jestliže projekt předepíše, že se zbylý výkopek bude odklízet zároveň sprováděním vykopávky, pouze přemístění výkopku cenami souboru cen 162 . 0-1 . Vodorovné přemístění výkopku. Při zmíněném objemu zbylého výkopku se neoceňuje ani naložení ani rozpojení výkopku. Jestliže se zbylý výkopek neodklízí, nýbrž rozprostírá podél výkopu a nad výkopem, platí poznámka č. 8. 8. Rozprostření zbylého výkopku podél výkopu a nad výkopem po provedení zásypů zářezů se šikmými stěnami pro podzemní vedení nebo zásypu jam a rýh pro podzemní vedení se oceňuje: a) cenou 171 20-1101 Uložení sypaniny do nezhutněných násypů, není-li projektem předepsáno zhutnění rozprostřeného zbylého výkopku, b) cenou 171 10-1111 Uložení sypaniny do násypů z hornin sypkých, je-li předepsáno zhutnění rozprostřeného zbylého výkopku, a to v objemu vypočteném podle poznámky č.6, příp. zmenšeném o objem výkopku, který byl již odklizen. 9. Míru zhutnění předepisuje projekt.
|  | 1 |  | Zemní práce |  |  |  | 0 | 0
|  | 21-M |  | Elektromontáže
52 |  | R210091501 |  | Silnoproud - napojení venkovní klimatizační jednotky na el. energii Silnoproud - napojení venkovní klimatizační jednotky na el. energii | SOUBOR | 1 |  | 0
|  | 21-M |  | Elektromontáže |  |  |  | 0 | 0
|  | 24-M |  | Montáže vzduchotechnických zařízení
53 |  | 240091501 |  | Klimatizace (samostatný rozpočet a soupis prací_1_VZT) Klimatizace (samostatný rozpočet a soupis prací_1_VZT) | SOUBOR | 1 | 0 | 0
|  | 24-M |  | Montáže vzduchotechnických zařízení |  |  |  | 0 | 0
|  | 3 |  | Svislé a kompletní konstrukce
3 | CS ÚRS 2018 02 | 346244371 |  | Zazdívka rýh, potrubí, nik (výklenků) nebo kapes z pálených cihel na maltu tl. 140 mm Zazdívka rýh, potrubí, nik (výklenků) nebo kapes z pálených cihel na maltu tl. 140 mm | M2 | 2.82 |  | 0
ve vyklizené sdělovací místnost' zazdívka nik po demontáži technologie 0.60*0.60*4=1,440 [A] zazdívka rýh 0.15*5.00+0.07*9.00=1,380 [B] Celkem: A+B=2,820 [C]
|  | 3 |  | Svislé a kompletní konstrukce |  |  |  | 0 | 0
|  | 46-M |  | Zemní práce při extr.mont.pracích
54 | CS ÚRS 2018 02 | 460510076 |  | Kabelové prostupy, kanály a multikanály kabelové prostupy z trub plastových včetně osazení, utěsnění a spárování do rýhy, bez výkopových prací s obetonováním, v Kabelové prostupy, kanály a multikanály kabelové prostupy z trub plastových včetně osazení, utěsnění a spárování do rýhy, bez výkopových prací s obetonováním, vnitřního průměru přes 15 do 20 cm | M | 8 |  | 0
plastové korugované chráničky DN 160/136' 4*2.00=8,000 [A]
1. Vcenách -0004 až -0156 nejsou obsaženy náklady na dodávku trub. Tato dodávka se oceňuje ve specifikaci. 2. Vcenách -0258 až -0274 nejsou obsaženy náklady na dodávku žlabů. Tato dodávka se oceňuje ve specifikaci. 3. Vcenách -0301 až -0353 nejsou obsaženy náklady na dodávku multikanálů. Tato dodávka se oceňuje ve specifikaci.
55 | CS ÚRS 2018 02 | 34571358 |  | trubka elektroinstalační ohebná dvouplášťová korugovaná D 136/160 mm, HDPE+LDPE trubka elektroinstalační ohebná dvouplášťová korugovaná D 136/160 mm, HDPE+LDPE | M | 8 |  | 0
|  | 46-M |  | Zemní práce při extr.mont.pracích |  |  |  | 0 | 0
|  | 61 |  | Úprava povrchů vnitřních
4 | CS ÚRS 2018 02 | 612325121 |  | Vápenocementová omítka rýh štuková ve stěnách, šířky rýhy do 150 mm Vápenocementová omítka rýh štuková ve stěnách, šířky rýhy do 150 mm | M2 | 1.38 |  | 0
ve vyklizené sdělovací místnost' 'rýhy po demontáži technologie' 0.15*5.00=0,750 [A] 'dopravní kancelář' 'rýhy pro ZTI' 0.07*(6.00+3.00)=0,630 [B] Celkem: A+B=1,380 [C]
5 | CS ÚRS 2018 02 | 612325223 |  | Vápenocementová omítka jednotlivých malých ploch štuková na stěnách, plochy jednotlivě přes 0,25 do 1 m2 Vápenocementová omítka jednotlivých malých ploch štuková na stěnách, plochy jednotlivě přes 0,25 do 1 m2 | KUS | 4 |  | 0
ve vyklizené sdělovací místnost' niky po demontáži technologie 4=4,000 [A]
6 | CS ÚRS 2018 02 | 612325421 |  | Oprava vápenocementové omítky vnitřních ploch štukové dvouvrstvé, tloušťky do 20 mm a tloušťky štuku do 3 mm stěn, v rozsahu opravované plochy do 10% Oprava vápenocementové omítky vnitřních ploch štukové dvouvrstvé, tloušťky do 20 mm a tloušťky štuku do 3 mm stěn, v rozsahu opravované plochy do 10% | M2 | 38.872 |  | 0
vyklizená sdělovací místnost' (3.67+2.65)*2*3.20-0.80*1.97=38,872 [A]
1. Pro ocenění opravy omítek plochy do 1 m2 se použijí ceny souboru cen 61. 32-52.. Vápenocementová omítka jednotlivých malých ploch.
|  | 61 |  | Úprava povrchů vnitřních |  |  |  | 0 | 0
|  | 63 |  | Podlahy a podlahové konstrukce
7 | CS ÚRS 2018 02 | 632481213 |  | Separační vrstva k oddělení podlahových vrstev z polyetylénové fólie Separační vrstva k oddělení podlahových vrstev z polyetylénové fólie | M2 | 1.21 |  | 0
1.08 - dopravní kancelář' 'v místě nových kabelových prostupů, překrytí TI' 1.10*1.10=1,210 [A]
8 | CS ÚRS 2018 02 | 631311131 |  | Doplnění dosavadních mazanin prostým betonem s dodáním hmot, bez potěru, plochy jednotlivě do 1 m2 a tl. přes 80 mm Doplnění dosavadních mazanin prostým betonem s dodáním hmot, bez potěru, plochy jednotlivě do 1 m2 a tl. přes 80 mm | M3 | 0.25 |  | 0
1.08 - dopravní kancelář' v místě nových kabelových prostupů (1.00*1.00)*(0.10+0.15)=0,250 [A]
9 | CS ÚRS 2018 02 | 631319173 |  | Příplatek k cenám mazanin za stržení povrchu spodní vrstvy mazaniny latí před vložením výztuže nebo pletiva pro tl. obou vrstev mazaniny přes 80 do 120 mm Příplatek k cenám mazanin za stržení povrchu spodní vrstvy mazaniny latí před vložením výztuže nebo pletiva pro tl. obou vrstev mazaniny přes 80 do 120 mm | M3 | 0.1 |  | 0
1. Ceny -9011 až -9023 lze použít pro mazaniny min. tř. C 8/10. 2. Vcenách -9011 až -9023 jsou započteny i náklady za přehlazení povrchu mazaniny ocelovým hladítkem. 3. Ceny -9171 až -9175 lze také použít, bude-li do mazaniny vkládána druhá vrstva výztuže nad sebou oddělená vrstvou betonové směsi, kdy se oceňuje druhé stržení povrchu latí rovněž výměrou (m3) celkové tloušťky tří vrstev mazaniny.
10 | CS ÚRS 2018 02 | 631362021 |  | Výztuž mazanin ze svařovaných sítí z drátů typu KARI Výztuž mazanin ze svařovaných sítí z drátů typu KARI | T | 0.005 |  | 0
1.08 - dopravní kancelář' v místě nových kabelových prostupů 1.00*1.00*1.20*4.44/1000=0,005 [A]
|  | 63 |  | Podlahy a podlahové konstrukce |  |  |  | 0 | 0
|  | 711 |  | Izolace proti vodě, vlhkosti a plynům
23 | CS ÚRS 2018 02 | 711111001 |  | Provedení izolace proti zemní vlhkosti natěradly a tmely za studena na ploše vodorovné V nátěrem penetračním Provedení izolace proti zemní vlhkosti natěradly a tmely za studena na ploše vodorovné V nátěrem penetračním | M2 | 1.44 |  | 0
1.08 - dopravní kancelář' v místě nových kabelových prostupů 1.20*1.20=1,440 [A]
1. Izolace plochy jednotlivě do 10 m2 se oceňují skladebně cenou příslušné izolace a cenou 711 19-9095 Příplatek za plochu do 10 m2.
24 | CS ÚRS 2018 02 | 11163150 |  | lak asfaltový penetrační lak asfaltový penetrační | T | 0.001 |  | 0
25 | CS ÚRS 2018 02 | 711141559 |  | Provedení izolace proti zemní vlhkosti pásy přitavením NAIP na ploše vodorovné V Provedení izolace proti zemní vlhkosti pásy přitavením NAIP na ploše vodorovné V | M2 | 1.44 |  | 0
1.08 - dopravní kancelář' v místě nových kabelových prostupů 1.20*1.20=1,440 [A]
1. Izolace plochy jednotlivě do 10 m2 se oceňují skladebně cenou příslušné izolace a cenou 711 19-9097 Příplatek za plochu do 10 m2.
26 | CS ÚRS 2018 02 | 62852015 |  | pásy s modifikovaným asfaltem vložka skelná tkanina pásy s modifikovaným asfaltem vložka skelná tkanina | M2 | 1.904 |  | 0
1.44*1.15=1,656 [A] A * 1.15Koeficient množství=1,904 [B]
27 | CS ÚRS 2018 02 | 998711101 |  | Přesun hmot pro izolace proti vodě, vlhkosti a plynům stanovený z hmotnosti přesunovaného materiálu vodorovná dopravní vzdálenost do 50 m v objektech výšky do 6 Přesun hmot pro izolace proti vodě, vlhkosti a plynům stanovený z hmotnosti přesunovaného materiálu vodorovná dopravní vzdálenost do 50 m v objektech výšky do 6 m | T | 0.011 |  | 0
1. Ceny pro přesun hmot stanovený zhmotnosti přesunovaného materiálu se používají tehdy, pokud je možné určit hmotnost za celý stavební díl. Do této hmotnosti se započítává i hmotnost materiálů oceňovaných ve specifikaci. 2. Pokud nelze jednoznačně stanovit hmotnost přesunovaných materiálů, lze pro výpočet přesunu hmot použít orientačně procentní sazbu. Touto sazbou se vynásobí rozpočtové náklady za celý stavební díl včetně nákladů na materiál ve specifikacích. 3. Příplatek kcenám -1181 pro přesun prováděný bez použití mechanizace, tj. za ztížených podmínek, lze použít pouze pro hmotnost materiálu, která se tímto způsobem skutečně přemísťuje.
|  | 711 |  | Izolace proti vodě, vlhkosti a plynům |  |  |  | 0 | 0
|  | 713 |  | Izolace tepelné
28 | CS ÚRS 2018 02 | 713120821 |  | Odstranění tepelné izolace běžných stavebních konstrukcí z rohoží, pásů, dílců, desek, bloků podlah volně kladených nebo mezi trámy z polystyrenu, tloušťka izol Odstranění tepelné izolace běžných stavebních konstrukcí z rohoží, pásů, dílců, desek, bloků podlah volně kladených nebo mezi trámy z polystyrenu, tloušťka izolace do 100 mm | M2 | 1 |  | 0
1.08 - dopravní kancelář' v místě nových kabelových prostupů 1.00*1.00=1,000 [A]
1. Ceny se používají pro odstraňování jednovrstvé a dvouvrstvé izolace, další vrstvy se oceňují individuálně. 2. U cen odstraňování polystyrenu připevněného lepením nerozlišujeme způsob nalepení. 3. Vceně nejsou započteny náklady na odstranění separačních vrstev. Tyto práce lze oceňovat příslušnými cenami katalogu 800–711 Izolace proti vodě, vlhkosti a plynům.
29 | CS ÚRS 2018 02 | 713121111 |  | Montáž tepelné izolace podlah rohožemi, pásy, deskami, dílci, bloky (izolační materiál ve specifikaci) kladenými volně jednovrstvá Montáž tepelné izolace podlah rohožemi, pásy, deskami, dílci, bloky (izolační materiál ve specifikaci) kladenými volně jednovrstvá | M2 | 1 |  | 0
1. Množství tepelné izolace podlah okrajovými pásky k ceně -1211 se určuje v m projektované délky obložení (bez přesahů) na obvodu podlahy.
30 | CS ÚRS 2018 02 | 28376408 |  | deska z polystyrénu XPS s pevností 500 kPa, hrana polodrážková ?=0,035 m3 deska z polystyrénu XPS s pevností 500 kPa, hrana polodrážková ?=0,035 m3 | M3 | 0.061 |  | 0
1.00*0.06*1.02=0,061 [A]
31 | CS ÚRS 2018 02 | 998713101 |  | Přesun hmot pro izolace tepelné stanovený z hmotnosti přesunovaného materiálu vodorovná dopravní vzdálenost do 50 m v objektech výšky do 6 m Přesun hmot pro izolace tepelné stanovený z hmotnosti přesunovaného materiálu vodorovná dopravní vzdálenost do 50 m v objektech výšky do 6 m | T | 0.002 |  | 0
1. Ceny pro přesun hmot stanovený zhmotnosti přesunovaného materiálu se používají tehdy, pokud je možné určit hmotnost za celý stavební díl. Do této hmotnosti se započítává i hmotnost materiálů oceňovaných ve specifikaci. 2. Pokud nelze jednoznačně stanovit hmotnost přesunovaných materiálů, lze pro výpočet přesunu hmot použít orientačně procentní sazbu. Touto sazbou se vynásobí rozpočtové náklady za celý stavební díl včetně nákladů na materiál ve specifikacích. 3. Příplatek kcenám -3181 pro přesun prováděný bez použití mechanizace, tj. za ztížených podmínek, lze použít pouze pro hmotnost materiálu, která se tímto způsobem skutečně přemísťuje.
|  | 713 |  | Izolace tepelné |  |  |  | 0 | 0
|  | 722 |  | Zdravotechnika - vnitřní vodovod
32 | CS ÚRS 2018 02 | 722174003 |  | Potrubí z plastových trubek z polypropylenu (PPR) svařovaných polyfuzně PN 16 (SDR 7,4) D 25 x 3,5 Potrubí z plastových trubek z polypropylenu (PPR) svařovaných polyfuzně PN 16 (SDR 7,4) D 25 x 3,5 | M | 11 |  | 0
ZTI odvod kondenzátu' 11.00=11,000 [A]
1. Vcenách -4001 až -4088 jsou započteny náklady na montáž a dodávku potrubí a tvarovek.
33 |  | R72229600 |  | Úprava sifonu a prostoru pod dřezem, vysazení odbočky pro přípojku spotřebiče a zaústění kondenzátu Úprava sifonu a prostoru pod dřezem, vysazení odbočky pro přípojku spotřebiče a zaústění kondenzátu | KPL | 1 |  | 0
34 | CS ÚRS 2018 02 | 998722101 |  | Přesun hmot pro vnitřní vodovod stanovený z hmotnosti přesunovaného materiálu vodorovná dopravní vzdálenost do 50 m v objektech výšky do 6 m Přesun hmot pro vnitřní vodovod stanovený z hmotnosti přesunovaného materiálu vodorovná dopravní vzdálenost do 50 m v objektech výšky do 6 m | T | 0.01 |  | 0
1. Ceny pro přesun hmot stanovený zhmotnosti přesunovaného materiálu se používají tehdy, pokud je možné určit hmotnost za celý stavební díl. Do této hmotnosti se započítává i hmotnost materiálů oceňovaných ve specifikaci. 2. Pokud nelze jednoznačně stanovit hmotnost přesunovaných materiálů, lze pro výpočet přesunu hmot použít orientačně procentní sazbu. Touto sazbou se vynásobí rozpočtové náklady za celý stavební díl včetně nákladů na materiál ve specifikacích. 3. Příplatek kcenám -2181 pro přesun prováděný bez použití mechanizace, tj. za ztížených podmínek, lze použít pouze pro hmotnost materiálu, která se tímto způsobem skutečně přemísťuje.
|  | 722 |  | Zdravotechnika - vnitřní vodovod |  |  |  | 0 | 0
|  | 727 |  | Požární ochrana
35 |  | R72711112 |  | Požární ucpávka chráničky DN 160 s požární odolnost EI 60 Požární ucpávka chráničky DN 160 s požární odolnost EI 60 | KUS | 7 |  | 0
1. V cenách -1111 až 1119, -1131 až 1219, -1321 až 1419 je započtena tloušťka vyplňované spáry 15mm a šířka 20 mm. 2. V cenách -1301 až 1319, -1421 až 1429 je započtena tloušťka vyplňované spáry 25mm a šířka 15 mm. 3. V cenách -1121 až 1129, -1221 až 1229, -1501 až 1509 je započtena tloušťka vyplňované spáry 15-20 mm. 4. V cenách -1111 až 1119, -1131 až 1219, -1321 až 1419 je započteno opláštění potrubí minerální vlnou tloušťky 35mm. 5. V cenách -1121 až 1129, -1221 až 1229 je započteno opláštění potrubí minerální vlnou tloušťky 32mm. 6. V cenách -1301 až 1319, -1421 až 1429 je započteno opláštění potrubí minerální vlnou tloušťky 20mm.
|  | 727 |  | Požární ochrana |  |  |  | 0 | 0
|  | 767 |  | Konstrukce zámečnické
36 |  | R76799001 |  | D+M krycí konstrukce VZT jednotek, ozn. 6/Z D+M krycí konstrukce VZT jednotek, ozn. 6/Z | KG | 70 |  | 0
pevný rám jekl - 40/40/4mm' 'otvíravý rám jekl - 40/40/4mm' 'výplň tahokov hliník. 22/12/1,6mm' 'kotvení bezpečnostní šroub - 6ks + 6ks ocelových hmoždinak' 'ocelové dveřní závěsy - 2ks + vysací zámek' 'žárově zinkováno' 'včetně dopravy, přesunu hmot a veškeré manipulace' celková hmotnost kg 70.00=70,000 [A]
|  | 767 |  | Konstrukce zámečnické |  |  |  | 0 | 0
|  | 776 |  | Podlahy povlakové
37 | CS ÚRS 2018 02 | 776201812 |  | Demontáž povlakových podlahovin lepených ručně s podložkou Demontáž povlakových podlahovin lepených ručně s podložkou | M2 | 1 |  | 0
38 | CS ÚRS 2018 02 | 776141111 |  | Příprava podkladu vyrovnání samonivelační stěrkou podlah min.pevnosti 20 MPa, tloušťky do 3 mm Příprava podkladu vyrovnání samonivelační stěrkou podlah min.pevnosti 20 MPa, tloušťky do 3 mm | M2 | 1 |  | 0
1. V ceně 776 12-1511 zábrana proti vlhkosti jsou započteny i náklady na 2 vrstvy penetrace a zasypání křemičitým pískem. 2. V ceně 776 13-2111 vyztužení pletivem jsou započteny i náklady na dodávku pletiva. 3. V cenách 776 14-1111 až 776 14-4111 jsou započteny i náklady na dodání stěrky.
39 | CS ÚRS 2018 02 | 776121111 |  | Příprava podkladu penetrace vodou ředitelná na savý podklad (válečkováním) ředěná v poměru 1:3 podlah Příprava podkladu penetrace vodou ředitelná na savý podklad (válečkováním) ředěná v poměru 1:3 podlah | M2 | 1 |  | 0
1. V ceně 776 12-1511 zábrana proti vlhkosti jsou započteny i náklady na 2 vrstvy penetrace a zasypání křemičitým pískem. 2. V ceně 776 13-2111 vyztužení pletivem jsou započteny i náklady na dodávku pletiva. 3. V cenách 776 14-1111 až 776 14-4111 jsou započteny i náklady na dodání stěrky.
40 | CS ÚRS 2018 02 | 776222111 |  | Montáž podlahovin z PVC lepením 2-složkovým lepidlem (do vlhkých prostor) z pásů Montáž podlahovin z PVC lepením 2-složkovým lepidlem (do vlhkých prostor) z pásů | M2 | 1 |  | 0
41 | CS ÚRS 2018 02 | 28411025 |  | PVC homogenní zátěžové antistatické tl. 2,00 mm, el. odpor &lt; 1000Mohm, třída zátěže 34/43, Bfl S1 PVC homogenní zátěžové antistatické tl. 2,00 mm, el. odpor &lt; 1000Mohm, třída zátěže 34/43, Bfl S1 | M2 | 1.1 |  | 0
42 |  | R77649111 |  | D+M plastové lišty soklové řezané D+M plastové lišty soklové řezané | M | 1.1 |  | 0
43 | CS ÚRS 2018 02 | 998776101 |  | Přesun hmot pro podlahy povlakové stanovený z hmotnosti přesunovaného materiálu vodorovná dopravní vzdálenost do 50 m v objektech výšky do 6 m Přesun hmot pro podlahy povlakové stanovený z hmotnosti přesunovaného materiálu vodorovná dopravní vzdálenost do 50 m v objektech výšky do 6 m | T | 0.009 |  | 0
1. Ceny pro přesun hmot stanovený zhmotnosti přesunovaného materiálu se používají tehdy, pokud je možné určit hmotnost za celý stavební díl. Do této hmotnosti se započítává i hmotnost materiálů oceňovaných ve specifikaci. 2. Pokud nelze jednoznačně stanovit hmotnost přesunovaných materiálů, lze pro výpočet přesunu hmot použít orientačně procentní sazbu. Touto sazbou se vynásobí rozpočtové náklady za celý stavební díl včetně nákladů na materiál ve specifikacích. 3. Příplatek kcenám -6181 pro přesun prováděný bez použití mechanizace, tj. za ztížených podmínek, lze použít pouze pro hmotnost materiálu, která se tímto způsobem skutečně přemísťuje.
|  | 776 |  | Podlahy povlakové |  |  |  | 0 | 0
|  | 781 |  | Dokončovací práce - obklady
44 | CS ÚRS 2018 02 | 781411810 |  | Demontáž obkladů z obkladaček pórovinových kladených do malty Demontáž obkladů z obkladaček pórovinových kladených do malty | M2 | 0.44 |  | 0
obklad za dřezem' 2.20*0.20=0,440 [A]
45 | CS ÚRS 2018 02 | 781423912 |  | Opravy obkladů z obkladaček opakních lepených, při velikosti obkladaček přes 22 do 25 ks/ m2 Opravy obkladů z obkladaček opakních lepených, při velikosti obkladaček přes 22 do 25 ks/ m2 | KUS | 15 |  | 0
cca 15=15,000 [A]
46 | CS ÚRS 2018 02 | 59761039 |  | obkládačky keramické koupelnové (bílé i barevné) přes 22 do 25 ks/m2 obkládačky keramické koupelnové (bílé i barevné) přes 22 do 25 ks/m2 | M2 | 0.7 |  | 0
0.70=0,700 [A]
47 | CS ÚRS 2018 02 | 998781101 |  | Přesun hmot pro obklady keramické stanovený z hmotnosti přesunovaného materiálu vodorovná dopravní vzdálenost do 50 m v objektech výšky do 6 m Přesun hmot pro obklady keramické stanovený z hmotnosti přesunovaného materiálu vodorovná dopravní vzdálenost do 50 m v objektech výšky do 6 m | T | 0.012 |  | 0
1. Ceny pro přesun hmot stanovený zhmotnosti přesunovaného materiálu se používají tehdy, pokud je možné určit hmotnost za celý stavební díl. Do této hmotnosti se započítává i hmotnost materiálů oceňovaných ve specifikaci. 2. Pokud nelze jednoznačně stanovit hmotnost přesunovaných materiálů, lze pro výpočet přesunu hmot použít orientačně procentní sazbu. Touto sazbou se vynásobí rozpočtové náklady za celý stavební díl včetně nákladů na materiál ve specifikacích. 3. Příplatek kcenám -1181 pro přesun prováděný bez použití mechanizace, tj. za ztížených podmínek, lze použít pouze pro hmotnost materiálu, která se tímto způsobem skutečně přemísťuje.
|  | 781 |  | Dokončovací práce - obklady |  |  |  | 0 | 0
|  | 784 |  | Dokončovací práce - malby a tapety
48 | CS ÚRS 2018 02 | 784111001 |  | Oprášení (ometení) podkladu v místnostech výšky do 3,80 m Oprášení (ometení) podkladu v místnostech výšky do 3,80 m | M2 | 118.501 |  | 0
dopravní kancelář' (4.10+3.57)*2*3.50+4.10*3.57=68,327 [A] 'vyklizená sdělovací místnost' (3.67+2.65)*2*3.20+3.67*2.65=50,174 [B] Celkem: A+B=118,501 [C]
49 | CS ÚRS 2018 02 | 784111031 |  | Omytí podkladu omytí v místnostech výšky do 3,80 m Omytí podkladu omytí v místnostech výšky do 3,80 m | M2 | 118.501 |  | 0
50 | CS ÚRS 2018 02 | 784181101 |  | Penetrace podkladu jednonásobná základní akrylátová v místnostech výšky do 3,80 m Penetrace podkladu jednonásobná základní akrylátová v místnostech výšky do 3,80 m | M2 | 118.501 |  | 0
dopravní kancelář' (4.10+3.57)*2*3.50+4.10*3.57=68,327 [A] 'vyklizená sdělovací místnost' (3.67+2.65)*2*3.20+3.67*2.65=50,174 [B] Celkem: A+B=118,501 [C]
51 | CS ÚRS 2018 02 | 784211111 |  | Malby z malířských směsí otěruvzdorných za mokra dvojnásobné, bílé za mokra otěruvzdorné velmi dobře v místnostech výšky do 3,80 m Malby z malířských směsí otěruvzdorných za mokra dvojnásobné, bílé za mokra otěruvzdorné velmi dobře v místnostech výšky do 3,80 m | M2 | 118.501 |  | 0
|  | 784 |  | Dokončovací práce - malby a tapety |  |  |  | 0 | 0
|  | 95 |  | Různé dokončovací konstrukce a práce pozemních staveb
11 | CS ÚRS 2018 02 | 952901111 |  | Vyčištění budov nebo objektů před předáním do užívání budov bytové nebo občanské výstavby, světlé výšky podlaží do 4 m Vyčištění budov nebo objektů před předáním do užívání budov bytové nebo občanské výstavby, světlé výšky podlaží do 4 m | M2 | 24.363 |  | 0
dopravní kancelář' 4.10*3.57=14,637 [A] 'vyklizená sdělovací místnost' 3.67*2.65=9,726 [B] Celkem: A+B=24,363 [C]
1. Cenu -1111 lze použít i pro vyčištění půdy a rovné střechy budov, pokud definitivní úprava umožňuje, aby se ploché střechy používalo jako terasy, nebo tehdy, když je nutno čistit konstrukce na těchto střechách (světlíky, dveře apod.). Do výměry se započítávají jednou třetinou plochy. 2. Střešní plochy hal se světlíky nebo okny se oceňují jako podlaží cenou -1221. 3. Množství měrných jednotek se určuje v m2 půdorysné plochy každého podlaží, dané vnějším obrysem podlaží budovy. Plochy balkonů se přičítají. 4. v ceně -1111 a -1114 jsou započteny náklady na zametení a umytí podlah, dlažeb, obkladů, schodů v místnostech, chodbách a schodištích, vyčištění a umytí oken, dveří s rámy, zárubněmi, umytí a vyčištění jiných zasklených a natíraných ploch a zařizovacích předmětů. 5. V ceně -1221 jsou započteny náklady na zametení podlahy, umytí dlažeb nebo keramických podlah v přilehlých místnostech, chodbách a schodištích, umytí obkladů, schodů, vyčištění a umytí oken a dveří s rámy a zárubněmi, umytí a vyčištění jiných zasklených a natíraných ploch a zařizovacích předmětů. 6. V ceně -1311 jsou započteny náklady na zametení a čištění dlažeb, umytí, vyčištění okenních a dveřních rámů a zařizovacích předmětů. 7. V ceně -1411 jsou započteny náklady na vynesení zbytků stavebního rumu, kropení a 2x zametení podlah, oprášení stěn a výplní otvorů.
|  | 95 |  | Různé dokončovací konstrukce a práce pozemních staveb |  |  |  | 0 | 0
|  | 96 |  | Bourání konstrukcí
12 | CS ÚRS 2018 02 | 965042121 |  | Bourání mazanin betonových nebo z litého asfaltu tl. do 100 mm, plochy do 1 m2 Bourání mazanin betonových nebo z litého asfaltu tl. do 100 mm, plochy do 1 m2 | M3 | 0.1 |  | 0
1.08 - dopravní kancelář' v místě nových kabelových prostupů 1.00*1.00*0.10=0,100 [A]
13 | CS ÚRS 2018 02 | 965042221 |  | Bourání mazanin betonových nebo z litého asfaltu tl. přes 100 mm, plochy do 1 m2 Bourání mazanin betonových nebo z litého asfaltu tl. přes 100 mm, plochy do 1 m2 | M3 | 0.15 |  | 0
1.08 - dopravní kancelář' v místě nových kabelových prostupů 1.00*1.00*0.15=0,150 [A]
14 | CS ÚRS 2018 02 | 965049111 |  | Bourání mazanin Příplatek k cenám za bourání mazanin betonových se svařovanou sítí, tl. do 100 mm Bourání mazanin Příplatek k cenám za bourání mazanin betonových se svařovanou sítí, tl. do 100 mm | M3 | 0.1 |  | 0
15 | CS ÚRS 2018 02 | 977151118 |  | Jádrové vrty diamantovými korunkami do stavebních materiálů (železobetonu, betonu, cihel, obkladů, dlažeb, kamene) průměru přes 90 do 100 mm Jádrové vrty diamantovými korunkami do stavebních materiálů (železobetonu, betonu, cihel, obkladů, dlažeb, kamene) průměru přes 90 do 100 mm | M | 2.28 |  | 0
1.08 - dopravní kancelář, klimatizace' 0.76*3=2,280 [A]
1. Vcenách jsou započteny i náklady na rozměření, ukotvení vrtacího stroje, vrtání, opotřebení diamantových vrtacích korunek a spotřebu vody. 2. Vcenách -1211 až -1233 pro dovrchní vrty jsou započteny i náklady na odsátí výplachové vody zvrtu.
16 | CS ÚRS 2018 02 | 977151125 |  | Jádrové vrty diamantovými korunkami do stavebních materiálů (železobetonu, betonu, cihel, obkladů, dlažeb, kamene) průměru přes 180 do 200 mm Jádrové vrty diamantovými korunkami do stavebních materiálů (železobetonu, betonu, cihel, obkladů, dlažeb, kamene) průměru přes 180 do 200 mm | M | 3.2 |  | 0
1.08 - dopravní kancelář, nové kabelové vstupy DN 200 přes betonové základy' 0.80*4=3,200 [A]
1. Vcenách jsou započteny i náklady na rozměření, ukotvení vrtacího stroje, vrtání, opotřebení diamantových vrtacích korunek a spotřebu vody. 2. Vcenách -1211 až -1233 pro dovrchní vrty jsou započteny i náklady na odsátí výplachové vody zvrtu.
17 | CS ÚRS 2018 02 | 977211112 |  | Řezání konstrukcí stěnovou pilou železobetonových průměru řezané výztuže do 16 mm hloubka řezu přes 200 do 350 mm Řezání konstrukcí stěnovou pilou železobetonových průměru řezané výztuže do 16 mm hloubka řezu přes 200 do 350 mm | M | 4 |  | 0
1.08 - dopravní kancelář' v místě nových kabelových prostupů 4.00=4,000 [A]
1. Množství měrných jednotek se určuje: a) u řezů v m délky řezu v závislosti na jeho hloubce, b) u příplatku za řezy do výztuže průměru přes 16 mm v cm2 plochy řezané výztuže. 2. Vcenách jsou započteny i náklady na spotřebu vody. 3. V cenách nejsou započteny náklady na vybourání konstrukce; tyto náklady se oceňují cenami katalogu 801-3 Budovy a haly - bourání konstrukcí.
18 | CS ÚRS 2018 02 | 974031132 |  | Vysekání rýh ve zdivu cihelném na maltu vápennou nebo vápenocementovou do hl. 50 mm a šířky do 70 mm Vysekání rýh ve zdivu cihelném na maltu vápennou nebo vápenocementovou do hl. 50 mm a šířky do 70 mm | M | 9 |  | 0
drážky pro ZTI' 6.00+3.00=9,000 [A]
|  | 96 |  | Bourání konstrukcí |  |  |  | 0 | 0
|  | 997 |  | Přesun sutě
19 | CS ÚRS 2018 02 | 997013111 |  | Vnitrostaveništní doprava suti a vybouraných hmot vodorovně do 50 m svisle s použitím mechanizace pro budovy a haly výšky do 6 m Vnitrostaveništní doprava suti a vybouraných hmot vodorovně do 50 m svisle s použitím mechanizace pro budovy a haly výšky do 6 m | T | 1.121 |  | 0
1. Vcenách -3111 až -3217 jsou započteny i náklady na: a) vodorovnou dopravu na uvedenou vzdálenost, b) svislou dopravu prouvedenou výšku budovy, c) naložení na vodorovný dopravní prostředek pro odvoz na skládku nebo meziskládku, d) náklady na rozhrnutí a urovnání suti na dopravním prostředku. 2. Jestliže se pro svislý přesun použije shoz nebo zařízení investora (např. výtah vbudově), užijí se pro ocenění vodorovné dopravy suti ceny -3111, 3151 a -3211 pro budovy a haly výšky do 6 m. 3. Montáž, demontáž a pronájem shozu se ocení cenami souboru cen 997 01-33 Shoz suti. 4. Ceny -3151 až -3162 lze použít vpřípadě, kdy dochází ke ztížení dopravy suti např. tím, že není možné instalovat jeřáb.
20 |  | R99701381 |  | Poplatek za likvidaci odpadů nekontaminovaných 17 01 02, stavební a demoliční suť (cihly), včetně dopravy Poplatek za likvidaci odpadů nekontaminovaných 17 01 02, stavební a demoliční suť (cihly), včetně dopravy | T | 0.09 |  | 0
1. Ceny uvedenévsouboru cen je doporučeno upravit podle aktuálních cen místně příslušné skládky odpadů. 2. Uložení odpadů neuvedených vsouboru cen se oceňuje individuálně. 3. Vcenách je započítán poplatek za ukládaní odpadu dle zákona 185/2001 Sb. 4. Případné drcení stavebního odpadu lze ocenit souborem cen 997 00-60 Drcení stavebního odpadu zkatalogu 800-6 Demolice objektů.
21 |  | R99701382 |  | Poplatek za likvidaci odpadů nekontaminovaných - 17 01 01 beton z demolic objektů, základů TV, včetně dopravy Poplatek za likvidaci odpadů nekontaminovaných - 17 01 01 beton z demolic objektů, základů TV, včetně dopravy | T | 1.028 |  | 0
1. Ceny uvedenévsouboru cen je doporučeno upravit podle aktuálních cen místně příslušné skládky odpadů. 2. Uložení odpadů neuvedených vsouboru cen se oceňuje individuálně. 3. Vcenách je započítán poplatek za ukládaní odpadu dle zákona 185/2001 Sb. 4. Případné drcení stavebního odpadu lze ocenit souborem cen 997 00-60 Drcení stavebního odpadu zkatalogu 800-6 Demolice objektů.
|  | 997 |  | Přesun sutě |  |  |  | 0 | 0
|  | 998 |  | Přesun hmot
22 | CS ÚRS 2018 02 | 998011001 |  | Přesun hmot pro budovy občanské výstavby, bydlení, výrobu a služby s nosnou svislou konstrukcí zděnou z cihel, tvárnic nebo kamene vodorovná dopravní vzdálenost Přesun hmot pro budovy občanské výstavby, bydlení, výrobu a služby s nosnou svislou konstrukcí zděnou z cihel, tvárnic nebo kamene vodorovná dopravní vzdálenost do 100 m pro budovy výšky do 6 m | T | 1.744 |  | 0
1. Ceny -7001 až -7006 lze použít vpřípadě, kdy dochází ke ztížení přesunu např. tím, že není možné instalovat jeřáb. 2. Kcenám -7001 až -7006 lze použít příplatky za zvětšený přesun -1014 až -1019, -2034 až -2039 nebo -2114 až 2119. 3. Jestliže pro svislý přesun používá zařízení investora (např. výtah vbudově), užijí se pro ocenění přesunu hmot ceny stanovené pro nejmenší výšku, tj. 6 m.
|  | 998 |  | Přesun hmot |  |  |  | 0 | 0
|  |  |  | C e l k e m |  |  |  | 0 | 0
Ostatní ve výkazu nespecifikované práce
Vícepráce
|  |  |  | Vícepráce celkem |  |  |  | 0 | 0
Méněpráce
|  |  |  | Méněpráce celkem |  |  |  | 0 | 0
|  |  |  | Celkem |  |  |  | 0 | 0
|  |  |  | Celkem |  |  |  | 0 | 0

## .1_VZT
Aspe |  | Firma: Moravia Consult
Příloha k formuláři pro ocenění nabídky
Stavba |  | 5713520008 |  | Elektrizace a zkapacitnění trati Uničov (včetně) - Olomouc
číslo a název SO |  | SO 09-15-01.1_VZT |  | Žst. Uničov, stavební úpravy výpravní budovy
číslo a název rozpočtu: |  | SO 09-15-01.1_VZT |  | Žst. Uničov, stavební úpravy VB - Vzduchotechnika
Poř. č.pol. | cenová soustava | Kód položky | Varianta položky | Název položky | jednotka | Počet jednotek | CENA
[7 empty] | jednotková | celkem
1 | 2 | 3 | 4 | 5 | 6 | 7 | 8 | 9
|  | M24 |  | Vzduchotechnika
1 |  | R1.01 |  | Dodávka - Venkovní kompresorová a kondenzační jednotka split.systém, chladicí výkon Qch=2,5 kW, topný výkon Qt=3,2 kW, elektrický příkon N=4,6 kW, proud I=6 A, napětí 1f, 230 V, chladivo R32, doporučené jištění 15A | KUS | 1 |  | 0
dle grafických a textových příloh PD pozice 1.01 1=1,000 [A]
dodávka dle popisu a PD vč. ztratného, dopravy a veškeré manipulace Měří se v kusech konstrukce, nebo práce. Měrná jednotka: kus
2 |  | R1.01.1 |  | Montáž poz. 1.01 - Venkovní kompresorové a kondenzační jednotky | KUS | 1 |  | 0
dle grafických a textových příloh PD 1=1,000 [A]
osazení a montáž dle popisu a PD vč. dopravy a veškeré manipulace Měří se v kusech konstrukce, nebo práce. Měrná jednotka: kus
3 |  | R1.03 |  | Dodávka - Propojení mezi vnitřními a vnější jednotkou Cu potrubí plyn / kapalina, el.kabel, komunikační kabel, chladivo, montážní materiál, izolace, délka propojení 5m | KUS | 1 |  | 0
dle grafických a textových příloh PD pozice 1.03 1=1,000 [A]
dodávka dle popisu a PD vč. ztratného, dopravy a veškeré manipulace Měří se v kusech konstrukce, nebo práce. Měrná jednotka: kus
4 |  | R1.03.1 |  | Montáž poz. 1.03 - Propojení mezi vnitřními a vnější jednotkou | KUS | 1 |  | 0
dle grafických a textových příloh PD 1=1,000 [A]
osazení a montáž dle popisu a PD vč. dopravy a veškeré manipulace Měří se v kusech konstrukce, nebo práce. Měrná jednotka: kus
|  | M24 |  | Vzduchotechnika |  |  |  | 0 | 0
|  |  |  | C e l k e m |  |  |  | 0 | 0
Ostatní ve výkazu nespecifikované práce
Vícepráce
|  |  |  | Vícepráce celkem |  |  |  | 0 | 0
Méněpráce
|  |  |  | Méněpráce celkem |  |  |  | 0 | 0
|  |  |  | Celkem |  |  |  | 0 | 0
|  |  |  | Celkem |  |  |  | 0 | 0