## Rekapitulace zakázky
Export Komplet | [25 empty] | 2.0 | ZAMOK |  |  |  |  | False | False | {615725f1-43e7-4511-b16e-52f72f1d8552}
[31 empty] | 0,01 | 21
[31 empty] | 0,01 | 15
|  | REKAPITULACE ZAKÁZKY | [15 empty] | v --- níže se nacházejí doplnkové a pomocné údaje k sestavám --- v | [11 empty] | Návod na vyplnění | 0,001
|  | Kód: |  |  |  |  | 1003Z | [22 empty] | Měnit lze pouze buňky se žlutým podbarvením! 1) na prvním listu Rekapitulace stavby vyplňte v sestavě a) Souhrnný list - údaje o Zhotoviteli (přenesou se do ostatních sestav i v jiných listech) b) Rekapitulace objektů - potřebné Ostatní náklady 2) na vybraných listech vyplňte v sestavě a) Krycí list - údaje o Zhotoviteli, pokud se liší od údajů o Zhotoviteli na Souhrnném listu (údaje se přenesou do ostatních sestav v daném listu) b) Rekapitulace rozpočtu - potřebné Ostatní náklady c) Celkové náklady za stavbu - ceny u položek - množství, pokud má žluté podbarvení - a v případě potřeby poznámku (ta je ve skrytém sloupci) | 0,01
|  | Zakázka: |  |  |  |  | Oprava mostů v km 0,931 a v km 3,040 v úseku Ústí n.L. Střekov - Ústí n.L. západ | [23 empty] | 0,1
|  | KSO: | [11 empty] | CC-CZ: | [16 empty] | 1
|  | Místo: | [11 empty] | Datum: |  | 6. 2. 2019 | [14 empty] | 10
100
|  | Zadavatel: | [11 empty] | IČ: | [16 empty] | 0,1
|  |  | SŽDC, s.o. OŘ Ústí nad Labem | [10 empty] | DIČ: | [16 empty] | 0,1
0,1
|  | Uchazeč: | [11 empty] | IČ: |  | Vyplň údaj | [14 empty] | 0,1
|  |  | Vyplň údaj | [10 empty] | DIČ: |  | Vyplň údaj | [14 empty] | 0,1
False
|  | Projektant: | [11 empty] | IČ: | [16 empty] | False
[14 empty] | DIČ: | [16 empty] | True
0,01
|  | Zpracovatel: | [11 empty] | IČ: | [16 empty] | 0,01
[14 empty] | DIČ: | [16 empty] | True
Poznámka:
|  | Cena bez DPH | [11 empty] | 0
[8 empty] | Sazba daně |  | Základ daně |  |  |  | Výše daně
|  | DPH |  | základní |  |  |  | 21% |  | 0 |  |  |  | 0
|  |  |  | snížená |  |  |  | 15% |  | 0 |  |  |  | 0
|  |  |  | zákl. přenesená |  |  |  | 21% |  | 0 |  |  |  | 0
|  |  |  | sníž. přenesená |  |  |  | 15% |  | 0 |  |  |  | 0
|  |  |  | nulová |  |  |  | 0% |  | 0 |  |  |  | 0
|  | Cena s DPH | [6 empty] | v |  | CZK |  |  | 0
REKAPITULACE OBJEKTŮ ZAKÁZKY A SOUPISŮ PRACÍ
| Kód: | [6 empty] | 1003Z
| Zakázka: | [6 empty] | Oprava mostů v km 0,931 a v km 3,040 v úseku Ústí n.L. Střekov - Ústí n.L. západ
| Místo: | [11 empty] | Datum: |  | 6. 2. 2019
| Zadavatel: | [6 empty] | SŽDC, s.o. OŘ Ústí nad Labem |  |  |  |  | Projektant: |  |  |  |  | Informatívní údaje z listů zakázek
| Uchazeč: | [11 empty] | Zpracovatel:
| Kód |  |  |  | Popis | [6 empty] | Cena bez DPH [CZK] |  |  |  | Cena s DPH [CZK] | Typ | z toho Ostat. náklady [CZK] | DPH [CZK] | Normohodiny [h] | DPH základní [CZK] | DPH snížená [CZK] | DPH základní přenesená [CZK] | DPH snížená přenesená [CZK] | Základna DPH základní | Základna DPH snížená | Základna DPH zákl. přenesená | Základna DPH sníž. přenesená | Základna DPH nulová
| Náklady z rozpočtů | [10 empty] | 0 |  |  |  | 0 |  | 0 | 0 | 0 | 0 | 0 | 0 | 0 | 0 | 0 | 0 | 0 | 0 |  | D | 0 | ###NOIMPORT### | IMPORT | {615725f1-43e7-4511-b16e-52f72f1d8552} | {00000000-0000-0000-0000-000000000000}
|  | 001 |  |  |  | Oprava mostu v km 0,931 | [5 empty] | 0 |  |  |  | 0 | STA | 0 | 0 | 0 | 0 | 0 | 0 | 0 | 0 | 0 | 0 | 0 | 0 |  | D | 1 | ###NOIMPORT### | IMPORT | {b104d0a2-bc80-4f89-b4da-1b84eb5e51f4} | {615725f1-43e7-4511-b16e-52f72f1d8552} | 2
/ |  |  | 001 |  |  |  | km 0,931 - most |  |  |  |  | 0 |  |  |  | 0 | Soupis | 0 | 0 | 0 | 0 | 0 | 0 | 0 | 0 | 0 | 0 | 0 | 0 |  |  | 2 |  | IMPORT | {72311701-7734-4f60-8e00-16a413804ef6} | {b104d0a2-bc80-4f89-b4da-1b84eb5e51f4}
/ |  |  | 002 |  |  |  | km 0,931 - svršek |  |  |  |  | 0 |  |  |  | 0 | Soupis | 0 | 0 | 0 | 0 | 0 | 0 | 0 | 0 | 0 | 0 | 0 | 0 |  |  | 2 |  | IMPORT | {c5651868-8b43-4817-9d2b-979354887aa5} | {b104d0a2-bc80-4f89-b4da-1b84eb5e51f4}
|  | 002 |  |  |  | Oprava mostu v km 3,040 | [5 empty] | 0 |  |  |  | 0 | STA | 0 | 0 | 0 | 0 | 0 | 0 | 0 | 0 | 0 | 0 | 0 | 0 |  | D | 1 | ###NOIMPORT### | IMPORT | {64e22035-fbf1-4a05-8741-36e013a975ad} | {615725f1-43e7-4511-b16e-52f72f1d8552} | 2
/ |  |  | 001 |  |  |  | km 3,040 - most |  |  |  |  | 0 |  |  |  | 0 | Soupis | 0 | 0 | 0 | 0 | 0 | 0 | 0 | 0 | 0 | 0 | 0 | 0 |  |  | 2 |  | IMPORT | {10596538-71ec-47f8-87c3-b1d3e9f7c97f} | {64e22035-fbf1-4a05-8741-36e013a975ad}
/ |  |  | 002 |  |  |  | km 3,040 - svršek |  |  |  |  | 0 |  |  |  | 0 | Soupis | 0 | 0 | 0 | 0 | 0 | 0 | 0 | 0 | 0 | 0 | 0 | 0 |  |  | 2 |  | IMPORT | {41c670fb-f7a3-49c2-b8b1-c8b260d1441c} | {64e22035-fbf1-4a05-8741-36e013a975ad}
/ |  | VRN01 |  |  |  | Oprava mostu v km 0,931 | [5 empty] | 0 |  |  |  | 0 | STA | 0 | 0 | 0 | 0 | 0 | 0 | 0 | 0 | 0 | 0 | 0 | 0 |  |  | 1 |  | IMPORT | {681166d3-f14c-424d-9a06-ec74fdb94126} | {615725f1-43e7-4511-b16e-52f72f1d8552} | 2
/ |  | VRN02 |  |  |  | Oprava mostu v km 3,040 | [5 empty] | 0 |  |  |  | 0 | STA | 0 | 0 | 0 | 0 | 0 | 0 | 0 | 0 | 0 | 0 | 0 | 0 |  |  | 1 |  | IMPORT | {fdad3cd6-8feb-436d-956f-099cd156976d} | {615725f1-43e7-4511-b16e-52f72f1d8552} | 2

## 001 - km 0,931 - most
{72311701-7734-4f60-8e00-16a413804ef6}
2
| KRYCÍ LIST SOUPISU PRACÍ | [7 empty] | v --- níže se nacházejí doplnkové a pomocné údaje k sestavám --- v | [8 empty] | False
Zakázka:
Oprava mostů v km 0,931 a v km 3,040 v úseku Ústí n.L. Střekov - Ústí n.L. západ
Objekt:
001 - Oprava mostu v km 0,931
Soupis:
001 - km 0,931 - most
| KSO: |  |  |  |  | CC-CZ:
| Místo: |  |  |  |  | Datum: | 6. 2. 2019
| Zadavatel: |  |  |  |  | IČ:
|  | SŽDC, s.o. OŘ Ústí nad Labem |  |  |  | DIČ:
| Uchazeč: |  |  |  |  | IČ: | Vyplň údaj
|  | Vyplň údaj |  |  |  | DIČ: | Vyplň údaj
| Projektant: |  |  |  |  | IČ:
DIČ:
| Zpracovatel: |  |  |  |  | IČ:
DIČ:
Poznámka:
| Cena bez DPH | [5 empty] | 0
|  |  | Základ daně |  |  | Sazba daně | Výše daně
| DPH | základní | 0 |  |  | 21% | 0
|  | snížená | 0 |  |  | 15% | 0
|  | zákl. přenesená | 0 |  |  | 21% | 0
|  | sníž. přenesená | 0 |  |  | 15% | 0
|  | nulová | 0 |  |  | 0% | 0
| Cena s DPH |  |  | v | CZK |  | 0
REKAPITULACE ČLENĚNÍ SOUPISU PRACÍ
Zakázka:
Oprava mostů v km 0,931 a v km 3,040 v úseku Ústí n.L. Střekov - Ústí n.L. západ
Objekt:
001 - Oprava mostu v km 0,931
Soupis:
001 - km 0,931 - most
Místo: | [5 empty] | Datum: | 6. 2. 2019
Zadavatel: |  |  | SŽDC, s.o. OŘ Ústí nad Labem |  |  | Projektant:
Uchazeč: |  |  | Vyplň údaj |  |  | Zpracovatel:
Kód dílu - Popis | [6 empty] | Cena celkem [CZK]
Náklady ze soupisu prací | [6 empty] | 0 | [11 empty] | -1
| HSV - Práce a dodávky HSV | [5 empty] | 0
| 1 - Zemní práce | [5 empty] | 0
| 2 - Zakládání | [5 empty] | 0
| 3 - Svislé a kompletní konstrukce | [5 empty] | 0
| 4 - Vodorovné konstrukce | [5 empty] | 0
| 6 - Úpravy povrchů, podlahy a osazování výplní | [5 empty] | 0
| 9 - Ostatní konstrukce a práce-bourání | [5 empty] | 0
| 997 - Přesun sutě | [5 empty] | 0
| 998 - Přesun hmot | [5 empty] | 0
| PSV - Práce a dodávky PSV | [5 empty] | 0
| 711 - Izolace proti vodě, vlhkosti a plynům | [5 empty] | 0
| 767 - Konstrukce zámečnické | [5 empty] | 0
SOUPIS PRACÍ
Zakázka:
Oprava mostů v km 0,931 a v km 3,040 v úseku Ústí n.L. Střekov - Ústí n.L. západ
Objekt:
001 - Oprava mostu v km 0,931
Soupis:
001 - km 0,931 - most
Místo: | [5 empty] | Datum: | 6. 2. 2019
Zadavatel: |  |  | SŽDC, s.o. OŘ Ústí nad Labem |  |  | Projektant:
Uchazeč: |  |  | Vyplň údaj |  |  | Zpracovatel:
PČ | Typ | Kód | Popis | MJ | Množství | J.cena [CZK] | Cena celkem [CZK] | Cenová soustava |  | DPH | J. Nh [h] | Nh celkem [h] | J. hmotnost [t] | Hmotnost celkem [t] | J. suť [t] | Suť Celkem [t]
Náklady soupisu celkem | [6 empty] | 0 |  |  |  |  | 0 |  | 928.8385 |  | 848.6263 |  | D | -1 | [10 empty] | 0
| D | HSV | Práce a dodávky HSV |  |  |  | 0 |  |  |  |  | 0 |  | 925.7904 |  | 843.2564 | 1 | D | 0 |  |  |  | ROZPOCET | [6 empty] | 0
| D | 1 | Zemní práce |  |  |  | 0 |  |  |  |  | 0 |  | 189.904 |  | 31.488 | 1 | D | 1 |  |  |  | ROZPOCET | [6 empty] | 0
1 | K | 111201101 | Odstranění křovin a stromů průměru kmene do 100 mm i s kořeny z celkové plochy do 1000 m2 | m2 | 400 |  | 0 | CS ÚRS 2019 01 |  | základní |  | 0 | 0 | 0 | 0 | 0 | 4 | K | 2 |  |  |  | ROZPOCET | 0 | 0 | 0 | 0 | 0 | 1 | 0 | 4 | -1979909398
| PP |  | Odstranění křovin a stromů s odstraněním kořenů průměru kmene do 100 mm do sklonu terénu 1 : 5, při celkové ploše do 1 000 m2 | [14 empty] | PP | 2
| PSC |  | Poznámka k souboru cen: 1. Cenu -1104 lze použít jestliže se odstranění stromů a křovin neprovádí na holo. 2. Cena -1101 je určena i pro: a) odstraňování křovin a stromů o průměru kmene do 100 mm z ploch, jejichž celková výměra je větší než 1 000 m2 při sklonu terénu strmějším než 1 : 5; b) LTM při jakékoliv celkové ploše jednotlivě přes 30 m2. 3. V ceně jsou započteny i náklady na případné nutné odklizení křovin a stromů na hromady na vzdálenost do 50 m nebo naložení na dopravní prostředek. 4. Průměr kmenů stromů (křovin) se měří 0,15 m nad přilehlým terénem. 5. Množství jednotek se určí samostatně za každý objekt v m2 plochy rovné součtu půdorysných ploch omezených obalovými křivkami korun jednotlivých stromů a křovin, popř. skupin stromů a křovin, jejichž koruny se půdorysně překrývají. Jestliže by byl zmíněný součet ploch větší než půdorysná plocha staveniště, počítá se pouze s plochou staveniště. | [14 empty] | PSC | 2
| VV |  | Odstranění křovin ze svahů okolo opěr v šířce 10 m výměra určena z přílohy č. E.2.4 | [14 empty] | VV | 2 | 1 | True | 0 | ROZPOCET
| VV |  | "střekovská strana" 2*20*10 |  | 400 | [12 empty] | VV | 2 | 2 | True | 0 | ROZPOCET
| VV |  | "ústecká strana" 2*20*10 |  | 400 | [12 empty] | VV | 2 | 2 | True | 0 | ROZPOCET
| VV |  | Mezisoučet |  | 800 | [12 empty] | VV | 2 | 3 | True | 0 | ROZPOCET
| VV |  | 800/2 |  | 400 | [12 empty] | VV | 2 | 2 | True | 1 | ROZPOCET
2 | K | 111251111 | Drcení ořezaných větví D do 100 mm s odvozem do 20 km | m3 | 16 |  | 0 | CS ÚRS 2019 01 |  | základní |  | 0 | 0 | 0 | 0 | 0 | 4 | K | 2 |  |  |  | ROZPOCET | 0 | 0 | 0 | 0 | 0 | 1 | 0 | 4 | 1017539702
| PP |  | Drcení ořezaných větví strojně - (štěpkování) o průměru větví do 100 mm | [14 empty] | PP | 2
| PSC |  | Poznámka k souboru cen: 1. V cenách jsou započteny i náklady na naložení na dopravní prostředek, odvoz dřevní drtě do 20 km a se složením. 2. V cenách nejsou započteny náklady na uložení drti na skládku. 3. Měří se objem nadrcené hmoty. | [14 empty] | PSC | 2
| VV |  | 800*0,02 |  | 16 | [12 empty] | VV | 2 | 2 | True | 1 | ROZPOCET
3 | K | 113155123 | Frézování betonového krytu tl 50 mm pruh š 1 m pl do 500 m2 bez překážek v trase | m2 | 246 |  | 0 | CS ÚRS 2019 01 |  | základní |  | 0 | 6.539e-05 | 0.016086 | 0.128 | 31.488 | 4 | K | 2 |  |  |  | ROZPOCET | 0 | 0 | 0 | 0 | 0 | 1 | 0 | 4 | -49831032
| PP |  | Frézování betonového podkladu nebo krytu s naložením na dopravní prostředek plochy do 500 m2 bez překážek v trase pruhu šířky přes 0,5 m do 1 m, tloušťky vrstvy 50 mm | [14 empty] | PP | 2
| PSC |  | Poznámka k souboru cen: 1. V cenách jsou započteny i náklady na: a) vodu pro chlazení zubů frézy, b) opotřebování frézovacích nástrojů, c) naložení odfrézovaného materiálu na dopravní prostředek. 2. V cenách nejsou započteny náklady na: a) nutné ruční odstranění (vybourání) betonového krytu kolem překážek, které se oceňují cenami souboru cen 113 10-7 Odstranění podkladů nebo krytů této části katalogu, b) očištění povrchu odfrézované plochy, které se oceňují cenami souboru cen 938 90-9 Odstranění bláta, prachu z povrchu podkladu nebo krytu části C01 tohoto katalogu. 3. Množství měrných jednotek pro rozpočet určí projekt. Drobné překážky, např. vpusti, uzávěry, sloupy (plochy do 2 m2) se z celkové frézované plochy neodečítají. 4. Tloušťku frézované vrstvy určí projekt a měří se tloušťka jednotlivých záběrů v mm. 5. Cena s překážkami je určena v případech, kdy: a) na 200 m2 frézované plochy se vyskytne v průměru více než jedna vpusť nebo vstup inženýrských sítí, popř. stožár, vstupní ostrůvek apod., b) jsou-li podél frézované plochy osazeny obrubníky s výškovým rozdílem horní plochy obrubníku od frézované plochy větší než 250 mm. 6. Překážkami se rozumějí obrubníky nebo krajníky, pokud výškový rozdíl horní plochy obrubníku od frézované plochy je větší než 250 mm, vpusti nebo vstupy inženýrských sítí, stožáry, nástupní a ochranné ostrůvky apod. | [14 empty] | PSC | 2
| VV |  | frézování povrchu spádového betonu v polích 9-11 na ústecké straně (pole číslovány od začátku mostu na střekovské straně včetně ocelové konstrukce) | [14 empty] | VV | 2 | 1 | True | 0 | ROZPOCET
| VV |  | uvažováno frézování v max tl. 50mm ve vrcholu spádového betonu. Dle řezu A-A´ | [14 empty] | VV | 2 | 1 | True | 0 | ROZPOCET
| VV |  | 22"m2"*8"míst"+17,5"m2"*4"místa" |  | 246 | [12 empty] | VV | 2 | 2 | True | 1 | ROZPOCET
4 | K | 119001423 | Dočasné zajištění kabelů a kabelových tratí z více než 6 volně ložených kabelů | m | 528 |  | 0 | CS ÚRS 2019 01 |  | základní |  | 0 | 0.10775 | 56.8912 | 0 | 0 | 4 | K | 2 |  |  |  | ROZPOCET | 0 | 0 | 0 | 0 | 0 | 1 | 0 | 4 | 1999358724
| PP |  | Dočasné zajištění podzemního potrubí nebo vedení ve výkopišti ve stavu i poloze , ve kterých byla na začátku zemních prací a to s podepřením, vzepřením nebo vyvěšením, příp. s ochranným bedněním, se zřízením a odstraněním zajišťovací konstrukce, s opotřebením hmot kabelů a kabelových tratí z volně ložených kabelů a to přes 6 kabelů | [14 empty] | PP | 2
| PSC |  | Poznámka k souboru cen: 1. Ceny nelze použít pro dočasné zajištění potrubí v provozu pod tlakem přes 1 MPa a potrubí nebo jiných vedení v provozu u nichž investor zakazuje použít při vykopávce kovové nástroje nebo nářadí. 2. Ztížení vykopávky v blízkosti vedení, potrubí a stok ve výkopišti nebo podél jeho stěn se oceňuje cenami souboru cen 120 00- . . a 130 00- . . Příplatky za ztížení vykopávky. | [14 empty] | PSC | 2
| VV |  | dočasné vyvěšení a podepření kabelů na mostě: | [14 empty] | VV | 2 | 1 | True | 0 | ROZPOCET
| VV |  | 264+264 |  | 528 | [12 empty] | VV | 2 | 2 | True | 1 | ROZPOCET
5 | K | 122202502 | Odkopávky a prokopávky nezapažené pro spodní stavbu železnic do 1000 m3 v hornině tř. 3 | m3 | 223.65 |  | 0 | CS ÚRS 2019 01 |  | základní |  | 0 | 0 | 0 | 0 | 0 | 4 | K | 2 |  |  |  | ROZPOCET | 0 | 0 | 0 | 0 | 0 | 1 | 0 | 4 | 386811266
| PP |  | Odkopávky a prokopávky nezapažené pro spodní stavbu železnic strojně s přemístěním výkopku v příčných profilech do 15 m nebo s naložením na dopravní prostředek v hornině tř. 3 přes 100 do 1 000 m3 | [14 empty] | PP | 2
| PSC |  | Poznámka k souboru cen: 1. Ceny lze použít i pro vykopávky: a) příkopů pro železnice a to i tehdy, jsou-li vykopávky těchto příkopů samostatným objektem; b) v zemnících na suchu, jestliže tyto vykopávky souvisejí územně s odkopávkami nebo prokopávkami pro spodní stavbu železnic. Vykopávky v ostatních zemnících se oceňují podle kapitoly 3*2 Zemníky Všeobecných podmínek tohoto katalogu; c) při zahlubování železnice při mimoúrovňovém křížení a pro vykopávky pod mosty vybudovanými v předstihu, pokud vzdálenost vnějších hran mostu,měřená ve svislé rovině proložená podélnou osou procházející železnice, nepřesahuje 15 m. Je-li tato vzdálenost větší, oceňují se náklady na vykopávky pod mostem cenami do 100 m3 pro jakýkoliv objem vykopávky; d) sejmutí podorničí. 2. Odkopávky a prokopávky pro spodní stavbu železnic v roubených prostorech se oceňují podle čl. 3116 Všeobecných podmínek tohoto katalogu. 3. V cenách jsou započteny i náklady na vodorovné přemístění výkopku v příčných profilech i s přilehlými svahy a příkopy pro spodní stavbu železnic o šířce pláně spodku do 15 m. Vodorovné přemístění výkopku v příčných profilech při větší šířce pláně se oceňuje cenami 162 20-1102 Vodorovné přemístění výkopku z horniny 1 až 4 přes 20 do 50 m nebo 162 20-1152 Vodorovné přemístění výkopku z horniny 5 až 7 přes 20 do 50 m části A 01 tohoto katalogu. Vzdálenosti tohoto přemístění se nezahrnují do střední vzdálenosti vodorovného přemístění výkopku. 4. Je-li při odkopávce nebo prokopávce pro spodní stavbu železnic mezi výkopištěm a násypištěm v příčném profilu dopravní nebo jiný pruh, na němž podle projektu nemá být zemními pracemi rušen provoz, nepovažuje se vodorovné přemístění výkopku z výkopiště za vodorovné přemístění výkopku v příčném profilu, ať je šířka pláně spodku jakákoliv. Toto vodorovné přemístění se oceňuje podle čl. 3162 Všeobecných podmínek tohoto katalogu. 5. Odkopávky a prokopávky v hornině tř. 6 a 7 s požadavkem fragmentace se oceňují cenami 122 60-2211 až 122 60-2234. | [14 empty] | PSC | 2
| VV |  | výkop pro gabiony | [14 empty] | VV | 2 | 1 | True | 0 | ROZPOCET
| VV |  | 5,93*5,0 |  | 29.65 | [12 empty] | VV | 2 | 2 | True | 0 | ROZPOCET
| VV |  | 8,9*5,0*2 |  | 89 | [12 empty] | VV | 2 | 2 | True | 0 | ROZPOCET
| VV |  | předpolí mostu | [14 empty] | VV | 2 | 1 | True | 0 | ROZPOCET
| VV |  | 8,5*6*2 |  | 102 | [12 empty] | VV | 2 | 2 | True | 0 | ROZPOCET
| VV |  | vsakovací jímka pro odvodnění ústecká strana | [14 empty] | VV | 2 | 1 | True | 0 | ROZPOCET
| VV |  | 1,0 |  | 1 | [12 empty] | VV | 2 | 2 | True | 0 | ROZPOCET
| VV |  | vsakování v poli č. 10 | [14 empty] | VV | 2 | 1 | True | 0 | ROZPOCET
| VV |  | 1*1*1*2 |  | 2 | [12 empty] | VV | 2 | 2 | True | 0 | ROZPOCET
| VV |  | Součet |  | 223.65 | [12 empty] | VV | 2 | 4 | True | 1 | ROZPOCET
6 | K | 122202509 | Příplatek k odkopávkám pro spodní stavbu železnic v hornině tř. 3 za lepivost | m3 | 111.825 |  | 0 | CS ÚRS 2019 01 |  | základní |  | 0 | 0 | 0 | 0 | 0 | 4 | K | 2 |  |  |  | ROZPOCET | 0 | 0 | 0 | 0 | 0 | 1 | 0 | 4 | 1212101316
| PP |  | Odkopávky a prokopávky nezapažené pro spodní stavbu železnic strojně s přemístěním výkopku v příčných profilech do 15 m nebo s naložením na dopravní prostředek v hornině tř. 3 Příplatek k cenám za lepivost horniny tř. 3 | [14 empty] | PP | 2
| PSC |  | Poznámka k souboru cen: 1. Ceny lze použít i pro vykopávky: a) příkopů pro železnice a to i tehdy, jsou-li vykopávky těchto příkopů samostatným objektem; b) v zemnících na suchu, jestliže tyto vykopávky souvisejí územně s odkopávkami nebo prokopávkami pro spodní stavbu železnic. Vykopávky v ostatních zemnících se oceňují podle kapitoly 3*2 Zemníky Všeobecných podmínek tohoto katalogu; c) při zahlubování železnice při mimoúrovňovém křížení a pro vykopávky pod mosty vybudovanými v předstihu, pokud vzdálenost vnějších hran mostu,měřená ve svislé rovině proložená podélnou osou procházející železnice, nepřesahuje 15 m. Je-li tato vzdálenost větší, oceňují se náklady na vykopávky pod mostem cenami do 100 m3 pro jakýkoliv objem vykopávky; d) sejmutí podorničí. 2. Odkopávky a prokopávky pro spodní stavbu železnic v roubených prostorech se oceňují podle čl. 3116 Všeobecných podmínek tohoto katalogu. 3. V cenách jsou započteny i náklady na vodorovné přemístění výkopku v příčných profilech i s přilehlými svahy a příkopy pro spodní stavbu železnic o šířce pláně spodku do 15 m. Vodorovné přemístění výkopku v příčných profilech při větší šířce pláně se oceňuje cenami 162 20-1102 Vodorovné přemístění výkopku z horniny 1 až 4 přes 20 do 50 m nebo 162 20-1152 Vodorovné přemístění výkopku z horniny 5 až 7 přes 20 do 50 m části A 01 tohoto katalogu. Vzdálenosti tohoto přemístění se nezahrnují do střední vzdálenosti vodorovného přemístění výkopku. 4. Je-li při odkopávce nebo prokopávce pro spodní stavbu železnic mezi výkopištěm a násypištěm v příčném profilu dopravní nebo jiný pruh, na němž podle projektu nemá být zemními pracemi rušen provoz, nepovažuje se vodorovné přemístění výkopku z výkopiště za vodorovné přemístění výkopku v příčném profilu, ať je šířka pláně spodku jakákoliv. Toto vodorovné přemístění se oceňuje podle čl. 3162 Všeobecných podmínek tohoto katalogu. 5. Odkopávky a prokopávky v hornině tř. 6 a 7 s požadavkem fragmentace se oceňují cenami 122 60-2211 až 122 60-2234. | [14 empty] | PSC | 2
| VV |  | 223,650/2 |  | 111.825 | [12 empty] | VV | 2 | 2 | True | 1 | ROZPOCET
7 | K | 130001101 | Příplatek za ztížení vykopávky v blízkosti podzemního vedení | m3 | 60 |  | 0 | CS ÚRS 2019 01 |  | základní |  | 0 | 0 | 0 | 0 | 0 | 4 | K | 2 |  |  |  | ROZPOCET | 0 | 0 | 0 | 0 | 0 | 1 | 0 | 4 | -1274460366
| PP |  | Příplatek k cenám hloubených vykopávek za ztížení vykopávky v blízkosti podzemního vedení nebo výbušnin pro jakoukoliv třídu horniny | [14 empty] | PP | 2
| PSC |  | Poznámka k souboru cen: 1. Cena je určena: a) i pro soubor cen 123 . 0-21 Vykopávky zářezů se šikmými stěnami pro podzemní vedení části A 02, b) pro podzemní vedení procházející hloubenou vykopávkou nebo uložené ve stěně výkopu při jakékoliv hloubce vedení pod původním terénem nebo jeho výšce nade dnem výkopu a jakémkoliv směru vedení ke stranám výkopu; c) pro výbušniny nezaložené dodavatelem. 2. Cenu lze použít i tehdy, narazí-li se na vedení nebo výbušninu až při vykopávce a to pro zbývající objem výkopu, který je projektantem nebo investorem označen, v němž by toto nebo jiné nepředvídané vedení nebo výbušnina mohlo být uloženo. Toto ustanovení neplatí pro objem hornin tř. 6 a 7. 3. Cenu nelze použít pro ztížení vykopávky v blízkosti podzemních vedení nebo výbušnin, u nichž je projektem zakázáno použít při vykopávce kovové nástroje nebo nářadí. 4. Množství ztížení vykopávky v blízkosti a) podzemního vedení, jehož půdorysná a výšková poloha - je v projektu uvedena, se určí jako objem myšleného hranolu, jehož průřez je pravidelný čtyřúhelník jehož horní vodorovná a obě svislé strany jsou ve vzdálenosti 0,5 m a dolní vodorovná hrana ve vzdálenosti 1 m od přilehlého vnějšího líce vedení, příp. jeho obalu a délka se rovná osové délce vedení ve výkopišti nebo délce vedení ve stěně výkopu. Vymezí-li projekt větší prostor, v němž je nutno při vykopávce postupovat opatrně, lze použít cena pro celý objem výkopu v tomto prostoru. Od takto zjištěného množství se odečítá objem vedení i s příp. se vyskytujícím obalem; - není v projektu uvedena, avšak která podle projektu nebo sdělení investora jsou pravděpodobně ve výkopišti uložena, se rovná objemu výkopu, který je projektantem nebo investorem označen. b) výbušniny, určí vždy projektant nebo investor, ať je v projektu uvedeno či neuvedeno. 5. Je-li vedení uloženo ve výkopišti tak, že se vykopávka v celém výše popsaném objemu nevykopává, např. blízko stěn nebo dna výkopu, oceňuje se ztížení vykopávky jen pro tu část objemu, v níž se ztížená vykopávka provádí. 6. Jsou-li ve výkopišti dvě vedení položena tak blízko sebe, že se výše uvedené objemy pro obě vedení pronikají, určí se množství ztížení vykopávky tak, aby se pronik započetl jen jednou. 7. Objem ztížení vykopávky se od celkového objemu výkopu neodečítá. 8. Dočasné zajištění různých podzemních vedení ve výkopišti se oceňuje cenami souboru cen 119 00-14 Dočasné zajištění podzemního potrubí nebo vedení ve výkopišti. | [14 empty] | PSC | 2
| VV |  | ve výbězích | [14 empty] | VV | 2 | 1 | True | 0 | ROZPOCET
| VV |  | 6*5*2 |  | 60 | [12 empty] | VV | 2 | 2 | True | 0 | ROZPOCET
| VV |  | Součet |  | 60 | [12 empty] | VV | 2 | 4 | True | 1 | ROZPOCET
8 | K | 151103101 | Zřízení příložného pažení a rozepření stěn kolejového lože do 20 m2 hl do 2 m | m2 | 226.88 |  | 0 | CS ÚRS 2019 01 |  | základní |  | 0 | 0.0019955 | 0.45274 | 0 | 0 | 4 | K | 2 |  |  |  | ROZPOCET | 0 | 0 | 0 | 0 | 0 | 1 | 0 | 4 | 1211229003
| PP |  | Zřízení pažení a rozepření stěn výkopu kolejového lože plochy do 20 m2 pro jakoukoliv mezerovitost příložné, hloubky do 2 m | [14 empty] | PP | 2
| PSC |  | Poznámka k souboru cen: 1. Plocha mezer mezi pažinami příložného pažení se od plochy příložného pažení neodečítá; nezapažené plochy u pažení zátažného nebo hnaného se od plochy pažení odečítají. | [14 empty] | PSC | 2
| P |  | Poznámka k položce: z důvodu BK pažit min. 400 mm od hlavy pražce (vhodné využít betonové části žlabu KL tvořené vnitřní částí kabelového žlabu a tuto vnitřní část bourat až v nepřetržitých výlukách) | [14 empty] | P | 2
| VV |  | Pažení kolejového lože před nepřetržitou výlukou traťových kolejí: | [14 empty] | VV | 2 | 1 | True | 0 | ROZPOCET
| VV |  | "střekovská strana" 37,8*0,4*2*2 |  | 60.48 | [12 empty] | VV | 2 | 2 | True | 0 | ROZPOCET
| VV |  | "ústecká strana" 104*0,4*2*2 |  | 166.4 | [12 empty] | VV | 2 | 2 | True | 0 | ROZPOCET
| VV |  | Součet |  | 226.88 | [12 empty] | VV | 2 | 4 | True | 1 | ROZPOCET
9 | K | 151103111 | Odstranění příložného pažení a rozepření stěn kolejového lože do 20 m2 hl do 2 m | m2 | 226.88 |  | 0 | CS ÚRS 2019 01 |  | základní |  | 0 | 0 | 0 | 0 | 0 | 4 | K | 2 |  |  |  | ROZPOCET | 0 | 0 | 0 | 0 | 0 | 1 | 0 | 4 | 1752576531
| PP |  | Odstranění pažení a rozepření stěn výkopu kolejového lože plochy do 20 m2 s uložením materiálu na vzdálenost do 3 m od kraje výkopu příložné, hloubky do 2 m | [14 empty] | PP | 2
| VV |  | Pažení kolejového lože před výlukou traťových kolejí | [14 empty] | VV | 2 | 1 | True | 0 | ROZPOCET
| VV |  | "střekovská strana" 37,8*0,4*2*2 |  | 60.48 | [12 empty] | VV | 2 | 2 | True | 0 | ROZPOCET
| VV |  | "ústecká strana" 104*0,4*2*2 |  | 166.4 | [12 empty] | VV | 2 | 2 | True | 0 | ROZPOCET
| VV |  | Součet |  | 226.88 | [12 empty] | VV | 2 | 4 | True | 1 | ROZPOCET
10 | K | 162432511 | Vodorovné přemístění výkopku do 2000 m pracovním vlakem | t | 494.907 |  | 0 | CS ÚRS 2019 01 |  | základní |  | 0 | 0 | 0 | 0 | 0 | 4 | K | 2 |  |  |  | ROZPOCET | 0 | 0 | 0 | 0 | 0 | 1 | 0 | 4 | 361634454
| PP |  | Vodorovné přemístění výkopku pracovním vlakem bez naložení výkopku, avšak s jeho vyložením, pro jakoukoliv třídu horniny, na vzdálenost do 2 000 m | [14 empty] | PP | 2
| P |  | Poznámka k položce: délka mostu 330 m | [14 empty] | P | 2
| VV |  | odvoz odtěžené zeminy: | [14 empty] | VV | 2 | 1 | True | 0 | ROZPOCET
| VV |  | 223,650*2 |  | 447.3 | [12 empty] | VV | 2 | 2 | True | 0 | ROZPOCET
| VV |  | suť z frézování mostovky: | [14 empty] | VV | 2 | 1 | True | 0 | ROZPOCET
| VV |  | 31,488 |  | 31.488 | [12 empty] | VV | 2 | 2 | True | 0 | ROZPOCET
| VV |  | odstraněná izolace proti vodě: | [14 empty] | VV | 2 | 1 | True | 0 | ROZPOCET
| VV |  | 5,370 |  | 5.37 | [12 empty] | VV | 2 | 2 | True | 0 | ROZPOCET
| VV |  | demontované zábradlí: | [14 empty] | VV | 2 | 1 | True | 0 | ROZPOCET
| VV |  | 4,617 |  | 4.617 | [12 empty] | VV | 2 | 2 | True | 0 | ROZPOCET
| VV |  | demontované ochrany (sítě) proti dotyku v poli č. 10 v místě křížení s žel. tratí Lovosice - Ústí n. L.: | [14 empty] | VV | 2 | 1 | True | 0 | ROZPOCET
| VV |  | 3,801 |  | 3.801 | [12 empty] | VV | 2 | 2 | True | 0 | ROZPOCET
| VV |  | demontované podlahové plechy: | [14 empty] | VV | 2 | 1 | True | 0 | ROZPOCET
| VV |  | 2,331 |  | 2.331 | [12 empty] | VV | 2 | 2 | True | 0 | ROZPOCET
| VV |  | Součet |  | 494.907 | [12 empty] | VV | 2 | 4 | True | 1 | ROZPOCET
11 | K | 162701105 | Vodorovné přemístění do 10000 m výkopku/sypaniny z horniny tř. 1 až 4 | m3 | 223.65 |  | 0 | CS ÚRS 2019 01 |  | základní |  | 0 | 0 | 0 | 0 | 0 | 4 | K | 2 |  |  |  | ROZPOCET | 0 | 0 | 0 | 0 | 0 | 1 | 0 | 4 | 1470296841
| PP |  | Vodorovné přemístění výkopku nebo sypaniny po suchu na obvyklém dopravním prostředku, bez naložení výkopku, avšak se složením bez rozhrnutí z horniny tř. 1 až 4 na vzdálenost přes 9 000 do 10 000 m | [14 empty] | PP | 2
| PSC |  | Poznámka k souboru cen: 1. Ceny nelze použít, předepisuje-li projekt přemístit výkopek na místo nepřístupné obvyklým dopravním prostředkům; toto přemístění se oceňuje individuálně. 2. V cenách jsou započteny i náhrady za jízdu loženého vozidla v terénu ve výkopišti nebo na násypišti. 3. V cenách nejsou započteny náklady na rozhrnutí výkopku na násypišti; toto rozhrnutí se oceňuje cenami souboru cen 171 . 0- . . Uložení sypaniny do násypů a 171 20-1201 Uložení sypaniny na skládky. 4. Je-li na dopravní dráze pro vodorovné přemístění nějaká překážka, pro kterou je nutno překládat výkopek z jednoho obvyklého dopravního prostředku na jiný obvyklý dopravní prostředek, oceňuje se toto lomené vodorovné přemístění výkopku v každém úseku samostatně příslušnou cenou tohoto souboru cen a překládání výkopku cenami souboru cen 167 10-3 . Nakládání neulehlého výkopku z hromad s ohledem na ustanovení pozn. číslo 5. 5. Přemísťuje-li se výkopek z dočasných skládek vzdálených do 50 m, neoceňuje se nakládání výkopku, i když se provádí. Toto ustanovení neplatí, vylučuje-li projekt použití dozeru. 6. V cenách vodorovného přemístění sypaniny nejsou započteny náklady na dodávku materiálu, tyto se oceňují ve specifikaci. | [14 empty] | PSC | 2
| P |  | Poznámka k položce: např. Ústí n.L. Všebořice, celkem 9 km | [14 empty] | P | 2
| VV |  | odvoz odtěžené zeminy: | [14 empty] | VV | 2 | 1 | True | 0 | ROZPOCET
| VV |  | 223,650 |  | 223.65 | [12 empty] | VV | 2 | 2 | True | 1 | ROZPOCET
12 | K | 167101102 | Nakládání výkopku z hornin tř. 1 až 4 přes 100 m3 | m3 | 223.65 |  | 0 | CS ÚRS 2019 01 |  | základní |  | 0 | 0 | 0 | 0 | 0 | 4 | K | 2 |  |  |  | ROZPOCET | 0 | 0 | 0 | 0 | 0 | 1 | 0 | 4 | -1794420882
| PP |  | Nakládání, skládání a překládání neulehlého výkopku nebo sypaniny nakládání, množství přes 100 m3, z hornin tř. 1 až 4 | [14 empty] | PP | 2
| PSC |  | Poznámka k souboru cen: 1. Ceny -1101, -1151, -1102, -1152, -1103, -1153, jsou určeny pro nakládání, skládání a překládání na obvyklý nebo z obvyklého dopravního prostředku. Pro nakládání z lodi nebo na loď jsou určeny ceny -1105 a -1155. 2. Ceny -1105 a -1155 jsou určeny pro nakládání, překládání a vykládání na vzdálenost a) do 20 m vodorovně; vodorovná vzdálenost se měří od těžnice lodi k těžnici druhé lodi, nebo k těžišti hromady na břehu nebo k těžišti dopravního prostředku na suchu, b) do 4 m svisle; svislá vzdálenost se měří od pracovní hladiny vody k úrovni srovnaného terénu v místě hromady nebo v místě dopravní plochy pro dopravní prostředek na suchu. Uvedenou svislou vzdálenost 4 m lze zvětšit, a to nejvýše do 6 m, jestliže je vodorovná vzdálenost uvedená v bodu a) kratší než 20 m nejméně o trojnásobek zvětšení výšky přes 4 m. 3. Množství měrných jednotek se určí v rostlém stavu horniny. | [14 empty] | PSC | 2
13 | K | 171151101 | Hutnění boků násypů pro jakýkoliv sklon a míru zhutnění svahu | m2 | 80 |  | 0 | CS ÚRS 2019 01 |  | základní |  | 0 | 0 | 0 | 0 | 0 | 4 | K | 2 |  |  |  | ROZPOCET | 0 | 0 | 0 | 0 | 0 | 1 | 0 | 4 | -1975108375
| PP |  | Hutnění boků násypů z hornin soudržných a sypkých pro jakýkoliv sklon, délku a míru zhutnění svahu | [14 empty] | PP | 2
| VV |  | úprava svahu násypu za křídly | [14 empty] | VV | 2 | 1 | True | 0 | ROZPOCET
| VV |  | 4*20 |  | 80 | [12 empty] | VV | 2 | 2 | True | 1 | ROZPOCET
14 | K | 171201211 | Poplatek za uložení stavebního odpadu - zeminy a kameniva na skládce | t | 447.3 |  | 0 | CS ÚRS 2019 01 |  | základní |  | 0 | 0 | 0 | 0 | 0 | 4 | K | 2 |  |  |  | ROZPOCET | 0 | 0 | 0 | 0 | 0 | 1 | 0 | 4 | 312395137
| PP |  | Poplatek za uložení stavebního odpadu na skládce (skládkovné) zeminy a kameniva zatříděného do Katalogu odpadů pod kódem 170 504 | [14 empty] | PP | 2
| PSC |  | Poznámka k souboru cen: 1. Ceny uvedené v souboru cen lze po dohodě upravit podle místních podmínek. | [14 empty] | PSC | 2
| VV |  | 223,650*2 |  | 447.3 | [12 empty] | VV | 2 | 2 | True | 1 | ROZPOCET
15 | K | 174111311 | Zásyp sypaninou se zhutněním přes 3 m3 pro spodní stavbu železnic | m3 | 82.84 |  | 0 | CS ÚRS 2019 01 |  | základní |  | 0 | 0 | 0 | 0 | 0 | 4 | K | 2 |  |  |  | ROZPOCET | 0 | 0 | 0 | 0 | 0 | 1 | 0 | 4 | -690184859
| PP |  | Zásyp sypaninou pro spodní stavbu železnic objemu přes 3 m3 se zhutněním | [14 empty] | PP | 2
| PSC |  | Poznámka k souboru cen: 1. Ceny jsou určeny pro pro jakoukoliv míru zhutnění. 2. Míru zhutnění předepisuje projekt. | [14 empty] | PSC | 2
| VV |  | zásyp přechodových oblastí z nakupovaného materiálu ŠD 32-63 | [14 empty] | VV | 2 | 1 | True | 0 | ROZPOCET
| VV |  | výkop pro gabiony | [14 empty] | VV | 2 | 1 | True | 0 | ROZPOCET
| VV |  | 5,93*5,0 |  | 29.65 | [12 empty] | VV | 2 | 2 | True | 0 | ROZPOCET
| VV |  | 8,9*5,0*2 |  | 89 | [12 empty] | VV | 2 | 2 | True | 0 | ROZPOCET
| VV |  | Mezisoučet |  | 118.65 | [12 empty] | VV | 2 | 3 | True | 0 | ROZPOCET
| VV |  | zásyp vsakovacích děr | [14 empty] | VV | 2 | 1 | True | 0 | ROZPOCET
| VV |  | vsakovací jímka pro odvodnění ústecká strana | [14 empty] | VV | 2 | 1 | True | 0 | ROZPOCET
| VV |  | 1,0 |  | 1 | [12 empty] | VV | 2 | 2 | True | 0 | ROZPOCET
| VV |  | vsakování v poli č. 10 | [14 empty] | VV | 2 | 1 | True | 0 | ROZPOCET
| VV |  | 1*1*1*2 |  | 2 | [12 empty] | VV | 2 | 2 | True | 0 | ROZPOCET
| VV |  | Mezisoučet |  | 3 | [12 empty] | VV | 2 | 3 | True | 0 | ROZPOCET
| VV |  | odpočet kubatury gabionů viz pol. 334214521 | [14 empty] | VV | 2 | 1 | True | 0 | ROZPOCET
| VV |  | -32,7 |  | -32.7 | [12 empty] | VV | 2 | 2 | True | 0 | ROZPOCET
| VV |  | odpočet lože pod ně | [14 empty] | VV | 2 | 1 | True | 0 | ROZPOCET
| VV |  | 0,62*3,8*-1 |  | -2.356 | [12 empty] | VV | 2 | 2 | True | 0 | ROZPOCET
| VV |  | 0,488*3,8*-1 |  | -1.854 | [12 empty] | VV | 2 | 2 | True | 0 | ROZPOCET
| VV |  | 0,5*3,8*-1 |  | -1.9 | [12 empty] | VV | 2 | 2 | True | 0 | ROZPOCET
| VV |  | Součet |  | 82.84 | [12 empty] | VV | 2 | 4 | True | 1 | ROZPOCET
16 | M | 58331200 | štěrkopísek netříděný zásypový | t | 127.744 |  | 0 | CS ÚRS 2019 01 |  | základní |  | 0 | 1 | 127.744 | 0 | 0 | 8 | M | 2 |  |  |  | ROZPOCET | 0 | 0 | 0 | 0 | 0 | 1 | 0 | 4 | -142277335
| PP |  | štěrkopísek netříděný zásypový | [14 empty] | PP | 2
| VV |  | zásyp přechodových oblastí z nakupovaného materiálu ŠD 32-63 | [14 empty] | VV | 2 | 1 | True | 0 | ROZPOCET
| VV |  | výkop pro gabiony | [14 empty] | VV | 2 | 1 | True | 0 | ROZPOCET
| VV |  | 5,93*5,0 |  | 29.65 | [12 empty] | VV | 2 | 2 | True | 0 | ROZPOCET
| VV |  | 8,9*5,0*2 |  | 89 | [12 empty] | VV | 2 | 2 | True | 0 | ROZPOCET
| VV |  | Mezisoučet |  | 118.65 | [12 empty] | VV | 2 | 3 | True | 0 | ROZPOCET
| VV |  | Mezisoučet |  | 0 | [12 empty] | VV | 2 | 3 | True | 0 | ROZPOCET
| VV |  | odpočet kubatury gabionů viz pol. 334214521 | [14 empty] | VV | 2 | 1 | True | 0 | ROZPOCET
| VV |  | -32,7 |  | -32.7 | [12 empty] | VV | 2 | 2 | True | 0 | ROZPOCET
| VV |  | odpočet lože pod ně | [14 empty] | VV | 2 | 1 | True | 0 | ROZPOCET
| VV |  | 0,62*3,8*-1 |  | -2.356 | [12 empty] | VV | 2 | 2 | True | 0 | ROZPOCET
| VV |  | 0,488*3,8*-1 |  | -1.854 | [12 empty] | VV | 2 | 2 | True | 0 | ROZPOCET
| VV |  | 0,5*3,8*-1 |  | -1.9 | [12 empty] | VV | 2 | 2 | True | 0 | ROZPOCET
| VV |  | Součet |  | 79.84 | [12 empty] | VV | 2 | 4 | True | 0 | ROZPOCET
| VV |  | 79,840*1,6 |  | 127.744 | [12 empty] | VV | 2 | 2 | True | 1 | ROZPOCET
17 | M | 58343930 | kamenivo drcené hrubé frakce 16-32 | t | 4.8 |  | 0 | CS ÚRS 2019 01 |  | základní |  | 0 | 1 | 4.8 | 0 | 0 | 8 | M | 2 |  |  |  | ROZPOCET | 0 | 0 | 0 | 0 | 0 | 1 | 0 | 4 | -1209766836
| PP |  | kamenivo drcené hrubé frakce 16-32 | [14 empty] | PP | 2
| VV |  | vsakování | [14 empty] | VV | 2 | 1 | True | 0 | ROZPOCET
| VV |  | zásyp vsakovacích děr | [14 empty] | VV | 2 | 1 | True | 0 | ROZPOCET
| VV |  | vsakovací jímka pro odvodnění ústecká strana | [14 empty] | VV | 2 | 1 | True | 0 | ROZPOCET
| VV |  | 1,0*1,6 |  | 1.6 | [12 empty] | VV | 2 | 2 | True | 0 | ROZPOCET
| VV |  | vsakování v poli č. 10 | [14 empty] | VV | 2 | 1 | True | 0 | ROZPOCET
| VV |  | 1*1*1*2*1,6 |  | 3.2 | [12 empty] | VV | 2 | 2 | True | 0 | ROZPOCET
| VV |  | Součet |  | 4.8 | [12 empty] | VV | 2 | 4 | True | 1 | ROZPOCET
18 | K | 181202305 | Úprava pláně na násypech se zhutněním | m2 | 150 |  | 0 | CS ÚRS 2019 01 |  | základní |  | 0 | 0 | 0 | 0 | 0 | 4 | K | 2 |  |  |  | ROZPOCET | 0 | 0 | 0 | 0 | 0 | 1 | 0 | 4 | 531812081
| PP |  | Úprava pláně na stavbách dálnic strojně na násypech se zhutněním | [14 empty] | PP | 2
| PSC |  | Poznámka k souboru cen: 1. Ceny se zhutněním jsou určeny pro všechny míry zhutnění. 2. Ceny 10-2301, 10-2302, 20-2301 a 20-2305 jsou určeny pro urovnání nově zřizovaných ploch vodorovných nebo ve sklonu do 1:5 pod zpevnění ploch jakéhokoliv druhu, pod humusování, drnování a dále předepíše-li projekt urovnání pláně z jiného důvodu. 3. Cena 10-2303 je určena pro vyplnění sypaninou prohlubní zářezů v horninách třídy II a III. 4. Ceny neplatí pro zhutnění podloží pod násypy; toto zhutnění se oceňuje cenou 215 90-1101 Zhutnění podloží pod násypy. 5. Ceny neplatí pro urovnání lavic (berem) šířky do 3 m přerušujících svahy, pro urovnání dna příkopů pro jakoukoliv jejich šířku; toto urovnání se oceňuje cenami souboru cen 182 . 0-11 Svahování trvalých svahů do projektovaných profilů A 01 tohoto katalogu. 6. Urovnání ploch ve sklonu přes 1:5 (svahování) se oceňuje cenou 182 20-1101 Svahování trvalých svahů do projektovaných profilů, části A 01 tohoto katalogu. 7. Vyplnění prohlubní v horninách třídy II a III betonem nebo stabilizací se oceňuje cenami části A 01 Zřízení konstrukcí katalogu 822-1 Komunikace pozemní a letiště. | [14 empty] | PSC | 2
| VV |  | úprava pláně v místě výkopů | [14 empty] | VV | 2 | 1 | True | 0 | ROZPOCET
| VV |  | "střekovská strana" 6*12,5 |  | 75 | [12 empty] | VV | 2 | 2 | True | 0 | ROZPOCET
| VV |  | "ústecká strana" 6*12,5 |  | 75 | [12 empty] | VV | 2 | 2 | True | 0 | ROZPOCET
| VV |  | Součet |  | 150 | [12 empty] | VV | 2 | 4 | True | 1 | ROZPOCET
19 | K | 182201101 | Svahování násypů | m2 | 80 |  | 0 | CS ÚRS 2019 01 |  | základní |  | 0 | 0 | 0 | 0 | 0 | 4 | K | 2 |  |  |  | ROZPOCET | 0 | 0 | 0 | 0 | 0 | 1 | 0 | 4 | 477562743
| PP |  | Svahování trvalých svahů do projektovaných profilů s potřebným přemístěním výkopku při svahování násypů v jakékoliv hornině | [14 empty] | PP | 2
| PSC |  | Poznámka k souboru cen: 1. Ceny jsou určeny pro svahování všech nově zřizovaných ploch výkopů nebo násypů ve sklonu přes 1 : 5 a pro úpravu lavic (berem) šířky do 3 m přerušujících svahy, pod jakékoliv zpevnění ploch, pod humusování, drnování apod., pro úpravy dna a stěn silničních a železničních příkopů a pro úpravy dna šířky do 1 m melioračních kanálů a vodotečí. 2. Ceny nelze použít pro urovnání stěn příkopů při čištění; toto urovnání se oceňuje cenami souboru cen 938 90-2 . čištění příkopů komunikací v suchu nebo ve vodě A02 Zemní práce pro objekty oborů 821 až 828. 3. Úprava ploch vodorovných nebo ve sklonu do 1 : 5 s výjimkou ustanovení v poznámce č. 1 se oceňuje cenami souboru cen 181 *0-11 Úprava pláně vyrovnáním výškových rozdílů. | [14 empty] | PSC | 2
| VV |  | viz pol. 171151101 | [14 empty] | VV | 2 | 1 | True | 0 | ROZPOCET
| VV |  | 4*20 |  | 80 | [12 empty] | VV | 2 | 2 | True | 1 | ROZPOCET
| D | 2 | Zakládání |  |  |  | 0 |  |  |  |  | 0 |  | 48.8316 |  | 0 | 1 | D | 1 |  |  |  | ROZPOCET | [6 empty] | 0
20 | K | 211971110 | Zřízení opláštění žeber nebo trativodů geotextilií v rýze nebo zářezu sklonu do 1:2 | m2 | 51 |  | 0 | CS ÚRS 2019 01 |  | základní |  | 0 | 0.00016694 | 0.0085139 | 0 | 0 | 4 | K | 2 |  |  |  | ROZPOCET | 0 | 0 | 0 | 0 | 0 | 1 | 0 | 4 | -1252825439
| PP |  | Zřízení opláštění výplně z geotextilie odvodňovacích žeber nebo trativodů v rýze nebo zářezu se stěnami šikmými o sklonu do 1:2 | [14 empty] | PP | 2
| PSC |  | Poznámka k souboru cen: 1. Ceny jsou určeny: a) pro jakékoliv druhy a rozměry geotextilií, b) i pro zřízení svislého drénu z jedné nebo více vrstev geotextilie přiložených na stěnu rýhy nebo zářezu, c) pro způsob spojování geotextilií přesahy. 2. Ceny nelze použít: a) pro zřízení opláštění výplně v zapažených rýhách; toto opláštění se oceňuje individuálně, b) pro knotové drény (geodrény); tyto drény se oceňují cenami souboru cen 211 97-21 Vpichování svislých konsolidačních prefabrikovaných drénů, c) pro zřízení vrstev z geotextilií; toto zřízení vrstev z geotextilií se ocení cenami souboru cen 213 14 Zřízení vrstvy z geotextilie. 3. V cenách jsou započteny i náklady na zřízení předepsaných přesahů a na potřebné zatěžování nebo připevňování geotextilie ke stěnám výkopu při provádění. 4. V cenách nejsou započteny náklady na dodání geotextilie; toto dodání se oceňuje ve specifikaci. Ztratné lze dohodnout ve výši 2 %. 5. Množství měrných jednotek: a) se určuje v m2 rozvinuté plochy opláštění bez jakýchkoliv přesahů. Při opláštění z více vrstev geotextilií se pro určení množství měrných jednotek oceňuje každá vrstva samostatně, b) pro dodání geotextilie oceňované ve specifikaci se určí v m2 geotextilie včetně přesahů a prořezů stanovených projektovou dokumentací. | [14 empty] | PSC | 2
| VV |  | gabiony | [14 empty] | VV | 2 | 1 | True | 0 | ROZPOCET
| VV |  | 4*3*3 |  | 36 | [12 empty] | VV | 2 | 2 | True | 0 | ROZPOCET
| VV |  | vsakování | [14 empty] | VV | 2 | 1 | True | 0 | ROZPOCET
| VV |  | 1*1*5*3 |  | 15 | [12 empty] | VV | 2 | 2 | True | 0 | ROZPOCET
| VV |  | Součet |  | 51 | [12 empty] | VV | 2 | 4 | True | 1 | ROZPOCET
21 | M | 69311089 | geotextilie netkaná separační, ochranná, filtrační, drenážní PES 600g/m2 | m2 | 51 |  | 0 | CS ÚRS 2019 01 |  | základní |  | 0 | 0.0006 | 0.0306 | 0 | 0 | 8 | M | 2 |  |  |  | ROZPOCET | 0 | 0 | 0 | 0 | 0 | 1 | 0 | 4 | -1744963044
| PP |  | geotextilie netkaná separační, ochranná, filtrační, drenážní PES 600g/m2 | [14 empty] | PP | 2
22 | K | 212795111 | Příčné odvodnění mostní opěry z plastových trub DN 160 včetně podkladního betonu, štěrkového obsypu | m | 32 |  | 0 | CS ÚRS 2019 01 |  | základní |  | 0 | 1.5248 | 48.7925 | 0 | 0 | 4 | K | 2 |  |  |  | ROZPOCET | 0 | 0 | 0 | 0 | 0 | 1 | 0 | 4 | 13473943
| PP |  | Příčné odvodnění za opěrou z plastových trub | [14 empty] | PP | 2
| PSC |  | Poznámka k souboru cen: 1. V cenách jsou započteny i náklady na podkladní beton, uložení a dodání plastové trubky DN 160 a štěrkový obsyp. 2. V cenách nejsou započteny náklady na zemní práce. | [14 empty] | PSC | 2
| VV |  | jednostranné na začátku mostu | [14 empty] | VV | 2 | 1 | True | 0 | ROZPOCET
| VV |  | 16 |  | 16 | [12 empty] | VV | 2 | 2 | True | 0 | ROZPOCET
| VV |  | jednostranné na na konci mostu | [14 empty] | VV | 2 | 1 | True | 0 | ROZPOCET
| VV |  | 16 |  | 16 | [12 empty] | VV | 2 | 2 | True | 0 | ROZPOCET
| VV |  | Součet |  | 32 | [12 empty] | VV | 2 | 4 | True | 1 | ROZPOCET
| D | 3 | Svislé a kompletní konstrukce |  |  |  | 0 |  |  |  |  | 0 |  | 276.4171 |  | 0 | 1 | D | 1 |  |  |  | ROZPOCET | [6 empty] | 0
23 | K | 311362021 | Výztuž nosných zdí svařovanými sítěmi Kari | t | 0.082 |  | 0 | CS ÚRS 2019 01 |  | základní |  | 0 | 1.0628 | 0.087147 | 0 | 0 | 4 | K | 2 |  |  |  | ROZPOCET | 0 | 0 | 0 | 0 | 0 | 1 | 0 | 4 | 2130834597
| PP |  | Výztuž nadzákladových zdí nosných svislých nebo odkloněných od svislice, rovných nebo oblých ze svařovaných sítí z drátů typu KARI | [14 empty] | PP | 2
| VV |  | výztuž ze sítí KARI při sanaci typu B, plocha viz pol. 985111212, přesahy 15% | [14 empty] | VV | 2 | 1 | True | 0 | ROZPOCET
| VV |  | hmotnost výztuže ze sítí KARI průměr drátu 6mm oka 100x100mm uvažována 4,44 kg/m2 | [14 empty] | VV | 2 | 1 | True | 0 | ROZPOCET
| VV |  | 16"m2"*1,15*4,44"kg/m2"*0,001 |  | 0.082 | [12 empty] | VV | 2 | 2 | True | 1 | ROZPOCET
24 | K | 317321118 | Mostní římsy ze ŽB C 30/37 | m3 | 68.581 |  | 0 | CS ÚRS 2019 01 |  | základní |  | 0 | 2.4779 | 169.9341 | 0 | 0 | 4 | K | 2 |  |  |  | ROZPOCET | 0 | 0 | 0 | 0 | 0 | 1 | 0 | 4 | 91913056
| PP |  | Římsy ze železového betonu C 30/37 | [14 empty] | PP | 2
| PSC |  | Poznámka k souboru cen: 1. V cenách jsou započteny náklady na: a) kontrolu výztuže a bednění s potřebným krytím výztuže, b) uhlazení horního povrchu římsy, ošetření čerstvě uloženého betonu požadované certifikované kvality. 2. Soubor cen nelze použít pro římsy, které jsou betonovány jako součást desky mostovky. | [14 empty] | PSC | 2
| VV |  | nové římsy na okrajích mostu i v zrcadle na střekovské straně. Výměra viz příloha E.2.7 a E.2.9 | [14 empty] | VV | 2 | 1 | True | 0 | ROZPOCET
| VV |  | "střekovská strana mostu" | [14 empty] | VV | 2 | 1 | True | 0 | ROZPOCET
| VV |  | 0,22*32*2 |  | 14.08 | [12 empty] | VV | 2 | 2 | True | 0 | ROZPOCET
| VV |  | 0,2*20,860*2 |  | 8.344 | [12 empty] | VV | 2 | 2 | True | 0 | ROZPOCET
| VV |  | 0,2*1,5*2 |  | 0.6 | [12 empty] | VV | 2 | 2 | True | 0 | ROZPOCET
| VV |  | Mezisoučet |  | 23.024 | [12 empty] | VV | 2 | 3 | True | 0 | ROZPOCET
| VV |  | 0,23*98,395 |  | 22.631 | [12 empty] | VV | 2 | 2 | True | 0 | ROZPOCET
| VV |  | 0,233*98,395 |  | 22.926 | [12 empty] | VV | 2 | 2 | True | 0 | ROZPOCET
| VV |  | Mezisoučet |  | 45.557 | [12 empty] | VV | 2 | 3 | True | 0 | ROZPOCET
| VV |  | Součet |  | 68.581 | [12 empty] | VV | 2 | 4 | True | 1 | ROZPOCET
25 | K | 317353121 | Bednění mostních říms všech tvarů - zřízení | m2 | 446.98 |  | 0 | CS ÚRS 2019 01 |  | základní |  | 0 | 0.041744 | 18.6588 | 0 | 0 | 4 | K | 2 |  |  |  | ROZPOCET | 0 | 0 | 0 | 0 | 0 | 1 | 0 | 4 | -1384366437
| PP |  | Bednění mostní římsy zřízení všech tvarů | [14 empty] | PP | 2
| PSC |  | Poznámka k souboru cen: 1. Cenu -3121 lze použít pro klasické pohledové bednění všech tvarů z palubek a hranolů osazených na konzolách nebo na podporách vyložení římsy. 2. Cenu -3122 lze použít pro bednění konstantního tvaru zhotovené pojízdné formy přesunovaného k betonáži po jednotlivých záběrech 25 m. 3. Náklady na drobný spotřební materiál (např. hřebíky, latě, lavičáky) jsou započteny v režijních nákladech. 4. V ceně -3121 jsou započteny náklady na založení, sestavení a osazení bednění římsy, nástřik bednění odformovacím prostředkem a opotřebení pohledového bednění podle počtu užití. 5. V ceně -3122 jsou započteny náklady na osazení římsového vozíku a jeho měsíční nájemné vztažené k ploše bednění. 6. V cenách -3221 a -3222 jsou započteny náklady na odbednění a očištění bednění. 7. V ceně -3311 jsou započteny náklady na vložení matrice architektonického designu v pohledové ploše s nalepením vložky na podklad z jakéhokoliv bednění a výměnu opotřebeného designu matrice podle počtu užití. 8. Ceny obsahují i materiál distančních tělísek výztuže, ale vlastní ukládka tělísek je zahrnuta v souboru cen 317 36-11 Výztuž ztužujících věnců kleneb nebo ukončujících říms. 9. V cenách nejsou započteny náklady na: a) první montáž a poslední demontáž transportních dílců římsového vozíku, tyto se oceňují souborem cen 948 41-1 . Podpěrné skruže a podpěry dočasné kovové, b) výplně dilatačních spár včetně bednění čel dilatační spáry, tyto se oceňují souborem cen 931 99-41 Těsnění spáry betonové konstrukce pásy, profily, tmely, c) nátěr pečetící styčné plochy boku nosné konstrukce a římsy, tyto se oceňují souborem cen 628 61-11.. Nátěr mostních betonových konstrukcí epoxidový, d) podpěrné konstrukce pod bedněním říms, tyto práce se oceňují souborem cen 946 23-11 Zavěšené lešení pod bednění mostních říms. | [14 empty] | PSC | 2
| VV |  | Výměry bednění určeny z příloh E.2.7 a E.2.9 | [14 empty] | VV | 2 | 1 | True | 0 | ROZPOCET
| VV |  | střekovská strana | [14 empty] | VV | 2 | 1 | True | 0 | ROZPOCET
| VV |  | (0,5+0,35+0,3+0,375)*31,280*2 |  | 95.404 | [12 empty] | VV | 2 | 2 | True | 0 | ROZPOCET
| VV |  | (0,5+0,35+0,3+0,375)*20,860*2 |  | 63.623 | [12 empty] | VV | 2 | 2 | True | 0 | ROZPOCET
| VV |  | (0,5+0,35+0,3+0,375)*1,5*2 |  | 4.575 | [12 empty] | VV | 2 | 2 | True | 0 | ROZPOCET
| VV |  | Mezisoučet |  | 163.602 | [12 empty] | VV | 2 | 3 | True | 0 | ROZPOCET
| VV |  | ústecká strana | [14 empty] | VV | 2 | 1 | True | 0 | ROZPOCET
| VV |  | (0,5+0,35+0,25+0,34)*98,395*2 |  | 283.378 | [12 empty] | VV | 2 | 2 | True | 0 | ROZPOCET
| VV |  | Mezisoučet |  | 283.378 | [12 empty] | VV | 2 | 3 | True | 0 | ROZPOCET
| VV |  | Součet |  | 446.98 | [12 empty] | VV | 2 | 4 | True | 1 | ROZPOCET
26 | K | 317353221 | Bednění mostních říms všech tvarů - odstranění | m2 | 446.98 |  | 0 | CS ÚRS 2019 01 |  | základní |  | 0 | 1.5e-05 | 0.0067047 | 0 | 0 | 4 | K | 2 |  |  |  | ROZPOCET | 0 | 0 | 0 | 0 | 0 | 1 | 0 | 4 | -1794786747
| PP |  | Bednění mostní římsy odstranění všech tvarů | [14 empty] | PP | 2
| PSC |  | Poznámka k souboru cen: 1. Cenu -3121 lze použít pro klasické pohledové bednění všech tvarů z palubek a hranolů osazených na konzolách nebo na podporách vyložení římsy. 2. Cenu -3122 lze použít pro bednění konstantního tvaru zhotovené pojízdné formy přesunovaného k betonáži po jednotlivých záběrech 25 m. 3. Náklady na drobný spotřební materiál (např. hřebíky, latě, lavičáky) jsou započteny v režijních nákladech. 4. V ceně -3121 jsou započteny náklady na založení, sestavení a osazení bednění římsy, nástřik bednění odformovacím prostředkem a opotřebení pohledového bednění podle počtu užití. 5. V ceně -3122 jsou započteny náklady na osazení římsového vozíku a jeho měsíční nájemné vztažené k ploše bednění. 6. V cenách -3221 a -3222 jsou započteny náklady na odbednění a očištění bednění. 7. V ceně -3311 jsou započteny náklady na vložení matrice architektonického designu v pohledové ploše s nalepením vložky na podklad z jakéhokoliv bednění a výměnu opotřebeného designu matrice podle počtu užití. 8. Ceny obsahují i materiál distančních tělísek výztuže, ale vlastní ukládka tělísek je zahrnuta v souboru cen 317 36-11 Výztuž ztužujících věnců kleneb nebo ukončujících říms. 9. V cenách nejsou započteny náklady na: a) první montáž a poslední demontáž transportních dílců římsového vozíku, tyto se oceňují souborem cen 948 41-1 . Podpěrné skruže a podpěry dočasné kovové, b) výplně dilatačních spár včetně bednění čel dilatační spáry, tyto se oceňují souborem cen 931 99-41 Těsnění spáry betonové konstrukce pásy, profily, tmely, c) nátěr pečetící styčné plochy boku nosné konstrukce a římsy, tyto se oceňují souborem cen 628 61-11.. Nátěr mostních betonových konstrukcí epoxidový, d) podpěrné konstrukce pod bedněním říms, tyto práce se oceňují souborem cen 946 23-11 Zavěšené lešení pod bednění mostních říms. | [14 empty] | PSC | 2
| VV |  | viz pol. 317353121 | [14 empty] | VV | 2 | 1 | True | 0 | ROZPOCET
| VV |  | 446,980 |  | 446.98 | [12 empty] | VV | 2 | 2 | True | 1 | ROZPOCET
27 | K | 317361116 | Výztuž mostních říms z betonářské oceli 10 505 | t | 11.652 |  | 0 | CS ÚRS 2019 01 |  | základní |  | 0 | 1.0488 | 12.2202 | 0 | 0 | 4 | K | 2 |  |  |  | ROZPOCET | 0 | 0 | 0 | 0 | 0 | 1 | 0 | 4 | -694489199
| PP |  | Výztuž mostních železobetonových říms z betonářské oceli 10 505 (R) nebo BSt 500 | [14 empty] | PP | 2
| PSC |  | Poznámka k souboru cen: 1. V cenách jsou započteny náklady na dodání polotovaru výztuže z betonářské žebírkové oceli nebo svařovaných sítí, sestavení armokošů a jejich uložení do bednění se zajištěním polohy, napojení na kotvy římsy uložené v nosné konstrukci, vázání nebo bodové sváry jako náhrada za vázání, případné úpravy výztuže pro uložení kotevních stoliček snímatelného zábradlí a stoliček snímatelných svodidel uložených do výztuže říms. 2. Boční třmínky výztuže ke kotvení výztuže římsy osazené v nosné konstrukci se oceňují souborem cen 421 36-1 . Výztuž deskových konstrukcí. 3. V cenách nejsou započteny náklady na osazení kotevních stoliček, tyto se oceňují souborem cen 936 17- . 1 Osazení kovových doplňků mostního vybavení jednotlivě. 4. V cenách jsou započteny i náklady na osazení distančních tělísek pro předepsané krytí výztuže. Materiál těchto tělísek je započten v cenách bednění římsy. | [14 empty] | PSC | 2
| VV |  | betonářksá výztuž říms viz příloha E.2.8 a E.2.10 | [14 empty] | VV | 2 | 1 | True | 0 | ROZPOCET
| VV |  | "střekovská strana" 3,728 |  | 3.728 | [12 empty] | VV | 2 | 2 | True | 0 | ROZPOCET
| VV |  | "ústecká strana" 7,924 |  | 7.924 | [12 empty] | VV | 2 | 2 | True | 0 | ROZPOCET
| VV |  | Součet |  | 11.652 | [12 empty] | VV | 2 | 4 | True | 1 | ROZPOCET
28 | K | 327215111 | Opěrná zeď z gabionů dvouzákrutová síť s povrchovou úpravou galfan vyplněná lomovým kamenem | m3 | 32.1 |  | 0 | CS ÚRS 2019 01 |  | základní |  | 0 | 2.2912 | 73.5488 | 0 | 0 | 4 | K | 2 |  |  |  | ROZPOCET | 0 | 0 | 0 | 0 | 0 | 1 | 0 | 4 | 1284685338
| PP |  | Opěrné zdi z drátokamenných gravitačních konstrukcí (gabionů) z lomového kamene neupraveného výplňového na sucho ze splétané dvouzákrutové ocelové sítě s povrchovou úpravou galfan | [14 empty] | PP | 2
| PSC |  | Poznámka k souboru cen: 1. V cenách jsou započteny náklady na sestavení drátěných košů včetně jejich dodávky, výplň košů kamenivem, lícové urovnání pohledové a horní plochy výplně gabionu a vyklínkování výplně. 2. V cenách nejsou započteny náklady na: a) vyhotovení štěrkového lože pod gabionem; tyto náklady se oceňují cenami souboru cen 271 .5-22.. Podsyp pod základové konstrukce katalogu 801-1, b) zpětný zásyp; tyto náklady se oceňují cenami souboru cen 174 01-1 Zához sypaninou z jakékoliv horniny katalogu 800-1, c) filtrační geotextilii mezi rubem gabionu a zpětným zásypem; tyto náklady se oceňuji cenami souboru cen 213 14-11 Zřízení vrstvy z geotextilie katalogu 800-2. | [14 empty] | PSC | 2
| VV |  | gabionové přechodové zídky v přechodových oblastech. Výměra určena z příloh E.2.4 a E.2.6 | [14 empty] | VV | 2 | 1 | True | 0 | ROZPOCET
| VV |  | 2,5*3 |  | 7.5 | [12 empty] | VV | 2 | 2 | True | 0 | ROZPOCET
| VV |  | 4*3 |  | 12 | [12 empty] | VV | 2 | 2 | True | 0 | ROZPOCET
| VV |  | "ústecká strana" (2+1,5+1*0,7)*3"m" |  | 12.6 | [12 empty] | VV | 2 | 2 | True | 0 | ROZPOCET
| VV |  | Součet |  | 32.1 | [12 empty] | VV | 2 | 4 | True | 1 | ROZPOCET
29 | K | 388995112 | Tvarovka kabelovodu HDPE do konstrukce římsy tvaru žlab s víkem | m | 264 |  | 0 | CS ÚRS 2019 01 |  | základní |  | 0 | 0.00662 | 1.7477 | 0 | 0 | 4 | K | 2 |  |  |  | ROZPOCET | 0 | 0 | 0 | 0 | 0 | 1 | 0 | 4 | 293280899
| PP |  | Tvarovka kabelovodu HDPE do konstrukce římsy tvar žlab s víkem | [14 empty] | PP | 2
| PSC |  | Poznámka k souboru cen: 1. V ceně -5111 jsou započteny náklady na osazení multikanálu pro telekomunikační a datové kabely délky cca 1 m a jejich spojkování na potřebnou délku v konstrukci římsy vyvázaně do výztuže římsy nebo do rýhy za opěrou, napojení tvarovky na případnou kabelovou komoru nebo přes dilataci na tvarovku uloženou v zemní konstrukci za opěrou. 2. V ceně -5112 jsou započteny náklady na osazení HDPE žlabu s odklápěcím víkem délky od 1 m do 5 m do konstrukce. 3. V cenách nejsou započteny náklady na: a) prostup bedněním římsy, prostup se oceňuje souborem cen 334 35-9 Výřez bednění pro prostup betonovou konstrukcí, b) výkop rýhy pro chráničku za opěrou, výkop se oceňuje souborem cen 132 . 0-1 . Hloubení rýh, části A01, katalogu 800-1 Zemní práce, c) pískové lože chráničky, lože se oceňuje souborem cen 451 57- . 1 Podkladní a výplňová vrstva z kameniva, d) obsyp tvarovky kabelovodu a výstražnou fólii, protažení protahovacího lanka a kabelu tvarovkou multikanálu nebo uložení kabelu a zaklopení víka u tvarovky žlabu kabelovodu. | [14 empty] | PSC | 2
| VV |  | Střekovská strana | [14 empty] | VV | 2 | 1 | True | 0 | ROZPOCET
| VV |  | žlaby vedle říms | [14 empty] | VV | 2 | 1 | True | 0 | ROZPOCET
| VV |  | 1*32*2 |  | 64 | [12 empty] | VV | 2 | 2 | True | 0 | ROZPOCET
| VV |  | Ústecká strana | [14 empty] | VV | 2 | 1 | True | 0 | ROZPOCET
| VV |  | 100*2 |  | 200 | [12 empty] | VV | 2 | 2 | True | 0 | ROZPOCET
| VV |  | Součet |  | 264 | [12 empty] | VV | 2 | 4 | True | 1 | ROZPOCET
30 | K | 388995212 | Chránička kabelů z trub HDPE v římse DN 110 | m | 264 |  | 0 | CS ÚRS 2019 01 |  | základní |  | 0 | 0.000809 | 0.21358 | 0 | 0 | 4 | K | 2 |  |  |  | ROZPOCET | 0 | 0 | 0 | 0 | 0 | 1 | 0 | 4 | 1187382341
| PP |  | Chránička kabelů v římse z trub HDPE přes DN 80 do DN 110 | [14 empty] | PP | 2
| PSC |  | Poznámka k souboru cen: 1. V cenách jsou započteny náklady na osazení a dodání trubek a jejich spojkování na potřebnou délku v konstrukci římsy vyvázaně do výztuže římsy nebo do rýhy za opěrou, napojení trubních chrániček na případnou kabelovou komoru nebo přes dilataci na chráničku uloženou v zemní konstrukci za opěrou. 2. Cena nelze použít pro tvarovky HDPE chráničky multikanálu nebo žlabu s víkem, které se oceňují souborem cen 388 99-51 Tvarovka kabelovodu HDPE do konstrukce římsy. 3. V cenách nejsou započteny náklady na: a) prostup bedněním římsy, prostup se oceňuje souborem cen 334 35-91 Výřez bednění pro prostup betonovou konstrukcí, b) výkop rýhy pro chráničku za opěrou, výkop se oceňuje cenami katalogu 800-1 Zemní práce, c) pískové lože chráničky, lože se oceňuje souborem cen 451 57- . 1 Podkladní a výplňová vrstva z kameniva, d) obsyp chráničky a výstražnou fólii, protažení protahovacího lanka a kabelu trubní chráničkou. | [14 empty] | PSC | 2
| VV |  | Střekovská strana | [14 empty] | VV | 2 | 1 | True | 0 | ROZPOCET
| VV |  | 2*32 |  | 64 | [12 empty] | VV | 2 | 2 | True | 0 | ROZPOCET
| VV |  | Ústecká strana | [14 empty] | VV | 2 | 1 | True | 0 | ROZPOCET
| VV |  | 2*100 |  | 200 | [12 empty] | VV | 2 | 2 | True | 0 | ROZPOCET
| VV |  | Součet |  | 264 | [12 empty] | VV | 2 | 4 | True | 1 | ROZPOCET
| D | 4 | Vodorovné konstrukce |  |  |  | 0 |  |  |  |  | 0 |  | 81.4124 |  | 2.331 | 1 | D | 1 |  |  |  | ROZPOCET | [6 empty] | 0
31 | K | 421941521 | Demontáž podlahových plechů bez výztuh na mostech | m2 | 38.85 |  | 0 | CS ÚRS 2019 01 |  | základní |  | 0 | 0.0003685 | 0.014316 | 0.06 | 2.331 | 4 | K | 2 |  |  |  | ROZPOCET | 0 | 0 | 0 | 0 | 0 | 1 | 0 | 4 | 1918603276
| PP |  | Demontáž podlahových plechů bez výztuh | [14 empty] | PP | 2
| VV |  | demontáž plechové podlahy ze zrcadla na střekovské straně mostu. Výměra určena z přílohy E.2.2 | [14 empty] | VV | 2 | 1 | True | 0 | ROZPOCET
| VV |  | 21*1,85 |  | 38.85 | [12 empty] | VV | 2 | 2 | True | 0 | ROZPOCET
| VV |  | Součet |  | 38.85 | [12 empty] | VV | 2 | 4 | True | 1 | ROZPOCET
32 | K | 429172111 | Výroba ocelových prvků pro opravu mostů šroubovaných nebo svařovaných do 100 kg | kg | 1467.2 |  | 0 | CS ÚRS 2019 01 |  | základní |  | 0 | 0 | 0 | 0 | 0 | 4 | K | 2 |  |  |  | ROZPOCET | 0 | 0 | 0 | 0 | 0 | 1 | 0 | 4 | -785009153
| PP |  | Oprava ocelových prvků mostních konstrukcí ztužidel, sedel pro centrické uložení mostnic, stoliček, diagonál, svislic, styčníkových plechů, chodníkových konzol, podlahových nosníků, kabelových žlabů a ostatních drobných prvků výroba šroubovaných nebo svařovaných, hmotnosti do 100 kg | [14 empty] | PP | 2
| PSC |  | Poznámka k souboru cen: 1. V cenách výroby prvků 429 17-21 jsou započteny i náklady na rozměření, nařezání, příp. spojení dílů a vyvrtání otvorů. 2. V cenách výroby prvků 429 17-21 nejsou započteny náklady na dodávku materiálu prvků a spojovacího materiálu; tyto náklady se oceňují jako specifikace u cen montáže. 3. V cenách montáže prvků 429 17-22 jsou započteny i náklady na zdvihací zařízení při osazení prvku do mostní konstrukce. 4. V cenách montáže prvků 429 17-22 nejsou započteny náklady na: a) dodávku kotevního materiálu; tyto náklady se oceňují ve specifikaci, b) u vyráběných prvků na dodávku materiálu prvků a spojovacího materiálu; tyto náklady se oceňují ve specifikaci, c) u nakupovaných prvků na dodávku hotových nakupovaných výrobků; tyto náklady se oceňují ve specifikaci. 5. Demontáž prvků se oceňuje cenami souboru cen 963 07-11 části B01 tohoto katalogu. | [14 empty] | PSC | 2
| VV |  | výroba protidotykových zábran. Hmotnost viz příloha E.2.12 | [14 empty] | VV | 2 | 1 | True | 0 | ROZPOCET
| VV |  | 1467,2 |  | 1467.2 | [12 empty] | VV | 2 | 2 | True | 1 | ROZPOCET
33 | M | 137566150 | plech nerezový tl 1,5mm tabule | t | 0.28 |  | 0 | CS ÚRS 2019 01 |  | základní |  | 0 | 1 | 0.28 | 0 | 0 | 8 | M | 2 |  |  |  | ROZPOCET | 0 | 0 | 0 | 0 | 0 | 1 | 0 | 4 | 291887338
| PP |  | plech nerezový tl 1,5mm tabule | [14 empty] | PP | 2
| P |  | Poznámka k položce: Hmotnost 24 kg/kus | [14 empty] | P | 2
| VV |  | plná výplň protidotykové zábrany viz E.2.12 | [14 empty] | VV | 2 | 1 | True | 0 | ROZPOCET
| VV |  | 20,02*14/1000 |  | 0.28 | [12 empty] | VV | 2 | 2 | True | 1 | ROZPOCET
34 | M | 159452350 | plech děrovaný tahokov oko 42/12,5/2,5 tl 1,5mm tabule | t | 0.07 |  | 0 | CS ÚRS 2019 01 |  | základní |  | 0 | 1 | 0.07 | 0 | 0 | 8 | M | 2 |  |  |  | ROZPOCET | 0 | 0 | 0 | 0 | 0 | 1 | 0 | 4 | -947619719
| PP |  | plech děrovaný tahokov oko 42/12,5/2,5 tl 1,5mm tabule | [14 empty] | PP | 2
| P |  | Poznámka k položce: hmotnost: 4,5 kg/m2 | [14 empty] | P | 2
| VV |  | výplň horní části protidotykové zábrany viz E.2.12 | [14 empty] | VV | 2 | 1 | True | 0 | ROZPOCET
| VV |  | 5*14/1000 |  | 0.07 | [12 empty] | VV | 2 | 2 | True | 1 | ROZPOCET
35 | M | 130104240 | úhelník ocelový rovnostranný jakost 11 375 60x60x6mm | t | 0.542 |  | 0 | CS ÚRS 2019 01 |  | základní |  | 0 | 1 | 0.542 | 0 | 0 | 8 | M | 2 |  |  |  | ROZPOCET | 0 | 0 | 0 | 0 | 0 | 1 | 0 | 4 | 974774415
| PP |  | úhelník ocelový rovnostranný jakost 11 375 60x60x6mm | [14 empty] | PP | 2
| P |  | Poznámka k položce: Hmotnost: 5,47 kg/m | [14 empty] | P | 2
| VV |  | protidotyková zábrana viz E.2.12 | [14 empty] | VV | 2 | 1 | True | 0 | ROZPOCET
| VV |  | (19,51+19,2)*14/1000 |  | 0.542 | [12 empty] | VV | 2 | 2 | True | 1 | ROZPOCET
36 | M | 130105120 | úhelník ocelový nerovnostranný jakost 11 375 75x50x6mm | t | 0.076 |  | 0 | CS ÚRS 2019 01 |  | základní |  | 0 | 1 | 0.076 | 0 | 0 | 8 | M | 2 |  |  |  | ROZPOCET | 0 | 0 | 0 | 0 | 0 | 1 | 0 | 4 | 1595743987
| PP |  | úhelník ocelový nerovnostranný jakost 11 375 75x50x6mm | [14 empty] | PP | 2
| P |  | Poznámka k položce: Hmotnost: 5,65 kg/m | [14 empty] | P | 2
| VV |  | protidotyková zábrana viz E.2.12 | [14 empty] | VV | 2 | 1 | True | 0 | ROZPOCET
| VV |  | 5,4*14/1000 |  | 0.076 | [12 empty] | VV | 2 | 2 | True | 1 | ROZPOCET
37 | M | 130105140 | úhelník ocelový nerovnostranný jakost 11 375 80x60x6mm | t | 0.321 |  | 0 | CS ÚRS 2019 01 |  | základní |  | 0 | 1 | 0.321 | 0 | 0 | 8 | M | 2 |  |  |  | ROZPOCET | 0 | 0 | 0 | 0 | 0 | 1 | 0 | 4 | 902961674
| PP |  | úhelník ocelový nerovnostranný jakost 11 375 80x60x6mm | [14 empty] | PP | 2
| P |  | Poznámka k položce: Hmotnost: 6,76 kg/m | [14 empty] | P | 2
| VV |  | protidotyková zábrana viz E.2.12 | [14 empty] | VV | 2 | 1 | True | 0 | ROZPOCET
| VV |  | 22,93*14/1000 |  | 0.321 | [12 empty] | VV | 2 | 2 | True | 1 | ROZPOCET
38 | M | 130101800 | tyč ocelová plochá jakost 11 375 30x5mm | t | 0.163 |  | 0 | CS ÚRS 2019 01 |  | základní |  | 0 | 1 | 0.163 | 0 | 0 | 8 | M | 2 |  |  |  | ROZPOCET | 0 | 0 | 0 | 0 | 0 | 1 | 0 | 4 | 733533692
| PP |  | tyč ocelová plochá jakost 11 375 30x5mm | [14 empty] | PP | 2
| P |  | Poznámka k položce: Hmotnost: 1,21 kg/m | [14 empty] | P | 2
| VV |  | protidotyková zábrana viz E.2.12 | [14 empty] | VV | 2 | 1 | True | 0 | ROZPOCET
| VV |  | (7,93+3,72)*14/1000 |  | 0.163 | [12 empty] | VV | 2 | 2 | True | 1 | ROZPOCET
39 | M | 3092523401-R | šroub metrický celozávit DIN 933 8.8 BZ M6 x 20 + matice a podložka | 100 kus | 9.66 |  | 0 |  |  | základní |  | 0 | 0.00058 | 0.0056028 | 0 | 0 | 8 | M | 2 |  |  |  | ROZPOCET | 0 | 0 | 0 | 0 | 0 | 1 | 0 | 4 | 722502856
| PP |  | šroub metrický celozávit DIN 933 8.8 BZ M6 x 20 + matice a podložka | [14 empty] | PP | 2
| VV |  | protidotyková zábrana viz E.2.12 | [14 empty] | VV | 2 | 1 | True | 0 | ROZPOCET
| VV |  | 69*14/100 |  | 9.66 | [12 empty] | VV | 2 | 2 | True | 1 | ROZPOCET
40 | M | 309252600 | šroub metrický celozávit DIN 933 8.8 BZ M10x40mm | 100 kus | 1.68 |  | 0 | CS ÚRS 2019 01 |  | základní |  | 0 | 0.00312 | 0.0052416 | 0 | 0 | 8 | M | 2 |  |  |  | ROZPOCET | 0 | 0 | 0 | 0 | 0 | 1 | 0 | 4 | -1165493817
| PP |  | šroub metrický celozávit DIN 933 8.8 BZ M10x40mm | [14 empty] | PP | 2
| VV |  | protidotyková zábrana viz E.2.12 | [14 empty] | VV | 2 | 1 | True | 0 | ROZPOCET
| VV |  | 12*14/100 |  | 1.68 | [12 empty] | VV | 2 | 2 | True | 1 | ROZPOCET
41 | M | 553912530 | matice M10 - 6 tZn | tis kus | 0.336 |  | 0 | CS ÚRS 2016 02 |  | základní |  | 0 | 0.01 | 0.00336 | 0 | 0 | 8 | M | 2 |  |  |  | ROZPOCET | 0 | 0 | 0 | 0 | 0 | 1 | 0 | 4 | 892049355
| PP |  | matice M10 - 6 tZn | [14 empty] | PP | 2
| VV |  | protidotyková zábrana viz E.2.12 | [14 empty] | VV | 2 | 1 | True | 0 | ROZPOCET
| VV |  | 24*14/1000 |  | 0.336 | [12 empty] | VV | 2 | 2 | True | 1 | ROZPOCET
42 | M | 553912570 | podložka 11 tZn | tis kus | 0.336 |  | 0 | CS ÚRS 2016 02 |  | základní |  | 0 | 0.00344 | 0.0011558 | 0 | 0 | 8 | M | 2 |  |  |  | ROZPOCET | 0 | 0 | 0 | 0 | 0 | 1 | 0 | 4 | -796072410
| PP |  | podložka 11 tZn | [14 empty] | PP | 2
| VV |  | protidotyková zábrana viz E.2.12 | [14 empty] | VV | 2 | 1 | True | 0 | ROZPOCET
| VV |  | 24*14/1000 |  | 0.336 | [12 empty] | VV | 2 | 2 | True | 1 | ROZPOCET
43 | K | 429172211 | Montáž ocelových prvků pro opravu mostů šroubovaných nebo svařovaných do 100 kg | kg | 403.737 |  | 0 | CS ÚRS 2019 01 |  | základní |  | 0 | 0 | 0 | 0 | 0 | 4 | K | 2 |  |  |  | ROZPOCET | 0 | 0 | 0 | 0 | 0 | 1 | 0 | 4 | 406893317
| PP |  | Oprava ocelových prvků mostních konstrukcí ztužidel, sedel pro centrické uložení mostnic, stoliček, diagonál, svislic, styčníkových plechů, chodníkových konzol, podlahových nosníků, kabelových žlabů a ostatních drobných prvků montáž šroubovaných nebo svařovaných, hmotnosti do 100 kg | [14 empty] | PP | 2
| PSC |  | Poznámka k souboru cen: 1. V cenách výroby prvků 429 17-21 jsou započteny i náklady na rozměření, nařezání, příp. spojení dílů a vyvrtání otvorů. 2. V cenách výroby prvků 429 17-21 nejsou započteny náklady na dodávku materiálu prvků a spojovacího materiálu; tyto náklady se oceňují jako specifikace u cen montáže. 3. V cenách montáže prvků 429 17-22 jsou započteny i náklady na zdvihací zařízení při osazení prvku do mostní konstrukce. 4. V cenách montáže prvků 429 17-22 nejsou započteny náklady na: a) dodávku kotevního materiálu; tyto náklady se oceňují ve specifikaci, b) u vyráběných prvků na dodávku materiálu prvků a spojovacího materiálu; tyto náklady se oceňují ve specifikaci, c) u nakupovaných prvků na dodávku hotových nakupovaných výrobků; tyto náklady se oceňují ve specifikaci. 5. Demontáž prvků se oceňuje cenami souboru cen 963 07-11 části B01 tohoto katalogu. | [14 empty] | PSC | 2
| P |  | Poznámka k položce: zpětná montáž na původní místo včetně příp. dodání spojovacího materiálu | [14 empty] | P | 2
| VV |  | Montáž odrazných konstrukcí (4 ks) v otvoru č. 10 v místě křížení s tratí Lovosice-Ústí n.L. včetně ukolejnění: | [14 empty] | VV | 2 | 1 | True | 0 | ROZPOCET
| VV |  | 4*((2*0,75+1,85)*3,477+2*0,24*0,24*157) |  | 118.937 | [12 empty] | VV | 2 | 2 | True | 0 | ROZPOCET
| VV |  | Montáž stupnic měření hladiny řeky Labe včetně tabulek s označením povodní (otvor 2, 5, 7 a 8): | [14 empty] | VV | 2 | 1 | True | 0 | ROZPOCET
| VV |  | 4,5*22+4,5*22+3,9*22+2*0,5 |  | 284.8 | [12 empty] | VV | 2 | 2 | True | 0 | ROZPOCET
| VV |  | Součet |  | 403.737 | [12 empty] | VV | 2 | 4 | True | 1 | ROZPOCET
44 | K | 451475121 | Podkladní vrstva plastbetonová samonivelační první vrstva tl 10 mm | m2 | 9.648 |  | 0 | CS ÚRS 2019 01 |  | základní |  | 0 | 0.02102 | 0.2028 | 0 | 0 | 4 | K | 2 |  |  |  | ROZPOCET | 0 | 0 | 0 | 0 | 0 | 1 | 0 | 4 | 1076665646
| PP |  | Podkladní vrstva plastbetonová samonivelační, tloušťky do 10 mm první vrstva | [14 empty] | PP | 2
| PSC |  | Poznámka k souboru cen: 1. V cenách jsou započteny náklady na: a) dávkovou výrobu plastbetonu na stavbě, manipulaci ručně v úrovni konstrukce pro drenážní plastbetony nebo jeřábem pro uložení na úložné bloky ložiska pilířů, b) rozprostření samonivelačního plastbetonu pro ložiska, tixotropního pro patní sloupky snímatelného zábradlí a svodidel nebo drenážního plastbetonu v místě vsaku odvodňovací trubky, případně odvodňovací drážky podél obrubníku mostní římsy, urovnání povrchu plastbetonu v požadované konečné tloušťce. 2. V cenách nejsou započteny náklady na úpravu úložné plochy. | [14 empty] | PSC | 2
| P |  | Poznámka k položce: polymermalta pod kotevní desky zábradlí | [14 empty] | P | 2
| VV |  | (4*4+4*8+3*14+4*6+4*10+5*6+4*1+2*2+3*1+4*1+2*1)*0,200*0,240 |  | 9.648 | [12 empty] | VV | 2 | 2 | True | 1 | ROZPOCET
45 | K | 451475122 | Podkladní vrstva plastbetonová samonivelační každá další vrstva tl 10 mm | m2 | 9.648 |  | 0 | CS ÚRS 2019 01 |  | základní |  | 0 | 0.02102 | 0.2028 | 0 | 0 | 4 | K | 2 |  |  |  | ROZPOCET | 0 | 0 | 0 | 0 | 0 | 1 | 0 | 4 | -1558974926
| PP |  | Podkladní vrstva plastbetonová samonivelační, tloušťky do 10 mm každá další vrstva | [14 empty] | PP | 2
| PSC |  | Poznámka k souboru cen: 1. V cenách jsou započteny náklady na: a) dávkovou výrobu plastbetonu na stavbě, manipulaci ručně v úrovni konstrukce pro drenážní plastbetony nebo jeřábem pro uložení na úložné bloky ložiska pilířů, b) rozprostření samonivelačního plastbetonu pro ložiska, tixotropního pro patní sloupky snímatelného zábradlí a svodidel nebo drenážního plastbetonu v místě vsaku odvodňovací trubky, případně odvodňovací drážky podél obrubníku mostní římsy, urovnání povrchu plastbetonu v požadované konečné tloušťce. 2. V cenách nejsou započteny náklady na úpravu úložné plochy. | [14 empty] | PSC | 2
| P |  | Poznámka k položce: polymermalta pod kotevní desky zábradlí | [14 empty] | P | 2
| VV |  | (4*4+4*8+3*14+4*6+4*10+5*6+4*1+2*2+3*1+4*1+2*1)*0,200*0,240 |  | 9.648 | [12 empty] | VV | 2 | 2 | True | 1 | ROZPOCET
46 | K | 457311118 | Vyrovnávací nebo spádový beton C 30/37 včetně úpravy povrchu | m3 | 3.2 |  | 0 | CS ÚRS 2019 01 |  | základní |  | 0 | 2.4816 | 7.9411 | 0 | 0 | 4 | K | 2 |  |  |  | ROZPOCET | 0 | 0 | 0 | 0 | 0 | 1 | 0 | 4 | 1315463472
| PP |  | Vyrovnávací nebo spádový beton včetně úpravy povrchu C 30/37 | [14 empty] | PP | 2
| PSC |  | Poznámka k souboru cen: 1. V cenách jsou započteny náklady na kontrolu bednění, vlastní betonáž zejména čerpadlem betonu, rozhrnutí a hutnění betonu vibrační lištou, uhlazení horního povrchu betonu vyrovnávací nebo spádové konstrukce v tloušťce větší než 60 mm, v případě železobetonu přes 100 mm, ošetření a ochranu čerstvě uloženého certifikovaného betonu požadované konzistence. Rovinnost povrchu - třída 9 až 10. 2. Příplatek za rovinnost povrchu platí pro všechny ceny ukládaného konstrukčního betonu pod celoplošnou izolaci mostovky v požadovaném příčném nebo podélném minimálním sklonu 0,5 %. Rovinnost je daná normou 8 mm pod 2 m lati a třídou 8 přesnosti. 3. V cenách nejsou započteny náklady na: a) železobetonovou desku nebo spřahující desku ze železobetonu tloušťky přes 100 mm, b) bednění vyrovnávacího a spádového betonu, c) vyrovnávací vrstvy ze sanační reprofilační malty, tyto se oceňují souborem cen 628 63-21 Úprava příčných spár u montovaných mostů, d) dobroušení povrchu na požadovanou třídu 6 přesnosti. | [14 empty] | PSC | 2
| VV |  | betonová vrstva k podlití nově osazených odvodňovačů kolejového lože. | [14 empty] | VV | 2 | 1 | True | 0 | ROZPOCET
| VV |  | pro jeden odvodňovač uvažováno množství betonu 0,2m3 | [14 empty] | VV | 2 | 1 | True | 0 | ROZPOCET
| VV |  | 16*0,2 |  | 3.2 | [12 empty] | VV | 2 | 2 | True | 1 | ROZPOCET
47 | K | 465513157 | Dlažba svahu u opěr z upraveného lomového žulového kamene tl 200 mm do lože C 25/30 pl přes 10 m2 | m2 | 69 |  | 0 | CS ÚRS 2019 01 |  | základní |  | 0 | 1.0312 | 71.1527 | 0 | 0 | 4 | K | 2 |  |  |  | ROZPOCET | 0 | 0 | 0 | 0 | 0 | 1 | 0 | 4 | -324337122
| PP |  | Dlažba svahu u mostních opěr z upraveného lomového žulového kamene s vyspárováním maltou MC 25, šíře spáry 15 mm do betonového lože C 25/30 tloušťky 200 mm, plochy přes 10 m2 | [14 empty] | PP | 2
| PSC |  | Poznámka k souboru cen: 1. V cenách jsou započteny náklady na dodání písku nebo betonové směsi pro lože a spáry, rozhrnutí a úpravu lože do tl. 140 mm, navlhčení podkladu, rozměření a výběr, případně upravení kamene s urovnáním povrchu lícování dlažby a vyspárovaní MC 25, šíře spáry 15 mm. 2. V cenách nejsou započteny náklady na podkladní vrstvy ze štěrkopísku, tyto se oceňují souborem cen 451 57- . 1 Podkladní a výplňová vrstva z kameniva. | [14 empty] | PSC | 2
| VV |  | podél křídel | [14 empty] | VV | 2 | 1 | True | 0 | ROZPOCET
| VV |  | 15*1,5*2 |  | 45 | [12 empty] | VV | 2 | 2 | True | 0 | ROZPOCET
| VV |  | 8*1,5*2 |  | 24 | [12 empty] | VV | 2 | 2 | True | 0 | ROZPOCET
| VV |  | Součet |  | 69 | [12 empty] | VV | 2 | 4 | True | 1 | ROZPOCET
48 | K | 273361412 | Výztuž základových desek ze svařovaných sítí do 6 kg/m2 | t | 0.407 |  | 0 | CS ÚRS 2019 01 |  | základní |  | 0 | 1.0597 | 0.43131 | 0 | 0 | 4 | K | 2 |  |  |  | ROZPOCET | 0 | 0 | 0 | 0 | 0 | 1 | 0 | 4 | -796179879
| PP |  | Výztuž základových konstrukcí desek ze svařovaných sítí, hmotnosti přes 3,5 do 6 kg/m2 | [14 empty] | PP | 2
| PSC |  | Poznámka k souboru cen: 1. V cenách jsou započteny náklady na dodání výztuže z žebírkové betonářské oceli nebo svařovaných sítí, sestavení armokošů a jejich uložení do bednění jeřábem se zajištěním polohy výztuže, vázání výztuže nebo bodové svary jako náhrada za vázání, případné úpravy výztuže nutné pro osazení bednění nebo při spojkování závitové výztuže spojkami WD 90. 2. V cenách jsou započteny i náklady na osazení distančních tělísek pro předepsané krytí výztuže. Materiál těchto tělísek je zahrnut v cenách bednění základů. | [14 empty] | PSC | 2
| VV |  | výztuž u odláždění svahů: | [14 empty] | VV | 2 | 1 | True | 0 | ROZPOCET
| VV |  | 69*1,33*4,44/1000 |  | 0.407 | [12 empty] | VV | 2 | 2 | True | 0 | ROZPOCET
| VV |  | Součet |  | 0.407 | [12 empty] | VV | 2 | 4 | True | 1 | ROZPOCET
| D | 6 | Úpravy povrchů, podlahy a osazování výplní |  |  |  | 0 |  |  |  |  | 0 |  | 32.2542 |  | 36.115 | 1 | D | 1 |  |  |  | ROZPOCET | [6 empty] | 0
49 | K | 628613233 | Protikorozní ochrana OK mostu III. tř.- základní a podkladní epoxidový, vrchní PU nátěr s metalizací | m2 | 481.533 |  | 0 | CS ÚRS 2019 01 |  | základní |  | 0 | 0.066962 | 32.2443 | 0.075 | 36.115 | 4 | K | 2 |  |  |  | ROZPOCET | 0 | 0 | 0 | 0 | 0 | 1 | 0 | 4 | 494339976
| PP |  | Protikorozní ochrana ocelových mostních konstrukcí včetně otryskání povrchu základní a podkladní epoxidový a vrchní polyuretanový nátěr s metalizací III. třídy | [14 empty] | PP | 2
| PSC |  | Poznámka k souboru cen: 1. V cenách jsou započteny i náklady na dodávku písku při tryskání. 2. V cenách -3231 až - 3234 nejsou započteny náklady na dodávku zinku pro žárové stříkání; tyto náklady se oceňují ve specifikaci. Orientační spotřeba zinku: a) tř. I - 2,200 kg/m2, b) tř. II - 1,872 kg/m2, c) tř. III - 1,517 kg/m2, d) tř. IV - 1,284 kg/m2. 3. Rozdělení ocelových konstrukcí do tříd je uvedeno v příloze č. 3 Všeobecných podmínek katalogu 800-789 Povrchové úpravy ocelových konstrukcí a technologických zařízení. | [14 empty] | PSC | 2
| VV |  | sloupky zábradlí L80x80x10 výměra určena z výkresu č. E.2.11 | [14 empty] | VV | 2 | 1 | True | 0 | ROZPOCET
| VV |  | 0,32"m"*1,05"m"*(4*4+4*8+3*14+4*6+4*10+3*6+4*1+2*2+3*1+4*1+2*1) |  | 63.504 | [12 empty] | VV | 2 | 2 | True | 0 | ROZPOCET
| VV |  | madla zábradlí L70x70x8 výměra určena z výkresu č. E.2.11 | [14 empty] | VV | 2 | 1 | True | 0 | ROZPOCET
| VV |  | 0,28"m"*(3*4*5,15+3*8*5,22+3*14*4,56+3*6*5,44+3*10*5,1+3*6*4,45+3*1*5,6+3*2*1,16+3*1*4,14+3*1*5,7+3*1*2,74) |  | 215.914 | [12 empty] | VV | 2 | 2 | True | 0 | ROZPOCET
| VV |  | patní desky plech tl. 16 mm výměra určena z výkresu č. E.2.11 | [14 empty] | VV | 2 | 1 | True | 0 | ROZPOCET
| VV |  | (0,2*0,24+(0,2*2+0,24*2)*0,016)*(4*4+4*8+3*14+4*6+4*10+3*6+4*1+2*2+3*1+4*1+2*1) |  | 11.733 | [12 empty] | VV | 2 | 2 | True | 0 | ROZPOCET
| VV |  | protidotyková zábrana výměry určeny z přílohy E.2.12 | [14 empty] | VV | 2 | 1 | True | 0 | ROZPOCET
| VV |  | profily L | [14 empty] | VV | 2 | 1 | True | 0 | ROZPOCET
| VV |  | 0,06*4*(2*1,8+4*0,995)*18+(0,08*2+0,06*2)*1,8*2*18+(2*0,075+2*0,05)*(0,08*12)*18 |  | 55.21 | [12 empty] | VV | 2 | 2 | True | 0 | ROZPOCET
| VV |  | tyč 30x5 | [14 empty] | VV | 2 | 1 | True | 0 | ROZPOCET
| VV |  | (2*0,03+2*0,005)*(0,48*8+0,9*4)*18 |  | 9.374 | [12 empty] | VV | 2 | 2 | True | 0 | ROZPOCET
| VV |  | výplň plech a tahokov | [14 empty] | VV | 2 | 1 | True | 0 | ROZPOCET
| VV |  | (2*2*0,96*1,0+2*2*0,96*0,82)*18 |  | 125.798 | [12 empty] | VV | 2 | 2 | True | 0 | ROZPOCET
| VV |  | Součet |  | 481.533 | [12 empty] | VV | 2 | 4 | True | 1 | ROZPOCET
50 | M | 132610500.R | Metalizační drát Zn | kg | 730.486 |  | 0 |  |  | základní |  | 0 | 0 | 0 | 0 | 0 | 8 | M | 2 |  |  |  | ROZPOCET | 0 | 0 | 0 | 0 | 0 | 1 | 0 | 4 | -389094005
| PP |  | Metalizační drát Zn | [14 empty] | PP | 2
| P |  | Poznámka k položce: 1,517 kg/m2 | [14 empty] | P | 2
| VV |  | 1,517*481,533 |  | 730.486 | [12 empty] | VV | 2 | 2 | True | 0 | ROZPOCET
| VV |  | Součet |  | 730.486 | [12 empty] | VV | 2 | 4 | True | 1 | ROZPOCET
51 | K | 628613511 | Ochranný nátěr OK mostů - základní a podkladní epoxidový, vrchní PU, tl. min 280 µm | m2 | 8.983 |  | 0 | CS ÚRS 2019 01 |  | základní |  | 0 | 0.0011104 | 0.0099744 | 0 | 0 | 4 | K | 2 |  |  |  | ROZPOCET | 0 | 0 | 0 | 0 | 0 | 1 | 0 | 4 | -418424260
| PP |  | Ochranný nátěrový systém ocelových konstrukcí mostů základní a podkladní epoxidový, vrchní polyuretanový tl. min 280 µm | [14 empty] | PP | 2
| P |  | Poznámka k položce: obnova protikorozní ochrany demontovaných ocelových konstrukcí | [14 empty] | P | 2
| VV |  | Obnova PKO demontovaných odrazných konstrukcí (4 ks) v otvoru č. 10 v místě křížení s tratí Lovosice-Ústí n.L. včetně ukolejnění: | [14 empty] | VV | 2 | 1 | True | 0 | ROZPOCET
| VV |  | 4*((2*0,75+1,85)*3,14*0,05*0,05/4+2*(0,24*0,24*2+0,02*0,24*4)) |  | 1.101 | [12 empty] | VV | 2 | 2 | True | 0 | ROZPOCET
| VV |  | Obnova PKO demontovaných ocel. konstrukcí stupnic měření hladiny řeky Labe (otvor 2, 5 a 8): | [14 empty] | VV | 2 | 1 | True | 0 | ROZPOCET
| VV |  | (4,5+4,5+3,9)*0,611 |  | 7.882 | [12 empty] | VV | 2 | 2 | True | 0 | ROZPOCET
| VV |  | Součet |  | 8.983 | [12 empty] | VV | 2 | 4 | True | 1 | ROZPOCET
| D | 9 | Ostatní konstrukce a práce-bourání |  |  |  | 0 |  |  |  |  | 0 |  | 296.971 |  | 773.3224 | 1 | D | 1 |  |  |  | ROZPOCET | [6 empty] | 0
52 | K | 911121211 | Výroba ocelového zábradli při opravách mostů | m | 258.06 |  | 0 | CS ÚRS 2019 01 |  | základní |  | 0 | 0.00117 | 0.30193 | 0 | 0 | 4 | K | 2 |  |  |  | ROZPOCET | 0 | 0 | 0 | 0 | 0 | 1 | 0 | 4 | -1586340891
| PP |  | Oprava ocelového zábradlí svařovaného nebo šroubovaného výroba | [14 empty] | PP | 2
| PSC |  | Poznámka k souboru cen: 1. V ceně výroby -1211 jsou započteny i náklady na spojovací materiál. 2. V ceně výroby -1211 nejsou započteny náklady na dodávku materiálu pro výrobu zábradlí; tyto náklady se oceňují jako specifikace u cen montáže. 3. V ceně montáže -1311 jsou započteny i náklady upevnění zábradlí ke konstrukci mostu - vyvrtání otvorů, montáž a dodávku šroubů včetně chemických kotev. 4. V ceně montáže -1311 nejsou započteny náklady na dodávku materiálu, které se oceňují ve specifikaci: a) u vyráběného zábradlí jako dodávka materiálu pro výrobu, b) u nakupovaného zábradlí jako dodávka hotového nakupovaného výrobku. 5. Demontáž ocelového zábradlí se oceňuje cenou 966 07-5141 části B01 tohoto katalogu. | [14 empty] | PSC | 2
| VV |  | nové zábradlí na římsy. Výměra viz příloha E.2.11 | [14 empty] | VV | 2 | 1 | True | 0 | ROZPOCET
| VV |  | 31,28*2+98,4+97,1 |  | 258.06 | [12 empty] | VV | 2 | 2 | True | 1 | ROZPOCET
53 | K | 911121311 | Montáž ocelového zábradli při opravách mostů | m | 258.06 |  | 0 | CS ÚRS 2019 01 |  | základní |  | 0 | 0.000664 | 0.17135 | 0 | 0 | 4 | K | 2 |  |  |  | ROZPOCET | 0 | 0 | 0 | 0 | 0 | 1 | 0 | 4 | 654257873
| PP |  | Oprava ocelového zábradlí svařovaného nebo šroubovaného montáž | [14 empty] | PP | 2
| PSC |  | Poznámka k souboru cen: 1. V ceně výroby -1211 jsou započteny i náklady na spojovací materiál. 2. V ceně výroby -1211 nejsou započteny náklady na dodávku materiálu pro výrobu zábradlí; tyto náklady se oceňují jako specifikace u cen montáže. 3. V ceně montáže -1311 jsou započteny i náklady upevnění zábradlí ke konstrukci mostu - vyvrtání otvorů, montáž a dodávku šroubů včetně chemických kotev. 4. V ceně montáže -1311 nejsou započteny náklady na dodávku materiálu, které se oceňují ve specifikaci: a) u vyráběného zábradlí jako dodávka materiálu pro výrobu, b) u nakupovaného zábradlí jako dodávka hotového nakupovaného výrobku. 5. Demontáž ocelového zábradlí se oceňuje cenou 966 07-5141 části B01 tohoto katalogu. | [14 empty] | PSC | 2
| P |  | Poznámka k položce: včetně ukolejnění a vodivého propojení dle PS | [14 empty] | P | 2
| VV |  | nové zábradlí na římsy. Výměra viz příloha E.2.11 | [14 empty] | VV | 2 | 1 | True | 0 | ROZPOCET
| VV |  | 31,28*2+98,4+97,1 |  | 258.06 | [12 empty] | VV | 2 | 2 | True | 1 | ROZPOCET
54 | M | 130104341-R | úhelník ocelový rovnostranný, v jakosti 11 375, 80 x 80 x 10 mm | t | 2.524 |  | 0 |  |  | základní |  | 0 | 1 | 2.524 | 0 | 0 | 8 | M | 2 |  |  |  | ROZPOCET | 0 | 0 | 0 | 0 | 0 | 1 | 0 | 4 | 1375674172
| PP |  | úhelník ocelový rovnostranný, v jakosti 11 375, 80 x 80 x 10 mm | [14 empty] | PP | 2
| P |  | Poznámka k položce: Hmotnost: 11,90 kg/m | [14 empty] | P | 2
| VV |  | sloupky nového zábradlí viz příloha E.2.11 | [14 empty] | VV | 2 | 1 | True | 0 | ROZPOCET
| VV |  | "střekovská strana" 50,22*(4+8)/1000 |  | 0.603 | [12 empty] | VV | 2 | 2 | True | 0 | ROZPOCET
| VV |  | "ústecká strana" (37,66*14+50,22*6+50,22*10+62,77*6+50,22*1+25,11*2+37,66*1+50,22*1+25,11*1)/1000 |  | 1.921 | [12 empty] | VV | 2 | 2 | True | 0 | ROZPOCET
| VV |  | Součet |  | 2.524 | [12 empty] | VV | 2 | 4 | True | 1 | ROZPOCET
55 | M | 130104301-R | úhelník ocelový rovnostranný, v jakosti 11 375, 70 x 70 x 8 mm | t | 6.477 |  | 0 |  |  | základní |  | 0 | 1 | 6.477 | 0 | 0 | 8 | M | 2 |  |  |  | ROZPOCET | 0 | 0 | 0 | 0 | 0 | 1 | 0 | 4 | 1363790120
| PP |  | úhelník ocelový rovnostranný, v jakosti 11 375, 70 x 70 x 8 mm | [14 empty] | PP | 2
| P |  | Poznámka k položce: Hmotnost: 8,40 kg/m | [14 empty] | P | 2
| VV |  | madla zábradlí. Množství určeno z přílohy E.2.11 | [14 empty] | VV | 2 | 1 | True | 0 | ROZPOCET
| VV |  | "střekovská strana"(129,78*4+131,54*8)/1000 |  | 1.571 | [12 empty] | VV | 2 | 2 | True | 0 | ROZPOCET
| VV |  | "ústecká strana" (114,91*14+137,09*6+128,52*10+112,14*6+141,12*1+29,23*2+104,33*1+143,64*1+69,05*1)/1000 |  | 4.906 | [12 empty] | VV | 2 | 2 | True | 0 | ROZPOCET
| VV |  | Součet |  | 6.477 | [12 empty] | VV | 2 | 4 | True | 1 | ROZPOCET
56 | M | 135151221-R | ocel široká jakost S235JR 200x16 mm | t | 1.212 |  | 0 |  |  | základní |  | 0 | 1 | 1.212 | 0 | 0 | 8 | M | 2 |  |  |  | ROZPOCET | 0 | 0 | 0 | 0 | 0 | 1 | 0 | 4 | 320774065
| PP |  | ocel široká jakost S235JR 200x16 mm | [14 empty] | PP | 2
| P |  | Poznámka k položce: Hmotnost: 25,12 kg/m | [14 empty] | P | 2
| VV |  | patní desky pro kotvení sloupků zábradlí | [14 empty] | VV | 2 | 1 | True | 0 | ROZPOCET
| VV |  | (4*4+4*8+3*14+4*6+4*10+5*6+4*1+2*2+3*1+4*1+2*1)*6,03/1000 |  | 1.212 | [12 empty] | VV | 2 | 2 | True | 0 | ROZPOCET
| VV |  | Součet |  | 1.212 | [12 empty] | VV | 2 | 4 | True | 1 | ROZPOCET
57 | K | 925942325 | Montáž ochranných sítí v kovovém rámu upevněných k zábradlí mostu | m2 | 44.856 |  | 0 | CS ÚRS 2019 01 |  | základní |  | 0 | 0.00081967 | 0.036767 | 0 | 0 | 4 | K | 2 |  |  |  | ROZPOCET | 0 | 0 | 0 | 0 | 0 | 1 | 0 | 4 | -11367705
| PP |  | Ochranné konstrukce mostů montáž sítí v kovovém rámu upevněných k zábradlí | [14 empty] | PP | 2
| PSC |  | Poznámka k souboru cen: 1. V cenách výroby 925 94-231 jsou započteny i náklady na spojovací materiál. 2. V cenách výroby 925 94-231 nejsou započteny náklady na dodání materiálu pro výrobu štítu nebo sítě; jejich dodání se oceňuje jako specifikace u cen montáže. 3. V cenách montáže 925 94-232 jsou započteny i náklady na kotevní materiál. 4. V cenách montáže 925 94-232 nejsou započteny náklady na dodávku materiálu, které se oceňují ve specifikaci: a) u vyráběných štítů nebo sítí jako dodávka materiálu pro jejich výrobu; ztratné lze stanovit ve výši 1 %, b) u nakupovaných štítů a mostnic jako dodávka nakupovaného hotového výrobku. 5. Demontáž ochranných konstrukcí se oceňuje cenami souboru cen 966 07-53 části B01 tohoto katalogu. | [14 empty] | PSC | 2
| VV |  | Montáž nových ochran proti dotyku na zábradlí v poli č. 10 v místě křížení s žel. tratí Lovosice - Ústí n. L. | [14 empty] | VV | 2 | 1 | True | 0 | ROZPOCET
| VV |  | 1,8*1,780*14 |  | 44.856 | [12 empty] | VV | 2 | 2 | True | 0 | ROZPOCET
| VV |  | Součet |  | 44.856 | [12 empty] | VV | 2 | 4 | True | 1 | ROZPOCET
58 | K | 931992121 | Výplň dilatačních spár z extrudovaného polystyrénu tl 20 mm | m2 | 14.74 |  | 0 | CS ÚRS 2019 01 |  | základní |  | 0 | 0.00063 | 0.0092862 | 0 | 0 | 4 | K | 2 |  |  |  | ROZPOCET | 0 | 0 | 0 | 0 | 0 | 1 | 0 | 4 | -488960759
| PP |  | Výplň dilatačních spár z polystyrenu extrudovaného, tloušťky 20 mm | [14 empty] | PP | 2
| PSC |  | Poznámka k souboru cen: 1. V cenách jsou započteny náklady na řezání desek z polystyrenu na požadovaný rozměr a uložení do bednění dilatační spáry s nutným zajištěním před betonáží. 2. V cenách nejsou započteny náklady bednění čela dilatační spáry a vložení lišt zkosení dilatační spáry, tmelení dilatační spáry s předtěsněním, tyto se oceňují souborem cen 931 99-41 Těsnění spáry betonové konstrukce pásy, profily a tmely. | [14 empty] | PSC | 2
| VV |  | výplň dilatačních spár říms, určeno z přílohy č. E.2.7 a E.2.9 | [14 empty] | VV | 2 | 1 | True | 0 | ROZPOCET
| VV |  | "střekovská strana" 0,22"m2"*12"ks" + 0,2"m2"*8"ks" |  | 4.24 | [12 empty] | VV | 2 | 2 | True | 0 | ROZPOCET
| VV |  | "ústecká strana" 0,25"m2"*42"ks" |  | 10.5 | [12 empty] | VV | 2 | 2 | True | 0 | ROZPOCET
| VV |  | Součet |  | 14.74 | [12 empty] | VV | 2 | 4 | True | 1 | ROZPOCET
59 | K | 931994102 | Těsnění dilatační spáry betonové konstrukce povrchovým těsnicím pásem | m | 107.75 |  | 0 | CS ÚRS 2019 01 |  | základní |  | 0 | 0.002355 | 0.25375 | 0 | 0 | 4 | K | 2 |  |  |  | ROZPOCET | 0 | 0 | 0 | 0 | 0 | 1 | 0 | 4 | -1123309374
| PP |  | Těsnění spáry betonové konstrukce pásy, profily, tmely těsnicím pásem povrchovým, spáry dilatační | [14 empty] | PP | 2
| PSC |  | Poznámka k souboru cen: 1. V cenách těsnění spár pásy těsnicími jsou započteny náklady na rozměření délky pásu v konstrukci, nastříhaní a lepení pásu na požadovaný rozměr, uchycení hřebenu pásu k výztuži a k bednění tak, aby nedošlo u povrchových pásů k posunutí a u vnitřních k volnému pohybu během betonáže, a náklady uložení pásů pro svislou nebo vodorovnou ochranu spáry. 2. V cenách těsnění styčné spáry profilem jsou započteny náklady na nastříhání, vložení a nalepení profilové pryže z nevodotěsného mikrotenového profilu nebo vodotěsného vodoubobtnajícího profilu do drážky styčné spáry mezi prefa dílci během montáže konstrukce zejména přesýpaných objektů. 3. Těsnění tmelem se používá převážně u pohledových pracovních a dilatačních spár v profilu vytvořeném lištami o ploše do 1,5 cm2 u pracovních spár a 4 cm2 u dilatačních spár. V ceně jsou započteny náklady na penetraci pro lepší přilnavost k betonu, u dilatačních spár osazení separační vložky tmelu pro oddělení polystyrenové výplně dilatační spáry a uhlazení tmelu. 4. Těsnění spárovým profilem ze silikonu nebo uretanu jako náhrada za pohledové výplně obsahuje nastříhaní a slepení pásů na potřebnou délku, vložení do spáry vytvořené lištami, zkosení čela spáry do 20/20 mm nebo do 40/40 mm. 5. Těsnění smrštitelné (pseudo) spáry obsahuje těsnění lícové tmelem a rubové povrchovým pásem dilatačním, vložení extrudovaného polystyrenu v 1/3 plochy tloušťky betonové stěny. 6. V cenách nejsou započteny náklady na: a) bednění pracovních a dilatačních čel, bednění podpěr těsnicího pásu svisle uložených, tyto se oceňují cenou 327 35-3112, b) bednění podpěr těsnicího pásu vodorovně uložených, tyto se oceňují cenou 421 35-3112, c) vložení polystyrenu do dilatačních spár, tyto se oceňují souborem cen 931 99-21 Výplň dilatačních spár z polystyrenu, d) u cen -4171 a -4172 na tmelení spáry pod izolačním pásem, tyto se oceňují cenami -4131 až -4142, e) u cen -4171 a -4172 na penetrační nátěr betonu, tyto se oceňují cenami katalogu 800-711 Izolace proti vodě, vlhkosti a plynům. | [14 empty] | PSC | 2
| VV |  | těsnění polyuretanovým tmelem s předtěsněním spárovým profeilem dle detailu 13.02 viz příloha E.2.13 | [14 empty] | VV | 2 | 1 | True | 0 | ROZPOCET
| VV |  | "střekovská strana" 1,8"m" * (12+8)"ks" |  | 36 | [12 empty] | VV | 2 | 2 | True | 0 | ROZPOCET
| VV |  | "ústecká strana" 1,75"m" * 41"ks" |  | 71.75 | [12 empty] | VV | 2 | 2 | True | 0 | ROZPOCET
| VV |  | Součet |  | 107.75 | [12 empty] | VV | 2 | 4 | True | 1 | ROZPOCET
60 | K | 936171211 | Výroba pojistných úhelníků L 160x100x14 pro kolej S 49 na mostě | m | 1.3 |  | 0 | CS ÚRS 2019 01 |  | základní |  | 0 | 0.054244 | 0.070518 | 0 | 0 | 4 | K | 2 |  |  |  | ROZPOCET | 0 | 0 | 0 | 0 | 0 | 1 | 0 | 4 | 1956586369
| PP |  | Oprava úhelníků na železničních mostech v přímé trati nebo oblouku výroba úhelníků pojistných v koleji tvaru S 49 - L 160x100x14 | [14 empty] | PP | 2
| PSC |  | Poznámka k souboru cen: 1. Ceny lze použít pro úhelníky na mostě i ve výbězích. 2. Množství měrných jednotek se určuje v metrech délky opravované mostní konstrukce. 3. V cenách výroby 936 17-12 jsou započteny i náklady spojovací prostředky a na zřízení a dodání koncových klínů. 4. V cenách výroby 936 17-12 nejsou započteny náklady na dodávku pojistných úhelníků; které se oceňují jako specifikace k cenám montáže. 5. V cenách montáže 936 17-13 jsou započteny i náklady na kotvicí materiál včetně ocelových podložek. 6. V cenách montáže 936 17-13 nejsou započteny náklady na dodávku materiálu, které se oceňují ve specifikaci: a) u vyráběných úhelníků jako dodávka materiálu pro výrobu úhelníků; ztratné lze stanovit ve výši 1 %, b) u nakupovaných úhelníků jako dodávka hotového nakupovaného výrobku. 7. Demontáž pojistných úhelníků se oceňuje cenami souboru cen 936 17-115 části B01 tohoto katalogu. | [14 empty] | PSC | 2
| P |  | Poznámka k položce: L 150x100x14 mm, včetně dodání 2 podložek pod PÚ a spoj. materiálu (montáž PÚ v části rozpočtu "002 km 0,931 - svršek") | [14 empty] | P | 2
| VV |  | prodloužení 1 pasu v 1.TK ve výběhu č.1: | [14 empty] | VV | 2 | 1 | True | 0 | ROZPOCET
| VV |  | 1,3 |  | 1.3 | [12 empty] | VV | 2 | 2 | True | 1 | ROZPOCET
61 | M | 13011R01 | úhelník ocelový nerovnostranný jakost 11 375 150x100x14mm | t | 0.034 |  | 0 |  |  | základní |  | 0 | 1 | 0.034 | 0 | 0 | 8 | M | 2 |  |  |  | ROZPOCET | 0 | 0 | 0 | 0 | 0 | 1 | 0 | 4 | 1753142732
| PP |  | úhelník ocelový nerovnostranný jakost 11 375 150x100x14mm | [14 empty] | PP | 2
| P |  | Poznámka k položce: Hmotnost: 26,1 kg/m | [14 empty] | P | 2
| VV |  | pro prodloužení 1 pasu v 1.TK ve výběhu č.1: | [14 empty] | VV | 2 | 1 | True | 0 | ROZPOCET
| VV |  | 1,3*26,1/1000 |  | 0.034 | [12 empty] | VV | 2 | 2 | True | 1 | ROZPOCET
62 | K | 9369421211-R | Osazení železničního nerezového mostního odvodňovače průměr 260 mm | kus | 16 |  | 0 |  |  | základní |  | 0 | 0.00933 | 0.14928 | 0 | 0 | 4 | K | 2 |  |  |  | ROZPOCET | 0 | 0 | 0 | 0 | 0 | 1 | 0 | 4 | 872095285
| PP |  | Osazení železničního nerezového mostního odvodňovače průměr 260 mm | [14 empty] | PP | 2
| PSC |  | Poznámka k souboru cen: 1. V cenách vpustí jsou započteny náklady na rozměření sedla bednění, vyrovnání a případně krácení vývodu, vyrovnání a upevnění do bednění, zhotovení bednění vložky, prostup bedněním (odbednění je součástí odbednění nosné konstrukce), osazení hrnce vpusti s úpravou izolace, osazení rektifikační podložky a bednící lišty s rámem vpusti (po obetonování a vyplnění drenážním plastbetonem), osazení roštu a případně lapače nečistot a uzamčení roštu. 2. V cenách prodlužovací tvarovky F podle provedení vývodu jsou započteny náklady na nanesení silikonového tmelu na sedlo hrnce vpusti, osazení tvarovky F s dalším napojením na spojku odvodňovacího potrubí mostu DN 150. 3. V cenách nejsou započteny náklady na: a) soupravu vpusti a tvarovky, tyto se oceňují ve specifikaci. b) zálivku a utěsnění spár asfaltovým modifikovaným tmelem a litým asfaltem kolem vpusti, c) plastbeton pro osazení vpusti, tyto se oceňují souborem cen 451 47- . 1 Podkladní vrstva plastbetonová, d) osazení vyrovnávacího rámu vpusti pro vozovky tl. přes 80 mm, tyto se oceňují souborem cen 936 17- . 1 Osazení kovových doplňků mostního vybavení, e) chráničku DN 200 na konstrukční výšku nosné konstrukce pro prodlužovací vývod průměru 150 mm. | [14 empty] | PSC | 2
| VV |  | nové železniční odvodňovače s vývodem DN 110 mm. | [14 empty] | VV | 2 | 1 | True | 0 | ROZPOCET
| VV |  | 16 "ks" |  | 16 | [12 empty] | VV | 2 | 2 | True | 1 | ROZPOCET
63 | M | 5524172001-R | odvodňovač mostní železniční průměru 260 mm vývod DN 110 mm | kus | 16 |  | 0 |  |  | základní |  | 0 | 0.15 | 2.4 | 0 | 0 | 8 | M | 2 |  |  |  | ROZPOCET | 0 | 0 | 0 | 0 | 0 | 1 | 0 | 4 | 1545983362
| PP |  | odvodňovač mostní železniční průměru 260 mm vývod DN 110 mm | [14 empty] | PP | 2
| VV |  | množství viz. pol 9366941211-R | [14 empty] | VV | 2 | 1 | True | 0 | ROZPOCET
| VV |  | 16 |  | 16 | [12 empty] | VV | 2 | 2 | True | 1 | ROZPOCET
64 | K | 936992121 | Montáž odvodnění mostu z plastového potrubí HDPE DN 150 | m | 156.4 |  | 0 | CS ÚRS 2019 01 |  | základní |  | 0 | 0 | 0 | 0 | 0 | 4 | K | 2 |  |  |  | ROZPOCET | 0 | 0 | 0 | 0 | 0 | 1 | 0 | 4 | -5048489
| PP |  | Montáž odvodnění mostu z plastového nebo laminátového potrubí se spojkami z plastového HDPE DN 150 potrubí | [14 empty] | PP | 2
| PSC |  | Poznámka k souboru cen: 1. Standardní délka sklolaminátového potrubí [Hobas] se speciálními spojkami DC je 6 m. Délka nerezového oblouku pro potrubí [Hobas] je 0,6 m, délka nerezového víčka 0,1 m. 2. V cenách jsou započteny náklady na rozměření a případně krácení potrubí, položení do spádu a na sraz do objímek závěsů, případně u osazení nerezové sedlové odbočky na sběrné potrubí segmentovité výřezy do sklolaminátového potrubí [Hobas], vsazení sedla s dodaným těsněním a stažení třmeny na potrubí [Hobas]. 3. V cenách nejsou započteny náklady na: a) stavbu lešení nebo závěsné lávky pod mostem, tyto se oceňují souborem cen 945 21-1 . Pojízdná pracovní lávka mostu, b) prostupy potrubí betonovou konstrukci, tyto se oceňují souborem cen 334 79-11 Prostup z plastových trub betonovou zdí, c) závěsy odvodnění do DN 300, tyto se oceňují souborem cen 936 94-39 Montáž věšákového závěsu odvodnění mostu, d) kotvení závěsu osazeného do bednění podhledu, tyto se oceňují souborem cen 953 94-32 Kotvení závěsů do bednění, e) pružnou nebo dilatační spojku potrubí, tyto se oceňují souborem cen 936 94–391 Osazení spojky se sponami na potrubí odvodnění mostu, f) tlakovou zkoušku potrubí, tyto se oceňují cenami katalogu 827-1 Vedení trubní, dálková a přípojná – vodovody a kanalizace. | [14 empty] | PSC | 2
| VV |  | montáž nových svislých svodů odvodnění včetně čistících kusů. Napojení uvažováno cca 0,5m pod úrovní trerénu | [14 empty] | VV | 2 | 1 | True | 0 | ROZPOCET
| VV |  | Množství určeno z přílohy E.2.4, E.2.5 a E.2.6 | [14 empty] | VV | 2 | 1 | True | 0 | ROZPOCET
| VV |  | "střekovská strana pole 1" 2*9,9 |  | 19.8 | [12 empty] | VV | 2 | 2 | True | 0 | ROZPOCET
| VV |  | "ústecká strana pole 5" 4*11 |  | 44 | [12 empty] | VV | 2 | 2 | True | 0 | ROZPOCET
| VV |  | "ústecká strana pole 6" 2*11,3+2*11 |  | 44.6 | [12 empty] | VV | 2 | 2 | True | 0 | ROZPOCET
| VV |  | "ústecká strana pole 7" 2*9,2 |  | 18.4 | [12 empty] | VV | 2 | 2 | True | 0 | ROZPOCET
| VV |  | "ústecká strana pole 8" 2*9,5 |  | 19 | [12 empty] | VV | 2 | 2 | True | 0 | ROZPOCET
| VV |  | pole č. 10 | [14 empty] | VV | 2 | 1 | True | 0 | ROZPOCET
| VV |  | 5,2 |  | 5.2 | [12 empty] | VV | 2 | 2 | True | 0 | ROZPOCET
| VV |  | 5,4 |  | 5.4 | [12 empty] | VV | 2 | 2 | True | 0 | ROZPOCET
| VV |  | Součet |  | 156.4 | [12 empty] | VV | 2 | 4 | True | 1 | ROZPOCET
65 | M | 2864125201-R | trubky z plněných plastů a prvky kompletační plastové potrubní systémy roury netlakové DN 110 + spojky + čistící kusy | m | 156.4 |  | 0 |  |  | základní |  | 0 | 0.0044 | 0.68816 | 0 | 0 | 8 | M | 2 |  |  |  | ROZPOCET | 0 | 0 | 0 | 0 | 0 | 1 | 0 | 4 | 743273934
| PP |  | trubky z plněných plastů a prvky kompletační plastové potrubní systémy roury netlakové DN 110 + spojky + čistící kusy | [14 empty] | PP | 2
| VV |  | svodné potrubí plastové PEHD. Systém schválený pro použití na mostech SŽDC, s.o. | [14 empty] | VV | 2 | 1 | True | 0 | ROZPOCET
| VV |  | výměra viz pol. 936992121 | [14 empty] | VV | 2 | 1 | True | 0 | ROZPOCET
| VV |  | 156,400 |  | 156.4 | [12 empty] | VV | 2 | 2 | True | 1 | ROZPOCET
66 | K | 938121111 | Odstranění náletových křovin, dřevin a travnatého porostu ve výškách v okolí říms a křídel | m2 | 400 |  | 0 | CS ÚRS 2019 01 |  | základní |  | 0 | 0 | 0 | 0.0005 | 0.2 | 4 | K | 2 |  |  |  | ROZPOCET | 0 | 0 | 0 | 0 | 0 | 1 | 0 | 4 | -853754509
| PP |  | Odstraňování náletových křovin, dřevin a travnatého porostu ve výškách v okolí mostních říms a křídel | [14 empty] | PP | 2
| VV |  | Odstranění křovin ze svahů okolo opěr v šířce 10 m výměra určena z přílohy č. E.2.4 | [14 empty] | VV | 2 | 1 | True | 0 | ROZPOCET
| VV |  | "střekovská strana" 2*20*10 |  | 400 | [12 empty] | VV | 2 | 2 | True | 0 | ROZPOCET
| VV |  | "ústecká strana" 2*20*10 |  | 400 | [12 empty] | VV | 2 | 2 | True | 0 | ROZPOCET
| VV |  | Mezisoučet |  | 800 | [12 empty] | VV | 2 | 3 | True | 0 | ROZPOCET
| VV |  | 800/2 |  | 400 | [12 empty] | VV | 2 | 2 | True | 1 | ROZPOCET
67 | K | 941111122 | Montáž lešení řadového trubkového lehkého s podlahami zatížení do 200 kg/m2 š do 1,2 m v do 25 m | m2 | 2327.742 |  | 0 | CS ÚRS 2019 01 |  | základní |  | 0 | 0 | 0 | 0 | 0 | 4 | K | 2 |  |  |  | ROZPOCET | 0 | 0 | 0 | 0 | 0 | 1 | 0 | 4 | 352621679
| PP |  | Montáž lešení řadového trubkového lehkého pracovního s podlahami s provozním zatížením tř. 3 do 200 kg/m2 šířky tř. W09 přes 0,9 do 1,2 m, výšky přes 10 do 25 m | [14 empty] | PP | 2
| PSC |  | Poznámka k souboru cen: 1. V ceně jsou započteny i náklady na kotvení lešení. 2. Montáž lešení řadového trubkového lehkého výšky přes 25 m se oceňuje individuálně. 3. Šířkou se rozumí půdorysná vzdálenost, měřená od vnitřního líce sloupků zábradlí k protilehlému volnému okraji podlahy nebo mezi vnitřními líci. | [14 empty] | PSC | 2
| VV |  | lešení zhotovené okolo sanovaných pilířů a opěr. | [14 empty] | VV | 2 | 1 | True | 0 | ROZPOCET
| VV |  | "střekovská strana opěra O1" 2*63"m2"+ 102"m2"+12,7"m2" |  | 240.7 | [12 empty] | VV | 2 | 2 | True | 0 | ROZPOCET
| VV |  | "střekovská strana přechodový pilíř P2, neuvažována sanace ploch úložného prahu pod ocelovou konstrukcí" 91,6+24,0+22,5+10,5+10,5+96,1 |  | 255.2 | [12 empty] | VV | 2 | 2 | True | 0 | ROZPOCET
| VV |  | "ústecká strana přechodový pilíř P7, neuvažována sanace ploch úložného prahu pod ocelovou konstrukcí" 96,0+2*20,0+135,0 |  | 271 | [12 empty] | VV | 2 | 2 | True | 0 | ROZPOCET
| VV |  | "ústecká strana pilíř P8" 2,0*11,3*2+124,5+131,0 |  | 300.7 | [12 empty] | VV | 2 | 2 | True | 0 | ROZPOCET
| VV |  | "ústecká strana pilíř P9" 1,5*9,25+11,6*8,65+9,5*1,5+11,6*9,85 |  | 242.725 | [12 empty] | VV | 2 | 2 | True | 0 | ROZPOCET
| VV |  | "ústecká strana pilíř P10" 8,1*1,5+2,0*7,65+11,6*8,1*2 |  | 215.37 | [12 empty] | VV | 2 | 2 | True | 0 | ROZPOCET
| VV |  | "ústecká strana pilíř P11" 12,0+69,5+96,0+9,5 |  | 187 | [12 empty] | VV | 2 | 2 | True | 0 | ROZPOCET
| VV |  | "ústecká strana pilíř P12" 2,0*6,1+2,0*6,2+67,5+67,5 |  | 159.6 | [12 empty] | VV | 2 | 2 | True | 0 | ROZPOCET
| VV |  | "ústecká strana pilíř P13" 1,95*5,05+67,0+47,5+9,5 |  | 133.848 | [12 empty] | VV | 2 | 2 | True | 0 | ROZPOCET
| VV |  | "ústecká strana opěra O14" 47,0+10,0+16,0 |  | 73 | [12 empty] | VV | 2 | 2 | True | 0 | ROZPOCET
| VV |  | sanace tl 50 a 100 | [14 empty] | VV | 2 | 1 | True | 0 | ROZPOCET
| VV |  | 232,599+16 |  | 248.599 | [12 empty] | VV | 2 | 2 | True | 0 | ROZPOCET
| VV |  | Součet |  | 2327.742 | [12 empty] | VV | 2 | 4 | True | 1 | ROZPOCET
68 | K | 941111222 | Příplatek k lešení řadovému trubkovému lehkému s podlahami š 1,2 m v 25 m za první a ZKD den použití | m2 | 97765.164 |  | 0 | CS ÚRS 2019 01 |  | základní |  | 0 | 0 | 0 | 0 | 0 | 4 | K | 2 |  |  |  | ROZPOCET | 0 | 0 | 0 | 0 | 0 | 1 | 0 | 4 | 1245603774
| PP |  | Montáž lešení řadového trubkového lehkého pracovního s podlahami s provozním zatížením tř. 3 do 200 kg/m2 Příplatek za první a každý další den použití lešení k ceně -1122 | [14 empty] | PP | 2
| PSC |  | Poznámka k souboru cen: 1. V ceně jsou započteny i náklady na kotvení lešení. 2. Montáž lešení řadového trubkového lehkého výšky přes 25 m se oceňuje individuálně. 3. Šířkou se rozumí půdorysná vzdálenost, měřená od vnitřního líce sloupků zábradlí k protilehlému volnému okraji podlahy nebo mezi vnitřními líci. | [14 empty] | PSC | 2
| VV |  | předpokládáná délka doby použití lešení je 6 týdnů | [14 empty] | VV | 2 | 1 | True | 0 | ROZPOCET
| VV |  | 6*7*2327,742 |  | 97765.164 | [12 empty] | VV | 2 | 2 | True | 1 | ROZPOCET
69 | K | 941111822 | Demontáž lešení řadového trubkového lehkého s podlahami zatížení do 200 kg/m2 š do 1,2 m v do 25 m | m2 | 2327.742 |  | 0 | CS ÚRS 2019 01 |  | základní |  | 0 | 0 | 0 | 0 | 0 | 4 | K | 2 |  |  |  | ROZPOCET | 0 | 0 | 0 | 0 | 0 | 1 | 0 | 4 | -669048773
| PP |  | Demontáž lešení řadového trubkového lehkého pracovního s podlahami s provozním zatížením tř. 3 do 200 kg/m2 šířky tř. W09 přes 0,9 do 1,2 m, výšky přes 10 do 25 m | [14 empty] | PP | 2
| PSC |  | Poznámka k souboru cen: 1. Demontáž lešení řadového trubkového lehkého výšky přes 25 m se oceňuje individuálně. | [14 empty] | PSC | 2
70 | K | 943121111 | Montáž lešení prostorového trubkového těžkého bez podlah zatížení tř. 4 do 300 kg/m2 v do 20 m | m3 | 870 |  | 0 | CS ÚRS 2019 01 |  | základní |  | 0 | 0 | 0 | 0 | 0 | 4 | K | 2 |  |  |  | ROZPOCET | 0 | 0 | 0 | 0 | 0 | 1 | 0 | 4 | -1444871844
| PP |  | Montáž lešení prostorového trubkového těžkého pracovního nebo podpěrného bez podlah s provozním zatížením tř. 4 od 200 do 300 kg/m2, výšky do 20 m | [14 empty] | PP | 2
| PSC |  | Poznámka k souboru cen: 1. Montáž lešení prostorového trubkového lehkého výšky přes 30 m se oceňuje individuálně. 2. Montáž lešeňové podlahy se oceňuje cenami souboru cen 949 21 Montáž lešeňové podlahy pro trubková lešení. 3. U podpěrného lešení prostorového zřizovaného pro bednění se z výšky lešení odečítá 6 m (podpěrná konstrukce do výšky 6 m je započítána v cenách bednění katalogu 801-1) a to pouze v případě, že se podpěrná konstrukce a bednění předává jako celek. Výškou se rozumí vzdálenost od spodní plochy podkladních prvků podpěrného lešení až ke spodní ploše nejvýše položeného prvku podhledu podpírané konstrukce. | [14 empty] | PSC | 2
| VV |  | prostorové lešení v otvoru č. 10 (koridor. trať), vhodné lešení snadno demontovatelné (např. posuvné na plošinovém vagonu, noční výluky) | [14 empty] | VV | 2 | 1 | True | 0 | ROZPOCET
| VV |  | opatřené plachtou bránící dotyku s částí trolejového vedení ve vedlejší koleji pod napětím. | [14 empty] | VV | 2 | 1 | True | 0 | ROZPOCET
| VV |  | 11,6*5*15 |  | 870 | [12 empty] | VV | 2 | 2 | True | 0 | ROZPOCET
| VV |  | Součet |  | 870 | [12 empty] | VV | 2 | 4 | True | 1 | ROZPOCET
71 | K | 943121211 | Příplatek k lešení prostorovému trubkovému těžkému bez podlah tř.4 v 20 m za první a ZKD den použití | m3 | 36540 |  | 0 | CS ÚRS 2019 01 |  | základní |  | 0 | 0 | 0 | 0 | 0 | 4 | K | 2 |  |  |  | ROZPOCET | 0 | 0 | 0 | 0 | 0 | 1 | 0 | 4 | -1422188310
| PP |  | Montáž lešení prostorového trubkového těžkého pracovního nebo podpěrného bez podlah Příplatek za první a každý další den použití lešení k ceně -1111 | [14 empty] | PP | 2
| PSC |  | Poznámka k souboru cen: 1. Montáž lešení prostorového trubkového lehkého výšky přes 30 m se oceňuje individuálně. 2. Montáž lešeňové podlahy se oceňuje cenami souboru cen 949 21 Montáž lešeňové podlahy pro trubková lešení. 3. U podpěrného lešení prostorového zřizovaného pro bednění se z výšky lešení odečítá 6 m (podpěrná konstrukce do výšky 6 m je započítána v cenách bednění katalogu 801-1) a to pouze v případě, že se podpěrná konstrukce a bednění předává jako celek. Výškou se rozumí vzdálenost od spodní plochy podkladních prvků podpěrného lešení až ke spodní ploše nejvýše položeného prvku podhledu podpírané konstrukce. | [14 empty] | PSC | 2
| VV |  | předpokládáná délka doby použití lešení je 6 týdnů | [14 empty] | VV | 2 | 1 | True | 0 | ROZPOCET
| VV |  | 6*7*870 |  | 36540 | [12 empty] | VV | 2 | 2 | True | 1 | ROZPOCET
72 | K | 943121811 | Demontáž lešení prostorového trubkového těžkého bez podlah zatížení tř. 4 do 300 kg/m2 v do 20 m | m3 | 870 |  | 0 | CS ÚRS 2019 01 |  | základní |  | 0 | 0 | 0 | 0 | 0 | 4 | K | 2 |  |  |  | ROZPOCET | 0 | 0 | 0 | 0 | 0 | 1 | 0 | 4 | 2076098675
| PP |  | Demontáž lešení prostorového trubkového těžkého pracovního nebo podpěrného bez podlah s provozním zatížením tř. 4 od 200 do 300 kg/m2, výšky do 20 m | [14 empty] | PP | 2
| PSC |  | Poznámka k souboru cen: 1. Demontáž lešení prostorového trubkového lehkého výšky přes 30 m se oceňuje individuálně. 2. Demontáž lešeňové podlahy se oceňuje cenami souboru cen 949 21-18 Demontáž lešeňové podlahy pro trubková lešení. | [14 empty] | PSC | 2
| VV |  | viz. pol. 943121111 | [14 empty] | VV | 2 | 1 | True | 0 | ROZPOCET
| VV |  | 870 |  | 870 | [12 empty] | VV | 2 | 2 | True | 1 | ROZPOCET
73 | K | 944611111 | Montáž ochranné plachty z textilie z umělých vláken | m2 | 4119.642 |  | 0 | CS ÚRS 2019 01 |  | základní |  | 0 | 0 | 0 | 0 | 0 | 4 | K | 2 |  |  |  | ROZPOCET | 0 | 0 | 0 | 0 | 0 | 1 | 0 | 4 | 172715753
| PP |  | Montáž ochranné plachty zavěšené na konstrukci lešení z textilie z umělých vláken | [14 empty] | PP | 2
| PSC |  | Poznámka k souboru cen: 1. V cenách nejsou započteny náklady na lešení potřebné pro zavěšení plachty; toto lešení se oceňuje příslušnými cenami lešení. | [14 empty] | PSC | 2
| VV |  | ochranná plachta pro podhledy nosných konstrukcí | [14 empty] | VV | 2 | 1 | True | 0 | ROZPOCET
| VV |  | uvažována plocha závěsného lešení + 2,0m na každé straně | [14 empty] | VV | 2 | 1 | True | 0 | ROZPOCET
| VV |  | "střekovská strana pole 1" (12+2+4)*18 |  | 324 | [12 empty] | VV | 2 | 2 | True | 0 | ROZPOCET
| VV |  | "ústecká strana pole 5" (12+2+4)*15,3 |  | 275.4 | [12 empty] | VV | 2 | 2 | True | 0 | ROZPOCET
| VV |  | "ústecká strana pole 6" (12+2+4)*12,6 |  | 226.8 | [12 empty] | VV | 2 | 2 | True | 0 | ROZPOCET
| VV |  | "ústecká strana pole 7" (12+2+4)*14,5 |  | 261 | [12 empty] | VV | 2 | 2 | True | 0 | ROZPOCET
| VV |  | "ústecká strana pole 8" (12+2+4)*16,0 |  | 288 | [12 empty] | VV | 2 | 2 | True | 0 | ROZPOCET
| VV |  | "ústecká strana pole 9" (12+2+4)*8 |  | 144 | [12 empty] | VV | 2 | 2 | True | 0 | ROZPOCET
| VV |  | "ústecká strana pole 10 nad tratí" (12+2+4)*11,15 |  | 200.7 | [12 empty] | VV | 2 | 2 | True | 0 | ROZPOCET
| VV |  | "ústecká strana pole 11" (12+2+4)*4 |  | 72 | [12 empty] | VV | 2 | 2 | True | 0 | ROZPOCET
| VV |  | pílířu | [14 empty] | VV | 2 | 1 | True | 0 | ROZPOCET
| VV |  | 2327,742 |  | 2327.742 | [12 empty] | VV | 2 | 2 | True | 0 | ROZPOCET
| VV |  | Součet |  | 4119.642 | [12 empty] | VV | 2 | 4 | True | 1 | ROZPOCET
74 | K | 944611211 | Příplatek k ochranné plachtě za první a ZKD den použití | m2 | 173024.964 |  | 0 | CS ÚRS 2019 01 |  | základní |  | 0 | 0 | 0 | 0 | 0 | 4 | K | 2 |  |  |  | ROZPOCET | 0 | 0 | 0 | 0 | 0 | 1 | 0 | 4 | -759475157
| PP |  | Montáž ochranné plachty Příplatek za první a každý další den použití plachty k ceně -1111 | [14 empty] | PP | 2
| PSC |  | Poznámka k souboru cen: 1. V cenách nejsou započteny náklady na lešení potřebné pro zavěšení plachty; toto lešení se oceňuje příslušnými cenami lešení. | [14 empty] | PSC | 2
| VV |  | předpokládáná délka doby použití lešení je 6 týdnů | [14 empty] | VV | 2 | 1 | True | 0 | ROZPOCET
| VV |  | 6*7*4119,642 |  | 173024.964 | [12 empty] | VV | 2 | 2 | True | 1 | ROZPOCET
75 | K | 944611811 | Demontáž ochranné plachty z textilie z umělých vláken | m2 | 4119.642 |  | 0 | CS ÚRS 2019 01 |  | základní |  | 0 | 0 | 0 | 0 | 0 | 4 | K | 2 |  |  |  | ROZPOCET | 0 | 0 | 0 | 0 | 0 | 1 | 0 | 4 | -688281356
| PP |  | Demontáž ochranné plachty zavěšené na konstrukci lešení z textilie z umělých vláken | [14 empty] | PP | 2
| VV |  | viz pol. 944611111 | [14 empty] | VV | 2 | 1 | True | 0 | ROZPOCET
| VV |  | 4119,642 |  | 4119.642 | [12 empty] | VV | 2 | 2 | True | 1 | ROZPOCET
76 | K | 946211122 | Montáž lešení zavěšeného trubkového na potrubních mostech zatížení tř. 2 do 100 kg/m2 v do 20 m | m2 | 1773.63 |  | 0 | CS ÚRS 2019 01 |  | základní |  | 0 | 0 | 0 | 0 | 0 | 4 | K | 2 |  |  |  | ROZPOCET | 0 | 0 | 0 | 0 | 0 | 1 | 0 | 4 | 1856008071
| PP |  | Montáž zavěšeného trubkového lešení na potrubních mostech nebo na mostní konstrukci s podlahami s provozním zatížením tř. 2 přes 75 do 150 kg/m2, umístěného ve výšce přes 10 do 20 m | [14 empty] | PP | 2
| PSC |  | Poznámka k souboru cen: 1. Ceny lze použít pro zavěšení na mostní konstrukci betonovou i ocelovou. 2. V ceně příplatku jsou započteny i náklady na závěsný systém. 3. Množství měrných jednotek se určuje v m2 zavěšené podlahy. 4. Montáž zavěšených trubkových lešení vyšších než 30 m se oceňuje individuálně, stejně tak jako konstrukce s vyšším zatížením než 200 kg/m2. | [14 empty] | PSC | 2
| VV |  | podhledy | [14 empty] | VV | 2 | 1 | True | 0 | ROZPOCET
| VV |  | 90,505*(13,525+3) |  | 1495.595 | [12 empty] | VV | 2 | 2 | True | 0 | ROZPOCET
| VV |  | 17,990*(12,455+3) |  | 278.035 | [12 empty] | VV | 2 | 2 | True | 0 | ROZPOCET
| VV |  | Součet |  | 1773.63 | [12 empty] | VV | 2 | 4 | True | 1 | ROZPOCET
77 | K | 946211222 | Příplatek k lešení zavěšenému trubkovému na mostech 100 kg/m2 v 20 m za první a ZKD den použití | m2 | 74492.46 |  | 0 | CS ÚRS 2019 01 |  | základní |  | 0 | 0 | 0 | 0 | 0 | 4 | K | 2 |  |  |  | ROZPOCET | 0 | 0 | 0 | 0 | 0 | 1 | 0 | 4 | -90969023
| PP |  | Montáž zavěšeného trubkového lešení na potrubních mostech nebo na mostní konstrukci Příplatek za první a každý další den použití lešení k ceně -1122 | [14 empty] | PP | 2
| PSC |  | Poznámka k souboru cen: 1. Ceny lze použít pro zavěšení na mostní konstrukci betonovou i ocelovou. 2. V ceně příplatku jsou započteny i náklady na závěsný systém. 3. Množství měrných jednotek se určuje v m2 zavěšené podlahy. 4. Montáž zavěšených trubkových lešení vyšších než 30 m se oceňuje individuálně, stejně tak jako konstrukce s vyšším zatížením než 200 kg/m2. | [14 empty] | PSC | 2
| VV |  | předpokládáná délka doby použití lešení je 6 týdnů | [14 empty] | VV | 2 | 1 | True | 0 | ROZPOCET
| VV |  | 6*7*1773,630 |  | 74492.46 | [12 empty] | VV | 2 | 2 | True | 1 | ROZPOCET
78 | K | 946211822 | Demontáž lešení zavěšeného trubkového na potrubních mostech zatížení tř. 2 do 100 kg/m2 v do 20 m | m2 | 1773.63 |  | 0 | CS ÚRS 2019 01 |  | základní |  | 0 | 0 | 0 | 0 | 0 | 4 | K | 2 |  |  |  | ROZPOCET | 0 | 0 | 0 | 0 | 0 | 1 | 0 | 4 | 1096749286
| PP |  | Demontáž zavěšeného trubkového lešení na potrubních mostech nebo na mostní konstrukci s podlahami s provozním zatížením tř. 2 přes 75 do 150 kg/m2, umístěného ve výšce přes 10 do 20 m | [14 empty] | PP | 2
| PSC |  | Poznámka k souboru cen: 1. Ceny lze použít pro zavěšení na mostní konstrukci betonovou i ocelovou. 2. Demontáž zavěšených trubkových lešení vyšších než 30 m se oceňuje individuálně, stejně tak jako konstrukce s vyšším zatížením než 200 kg/m2. | [14 empty] | PSC | 2
| VV |  | viz pol. 946211112 | [14 empty] | VV | 2 | 1 | True | 0 | ROZPOCET
| VV |  | 1773,630 |  | 1773.63 | [12 empty] | VV | 2 | 2 | True | 1 | ROZPOCET
79 | K | 94621R0001 | Pracovní podlaha | m2 | 389.1 |  | 0 |  |  | základní |  | 0 | 0 | 0 | 0 | 0 | 4 | K | 2 |  |  |  | ROZPOCET | 0 | 0 | 0 | 0 | 0 | 1 | 0 | 4 | 1964644239
| PP |  | Montáž zavěšeného trubkového lešení na potrubních mostech nebo na mostní konstrukci s podlahami s provozním zatížením tř. 3 přes 150 do 200 kg/m2, umístěného ve výšce přes 10 do 20 m | [14 empty] | PP | 2
| PSC |  | Poznámka k souboru cen: 1. Ceny lze použít pro zavěšení na mostní konstrukci betonovou i ocelovou. 2. V ceně příplatku jsou započteny i náklady na závěsný systém. 3. Množství měrných jednotek se určuje v m2 zavěšené podlahy. 4. Montáž zavěšených trubkových lešení vyšších než 30 m se oceňuje individuálně, stejně tak jako konstrukce s vyšším zatížením než 200 kg/m2. | [14 empty] | PSC | 2
| VV |  | pracovní podlaha se zábradlím pro odstranění starých a vybudování nových říms (montáž, demontáž a pronájem podlahy se zábradlím) | [14 empty] | VV | 2 | 1 | True | 0 | ROZPOCET
| VV |  | (98,420+31,280)*1,5*2 |  | 389.1 | [12 empty] | VV | 2 | 2 | True | 1 | ROZPOCET
80 | K | 952904131 | Čištění mostních objektů - propláchnutí odvodnění | m | 200 |  | 0 | CS ÚRS 2019 01 |  | základní |  | 0 | 0 | 0 | 0.0005 | 0.1 | 4 | K | 2 |  |  |  | ROZPOCET | 0 | 0 | 0 | 0 | 0 | 1 | 0 | 4 | -726696764
| PP |  | Čištění mostních objektů propláchnutí odvodnění | [14 empty] | PP | 2
| PSC |  | Poznámka k souboru cen: 1. Množství měrných jednotek se určuje: a) u otvorů, vtoků a výtoků v m3 jejich objemu, b) u odvodňovačů v m jejich délky. | [14 empty] | PSC | 2
| P |  | Poznámka k položce: využít viditelné poklopy kanálů, po dohodě se SČVK | [14 empty] | P | 2
| VV |  | části pod terénem, odhad: | [14 empty] | VV | 2 | 1 | True | 0 | ROZPOCET
| VV |  | 100 |  | 100 | [12 empty] | VV | 2 | 2 | True | 0 | ROZPOCET
| VV |  | části pod terénem („malým krtkem“ do Ø 150mm, odhad): | [14 empty] | VV | 2 | 1 | True | 0 | ROZPOCET
| VV |  | 100 |  | 100 | [12 empty] | VV | 2 | 2 | True | 0 | ROZPOCET
| VV |  | Součet |  | 200 | [12 empty] | VV | 2 | 4 | True | 1 | ROZPOCET
81 | K | 953965131 | Kotevní šroub pro chemické kotvy M 16 dl 190 mm | kus | 804 |  | 0 | CS ÚRS 2019 01 |  | základní |  | 0 | 0.00027 | 0.21708 | 0 | 0 | 4 | K | 2 |  |  |  | ROZPOCET | 0 | 0 | 0 | 0 | 0 | 1 | 0 | 4 | 1727852518
| PP |  | Kotvy chemické s vyvrtáním otvoru kotevní šrouby pro chemické kotvy, velikost M 16, délka 190 mm | [14 empty] | PP | 2
| PSC |  | Poznámka k souboru cen: 1. V cenách 953 96-11 a 953 96-12 jsou započteny i náklady na: a) rozměření, vrtání a spotřebu vrtáků. Pro velikost M 8 až M 30 jsou započteny náklady na vrtání příklepovými vrtáky, pro velikost M 33 až M 39 diamantovými korunkami, b) vyfoukání otvoru, přípravu kotev k uložení do otvorů, vyplnění kotevních otvorů tmelem nebo chemickou patronou včetně dodávky materiálu. 2. V cenách 953 96-51.. jsou započteny i náklady na dodání a zasunutí kotevního šroubu do otvoru vyplněného chemickým tmelem nebo patronou a dotažení matice. | [14 empty] | PSC | 2
| P |  | Poznámka k položce: pro ukotvení zábradlí | [14 empty] | P | 2
| VV |  | (4*4+4*8+3*14+4*6+4*10+5*6+4*1+2*2+3*1+4*1+2*1)*4 |  | 804 | [12 empty] | VV | 2 | 2 | True | 1 | ROZPOCET
82 | K | 963051111 | Bourání mostní nosné konstrukce z ŽB | m3 | 132.056 |  | 0 | CS ÚRS 2019 01 |  | základní |  | 0 | 0.12171 | 16.0727 | 2.4 | 316.9344 | 4 | K | 2 |  |  |  | ROZPOCET | 0 | 0 | 0 | 0 | 0 | 1 | 0 | 4 | 2080587654
| PP |  | Bourání mostních konstrukcí nosných konstrukcí ze železového betonu | [14 empty] | PP | 2
| PSC |  | Poznámka k souboru cen: 1. Cena 05-1111 lze použít i pro bourání konstrukcí z předpjatého betonu. 2. Ceny 06-5413 a 06-5423 lze použít i pro rozebrání dřevěných truhlíků nebo žlabů uložených na dřevěné konstrukci mostu. 3. Ceny nelze použít: a) pro bourání základových konstrukcí prováděné ve spojitosti se zemními pracemi; toto bourání se oceňuje cenami 122 90-1 - Bourání konstrukcí, části A 01 katalogu 800-1 Zemní práce; b) ceny nelze použít pro bourání konstrukcí pod vodou; tyto práce se oceňují podle ustanovení úvodního katalogu. 4. Ceny 04-1211 až 05-1111 nelze použít pro ocenění demontáže (vyjmutí) prefabrikovaných dílců nebo nosných konstrukcí v celku; tyto práce se oceňují podle ustanovení úvodního katalogu. 5. Ceny 06-5111 a 06-5112, 06-5611 a 06-5612 nelze použít pro vytažení pilot, bárek na pilotách a ledolamů; vytažení pilot se oceňuje příslušnými cenami katalogu 800-2 - Zvláštní zakládání objektů. 6. Množství měrných jednotek se určuje: a) u cen 02-1112 až 05-1111 v m3 objemu konstrukce nebo její části před bouráním, b) u cen 06-5111 až 06-5612 v m3 objemu dřeva v konstrukci nebo její části před bouráním. | [14 empty] | PSC | 2
| VV |  | Bourání říms a konstrukcí betonových žlabů, výměra určena z přílohy č. E.2.4 a E.2.6, s případným ponecháním částí stávající výztuže: | [14 empty] | VV | 2 | 1 | True | 0 | ROZPOCET
| VV |  | střekov | [14 empty] | VV | 2 | 1 | True | 0 | ROZPOCET
| VV |  | 0,38*32,810*2 |  | 24.936 | [12 empty] | VV | 2 | 2 | True | 0 | ROZPOCET
| VV |  | 0,13*21*2 |  | 5.46 | [12 empty] | VV | 2 | 2 | True | 0 | ROZPOCET
| VV |  | ústecká strana | [14 empty] | VV | 2 | 1 | True | 0 | ROZPOCET
| VV |  | 0,52*97,1 |  | 50.492 | [12 empty] | VV | 2 | 2 | True | 0 | ROZPOCET
| VV |  | 0,52*98,4 |  | 51.168 | [12 empty] | VV | 2 | 2 | True | 0 | ROZPOCET
| VV |  | Mezisoučet |  | 132.056 | [12 empty] | VV | 2 | 3 | True | 0 | ROZPOCET
| VV |  | Součet |  | 132.056 | [12 empty] | VV | 2 | 4 | True | 1 | ROZPOCET
83 | K | 963071111 | Demontáž ocelových prvků mostů šroubovaných nebo svařovaných do 100 kg | kg | 603.737 |  | 0 | CS ÚRS 2019 01 |  | základní |  | 0 | 0 | 0 | 0.001 | 0.60374 | 4 | K | 2 |  |  |  | ROZPOCET | 0 | 0 | 0 | 0 | 0 | 1 | 0 | 4 | -990487027
| PP |  | Demontáž ocelových prvků mostních konstrukcí ztužidel, sedel pro centrické uložení mostnic, stoliček, diagonál, svislic, styčníkových plechů, chodníkových konzol, podlahových nosníků, kabelových žlabů a ostatních drobných prvků šroubovaných nebo svařovaných, hmotnosti do 100 kg | [14 empty] | PP | 2
| P |  | Poznámka k položce: odhad, bude upřesněno při realizací prací s TDI | [14 empty] | P | 2
| VV |  | Demontáž odrazných konstrukcí (4 ks) v otvoru č. 10 v místě křížení s tratí Lovosice-Ústí n.L. včetně ukolejnění: | [14 empty] | VV | 2 | 1 | True | 0 | ROZPOCET
| VV |  | 4*((2*0,75+1,85)*3,477+2*0,24*0,24*157) |  | 118.937 | [12 empty] | VV | 2 | 2 | True | 0 | ROZPOCET
| VV |  | demontáž stupnic měření hladiny řeky Labe včetně tabulek s označením povodní (otvor 2, 5, 7 a 8): | [14 empty] | VV | 2 | 1 | True | 0 | ROZPOCET
| VV |  | 4,5*22+4,5*22+3,9*22+2*0,5 |  | 284.8 | [12 empty] | VV | 2 | 2 | True | 0 | ROZPOCET
| VV |  | demontáž drobných konstrukcí z masivních částí mostu (plechy k inž. sítím, staré chráničky, vodící lišty, a pod.), nebudou se osazovat zpět: | [14 empty] | VV | 2 | 1 | True | 0 | ROZPOCET
| VV |  | 200 |  | 200 | [12 empty] | VV | 2 | 2 | True | 0 | ROZPOCET
| VV |  | Součet |  | 603.737 | [12 empty] | VV | 2 | 4 | True | 1 | ROZPOCET
84 | K | 966075141 | Odstranění kovového zábradlí vcelku | m | 256.5 |  | 0 | CS ÚRS 2019 01 |  | základní |  | 0 | 8.36e-05 | 0.021443 | 0.018 | 4.617 | 4 | K | 2 |  |  |  | ROZPOCET | 0 | 0 | 0 | 0 | 0 | 1 | 0 | 4 | 1787864586
| PP |  | Odstranění různých konstrukcí na mostech kovového zábradlí vcelku | [14 empty] | PP | 2
| VV |  | Odstranění stávajícícho zábradlí na římsách. Zábradlí je zabetonováno do kapes v římsách. Výměra určena z přílohy E.2.2 | [14 empty] | VV | 2 | 1 | True | 0 | ROZPOCET
| VV |  | "střekovská strana" 31,0+31,1 |  | 62.1 | [12 empty] | VV | 2 | 2 | True | 0 | ROZPOCET
| VV |  | "ústecká strana" 97,8+96,60 |  | 194.4 | [12 empty] | VV | 2 | 2 | True | 0 | ROZPOCET
| VV |  | Součet |  | 256.5 | [12 empty] | VV | 2 | 4 | True | 1 | ROZPOCET
85 | K | 966075321 | Demontáž ochranných sítí v kovovém rámu upevněných k zábradlí mostu | m2 | 76.02 |  | 0 | CS ÚRS 2019 01 |  | základní |  | 0 | 0 | 0 | 0.05 | 3.801 | 4 | K | 2 |  |  |  | ROZPOCET | 0 | 0 | 0 | 0 | 0 | 1 | 0 | 4 | 1822349963
| PP |  | Demontáž ochranných konstrukcí mostů sítí v kovovém rámu upevněných k zábradlí | [14 empty] | PP | 2
| PSC |  | Poznámka k souboru cen: 1. Ceny nelze použít pro demontáž ochranných konstrukcí rozebráním; tyto náklady se oceňují samostatně. 2. V cenách nejsou započteny náklady na vybourání zabudovaných držáků ochranných konstrukcí. | [14 empty] | PSC | 2
| VV |  | demontáž stávajících ochran proti dotyku na zábradlí v poli č. 10 v místě křížení s žel. tratí Lovosice - Ústí n. L. | [14 empty] | VV | 2 | 1 | True | 0 | ROZPOCET
| VV |  | 18,1*2,1*2 |  | 76.02 | [12 empty] | VV | 2 | 2 | True | 0 | ROZPOCET
| VV |  | Součet |  | 76.02 | [12 empty] | VV | 2 | 4 | True | 1 | ROZPOCET
86 | K | 976092322 | Vybourání odvodňovačů s odpadním potrubím obrubníkových | kus | 16 |  | 0 | CS ÚRS 2019 01 |  | základní |  | 0 | 0 | 0 | 0.1 | 1.6 | 4 | K | 2 |  |  |  | ROZPOCET | 0 | 0 | 0 | 0 | 0 | 1 | 0 | 4 | 708341646
| PP |  | Vybourání drobných zařízení odvodňovačů, na kamenných a betonových mostech, s prozatímním zakrytím otvorů po nich s odpadním potrubím obrubníkových | [14 empty] | PP | 2
| VV |  | vybourání stávajících odvodňovačů štěrkového lože, včetně svislého svodu skrz NK | [14 empty] | VV | 2 | 1 | True | 0 | ROZPOCET
| VV |  | 16 |  | 16 | [12 empty] | VV | 2 | 2 | True | 1 | ROZPOCET
87 | K | 985111212 | Odsekání betonu stěn tl do 100 mm | m2 | 16 |  | 0 | CS ÚRS 2019 01 |  | základní |  | 0 | 0 | 0 | 0.245 | 3.92 | 4 | K | 2 |  |  |  | ROZPOCET | 0 | 0 | 0 | 0 | 0 | 1 | 0 | 4 | 582521916
| PP |  | Odsekání vrstev betonu stěn, tloušťka odsekané vrstvy přes 80 do 100 mm | [14 empty] | PP | 2
| PSC |  | Poznámka k souboru cen: 1. Množství měrných jednotek se určuje v m2 odsekané plochy. 2. V cenách -1211 až -1233 jsou započteny i náklady na odsekání vrstvy rozrušeného betonu. 3. V cenách nejsou započteny náklady na tryskání pokladu pískem, očištění pokladu stlačeným vzduchem nebo tlakovou vodou; tyto práce se oceňují cenami souboru cen 985 13- Očištění ploch. | [14 empty] | PSC | 2
| VV |  | odstranění betonu v místech degradovaného betonu pilíře P7 a P11 před provádění sanace S-typ B | [14 empty] | VV | 2 | 1 | True | 0 | ROZPOCET
| VV |  | "pilíř P7 " 1,5*5*2 |  | 15 | [12 empty] | VV | 2 | 2 | True | 0 | ROZPOCET
| VV |  | "pilíř P11" 1,0*1,0 |  | 1 | [12 empty] | VV | 2 | 2 | True | 0 | ROZPOCET
| VV |  | Součet |  | 16 | [12 empty] | VV | 2 | 4 | True | 1 | ROZPOCET
88 | K | 985112113 | Odsekání degradovaného betonu stěn tl do 50 mm | m2 | 232.599 |  | 0 | CS ÚRS 2019 01 |  | základní |  | 0 | 0 | 0 | 0.11 | 25.5859 | 4 | K | 2 |  |  |  | ROZPOCET | 0 | 0 | 0 | 0 | 0 | 1 | 0 | 4 | -1876898448
| PP |  | Odsekání degradovaného betonu stěn, tloušťky přes 30 do 50 mm | [14 empty] | PP | 2
| PSC |  | Poznámka k souboru cen: 1. V ceně -2111 až -2133 jsou započteny i náklady na odstranění degradovaného betonu ručním pneumatickým kladivem s dočištěním k obnažení betonářské výztuže a jejím ručním očištěním. | [14 empty] | PSC | 2
| VV |  | Odsekání degradovaného betonu stěn a boků NK v neprobetonovaných hnízdech a při vadách povrchu před provádění reprofilace v rámci Sanace S-typ C | [14 empty] | VV | 2 | 1 | True | 0 | ROZPOCET
| VV |  | Plocha je uvažována odečtená plocha 10% ze sanací S-typ A z pol. 985311113 | [14 empty] | VV | 2 | 1 | True | 0 | ROZPOCET
| VV |  | 2325,988*0,1 |  | 232.599 | [12 empty] | VV | 2 | 2 | True | 1 | ROZPOCET
89 | K | 985112123 | Odsekání degradovaného betonu líce kleneb a podhledů tl do 50 mm | m2 | 160.305 |  | 0 | CS ÚRS 2019 01 |  | základní |  | 0 | 0 | 0 | 0.11 | 17.6335 | 4 | K | 2 |  |  |  | ROZPOCET | 0 | 0 | 0 | 0 | 0 | 1 | 0 | 4 | -1519904290
| PP |  | Odsekání degradovaného betonu líce kleneb a podhledů, tloušťky přes 30 do 50 mm | [14 empty] | PP | 2
| PSC |  | Poznámka k souboru cen: 1. V ceně -2111 až -2133 jsou započteny i náklady na odstranění degradovaného betonu ručním pneumatickým kladivem s dočištěním k obnažení betonářské výztuže a jejím ručním očištěním. | [14 empty] | PSC | 2
| VV |  | Odsekání degradovaného betonu podhledů NK v neprobetonovaných hnízdech a při vadách povrchu před provádění reprofilace v rámci Sanace S-typ C | [14 empty] | VV | 2 | 1 | True | 0 | ROZPOCET
| VV |  | Plocha je uvažována odečtená plocha 10% ze sanací S-typ D a S-typ-E z pol. 985311211 | [14 empty] | VV | 2 | 1 | True | 0 | ROZPOCET
| VV |  | 1603,053*0,1 |  | 160.305 | [12 empty] | VV | 2 | 2 | True | 1 | ROZPOCET
90 | K | 985121122 | Tryskání degradovaného betonu stěn a rubu kleneb vodou pod tlakem do 1250 barů | m2 | 3352.69 |  | 0 | CS ÚRS 2019 01 |  | základní |  | 0 | 0 | 0 | 0.07 | 234.6883 | 4 | K | 2 |  |  |  | ROZPOCET | 0 | 0 | 0 | 0 | 0 | 1 | 0 | 4 | -1760896148
| PP |  | Tryskání degradovaného betonu stěn, rubu kleneb a podlah vodou pod tlakem přes 300 do 1 250 barů | [14 empty] | PP | 2
| PSC |  | Poznámka k souboru cen: 1. V cenách jsou započteny i náklady na dodání vody a písku. 2. V cenách tryskání pískem jsou započteny i náklady na smetení písku na hromady nebo naložení na dopravní prostředek. 3. V cenách tryskání pískem nejsou započteny náklady na odvoz písku, které se oceňují cenami odvozu suti příslušného katalogu pro objekt, na kterém se tryskání provádí. | [14 empty] | PSC | 2
| VV |  | 2093,299+232,599+16+1319,680 |  | 3661.578 | [12 empty] | VV | 2 | 2 | True | 0 | ROZPOCET
| VV |  | Mezisoučet |  | 3661.578 | [12 empty] | VV | 2 | 3 | True | 0 | ROZPOCET
| VV |  | odpočet pole 10 | [14 empty] | VV | 2 | 1 | True | 0 | ROZPOCET
| VV |  | boky nosných konstrukcí na ústecké straně | [14 empty] | VV | 2 | 1 | True | 0 | ROZPOCET
| VV |  | "ústecká strana pole 10" (5,5*2+0,20*11,1*2)*-1 |  | -15.44 | [12 empty] | VV | 2 | 2 | True | 0 | ROZPOCET
| VV |  | spodní stavba | [14 empty] | VV | 2 | 1 | True | 0 | ROZPOCET
| VV |  | "ústecká strana pilíř P12" (2,0*6,1+2,0*6,2+67,5+67,5)*-1 |  | -159.6 | [12 empty] | VV | 2 | 2 | True | 0 | ROZPOCET
| VV |  | "ústecká strana pilíř P13" (1,95*5,05+67,0+47,5+9,5)*-1 |  | -133.848 | [12 empty] | VV | 2 | 2 | True | 0 | ROZPOCET
| VV |  | Mezisoučet |  | -308.888 | [12 empty] | VV | 2 | 3 | True | 0 | ROZPOCET
| VV |  | Součet |  | 3352.69 | [12 empty] | VV | 2 | 4 | True | 1 | ROZPOCET
91 | K | 985121201 | Tryskání degradovaného betonu líce kleneb sušeným pískem | m2 | 443.048 |  | 0 | CS ÚRS 2019 01 |  | základní |  | 0 | 0.071 | 31.4564 | 0.136 | 60.2545 | 4 | K | 2 |  |  |  | ROZPOCET | 0 | 0 | 0 | 0 | 0 | 1 | 0 | 4 | -1790663063
| PP |  | Tryskání degradovaného betonu líce kleneb a podhledů křemičitým pískem sušeným | [14 empty] | PP | 2
| PSC |  | Poznámka k souboru cen: 1. V cenách jsou započteny i náklady na dodání vody a písku. 2. V cenách tryskání pískem jsou započteny i náklady na smetení písku na hromady nebo naložení na dopravní prostředek. 3. V cenách tryskání pískem nejsou započteny náklady na odvoz písku, které se oceňují cenami odvozu suti příslušného katalogu pro objekt, na kterém se tryskání provádí. | [14 empty] | PSC | 2
| P |  | Poznámka k položce: suché tryskání v místě křížení železničních tratí z důvodu ochrany pracovníků před dotykem se živou částí trolejového vedení. Tryskání bude probíhat po polovinách za vyloučení traťové koleje. | [14 empty] | P | 2
| VV |  | očištění betonových ploch spodní stavby a nosných konstrukcí pole 10 (otvor č. 10) v místě křížení s tratí Lovosice-Ústí | [14 empty] | VV | 2 | 1 | True | 0 | ROZPOCET
| VV |  | Nosné konstrukce | [14 empty] | VV | 2 | 1 | True | 0 | ROZPOCET
| VV |  | Podhledy nosných konstruckí na ústecké straně | [14 empty] | VV | 2 | 1 | True | 0 | ROZPOCET
| VV |  | "ústecká strana pole 10" (1,89+7,62+1,67)*12,0 |  | 134.16 | [12 empty] | VV | 2 | 2 | True | 0 | ROZPOCET
| VV |  | boky nosných konstrukcí na ústecké straně | [14 empty] | VV | 2 | 1 | True | 0 | ROZPOCET
| VV |  | "ústecká strana pole 10" 5,5*2+0,20*11,1*2 |  | 15.44 | [12 empty] | VV | 2 | 2 | True | 0 | ROZPOCET
| VV |  | spodní stavba | [14 empty] | VV | 2 | 1 | True | 0 | ROZPOCET
| VV |  | "ústecká strana pilíř P12" 2,0*6,1+2,0*6,2+67,5+67,5 |  | 159.6 | [12 empty] | VV | 2 | 2 | True | 0 | ROZPOCET
| VV |  | "ústecká strana pilíř P13" 1,95*5,05+67,0+47,5+9,5 |  | 133.848 | [12 empty] | VV | 2 | 2 | True | 0 | ROZPOCET
| VV |  | Součet |  | 443.048 | [12 empty] | VV | 2 | 4 | True | 1 | ROZPOCET
92 | K | 633992R001 | Odmaštění betonových ploch | m2 | 443.048 |  | 0 |  |  | základní |  | 0 | 0.00203 | 0.89939 | 0 | 0 | 4 | K | 2 |  |  |  | ROZPOCET | 0 | 0 | 0 | 0 | 0 | 1 | 0 | 4 | 339868068
| PP |  | Odmaštění betonových podlah od olejových nánosů | [14 empty] | PP | 2
| PSC |  | Poznámka k souboru cen: 1. V ceně jsou započteny náklady na frézováním mastného povrchu a penetrace pomocí metylmetakrylátové penetrace s přesypem křemičitých písků k zastavení vzlínání olejů. | [14 empty] | PSC | 2
| P |  | Poznámka k položce: odmaštění betonových ploch v poli č. 10 v místě křížení s tratí Lovosice - Ústíé n. L. | [14 empty] | P | 2
| VV |  | v poli č. 10 | [14 empty] | VV | 2 | 1 | True | 0 | ROZPOCET
| VV |  | 443,048 |  | 443.048 | [12 empty] | VV | 2 | 2 | True | 0 | ROZPOCET
| VV |  | Součet |  | 443.048 | [12 empty] | VV | 2 | 4 | True | 1 | ROZPOCET
93 | K | 985121222 | Tryskání degradovaného betonu líce kleneb vodou pod tlakem do 1250 barů | m2 | 1468.893 |  | 0 | CS ÚRS 2019 01 |  | základní |  | 0 | 0 | 0 | 0.07 | 102.8225 | 4 | K | 2 |  |  |  | ROZPOCET | 0 | 0 | 0 | 0 | 0 | 1 | 0 | 4 | 1885016290
| PP |  | Tryskání degradovaného betonu líce kleneb a podhledů vodou pod tlakem přes 300 do 1 250 barů | [14 empty] | PP | 2
| PSC |  | Poznámka k souboru cen: 1. V cenách jsou započteny i náklady na dodání vody a písku. 2. V cenách tryskání pískem jsou započteny i náklady na smetení písku na hromady nebo naložení na dopravní prostředek. 3. V cenách tryskání pískem nejsou započteny náklady na odvoz písku, které se oceňují cenami odvozu suti příslušného katalogu pro objekt, na kterém se tryskání provádí. | [14 empty] | PSC | 2
| VV |  | podhledy | [14 empty] | VV | 2 | 1 | True | 0 | ROZPOCET
| VV |  | 1442,748+160,305 |  | 1603.053 | [12 empty] | VV | 2 | 2 | True | 0 | ROZPOCET
| VV |  | odpočet pole 10 - otvor č. 10 (žel. trať) | [14 empty] | VV | 2 | 1 | True | 0 | ROZPOCET
| VV |  | Podhledy nosných konstruckí na ústecké straně | [14 empty] | VV | 2 | 1 | True | 0 | ROZPOCET
| VV |  | "ústecká strana pole 10" ((1,89+7,62+1,67)*12,0)*-1 |  | -134.16 | [12 empty] | VV | 2 | 2 | True | 0 | ROZPOCET
| VV |  | Součet |  | 1468.893 | [12 empty] | VV | 2 | 4 | True | 1 | ROZPOCET
94 | K | 985311113 | Reprofilace stěn cementovými sanačními maltami tl 30 mm | m2 | 2077.299 |  | 0 | CS ÚRS 2019 01 |  | základní |  | 0 | 0.058275 | 121.0546 | 0 | 0 | 4 | K | 2 |  |  |  | ROZPOCET | 0 | 0 | 0 | 0 | 0 | 1 | 0 | 4 | 1836435714
| PP |  | Reprofilace betonu sanačními maltami na cementové bázi ručně stěn, tloušťky přes 20 do 30 mm | [14 empty] | PP | 2
| PSC |  | Poznámka k souboru cen: 1. Ceny pro danou tloušťku jsou určeny pro nanášení sanačních malt v jakémkoliv počtu vrstev. 2. V cenách nejsou započteny náklady na: a) odstranění degradovaného betonu, které se oceňují cenami souborů cen 985 11-21 Odsekání degradovaného betonu a 985 12-1 Tryskání degradovaného betonu, b) očištění povrchu betonu, které se oceňují cenami souboru cen 985 13 Očištění ploch, c) ochranný nátěr povrchu reprofilovaného betonu, které se oceňují cenami souboru cen 985 32-4 Ochranný nátěr betonu, d) uzavírací stěrku; tyto náklady se oceňují cenami souboru cen 985 31-21 Stěrka k vyrovnání ploch reprofilovaného betonu, e) případné vyztužení reprofilovaných vrstev svařovanými sítěmi, které se oceňují cenami souboru cen 985 56-2 Výztuž stříkaného betonu ze svařovaných sítí. | [14 empty] | PSC | 2
| VV |  | Sanace S-TYP A popis viz příloha E.2.4, plocha určena ze 3d zaměření mostní konstrukce | [14 empty] | VV | 2 | 1 | True | 0 | ROZPOCET
| VV |  | Sanace uvažována pro svislé plochy spodní stavby a boky nosné konstrukce | [14 empty] | VV | 2 | 1 | True | 0 | ROZPOCET
| VV |  | Svislé plochy spodní stavby | [14 empty] | VV | 2 | 1 | True | 0 | ROZPOCET
| VV |  | "střekovská strana opěra O1" 2*63"m2"+ 102"m2"+12,7"m2" |  | 240.7 | [12 empty] | VV | 2 | 2 | True | 0 | ROZPOCET
| VV |  | "střekovská strana přechodový pilíř P2, neuvažována sanace ploch úložného prahu pod ocelovou konstrukcí" 91,6+24,0+22,5+10,5+10,5+96,1 |  | 255.2 | [12 empty] | VV | 2 | 2 | True | 0 | ROZPOCET
| VV |  | "ústecká strana přechodový pilíř P7, neuvažována sanace ploch úložného prahu pod ocelovou konstrukcí" 96,0+2*20,0+135,0 |  | 271 | [12 empty] | VV | 2 | 2 | True | 0 | ROZPOCET
| VV |  | "ústecká strana pilíř P8" 2,0*11,3*2+124,5+131,0 |  | 300.7 | [12 empty] | VV | 2 | 2 | True | 0 | ROZPOCET
| VV |  | "ústecká strana pilíř P9" 1,5*9,25+11,6*8,65+9,5*1,5+11,6*9,85 |  | 242.725 | [12 empty] | VV | 2 | 2 | True | 0 | ROZPOCET
| VV |  | "ústecká strana pilíř P10" 8,1*1,5+2,0*7,65+11,6*8,1*2 |  | 215.37 | [12 empty] | VV | 2 | 2 | True | 0 | ROZPOCET
| VV |  | "ústecká strana pilíř P11" 12,0+69,5+96,0+9,5 |  | 187 | [12 empty] | VV | 2 | 2 | True | 0 | ROZPOCET
| VV |  | "ústecká strana pilíř P12" 2,0*6,1+2,0*6,2+67,5+67,5 |  | 159.6 | [12 empty] | VV | 2 | 2 | True | 0 | ROZPOCET
| VV |  | "ústecká strana pilíř P13" 1,95*5,05+67,0+47,5+9,5 |  | 133.848 | [12 empty] | VV | 2 | 2 | True | 0 | ROZPOCET
| VV |  | "ústecká strana opěra O14" 47,0+10,0+16,0 |  | 73 | [12 empty] | VV | 2 | 2 | True | 0 | ROZPOCET
| VV |  | boky nosných konstrukcí | [14 empty] | VV | 2 | 1 | True | 0 | ROZPOCET
| VV |  | "střekovská strana uvažována celá nosná konstrukce včetně boků pro sanaci typ D" | [14 empty] | VV | 2 | 1 | True | 0 | ROZPOCET
| VV |  | "ústecká strana pole 5" 0,2*15,5+1,15*15,5*2+15,5*0,2 |  | 41.85 | [12 empty] | VV | 2 | 2 | True | 0 | ROZPOCET
| VV |  | "ústecká strana pole 6-9"47,0*2+0,2*54,0*2 |  | 115.6 | [12 empty] | VV | 2 | 2 | True | 0 | ROZPOCET
| VV |  | "ústecká strana pole 10" 5,5*2+0,20*11,1*2 |  | 15.44 | [12 empty] | VV | 2 | 2 | True | 0 | ROZPOCET
| VV |  | "ústecká strana pole 11" 0,4*4,05*2+0,25*4,05*2 |  | 5.265 | [12 empty] | VV | 2 | 2 | True | 0 | ROZPOCET
| VV |  | "boky pod římsami pole 6-11" 0,35*(98,5+97,5) |  | 68.6 | [12 empty] | VV | 2 | 2 | True | 0 | ROZPOCET
| VV |  | Mezisoučet |  | 2325.898 | [12 empty] | VV | 2 | 3 | True | 0 | ROZPOCET
| VV |  | odpočet sanovaných ploch sanace typ C (předpoklad 10%) | [14 empty] | VV | 2 | 1 | True | 0 | ROZPOCET
| VV |  | 2325,988*-0,1 |  | -232.599 | [12 empty] | VV | 2 | 2 | True | 0 | ROZPOCET
| VV |  | -16 |  | -16 | [12 empty] | VV | 2 | 2 | True | 0 | ROZPOCET
| VV |  | Součet |  | 2077.299 | [12 empty] | VV | 2 | 4 | True | 1 | ROZPOCET
95 | K | 985311115 | Reprofilace stěn cementovými sanačními maltami tl 50 mm | m2 | 232.599 |  | 0 | CS ÚRS 2019 01 |  | základní |  | 0 | 0.09975 | 23.2018 | 0 | 0 | 4 | K | 2 |  |  |  | ROZPOCET | 0 | 0 | 0 | 0 | 0 | 1 | 0 | 4 | 526488821
| PP |  | Reprofilace betonu sanačními maltami na cementové bázi ručně stěn, tloušťky přes 40 do 50 mm | [14 empty] | PP | 2
| PSC |  | Poznámka k souboru cen: 1. Ceny pro danou tloušťku jsou určeny pro nanášení sanačních malt v jakémkoliv počtu vrstev. 2. V cenách nejsou započteny náklady na: a) odstranění degradovaného betonu, které se oceňují cenami souborů cen 985 11-21 Odsekání degradovaného betonu a 985 12-1 Tryskání degradovaného betonu, b) očištění povrchu betonu, které se oceňují cenami souboru cen 985 13 Očištění ploch, c) ochranný nátěr povrchu reprofilovaného betonu, které se oceňují cenami souboru cen 985 32-4 Ochranný nátěr betonu, d) uzavírací stěrku; tyto náklady se oceňují cenami souboru cen 985 31-21 Stěrka k vyrovnání ploch reprofilovaného betonu, e) případné vyztužení reprofilovaných vrstev svařovanými sítěmi, které se oceňují cenami souboru cen 985 56-2 Výztuž stříkaného betonu ze svařovaných sítí. | [14 empty] | PSC | 2
| VV |  | Sanace S-typ C uvažováno 10% z plochy sanace typu A a sanace S-typ D a S-typ E. pol. | [14 empty] | VV | 2 | 1 | True | 0 | ROZPOCET
| VV |  | plocha 10% ze sanací S-typ A z pol. 985311113 | [14 empty] | VV | 2 | 1 | True | 0 | ROZPOCET
| VV |  | 2325,988*0,1 |  | 232.599 | [12 empty] | VV | 2 | 2 | True | 0 | ROZPOCET
| VV |  | Součet |  | 232.599 | [12 empty] | VV | 2 | 4 | True | 1 | ROZPOCET
96 | K | 985311120 | Reprofilace stěn cementovými sanačními maltami tl 100 mm | m2 | 16 |  | 0 | CS ÚRS 2019 01 |  | základní |  | 0 | 0.1995 | 3.192 | 0 | 0 | 4 | K | 2 |  |  |  | ROZPOCET | 0 | 0 | 0 | 0 | 0 | 1 | 0 | 4 | -272282320
| PP |  | Reprofilace betonu sanačními maltami na cementové bázi ručně stěn, tloušťky přes 90 do 100 mm | [14 empty] | PP | 2
| PSC |  | Poznámka k souboru cen: 1. Ceny pro danou tloušťku jsou určeny pro nanášení sanačních malt v jakémkoliv počtu vrstev. 2. V cenách nejsou započteny náklady na: a) odstranění degradovaného betonu, které se oceňují cenami souborů cen 985 11-21 Odsekání degradovaného betonu a 985 12-1 Tryskání degradovaného betonu, b) očištění povrchu betonu, které se oceňují cenami souboru cen 985 13 Očištění ploch, c) ochranný nátěr povrchu reprofilovaného betonu, které se oceňují cenami souboru cen 985 32-4 Ochranný nátěr betonu, d) uzavírací stěrku; tyto náklady se oceňují cenami souboru cen 985 31-21 Stěrka k vyrovnání ploch reprofilovaného betonu, e) případné vyztužení reprofilovaných vrstev svařovanými sítěmi, které se oceňují cenami souboru cen 985 56-2 Výztuž stříkaného betonu ze svařovaných sítí. | [14 empty] | PSC | 2
| VV |  | Sanace S-Typ B, v místě pilíře P7 a P9, plocha viz pol. 985111212 | [14 empty] | VV | 2 | 1 | True | 0 | ROZPOCET
| VV |  | 16 |  | 16 | [12 empty] | VV | 2 | 2 | True | 1 | ROZPOCET
97 | K | 985311211 | Reprofilace líce kleneb a podhledů cementovými sanačními maltami tl 10 mm | m2 | 1442.748 |  | 0 | CS ÚRS 2019 01 |  | základní |  | 0 | 0.019425 | 28.0254 | 0 | 0 | 4 | K | 2 |  |  |  | ROZPOCET | 0 | 0 | 0 | 0 | 0 | 1 | 0 | 4 | 428719235
| PP |  | Reprofilace betonu sanačními maltami na cementové bázi ručně líce kleneb a podhledů, tloušťky do 10 mm | [14 empty] | PP | 2
| PSC |  | Poznámka k souboru cen: 1. Ceny pro danou tloušťku jsou určeny pro nanášení sanačních malt v jakémkoliv počtu vrstev. 2. V cenách nejsou započteny náklady na: a) odstranění degradovaného betonu, které se oceňují cenami souborů cen 985 11-21 Odsekání degradovaného betonu a 985 12-1 Tryskání degradovaného betonu, b) očištění povrchu betonu, které se oceňují cenami souboru cen 985 13 Očištění ploch, c) ochranný nátěr povrchu reprofilovaného betonu, které se oceňují cenami souboru cen 985 32-4 Ochranný nátěr betonu, d) uzavírací stěrku; tyto náklady se oceňují cenami souboru cen 985 31-21 Stěrka k vyrovnání ploch reprofilovaného betonu, e) případné vyztužení reprofilovaných vrstev svařovanými sítěmi, které se oceňují cenami souboru cen 985 56-2 Výztuž stříkaného betonu ze svařovaných sítí. | [14 empty] | PSC | 2
| VV |  | Finální sjednocující stěrka v rámci sanace S-typ B a S-typ D, reprofilace podhledů nosným konstrukcí | [14 empty] | VV | 2 | 1 | True | 0 | ROZPOCET
| VV |  | "trámová konstrukce střekovská strana pole1" 2*18,0*4+0,75*18,4*8+18,4*1,4*12+2,8*0,75*6*6 |  | 639.12 | [12 empty] | VV | 2 | 2 | True | 0 | ROZPOCET
| VV |  | "ústecká strana pole 5" 12,0*15,3 |  | 183.6 | [12 empty] | VV | 2 | 2 | True | 0 | ROZPOCET
| VV |  | "ústecká strana pole 6" 12,0*(10,0+2,6) |  | 151.2 | [12 empty] | VV | 2 | 2 | True | 0 | ROZPOCET
| VV |  | "ústecká strana pole 7" (3,03+8,45+3,03)*12,0 |  | 174.12 | [12 empty] | VV | 2 | 2 | True | 0 | ROZPOCET
| VV |  | "ústecká strana pole 8" (3,03+8,4+3,15)*12,02 |  | 175.252 | [12 empty] | VV | 2 | 2 | True | 0 | ROZPOCET
| VV |  | "ústecká strana pole 9" (2,65+5,42)*12,02 |  | 97.001 | [12 empty] | VV | 2 | 2 | True | 0 | ROZPOCET
| VV |  | přesanovat i ponechané zabetonované ocel. úhelníky pro bývalé protikouřové plechy v otvoru č. 10: | [14 empty] | VV | 2 | 1 | True | 0 | ROZPOCET
| VV |  | "ústecká strana pole 10" (1,89+7,62+1,67)*12,0 |  | 134.16 | [12 empty] | VV | 2 | 2 | True | 0 | ROZPOCET
| VV |  | "ústecká strana pole 11" 4,05*12,0 |  | 48.6 | [12 empty] | VV | 2 | 2 | True | 0 | ROZPOCET
| VV |  | Mezisoučet |  | 1603.053 | [12 empty] | VV | 2 | 3 | True | 0 | ROZPOCET
| VV |  | odpočet plochy pro sanaci S-Typ C (uvažováno 10% z plochy podhledů) | [14 empty] | VV | 2 | 1 | True | 0 | ROZPOCET
| VV |  | 1603,053*-0,1 |  | -160.305 | [12 empty] | VV | 2 | 2 | True | 0 | ROZPOCET
| VV |  | Součet |  | 1442.748 | [12 empty] | VV | 2 | 4 | True | 1 | ROZPOCET
98 | K | 985311215 | Reprofilace líce kleneb a podhledů cementovými sanačními maltami tl 50 mm | m2 | 160.305 |  | 0 | CS ÚRS 2019 01 |  | základní |  | 0 | 0.09975 | 15.9904 | 0 | 0 | 4 | K | 2 |  |  |  | ROZPOCET | 0 | 0 | 0 | 0 | 0 | 1 | 0 | 4 | 952320301
| PP |  | Reprofilace betonu sanačními maltami na cementové bázi ručně líce kleneb a podhledů, tloušťky přes 40 do 50 mm | [14 empty] | PP | 2
| PSC |  | Poznámka k souboru cen: 1. Ceny pro danou tloušťku jsou určeny pro nanášení sanačních malt v jakémkoliv počtu vrstev. 2. V cenách nejsou započteny náklady na: a) odstranění degradovaného betonu, které se oceňují cenami souborů cen 985 11-21 Odsekání degradovaného betonu a 985 12-1 Tryskání degradovaného betonu, b) očištění povrchu betonu, které se oceňují cenami souboru cen 985 13 Očištění ploch, c) ochranný nátěr povrchu reprofilovaného betonu, které se oceňují cenami souboru cen 985 32-4 Ochranný nátěr betonu, d) uzavírací stěrku; tyto náklady se oceňují cenami souboru cen 985 31-21 Stěrka k vyrovnání ploch reprofilovaného betonu, e) případné vyztužení reprofilovaných vrstev svařovanými sítěmi, které se oceňují cenami souboru cen 985 56-2 Výztuž stříkaného betonu ze svařovaných sítí. | [14 empty] | PSC | 2
| VV |  | pro sanaci S-Typ C (uvažováno 10% z plochy podhledů) | [14 empty] | VV | 2 | 1 | True | 0 | ROZPOCET
| VV |  | 1603,053*0,1 |  | 160.305 | [12 empty] | VV | 2 | 2 | True | 0 | ROZPOCET
| VV |  | Součet |  | 160.305 | [12 empty] | VV | 2 | 4 | True | 1 | ROZPOCET
99 | K | 985311311 | Reprofilace rubu kleneb a podlah cementovými sanačními maltami tl 10 mm | m2 | 1073.68 |  | 0 | CS ÚRS 2019 01 |  | základní |  | 0 | 0.01995 | 21.4199 | 0 | 0 | 4 | K | 2 |  |  |  | ROZPOCET | 0 | 0 | 0 | 0 | 0 | 1 | 0 | 4 | -433536300
| PP |  | Reprofilace betonu sanačními maltami na cementové bázi ručně rubu kleneb a podlah, tloušťky do 10 mm | [14 empty] | PP | 2
| PSC |  | Poznámka k souboru cen: 1. Ceny pro danou tloušťku jsou určeny pro nanášení sanačních malt v jakémkoliv počtu vrstev. 2. V cenách nejsou započteny náklady na: a) odstranění degradovaného betonu, které se oceňují cenami souborů cen 985 11-21 Odsekání degradovaného betonu a 985 12-1 Tryskání degradovaného betonu, b) očištění povrchu betonu, které se oceňují cenami souboru cen 985 13 Očištění ploch, c) ochranný nátěr povrchu reprofilovaného betonu, které se oceňují cenami souboru cen 985 32-4 Ochranný nátěr betonu, d) uzavírací stěrku; tyto náklady se oceňují cenami souboru cen 985 31-21 Stěrka k vyrovnání ploch reprofilovaného betonu, e) případné vyztužení reprofilovaných vrstev svařovanými sítěmi, které se oceňují cenami souboru cen 985 56-2 Výztuž stříkaného betonu ze svařovaných sítí. | [14 empty] | PSC | 2
| VV |  | pod izolaci | [14 empty] | VV | 2 | 1 | True | 0 | ROZPOCET
| VV |  | "střekovská strana NK" 5,18"m"*2"kus"*21"m" |  | 217.56 | [12 empty] | VV | 2 | 2 | True | 0 | ROZPOCET
| VV |  | "ústecká strana NK pole 5-11" 11,8"m2"*93,4"m" |  | 1102.12 | [12 empty] | VV | 2 | 2 | True | 0 | ROZPOCET
| VV |  | odpočet frézování | [14 empty] | VV | 2 | 1 | True | 0 | ROZPOCET
| VV |  | 246,00*-1 |  | -246 | [12 empty] | VV | 2 | 2 | True | 0 | ROZPOCET
| VV |  | Součet |  | 1073.68 | [12 empty] | VV | 2 | 4 | True | 1 | ROZPOCET
100 | K | 985321111 | Ochranný nátěr výztuže na cementové bázi stěn, líce kleneb a podhledů 1 vrstva tl 1 mm | m2 | 392.904 |  | 0 | CS ÚRS 2019 01 |  | základní |  | 0 | 0.00099 | 0.38897 | 0 | 0 | 4 | K | 2 |  |  |  | ROZPOCET | 0 | 0 | 0 | 0 | 0 | 1 | 0 | 4 | -2113849990
| PP |  | Ochranný nátěr betonářské výztuže 1 vrstva tloušťky 1 mm na cementové bázi stěn, líce kleneb a podhledů | [14 empty] | PP | 2
| PSC |  | Poznámka k souboru cen: 1. Množství měrných jednotek se určuje v m2 rozvinuté betonové plochy, na které se výztuž ošetřuje. Je uvažováno 10 bm výztuže na 1 m2 plochy. | [14 empty] | PSC | 2
| VV |  | ochranný nátěr obnažené výztuže prováděný v rámci sanace S-Typ C | [14 empty] | VV | 2 | 1 | True | 0 | ROZPOCET
| VV |  | plocha je součet položek 985111212 a 985112123 | [14 empty] | VV | 2 | 1 | True | 0 | ROZPOCET
| VV |  | 232,599+160,305 |  | 392.904 | [12 empty] | VV | 2 | 2 | True | 1 | ROZPOCET
101 | K | 985323111 | Spojovací můstek reprofilovaného betonu na cementové bázi tl 1 mm | m2 | 5017.883 |  | 0 | CS ÚRS 2019 01 |  | základní |  | 0 | 0.00158 | 7.9283 | 0 | 0 | 4 | K | 2 |  |  |  | ROZPOCET | 0 | 0 | 0 | 0 | 0 | 1 | 0 | 4 | 821583529
| PP |  | Spojovací můstek reprofilovaného betonu na cementové bázi, tloušťky 1 mm | [14 empty] | PP | 2
| VV |  | 2093,299+232,599+16+1442+160,305+1073,680 |  | 5017.883 | [12 empty] | VV | 2 | 2 | True | 1 | ROZPOCET
102 | K | 985324211 | Ochranný akrylátový nátěr betonu dvojnásobný s impregnací (OS-B) | m2 | 525.033 |  | 0 | CS ÚRS 2019 01 |  | základní |  | 0 | 0.001155 | 0.60641 | 0 | 0 | 4 | K | 2 |  |  |  | ROZPOCET | 0 | 0 | 0 | 0 | 0 | 1 | 0 | 4 | 2110760992
| PP |  | Ochranný nátěr betonu akrylátový dvojnásobný s impregnací (OS-B) | [14 empty] | PP | 2
| VV |  | plochy nových říms střekov | [14 empty] | VV | 2 | 1 | True | 0 | ROZPOCET
| VV |  | 1,77*32*2 |  | 113.28 | [12 empty] | VV | 2 | 2 | True | 0 | ROZPOCET
| VV |  | v zrcadle | [14 empty] | VV | 2 | 1 | True | 0 | ROZPOCET
| VV |  | 1,66*20,885*2 |  | 69.338 | [12 empty] | VV | 2 | 2 | True | 0 | ROZPOCET
| VV |  | ústecká strana | [14 empty] | VV | 2 | 1 | True | 0 | ROZPOCET
| VV |  | 1,74*98,395*2 |  | 342.415 | [12 empty] | VV | 2 | 2 | True | 0 | ROZPOCET
| VV |  | Součet |  | 525.033 | [12 empty] | VV | 2 | 4 | True | 1 | ROZPOCET
103 | K | 985324231 | Ochranný akrylátový nátěr betonu trojnásobný se stěrkou (OS-D) | m2 | 3928.951 |  | 0 | CS ÚRS 2019 01 |  | základní |  | 0 | 0.0030294 | 11.9026 | 0 | 0 | 4 | K | 2 |  |  |  | ROZPOCET | 0 | 0 | 0 | 0 | 0 | 1 | 0 | 4 | -453207883
| PP |  | Ochranný nátěr betonu akrylátový trojnásobný se stěrkou (OS-D) | [14 empty] | PP | 2
| VV |  | ochranný a sjednocující nátěr celého povrchu spodní stavby a nosných konstrukcí | [14 empty] | VV | 2 | 1 | True | 0 | ROZPOCET
| VV |  | Spodní stavba | [14 empty] | VV | 2 | 1 | True | 0 | ROZPOCET
| VV |  | "střekovská strana opěra O1" 2*63"m2"+ 102"m2"+12,7"m2" |  | 240.7 | [12 empty] | VV | 2 | 2 | True | 0 | ROZPOCET
| VV |  | "střekovská strana přechodový pilíř P2, neuvažována sanace ploch úložného prahu pod ocelovou konstrukcí" 91,6+24,0+22,5+10,5+10,5+96,1 |  | 255.2 | [12 empty] | VV | 2 | 2 | True | 0 | ROZPOCET
| VV |  | "ústecká strana přechodový pilíř P7, neuvažována sanace ploch úložného prahu pod ocelovou konstrukcí" 96,0+2*20,0+135,0 |  | 271 | [12 empty] | VV | 2 | 2 | True | 0 | ROZPOCET
| VV |  | "ústecká strana pilíř P8" 2,0*11,3*2+124,5+131,0 |  | 300.7 | [12 empty] | VV | 2 | 2 | True | 0 | ROZPOCET
| VV |  | "ústecká strana pilíř P9" 1,5*9,25+11,6*8,65+9,5*1,5+11,6*9,85 |  | 242.725 | [12 empty] | VV | 2 | 2 | True | 0 | ROZPOCET
| VV |  | "ústecká strana pilíř P10" 8,1*1,5+2,0*7,65+11,6*8,1*2 |  | 215.37 | [12 empty] | VV | 2 | 2 | True | 0 | ROZPOCET
| VV |  | "ústecká strana pilíř P11" 12,0+69,5+96,0+9,5 |  | 187 | [12 empty] | VV | 2 | 2 | True | 0 | ROZPOCET
| VV |  | "ústecká strana pilíř P12" 2,0*6,1+2,0*6,2+67,5+67,5 |  | 159.6 | [12 empty] | VV | 2 | 2 | True | 0 | ROZPOCET
| VV |  | "ústecká strana pilíř P13" 1,95*5,05+67,0+47,5+9,5 |  | 133.848 | [12 empty] | VV | 2 | 2 | True | 0 | ROZPOCET
| VV |  | "ústecká strana opěra O14" 47,0+10,0+16,0 |  | 73 | [12 empty] | VV | 2 | 2 | True | 0 | ROZPOCET
| VV |  | Nosné konstrukce | [14 empty] | VV | 2 | 1 | True | 0 | ROZPOCET
| VV |  | "trámová konstrukce střekovská strana pole1" 2*18,0*4+0,75*18,4*8+18,4*1,4*12+2,8*0,75*6*6 |  | 639.12 | [12 empty] | VV | 2 | 2 | True | 0 | ROZPOCET
| VV |  | Podhledy nosných konstruckí na ústecké straně | [14 empty] | VV | 2 | 1 | True | 0 | ROZPOCET
| VV |  | "ústecká strana pole 5" 12,0*15,3 |  | 183.6 | [12 empty] | VV | 2 | 2 | True | 0 | ROZPOCET
| VV |  | "ústecká strana pole 6" 12,0*(10,0+2,6) |  | 151.2 | [12 empty] | VV | 2 | 2 | True | 0 | ROZPOCET
| VV |  | "ústecká strana pole 7" (3,03+8,45+3,03)*12,0 |  | 174.12 | [12 empty] | VV | 2 | 2 | True | 0 | ROZPOCET
| VV |  | "ústecká strana pole 8" (3,03+8,4+3,15)*12,02 |  | 175.252 | [12 empty] | VV | 2 | 2 | True | 0 | ROZPOCET
| VV |  | "ústecká strana pole 9" (2,65+5,42)*12,02 |  | 97.001 | [12 empty] | VV | 2 | 2 | True | 0 | ROZPOCET
| VV |  | "ústecká strana pole 10" (1,89+7,62+1,67)*12,0 |  | 134.16 | [12 empty] | VV | 2 | 2 | True | 0 | ROZPOCET
| VV |  | "ústecká strana pole 11" 4,05*12,0 |  | 48.6 | [12 empty] | VV | 2 | 2 | True | 0 | ROZPOCET
| VV |  | boky nosných konstrukcí na ústecké straně | [14 empty] | VV | 2 | 1 | True | 0 | ROZPOCET
| VV |  | "ústecká strana pole 5" 0,2*15,5+1,15*15,5*2+15,5*0,2 |  | 41.85 | [12 empty] | VV | 2 | 2 | True | 0 | ROZPOCET
| VV |  | "ústecká strana pole 6-9"47,0*2+0,2*54,0*2 |  | 115.6 | [12 empty] | VV | 2 | 2 | True | 0 | ROZPOCET
| VV |  | "ústecká strana pole 10" 5,5*2+0,20*11,1*2 |  | 15.44 | [12 empty] | VV | 2 | 2 | True | 0 | ROZPOCET
| VV |  | "ústecká strana pole 11" 0,4*4,05*2+0,25*4,05*2 |  | 5.265 | [12 empty] | VV | 2 | 2 | True | 0 | ROZPOCET
| VV |  | "boky pod římsami pole 6-11" 0,35*(98,5+97,5) |  | 68.6 | [12 empty] | VV | 2 | 2 | True | 0 | ROZPOCET
| VV |  | Mezisoučet |  | 3928.951 | [12 empty] | VV | 2 | 3 | True | 0 | ROZPOCET
| VV |  | Součet |  | 3928.951 | [12 empty] | VV | 2 | 4 | True | 1 | ROZPOCET
104 | K | 985331215 | Dodatečné vlepování betonářské výztuže D 16 mm do chemické malty včetně vyvrtání otvoru | m | 561.5 |  | 0 | CS ÚRS 2019 01 |  | základní |  | 0 | 0.0004732 | 0.2657 | 0.001 | 0.5615 | 4 | K | 2 |  |  |  | ROZPOCET | 0 | 0 | 0 | 0 | 0 | 1 | 0 | 4 | 1021420209
| PP |  | Dodatečné vlepování betonářské výztuže včetně vyvrtání a vyčištění otvoru chemickou maltou průměr výztuže 16 mm | [14 empty] | PP | 2
| PSC |  | Poznámka k souboru cen: 1. Množství měrných jednotek se určuje v m délky vyvrtaného otvoru pro zasunutí výztuže. 2. V cenách jsou započteny i náklady na: a) rozměření, vrtání a spotřebu vrtáků, b) vyčištění otvoru, vyplnění otvorů maltou včetně dodání materiálu, c) zasunutí betonářské výztuže do otvoru vyplněného maltou. 3. V cenách nejsou započteny náklady na dodání betonářské výztuže. | [14 empty] | PSC | 2
| VV |  | vrty pro spřahující výztuže nových říms. Spřahující výztuž je vykázána v pol. 317361116 | [14 empty] | VV | 2 | 1 | True | 0 | ROZPOCET
| VV |  | Výměry byly určeny z příloh E.2.8 a E.2.10 | [14 empty] | VV | 2 | 1 | True | 0 | ROZPOCET
| VV |  | střekovská strana | [14 empty] | VV | 2 | 1 | True | 0 | ROZPOCET
| VV |  | 0,35*680 |  | 238 | [12 empty] | VV | 2 | 2 | True | 0 | ROZPOCET
| VV |  | Mezisoučet |  | 238 | [12 empty] | VV | 2 | 3 | True | 0 | ROZPOCET
| VV |  | ústecká strana | [14 empty] | VV | 2 | 1 | True | 0 | ROZPOCET
| VV |  | 0,3*647 |  | 194.1 | [12 empty] | VV | 2 | 2 | True | 0 | ROZPOCET
| VV |  | 0,2*647 |  | 129.4 | [12 empty] | VV | 2 | 2 | True | 0 | ROZPOCET
| VV |  | Mezisoučet |  | 323.5 | [12 empty] | VV | 2 | 3 | True | 0 | ROZPOCET
| VV |  | Součet |  | 561.5 | [12 empty] | VV | 2 | 4 | True | 1 | ROZPOCET
| D | 997 | Přesun sutě |  |  |  | 0 |  |  |  |  | 0 |  | 0 |  | 0 | 1 | D | 1 |  |  |  | ROZPOCET | [6 empty] | 0
105 | K | 997013813 | Poplatek za uložení na skládce (skládkovné) stavebního odpadu z plastických hmot kód odpadu 170 203 | t | 1.6 |  | 0 | CS ÚRS 2019 01 |  | základní |  | 0 | 0 | 0 | 0 | 0 | 4 | K | 2 |  |  |  | ROZPOCET | 0 | 0 | 0 | 0 | 0 | 1 | 0 | 4 | 476140102
| PP |  | Poplatek za uložení stavebního odpadu na skládce (skládkovné) z plastických hmot zatříděného do Katalogu odpadů pod kódem 170 203 | [14 empty] | PP | 2
| PSC |  | Poznámka k souboru cen: 1. Ceny uvedené v souboru cen je doporučeno upravit podle aktuálních cen místně příslušné skládky odpadů. 2. Uložení odpadů neuvedených v souboru cen se oceňuje individuálně. 3. V cenách je započítán poplatek za ukládaní odpadu dle zákona 185/2001 Sb. 4. Případné drcení stavebního odpadu lze ocenit souborem cen 997 00-60 Drcení stavebního odpadu z katalogu 800-6 Demolice objektů. | [14 empty] | PSC | 2
| VV |  | z odbouraných odvodňovačů ze štěrkového lože, včetně svislého svodu skrz NK: | [14 empty] | VV | 2 | 1 | True | 0 | ROZPOCET
| VV |  | 1,6 |  | 1.6 | [12 empty] | VV | 2 | 2 | True | 1 | ROZPOCET
106 | K | 997013814 | Poplatek za uložení na skládce (skládkovné) stavebního odpadu izolací kód odpadu 170 604 | t | 5.37 |  | 0 | CS ÚRS 2019 01 |  | základní |  | 0 | 0 | 0 | 0 | 0 | 4 | K | 2 |  |  |  | ROZPOCET | 0 | 0 | 0 | 0 | 0 | 1 | 0 | 4 | 623599295
| PP |  | Poplatek za uložení stavebního odpadu na skládce (skládkovné) z izolačních materiálů zatříděného do Katalogu odpadů pod kódem 170 604 | [14 empty] | PP | 2
| PSC |  | Poznámka k souboru cen: 1. Ceny uvedené v souboru cen je doporučeno upravit podle aktuálních cen místně příslušné skládky odpadů. 2. Uložení odpadů neuvedených v souboru cen se oceňuje individuálně. 3. V cenách je započítán poplatek za ukládaní odpadu dle zákona 185/2001 Sb. 4. Případné drcení stavebního odpadu lze ocenit souborem cen 997 00-60 Drcení stavebního odpadu z katalogu 800-6 Demolice objektů. | [14 empty] | PSC | 2
| VV |  | z odstraněné izolace proti vodě: | [14 empty] | VV | 2 | 1 | True | 0 | ROZPOCET
| VV |  | 5,370 |  | 5.37 | [12 empty] | VV | 2 | 2 | True | 1 | ROZPOCET
107 | K | 997013841 | Poplatek za uložení na skládce (skládkovné) odpadu po otryskávání kód odpadu 120 117 | t | 60.255 |  | 0 | CS ÚRS 2019 01 |  | základní |  | 0 | 0 | 0 | 0 | 0 | 4 | K | 2 |  |  |  | ROZPOCET | 0 | 0 | 0 | 0 | 0 | 1 | 0 | 4 | 734338411
| PP |  | Poplatek za uložení stavebního odpadu na skládce (skládkovné) odpadního materiálu po otryskávání bez obsahu nebezpečných látek zatříděného do Katalogu odpadů pod kódem 120 117 | [14 empty] | PP | 2
| PSC |  | Poznámka k souboru cen: 1. Ceny uvedené v souboru cen je doporučeno upravit podle aktuálních cen místně příslušné skládky odpadů. 2. Uložení odpadů neuvedených v souboru cen se oceňuje individuálně. 3. V cenách je započítán poplatek za ukládaní odpadu dle zákona 185/2001 Sb. 4. Případné drcení stavebního odpadu lze ocenit souborem cen 997 00-60 Drcení stavebního odpadu z katalogu 800-6 Demolice objektů. | [14 empty] | PSC | 2
| VV |  | z otryskání z otvoru č. 10 (žel. trať): | [14 empty] | VV | 2 | 1 | True | 0 | ROZPOCET
| VV |  | 60,255 |  | 60.255 | [12 empty] | VV | 2 | 2 | True | 0 | ROZPOCET
| VV |  | Součet |  | 60.255 | [12 empty] | VV | 2 | 4 | True | 1 | ROZPOCET
108 | K | 997211111 | Svislá doprava suti na v 3,5 m | t | 316.934 |  | 0 | CS ÚRS 2019 01 |  | základní |  | 0 | 0 | 0 | 0 | 0 | 4 | K | 2 |  |  |  | ROZPOCET | 0 | 0 | 0 | 0 | 0 | 1 | 0 | 4 | -1782845646
| PP |  | Svislá doprava suti nebo vybouraných hmot s naložením do dopravního zařízení a s vyprázdněním dopravního zařízení na hromadu nebo do dopravního prostředku suti na výšku do 3,5 m | [14 empty] | PP | 2
| PSC |  | Poznámka k souboru cen: 1. Shazuje-li se suť z jakékoliv výšky na místo, kde zůstane ležet, aniž se s ní dále manipuluje, oceňuje se její svislá doprava pouze cenou 1111. 2. Výška svislé dopravy je svislá vzdálenost mezi místem nakládání do zařízení pro svislou dopravu a místem, kde se toto zařízení vyprazdňuje. | [14 empty] | PSC | 2
| VV |  | z vybouraných říms a prefabrikovaných betonových desek: | [14 empty] | VV | 2 | 1 | True | 0 | ROZPOCET
| VV |  | 316,934 |  | 316.934 | [12 empty] | VV | 2 | 2 | True | 1 | ROZPOCET
109 | K | 997211119 | Příplatek ZKD 3,5 m výšky u svislé dopravy suti | t | 633.868 |  | 0 | CS ÚRS 2019 01 |  | základní |  | 0 | 0 | 0 | 0 | 0 | 4 | K | 2 |  |  |  | ROZPOCET | 0 | 0 | 0 | 0 | 0 | 1 | 0 | 4 | 226088905
| PP |  | Svislá doprava suti nebo vybouraných hmot s naložením do dopravního zařízení a s vyprázdněním dopravního zařízení na hromadu nebo do dopravního prostředku suti na výšku Příplatek k ceně za každých dalších i započatých 3,5 m výšky přes 3,5 m | [14 empty] | PP | 2
| PSC |  | Poznámka k souboru cen: 1. Shazuje-li se suť z jakékoliv výšky na místo, kde zůstane ležet, aniž se s ní dále manipuluje, oceňuje se její svislá doprava pouze cenou 1111. 2. Výška svislé dopravy je svislá vzdálenost mezi místem nakládání do zařízení pro svislou dopravu a místem, kde se toto zařízení vyprazdňuje. | [14 empty] | PSC | 2
| P |  | Poznámka k položce: výška mostu zde 10,2 m | [14 empty] | P | 2
| VV |  | z vybouraných říms a prefabrikovaných betonových desek: | [14 empty] | VV | 2 | 1 | True | 0 | ROZPOCET
| VV |  | 316,934*2 |  | 633.868 | [12 empty] | VV | 2 | 2 | True | 1 | ROZPOCET
110 | K | 997211511 | Vodorovná doprava suti po suchu na vzdálenost do 1 km | t | 801.158 |  | 0 | CS ÚRS 2019 01 |  | základní |  | 0 | 0 | 0 | 0 | 0 | 4 | K | 2 |  |  |  | ROZPOCET | 0 | 0 | 0 | 0 | 0 | 1 | 0 | 4 | 1347252620
| PP |  | Vodorovná doprava suti nebo vybouraných hmot suti se složením a hrubým urovnáním, na vzdálenost do 1 km | [14 empty] | PP | 2
| PSC |  | Poznámka k souboru cen: 1. Ceny nelze použít pro vodorovnou dopravu po železnici, po vodě nebo neobvyklými dopravními prostředky. 2. Je-li na dopravní dráze pro vodorovnou dopravu překážka, pro kterou je nutné překládat suť nebo vybourané hmoty z jednoho obvyklého dopravního prostředku na jiný, oceňuje se tato lomená doprava v každém úseku samostatně. | [14 empty] | PSC | 2
| VV |  | autom. výpočet: | [14 empty] | VV | 2 | 1 | True | 0 | ROZPOCET
| VV |  | 848,626 |  | 848.626 | [12 empty] | VV | 2 | 2 | True | 0 | ROZPOCET
| VV |  | odpočet vybouraných hmot: | [14 empty] | VV | 2 | 1 | True | 0 | ROZPOCET
| VV |  | -(4,617+0,2+3,801+2,331) |  | -10.949 | [12 empty] | VV | 2 | 2 | True | 0 | ROZPOCET
| VV |  | odpočet ocel. kcí (zpětně montovaných): | [14 empty] | VV | 2 | 1 | True | 0 | ROZPOCET
| VV |  | -403,757/1000 |  | -0.404 | [12 empty] | VV | 2 | 2 | True | 0 | ROZPOCET
| VV |  | odpočet otryskání při PKO v zinkovně: | [14 empty] | VV | 2 | 1 | True | 0 | ROZPOCET
| VV |  | -36,115 |  | -36.115 | [12 empty] | VV | 2 | 2 | True | 0 | ROZPOCET
| VV |  | Součet |  | 801.158 | [12 empty] | VV | 2 | 4 | True | 1 | ROZPOCET
111 | K | 997211519 | Příplatek ZKD 1 km u vodorovné dopravy suti | t | 6409.264 |  | 0 | CS ÚRS 2019 01 |  | základní |  | 0 | 0 | 0 | 0 | 0 | 4 | K | 2 |  |  |  | ROZPOCET | 0 | 0 | 0 | 0 | 0 | 1 | 0 | 4 | -1370228167
| PP |  | Vodorovná doprava suti nebo vybouraných hmot suti se složením a hrubým urovnáním, na vzdálenost Příplatek k ceně za každý další i započatý 1 km přes 1 km | [14 empty] | PP | 2
| PSC |  | Poznámka k souboru cen: 1. Ceny nelze použít pro vodorovnou dopravu po železnici, po vodě nebo neobvyklými dopravními prostředky. 2. Je-li na dopravní dráze pro vodorovnou dopravu překážka, pro kterou je nutné překládat suť nebo vybourané hmoty z jednoho obvyklého dopravního prostředku na jiný, oceňuje se tato lomená doprava v každém úseku samostatně. | [14 empty] | PSC | 2
| P |  | Poznámka k položce: např. Ústí n.L. Všebořice, celkem 9 km | [14 empty] | P | 2
| VV |  | 801,158*8 |  | 6409.264 | [12 empty] | VV | 2 | 2 | True | 1 | ROZPOCET
112 | K | 997211521 | Vodorovná doprava vybouraných hmot po suchu na vzdálenost do 1 km | t | 10.949 |  | 0 | CS ÚRS 2019 01 |  | základní |  | 0 | 0 | 0 | 0 | 0 | 4 | K | 2 |  |  |  | ROZPOCET | 0 | 0 | 0 | 0 | 0 | 1 | 0 | 4 | 589385534
| PP |  | Vodorovná doprava suti nebo vybouraných hmot vybouraných hmot se složením a hrubým urovnáním nebo s přeložením na jiný dopravní prostředek kromě lodi, na vzdálenost do 1 km | [14 empty] | PP | 2
| PSC |  | Poznámka k souboru cen: 1. Ceny nelze použít pro vodorovnou dopravu po železnici, po vodě nebo neobvyklými dopravními prostředky. 2. Je-li na dopravní dráze pro vodorovnou dopravu překážka, pro kterou je nutné překládat suť nebo vybourané hmoty z jednoho obvyklého dopravního prostředku na jiný, oceňuje se tato lomená doprava v každém úseku samostatně. | [14 empty] | PSC | 2
| VV |  | demontované zábradlí: | [14 empty] | VV | 2 | 1 | True | 0 | ROZPOCET
| VV |  | 4,617 |  | 4.617 | [12 empty] | VV | 2 | 2 | True | 0 | ROZPOCET
| VV |  | demontované drobné konstrukce z masivních částí mostu (plechy k inž. sítím, staré chráničky, vodící lišty, a pod.): | [14 empty] | VV | 2 | 1 | True | 0 | ROZPOCET
| VV |  | 0,2 |  | 0.2 | [12 empty] | VV | 2 | 2 | True | 0 | ROZPOCET
| VV |  | demontované ochrany (sítě) proti dotyku v poli č. 10 v místě křížení s žel. tratí Lovosice - Ústí n. L.: | [14 empty] | VV | 2 | 1 | True | 0 | ROZPOCET
| VV |  | 3,801 |  | 3.801 | [12 empty] | VV | 2 | 2 | True | 0 | ROZPOCET
| VV |  | demontované podlahové plechy: | [14 empty] | VV | 2 | 1 | True | 0 | ROZPOCET
| VV |  | 2,331 |  | 2.331 | [12 empty] | VV | 2 | 2 | True | 0 | ROZPOCET
| VV |  | Součet |  | 10.949 | [12 empty] | VV | 2 | 4 | True | 1 | ROZPOCET
113 | K | 997211529 | Příplatek ZKD 1 km u vodorovné dopravy vybouraných hmot | t | 87.592 |  | 0 | CS ÚRS 2019 01 |  | základní |  | 0 | 0 | 0 | 0 | 0 | 4 | K | 2 |  |  |  | ROZPOCET | 0 | 0 | 0 | 0 | 0 | 1 | 0 | 4 | 290324206
| PP |  | Vodorovná doprava suti nebo vybouraných hmot vybouraných hmot se složením a hrubým urovnáním nebo s přeložením na jiný dopravní prostředek kromě lodi, na vzdálenost Příplatek k ceně za každý další i započatý 1 km přes 1 km | [14 empty] | PP | 2
| PSC |  | Poznámka k souboru cen: 1. Ceny nelze použít pro vodorovnou dopravu po železnici, po vodě nebo neobvyklými dopravními prostředky. 2. Je-li na dopravní dráze pro vodorovnou dopravu překážka, pro kterou je nutné překládat suť nebo vybourané hmoty z jednoho obvyklého dopravního prostředku na jiný, oceňuje se tato lomená doprava v každém úseku samostatně. | [14 empty] | PSC | 2
| P |  | Poznámka k položce: do určeného kovošrotu, do 9 km | [14 empty] | P | 2
| VV |  | 10,949*8 |  | 87.592 | [12 empty] | VV | 2 | 2 | True | 0 | ROZPOCET
| VV |  | Součet |  | 87.592 | [12 empty] | VV | 2 | 4 | True | 1 | ROZPOCET
114 | K | 997211611 | Nakládání suti na dopravní prostředky pro vodorovnou dopravu | t | 838.016 |  | 0 | CS ÚRS 2019 01 |  | základní |  | 0 | 0 | 0 | 0 | 0 | 4 | K | 2 |  |  |  | ROZPOCET | 0 | 0 | 0 | 0 | 0 | 1 | 0 | 4 | 187675270
| PP |  | Nakládání suti nebo vybouraných hmot na dopravní prostředky pro vodorovnou dopravu suti | [14 empty] | PP | 2
| VV |  | autom. výpočet: | [14 empty] | VV | 2 | 1 | True | 0 | ROZPOCET
| VV |  | 848,626 |  | 848.626 | [12 empty] | VV | 2 | 2 | True | 0 | ROZPOCET
| VV |  | odpočet vybouraných hmot: | [14 empty] | VV | 2 | 1 | True | 0 | ROZPOCET
| VV |  | -(4,617+0,2+3,801+2,331) |  | -10.949 | [12 empty] | VV | 2 | 2 | True | 0 | ROZPOCET
| VV |  | odpočet ocel. kcí (zpětně montovaných): | [14 empty] | VV | 2 | 1 | True | 0 | ROZPOCET
| VV |  | -403,757/1000 |  | -0.404 | [12 empty] | VV | 2 | 2 | True | 0 | ROZPOCET
| VV |  | odpočet otryskání při PKO v zinkovně: | [14 empty] | VV | 2 | 1 | True | 0 | ROZPOCET
| VV |  | -36,115 |  | -36.115 | [12 empty] | VV | 2 | 2 | True | 0 | ROZPOCET
| VV |  | suť z frézování mostovky na mezideponii (prac. vlak): | [14 empty] | VV | 2 | 1 | True | 0 | ROZPOCET
| VV |  | 31,488 |  | 31.488 | [12 empty] | VV | 2 | 2 | True | 0 | ROZPOCET
| VV |  | odstraněná izolace proti vodě na mezideponii (prac. vlak): | [14 empty] | VV | 2 | 1 | True | 0 | ROZPOCET
| VV |  | 5,370 |  | 5.37 | [12 empty] | VV | 2 | 2 | True | 0 | ROZPOCET
| VV |  | Součet |  | 838.016 | [12 empty] | VV | 2 | 4 | True | 1 | ROZPOCET
115 | K | 997211612 | Nakládání vybouraných hmot na dopravní prostředky pro vodorovnou dopravu | t | 21.698 |  | 0 | CS ÚRS 2019 01 |  | základní |  | 0 | 0 | 0 | 0 | 0 | 4 | K | 2 |  |  |  | ROZPOCET | 0 | 0 | 0 | 0 | 0 | 1 | 0 | 4 | -1230531068
| PP |  | Nakládání suti nebo vybouraných hmot na dopravní prostředky pro vodorovnou dopravu vybouraných hmot | [14 empty] | PP | 2
| VV |  | demontované zábradlí, včetně naložení ne mezideponii: | [14 empty] | VV | 2 | 1 | True | 0 | ROZPOCET
| VV |  | 4,617*2 |  | 9.234 | [12 empty] | VV | 2 | 2 | True | 0 | ROZPOCET
| VV |  | demontované drobné konstrukce z masivních částí mostu (plechy k inž. sítím, staré chráničky, vodící lišty, a pod.): | [14 empty] | VV | 2 | 1 | True | 0 | ROZPOCET
| VV |  | 0,2 |  | 0.2 | [12 empty] | VV | 2 | 2 | True | 0 | ROZPOCET
| VV |  | demontované ochrany (sítě) proti dotyku v poli č. 10 v místě křížení s žel. tratí Lovosice - Ústí n. L., včetně naložení na mezideponii: | [14 empty] | VV | 2 | 1 | True | 0 | ROZPOCET
| VV |  | 3,801*2 |  | 7.602 | [12 empty] | VV | 2 | 2 | True | 0 | ROZPOCET
| VV |  | demontované podlahové plechy, včetně naložení na mezideponii: | [14 empty] | VV | 2 | 1 | True | 0 | ROZPOCET
| VV |  | 2,331*2 |  | 4.662 | [12 empty] | VV | 2 | 2 | True | 0 | ROZPOCET
| VV |  | Součet |  | 21.698 | [12 empty] | VV | 2 | 4 | True | 1 | ROZPOCET
116 | K | 997013801 | Poplatek za uložení na skládce (skládkovné) stavebního odpadu betonového kód odpadu 170 101 | t | 416.999 |  | 0 | CS ÚRS 2019 01 |  | základní |  | 0 | 0 | 0 | 0 | 0 | 4 | K | 2 |  |  |  | ROZPOCET | 0 | 0 | 0 | 0 | 0 | 1 | 0 | 4 | 278010647
| PP |  | Poplatek za uložení stavebního odpadu na skládce (skládkovné) z prostého betonu zatříděného do Katalogu odpadů pod kódem 170 101 | [14 empty] | PP | 2
| PSC |  | Poznámka k souboru cen: 1. Ceny uvedené v souboru cen je doporučeno upravit podle aktuálních cen místně příslušné skládky odpadů. 2. Uložení odpadů neuvedených v souboru cen se oceňuje individuálně. 3. V cenách je započítán poplatek za ukládaní odpadu dle zákona 185/2001 Sb. 4. Případné drcení stavebního odpadu lze ocenit souborem cen 997 00-60 Drcení stavebního odpadu z katalogu 800-6 Demolice objektů. | [14 empty] | PSC | 2
| VV |  | autom. výpočet: | [14 empty] | VV | 2 | 1 | True | 0 | ROZPOCET
| VV |  | 848,626 |  | 848.626 | [12 empty] | VV | 2 | 2 | True | 0 | ROZPOCET
| VV |  | odpočet vybouraných hmot: | [14 empty] | VV | 2 | 1 | True | 0 | ROZPOCET
| VV |  | -(4,617+0,2+3,801+2,331) |  | -10.949 | [12 empty] | VV | 2 | 2 | True | 0 | ROZPOCET
| VV |  | odpočet ocel. kcí (zpětně montovaných): | [14 empty] | VV | 2 | 1 | True | 0 | ROZPOCET
| VV |  | -403,757/1000 |  | -0.404 | [12 empty] | VV | 2 | 2 | True | 0 | ROZPOCET
| VV |  | odpočet otryskání při PKO v zinkovně: | [14 empty] | VV | 2 | 1 | True | 0 | ROZPOCET
| VV |  | -36,115 |  | -36.115 | [12 empty] | VV | 2 | 2 | True | 0 | ROZPOCET
| VV |  | odpočet ostatních materiálů za uložení na skládce: | [14 empty] | VV | 2 | 1 | True | 0 | ROZPOCET
| VV |  | -(1,6+5,37+60,255+316,934) |  | -384.159 | [12 empty] | VV | 2 | 2 | True | 0 | ROZPOCET
| VV |  | Součet |  | 416.999 | [12 empty] | VV | 2 | 4 | True | 1 | ROZPOCET
117 | K | 997013802 | Poplatek za uložení na skládce (skládkovné) stavebního odpadu železobetonového kód odpadu 170 101 | t | 316.934 |  | 0 | CS ÚRS 2019 01 |  | základní |  | 0 | 0 | 0 | 0 | 0 | 4 | K | 2 |  |  |  | ROZPOCET | 0 | 0 | 0 | 0 | 0 | 1 | 0 | 4 | 2142720970
| PP |  | Poplatek za uložení stavebního odpadu na skládce (skládkovné) z armovaného betonu zatříděného do Katalogu odpadů pod kódem 170 101 | [14 empty] | PP | 2
| PSC |  | Poznámka k souboru cen: 1. Ceny uvedené v souboru cen je doporučeno upravit podle aktuálních cen místně příslušné skládky odpadů. 2. Uložení odpadů neuvedených v souboru cen se oceňuje individuálně. 3. V cenách je započítán poplatek za ukládaní odpadu dle zákona 185/2001 Sb. 4. Případné drcení stavebního odpadu lze ocenit souborem cen 997 00-60 Drcení stavebního odpadu z katalogu 800-6 Demolice objektů. | [14 empty] | PSC | 2
| VV |  | poplatek za uložení z vybouraných říms a prefabrikovaných betonových desek: | [14 empty] | VV | 2 | 1 | True | 0 | ROZPOCET
| VV |  | 316,934 |  | 316.934 | [12 empty] | VV | 2 | 2 | True | 1 | ROZPOCET
| D | 998 | Přesun hmot |  |  |  | 0 |  |  |  |  | 0 |  | 0 |  | 0 | 1 | D | 1 |  |  |  | ROZPOCET | [6 empty] | 0
118 | K | 998212111 | Přesun hmot pro mosty zděné, monolitické betonové nebo ocelové v do 20 m | t | 927.615 |  | 0 | CS ÚRS 2019 01 |  | základní |  | 0 | 0 | 0 | 0 | 0 | 4 | K | 2 |  |  |  | ROZPOCET | 0 | 0 | 0 | 0 | 0 | 1 | 0 | 4 | -54758391
| PP |  | Přesun hmot pro mosty zděné, betonové monolitické, spřažené ocelobetonové nebo kovové vodorovná dopravní vzdálenost do 100 m výška mostu do 20 m | [14 empty] | PP | 2
| PSC |  | Poznámka k souboru cen: 1. Ceny nelze použít pro oceňování přesunu hmot ocelových mostních konstrukcí oceňovaných cenami katalogů montážních prací; tento přesun se oceňuje individuálně. 2. Přesun betonu do mostní konstrukce je zahrnut v cenách betonáže, které obsahují i ukládku betonu do konstrukce (čerpadlem betonu nebo jeřábem s kontejnerem). U betonů je proto uvedena nulová hmotnost, tzn. že hmotnost betonů nevstupuje do výpočtu přesunu hmot. | [14 empty] | PSC | 2
119 | K | 998212191 | Příplatek k přesunu hmot pro mosty zděné nebo monolitické za zvětšený přesun do 1000 m | t | 927.615 |  | 0 | CS ÚRS 2019 01 |  | základní |  | 0 | 0 | 0 | 0 | 0 | 4 | K | 2 |  |  |  | ROZPOCET | 0 | 0 | 0 | 0 | 0 | 1 | 0 | 4 | -808935204
| PP |  | Přesun hmot pro mosty zděné, betonové monolitické, spřažené ocelobetonové nebo kovové Příplatek k cenám za zvětšený přesun přes přes vymezenou největší dopravní vzdálenost do 1000 m | [14 empty] | PP | 2
| PSC |  | Poznámka k souboru cen: 1. Ceny nelze použít pro oceňování přesunu hmot ocelových mostních konstrukcí oceňovaných cenami katalogů montážních prací; tento přesun se oceňuje individuálně. 2. Přesun betonu do mostní konstrukce je zahrnut v cenách betonáže, které obsahují i ukládku betonu do konstrukce (čerpadlem betonu nebo jeřábem s kontejnerem). U betonů je proto uvedena nulová hmotnost, tzn. že hmotnost betonů nevstupuje do výpočtu přesunu hmot. | [14 empty] | PSC | 2
| P |  | Poznámka k položce: horší přístup k horním částem mostu hned u ocelových konstrukcí (délka mostu 330 m) | [14 empty] | P | 2
| D | PSV | Práce a dodávky PSV |  |  |  | 0 |  |  |  |  | 0 |  | 3.0482 |  | 5.3699 | 2 | D | 0 |  |  |  | ROZPOCET | [6 empty] | 0
| D | 711 | Izolace proti vodě, vlhkosti a plynům |  |  |  | 0 |  |  |  |  | 0 |  | 1.2217 |  | 5.3699 | 2 | D | 1 |  |  |  | ROZPOCET | [6 empty] | 0
120 | K | 711131811 | Odstranění izolace proti zemní vlhkosti vodorovné | m2 | 1342.48 |  | 0 | CS ÚRS 2019 01 |  | základní |  | 0 | 0 | 0 | 0.004 | 5.3699 | 16 | K | 2 |  |  |  | ROZPOCET | 0 | 0 | 0 | 0 | 0 | 1 | 0 | 16 | 608882868
| PP |  | Odstranění izolace proti zemní vlhkosti na ploše vodorovné V | [14 empty] | PP | 2
| PSC |  | Poznámka k souboru cen: 1. Ceny se používají pro odstranění hydroizolačních pásů a folií bez rozlišení tloušťky a počtu vrstev. | [14 empty] | PSC | 2
| VV |  | Odstranění stávající izolace mostů | [14 empty] | VV | 2 | 1 | True | 0 | ROZPOCET
| VV |  | výměry izolace určeny z příloh E.2.4, E.2.5 a E.2.6 | [14 empty] | VV | 2 | 1 | True | 0 | ROZPOCET
| VV |  | "střekovská strana NK" 5,18"m"*2"kus"*21"m" |  | 217.56 | [12 empty] | VV | 2 | 2 | True | 0 | ROZPOCET
| VV |  | "Střekovská strana přesah z NK na svislou část opěry" 1,0"m"*11,4 |  | 11.4 | [12 empty] | VV | 2 | 2 | True | 0 | ROZPOCET
| VV |  | "ústecká strana NK pole 5-11" 11,8"m2"*93,4"m" |  | 1102.12 | [12 empty] | VV | 2 | 2 | True | 0 | ROZPOCET
| VV |  | "ústecká strana prřesah z NK na svislou část opěry" 1,0"m"*11,4"m" |  | 11.4 | [12 empty] | VV | 2 | 2 | True | 0 | ROZPOCET
| VV |  | Součet |  | 1342.48 | [12 empty] | VV | 2 | 4 | True | 1 | ROZPOCET
121 | K | 711381030-R | Provedení stříkané bezešvé hydroizolace železničních mostovek | m2 | 1342.48 |  | 0 |  |  | základní |  | 0 | 0.00091 | 1.2217 | 0 | 0 | 16 | K | 2 |  |  |  | ROZPOCET | 0 | 0 | 0 | 0 | 0 | 1 | 0 | 16 | 1377961127
| PP |  | Provedení stříkané izolace mostovek na železničních mostech, celoplošně | [14 empty] | PP | 2
| P |  | Poznámka k položce: V ceně je kompletní souvrství stříkané izolace dle schváleného uceleného systému. | [14 empty] | P | 2
| VV |  | dodávka + montáž | [14 empty] | VV | 2 | 1 | True | 0 | ROZPOCET
| VV |  | výměry izolace určeny z příloh E.2.4, E.2.5 a E.2.6 | [14 empty] | VV | 2 | 1 | True | 0 | ROZPOCET
| VV |  | "střekovská strana NK" 5,18"m"*2"kus"*21"m" |  | 217.56 | [12 empty] | VV | 2 | 2 | True | 0 | ROZPOCET
| VV |  | "Střekovská strana přesah z NK na svislou část opěry" 1,0"m"*11,4 |  | 11.4 | [12 empty] | VV | 2 | 2 | True | 0 | ROZPOCET
| VV |  | "ústecká strana NK pole 5-11" 11,8"m2"*93,4"m" |  | 1102.12 | [12 empty] | VV | 2 | 2 | True | 0 | ROZPOCET
| VV |  | "ústecká strana prřesah z NK na svislou část opěry" 1,0"m"*11,4"m" |  | 11.4 | [12 empty] | VV | 2 | 2 | True | 0 | ROZPOCET
| VV |  | Součet |  | 1342.48 | [12 empty] | VV | 2 | 4 | True | 1 | ROZPOCET
122 | K | 711-R00 | Dodávka + montáž vodotěsné izolace schváleného typu - SVI (přípravná, vodotěsná a ochranná vrstva) | m2 | 295 |  | 0 |  |  | základní |  | 0 | 0 | 0 | 0 | 0 | 4 | K | 2 |  |  |  | ROZPOCET | 0 | 0 | 0 | 0 | 0 | 1 | 0 | 4 | 1116527955
| PP |  | Dodávka + montáž vodotěsné izolace schváleného typu - SVI (přípravná, vodotěsná a ochranná vrstva) | [14 empty] | PP | 2
| VV |  | pásy volně ložené na zhutněnou přesypávku | [14 empty] | VV | 2 | 1 | True | 0 | ROZPOCET
| VV |  | předpolí mostu | [14 empty] | VV | 2 | 1 | True | 0 | ROZPOCET
| VV |  | Střekovská strana | [14 empty] | VV | 2 | 1 | True | 0 | ROZPOCET
| VV |  | (11+3+3)*11 |  | 187 | [12 empty] | VV | 2 | 2 | True | 0 | ROZPOCET
| VV |  | ústecká strana | [14 empty] | VV | 2 | 1 | True | 0 | ROZPOCET
| VV |  | 9*12 |  | 108 | [12 empty] | VV | 2 | 2 | True | 0 | ROZPOCET
| VV |  | Součet |  | 295 | [12 empty] | VV | 2 | 4 | True | 1 | ROZPOCET
| D | 767 | Konstrukce zámečnické |  |  |  | 0 |  |  |  |  | 0 |  | 1.8265 |  | 0 | 2 | D | 1 |  |  |  | ROZPOCET | [6 empty] | 0
123 | K | 7675901201-R | Montáž kompozitního podlahového roštu šroubovaného | m2 | 30 |  | 0 |  |  | základní |  | 0 | 5e-05 | 0.0015 | 0 | 0 | 16 | K | 2 |  |  |  | ROZPOCET | 0 | 0 | 0 | 0 | 0 | 1 | 0 | 16 | 374161286
| PP |  | Montáž kompozitního podlahového roštu šroubovaného | [14 empty] | PP | 2
| P |  | Poznámka k položce: kompozitní podlahový rošt včetně řezání a potřebného spojovacího materiálu (šropuby, úchytky, podložky, tvrdidla, laku) | [14 empty] | P | 2
| VV |  | Rošty v zrcadle mezi římsami na NK na střekovské straně | [14 empty] | VV | 2 | 1 | True | 0 | ROZPOCET
| VV |  | množství viz příloha E.2.4 | [14 empty] | VV | 2 | 1 | True | 0 | ROZPOCET
| VV |  | 30,0 |  | 30 | [12 empty] | VV | 2 | 2 | True | 1 | ROZPOCET
124 | M | 55347079001-R | Kompozitní podlahový rošt výšky 50 mm oko 42x42mm s protiskluzovou úpravou včetně řezání a potřebného spojovacího materiálu | kus | 30 |  | 0 |  |  | základní |  | 0 | 0.048 | 1.44 | 0 | 0 | 8 | M | 2 |  |  |  | ROZPOCET | 0 | 0 | 0 | 0 | 0 | 1 | 0 | 4 | 317344262
| PP |  | Kompozitní podlahový rošt výšky 50 mm oko 42x42mm včetně řezání a potřebného spojovacího materiálu | [14 empty] | PP | 2
| P |  | Poznámka k položce: Rošt musí být odolný proti UV, s protiskluzovou úpravou, s klasifikací reakce na oheň Bfl a doplňkovou klasifikací s1 | [14 empty] | P | 2
| VV |  | rošty na zakrytí pochozího zrcadla mezi římsami na NK na střekovské straně | [14 empty] | VV | 2 | 1 | True | 0 | ROZPOCET
| VV |  | výměra viz pol. 7675901201R | [14 empty] | VV | 2 | 1 | True | 0 | ROZPOCET
| VV |  | 30 |  | 30 | [12 empty] | VV | 2 | 2 | True | 1 | ROZPOCET
125 | M | 130104340 | úhelník ocelový rovnostranný jakost 11 375 80x80x8mm | t | 0.385 |  | 0 | CS ÚRS 2019 01 |  | základní |  | 0 | 1 | 0.385 | 0 | 0 | 8 | M | 2 |  |  |  | ROZPOCET | 0 | 0 | 0 | 0 | 0 | 1 | 0 | 4 | 2029775235
| PP |  | úhelník ocelový rovnostranný jakost 11 375 80x80x8mm | [14 empty] | PP | 2
| P |  | Poznámka k položce: Hmotnost: 9,63 kg/m | [14 empty] | P | 2
| VV |  | úhelníky pro uložení pochozích roštů v zrcadle | [14 empty] | VV | 2 | 1 | True | 0 | ROZPOCET
| VV |  | 9,63"kg/m"*2*20*0,001 |  | 0.385 | [12 empty] | VV | 2 | 2 | True | 1 | ROZPOCET

## 002 - km 0,931 - svršek
{c5651868-8b43-4817-9d2b-979354887aa5}
2
| KRYCÍ LIST SOUPISU PRACÍ | [7 empty] | v --- níže se nacházejí doplnkové a pomocné údaje k sestavám --- v | [8 empty] | False
Zakázka:
Oprava mostů v km 0,931 a v km 3,040 v úseku Ústí n.L. Střekov - Ústí n.L. západ
Objekt:
001 - Oprava mostu v km 0,931
Soupis:
002 - km 0,931 - svršek
| KSO: |  |  |  |  | CC-CZ:
| Místo: |  |  |  |  | Datum: | 6. 2. 2019
| Zadavatel: |  |  |  |  | IČ:
|  | SŽDC, s.o. OŘ Ústí nad Labem |  |  |  | DIČ:
| Uchazeč: |  |  |  |  | IČ: | Vyplň údaj
|  | Vyplň údaj |  |  |  | DIČ: | Vyplň údaj
| Projektant: |  |  |  |  | IČ:
DIČ:
| Zpracovatel: |  |  |  |  | IČ:
DIČ:
Poznámka:
| Cena bez DPH | [5 empty] | 0
|  |  | Základ daně |  |  | Sazba daně | Výše daně
| DPH | základní | 0 |  |  | 21% | 0
|  | snížená | 0 |  |  | 15% | 0
|  | zákl. přenesená | 0 |  |  | 21% | 0
|  | sníž. přenesená | 0 |  |  | 15% | 0
|  | nulová | 0 |  |  | 0% | 0
| Cena s DPH |  |  | v | CZK |  | 0
REKAPITULACE ČLENĚNÍ SOUPISU PRACÍ
Zakázka:
Oprava mostů v km 0,931 a v km 3,040 v úseku Ústí n.L. Střekov - Ústí n.L. západ
Objekt:
001 - Oprava mostu v km 0,931
Soupis:
002 - km 0,931 - svršek
Místo: | [5 empty] | Datum: | 6. 2. 2019
Zadavatel: |  |  | SŽDC, s.o. OŘ Ústí nad Labem |  |  | Projektant:
Uchazeč: |  |  | Vyplň údaj |  |  | Zpracovatel:
Kód dílu - Popis | [6 empty] | Cena celkem [CZK]
Náklady ze soupisu prací | [6 empty] | 0 | [11 empty] | -1
| HSV - Práce a dodávky HSV | [5 empty] | 0
| 5 - Komunikace pozemní | [5 empty] | 0
| OST - Ostatní | [5 empty] | 0
SOUPIS PRACÍ
Zakázka:
Oprava mostů v km 0,931 a v km 3,040 v úseku Ústí n.L. Střekov - Ústí n.L. západ
Objekt:
001 - Oprava mostu v km 0,931
Soupis:
002 - km 0,931 - svršek
Místo: | [5 empty] | Datum: | 6. 2. 2019
Zadavatel: |  |  | SŽDC, s.o. OŘ Ústí nad Labem |  |  | Projektant:
Uchazeč: |  |  | Vyplň údaj |  |  | Zpracovatel:
PČ | Typ | Kód | Popis | MJ | Množství | J.cena [CZK] | Cena celkem [CZK] | Cenová soustava |  | DPH | J. Nh [h] | Nh celkem [h] | J. hmotnost [t] | Hmotnost celkem [t] | J. suť [t] | Suť Celkem [t]
Náklady soupisu celkem | [6 empty] | 0 |  |  |  |  | 0 |  | 785.27 |  | 0 |  | D | -1 | [10 empty] | 0
| D | HSV | Práce a dodávky HSV |  |  |  | 0 |  |  |  |  | 0 |  | 785.27 |  | 0 | 1 | D | 0 |  |  |  | ROZPOCET | [6 empty] | 0
| D | 5 | Komunikace pozemní |  |  |  | 0 |  |  |  |  | 0 |  | 785.27 |  | 0 | 1 | D | 1 |  |  |  | ROZPOCET | [6 empty] | 0
1 | K | 5905020010 | Oprava stezky strojně s odstraněním drnu a nánosu do 10 cm | m2 | 147 |  | 0 | Sborník UOŽI 01 2019 |  | základní |  | 0 | 0 | 0 | 0 | 0 | 4 | K | 2 |  |  |  | ROZPOCET | 0 | 0 | 0 | 0 | 0 | 1 | 0 | 4 | 2140401958
| PP |  | Oprava stezky strojně s odstraněním drnu a nánosu do 10 cm. Poznámka: 1. V cenách jsou započteny náklady na odtěžení nánosu stezky a rozprostření výzisku na terén nebo naložení na dopravní prostředek a úprava povrchu stezky. | [14 empty] | PP | 2
| PSC |  | Poznámka k souboru cen: 1. V cenách jsou započteny náklady na odtěžení nánosu stezky a rozprostření výzisku na terén nebo naložení na dopravní prostředek a úprava povrchu stezky. | [14 empty] | PSC | 2
| VV |  | 0,5*294 |  | 147 | [12 empty] | VV | 2 | 2 | True | 0 | ROZPOCET
| VV |  | Součet |  | 147 | [12 empty] | VV | 2 | 4 | True | 1 | ROZPOCET
2 | K | 5905025110 | Doplnění stezky štěrkodrtí souvislé | m3 | 14.7 |  | 0 | Sborník UOŽI 01 2019 |  | základní |  | 0 | 0 | 0 | 0 | 0 | 4 | K | 2 |  |  |  | ROZPOCET | 0 | 0 | 0 | 0 | 0 | 1 | 0 | 4 | -205013464
| PP |  | Doplnění stezky štěrkodrtí souvislé. Poznámka: 1. V cenách jsou započteny náklady na doplnění kameniva stezky ojediněle ručně z vozíku nebo souvisle mechanizací z vozíků nebo železničních vozů. 2. V cenách nejsou obsaženy náklady na dodávku kameniva. | [14 empty] | PP | 2
| PSC |  | Poznámka k souboru cen: 1. V cenách jsou započteny náklady na doplnění kameniva stezky ojediněle ručně z vozíku nebo souvisle mechanizací z vozíků nebo železničních vozů. 2. V cenách nejsou obsaženy náklady na dodávku kameniva. | [14 empty] | PSC | 2
| VV |  | 0,5*294*0,1 |  | 14.7 | [12 empty] | VV | 2 | 2 | True | 1 | ROZPOCET
3 | M | 5955101025 | Kamenivo drcené drť frakce 4/8 | t | 22.05 |  | 0 | Sborník UOŽI 01 2019 |  | základní |  | 0 | 1 | 22.05 | 0 | 0 | 8 | M | 2 |  |  |  | ROZPOCET | 0 | 0 | 0 | 0 | 0 | 1 | 0 | 4 | -958082454
| PP |  | Kamenivo drcené drť frakce 4/8 | [14 empty] | PP | 2
| VV |  | 14,7*1,5 |  | 22.05 | [12 empty] | VV | 2 | 2 | True | 1 | ROZPOCET
4 | K | 5905055010 | Odstranění stávajícího kolejového lože odtěžením v koleji | m3 | 441.676 |  | 0 | Sborník UOŽI 01 2019 |  | základní |  | 0 | 0 | 0 | 0 | 0 | 4 | K | 2 |  |  |  | ROZPOCET | 0 | 0 | 0 | 0 | 0 | 1 | 0 | 4 | -2095826646
| PP |  | Odstranění stávajícího kolejového lože odtěžením v koleji. Poznámka: 1. V cenách jsou započteny náklady na odstranění KL, úpravu pláně a rozprostření výzisku na terén nebo jeho naložení na dopravní prostředek. 2. Položka se použije v případech, kdy se nové KL nezřizuje. | [14 empty] | PP | 2
| PSC |  | Poznámka k souboru cen: 1. V cenách jsou započteny náklady na odstranění KL, úpravu pláně a rozprostření výzisku na terén nebo jeho naložení na dopravní prostředek. 2. Položka se použije v případech, kdy se nové KL nezřizuje. | [14 empty] | PSC | 2
| VV |  | TK č. 2 | [14 empty] | VV | 2 | 1 | True | 0 | ROZPOCET
| VV |  | Střekovská strana | [14 empty] | VV | 2 | 1 | True | 0 | ROZPOCET
| VV |  | 1,9*31 |  | 58.9 | [12 empty] | VV | 2 | 2 | True | 0 | ROZPOCET
| VV |  | TK č. 1 | [14 empty] | VV | 2 | 1 | True | 0 | ROZPOCET
| VV |  | Střekovská strana | [14 empty] | VV | 2 | 1 | True | 0 | ROZPOCET
| VV |  | 1,6*31 |  | 49.6 | [12 empty] | VV | 2 | 2 | True | 0 | ROZPOCET
| VV |  | předpolí střekov TK 1 a 2 | [14 empty] | VV | 2 | 1 | True | 0 | ROZPOCET
| VV |  | 4,8*6 |  | 28.8 | [12 empty] | VV | 2 | 2 | True | 0 | ROZPOCET
| VV |  | TK 1 a 2 strana Západ UL | [14 empty] | VV | 2 | 1 | True | 0 | ROZPOCET
| VV |  | 2,8*98,420 |  | 275.576 | [12 empty] | VV | 2 | 2 | True | 0 | ROZPOCET
| VV |  | výběh | [14 empty] | VV | 2 | 1 | True | 0 | ROZPOCET
| VV |  | TK 1 a 2 strana Západ UL | [14 empty] | VV | 2 | 1 | True | 0 | ROZPOCET
| VV |  | 4,8*6 |  | 28.8 | [12 empty] | VV | 2 | 2 | True | 0 | ROZPOCET
| VV |  | Součet |  | 441.676 | [12 empty] | VV | 2 | 4 | True | 1 | ROZPOCET
5 | K | 5905060010 | Zřízení nového kolejového lože v koleji | m3 | 540.096 |  | 0 | Sborník UOŽI 01 2019 |  | základní |  | 0 | 0 | 0 | 0 | 0 | 4 | K | 2 |  |  |  | ROZPOCET | 0 | 0 | 0 | 0 | 0 | 1 | 0 | 4 | -217610835
| PP |  | Zřízení nového kolejového lože v koleji. Poznámka: 1. V cenách jsou započteny náklady na zřízení KL nově zřizované koleje, vložení geosyntetika, rozprostření vrstvy kameniva, zřízení homogenizované vrstvy kameniva a úprava KL do profilu. 2. V cenách nejsou obsaženy náklady na položení KR, úpravu směrového a výškového uspořádání, doplnění a dodávku kameniva a snížení KL pod patou kolejnice.3. Položka se použije v případech nově zřizované koleje nebo výhybky. | [14 empty] | PP | 2
| PSC |  | Poznámka k souboru cen: 1. V cenách jsou započteny náklady na zřízení KL nově zřizované koleje, vložení geosyntetika, rozprostření vrstvy kameniva, zřízení homogenizované vrstvy kameniva a úprava KL do profilu. 2. V cenách nejsou obsaženy náklady na položení KR, úpravu směrového a výškového uspořádání, doplnění a dodávku kameniva a snížení KL pod patou kolejnice. 3. Položka se použije v případech nově zřizované koleje nebo výhybky. | [14 empty] | PSC | 2
| P |  | Poznámka k položce: včetně hutnění KL po vrstvách | [14 empty] | P | 2
| VV |  | TK č. 2 | [14 empty] | VV | 2 | 1 | True | 0 | ROZPOCET
| VV |  | Střekovská strana | [14 empty] | VV | 2 | 1 | True | 0 | ROZPOCET
| VV |  | 1,9*31 |  | 58.9 | [12 empty] | VV | 2 | 2 | True | 0 | ROZPOCET
| VV |  | TK č. 1 | [14 empty] | VV | 2 | 1 | True | 0 | ROZPOCET
| VV |  | Střekovská strana | [14 empty] | VV | 2 | 1 | True | 0 | ROZPOCET
| VV |  | 1,6*31 |  | 49.6 | [12 empty] | VV | 2 | 2 | True | 0 | ROZPOCET
| VV |  | předpolí střekov TK č.1 a 2 | [14 empty] | VV | 2 | 1 | True | 0 | ROZPOCET
| VV |  | 4,8*6 |  | 28.8 | [12 empty] | VV | 2 | 2 | True | 0 | ROZPOCET
| VV |  | TK č. 1 a 2 strana Západ UL | [14 empty] | VV | 2 | 1 | True | 0 | ROZPOCET
| VV |  | 3,8*98,420 |  | 373.996 | [12 empty] | VV | 2 | 2 | True | 0 | ROZPOCET
| VV |  | výběh | [14 empty] | VV | 2 | 1 | True | 0 | ROZPOCET
| VV |  | TK č.1 a 2 strana Západ UL | [14 empty] | VV | 2 | 1 | True | 0 | ROZPOCET
| VV |  | 4,8*6 |  | 28.8 | [12 empty] | VV | 2 | 2 | True | 0 | ROZPOCET
| VV |  | Součet |  | 540.096 | [12 empty] | VV | 2 | 4 | True | 1 | ROZPOCET
6 | K | 5905105030 | Doplnění KL kamenivem souvisle strojně v koleji | m3 | 35 |  | 0 | Sborník UOŽI 01 2019 |  | základní |  | 0 | 0 | 0 | 0 | 0 | 4 | K | 2 |  |  |  | ROZPOCET | 0 | 0 | 0 | 0 | 0 | 1 | 0 | 4 | -755206030
| PP |  | Doplnění KL kamenivem souvisle strojně v koleji. Poznámka: 1. V cenách jsou započteny náklady na doplnění kameniva ojediněle ručně vidlemi a/nebo souvisle strojně z výsypných vozů případně nakladačem. 2. V cenách nejsou obsaženy náklady na dodávku kameniva. | [14 empty] | PP | 2
| PSC |  | Poznámka k souboru cen: 1. V cenách jsou započteny náklady na doplnění kameniva ojediněle ručně vidlemi a/nebo souvisle strojně z výsypných vozů případně nakladačem. 2. V cenách nejsou obsaženy náklady na dodávku kameniva. | [14 empty] | PSC | 2
| VV |  | 1 vůz SA 35 m3 pro TK č.1 a TK č.2 | [14 empty] | VV | 2 | 1 | True | 0 | ROZPOCET
| VV |  | 35 |  | 35 | [12 empty] | VV | 2 | 2 | True | 0 | ROZPOCET
| VV |  | Součet |  | 35 | [12 empty] | VV | 2 | 4 | True | 1 | ROZPOCET
7 | M | 5955101005 | Kamenivo drcené štěrk frakce 31,5/63 třídy min. BII | t | 741.299 |  | 0 | Sborník UOŽI 01 2019 |  | základní |  | 0 | 1 | 741.299 | 0 | 0 | 8 | M | 2 |  |  |  | ROZPOCET | 0 | 0 | 0 | 0 | 0 | 1 | 0 | 4 | 1898180879
| PP |  | Kamenivo drcené štěrk frakce 31,5/63 třídy min. BII | [14 empty] | PP | 2
| VV |  | (540,096+35)*1,289 |  | 741.299 | [12 empty] | VV | 2 | 2 | True | 1 | ROZPOCET
8 | K | 5906130150 | Montáž kolejového roštu v ose koleje pražce dřevěné vystrojené tv. R65 rozdělení "d" | km | 0.251 |  | 0 | Sborník UOŽI 01 2019 |  | základní |  | 0 | 0 | 0 | 0 | 0 | 4 | K | 2 |  |  |  | ROZPOCET | 0 | 0 | 0 | 0 | 0 | 1 | 0 | 4 | -70474953
| PP |  | Montáž kolejového roštu v ose koleje pražce dřevěné vystrojené tv. R65 rozdělení "d". Poznámka: 1. V cenách jsou započteny náklady na vrtání pražců dřevěných nevystrojených, manipulaci a montáž KR. 2. V cenách nejsou obsaženy náklady na dodávku materiálu. | [14 empty] | PP | 2
| PSC |  | Poznámka k souboru cen: 1. V cenách jsou započteny náklady na vrtání pražců dřevěných nevystrojených, manipulaci a montáž KR. 2. V cenách nejsou obsaženy náklady na dodávku materiálu. | [14 empty] | PSC | 2
| VV |  | 1.TK. na začátku mostu střekovská opěra - vložku dodá ST UL | [14 empty] | VV | 2 | 1 | True | 0 | ROZPOCET
| VV |  | na mostě | [14 empty] | VV | 2 | 1 | True | 0 | ROZPOCET
| VV |  | 25/1000 |  | 0.025 | [12 empty] | VV | 2 | 2 | True | 0 | ROZPOCET
| VV |  | TK č.1 na konstrukci | [14 empty] | VV | 2 | 1 | True | 0 | ROZPOCET
| VV |  | 7/1000 |  | 0.007 | [12 empty] | VV | 2 | 2 | True | 0 | ROZPOCET
| VV |  | TK č.2 na začátku mostu střekovská opěra | [14 empty] | VV | 2 | 1 | True | 0 | ROZPOCET
| VV |  | na mostě | [14 empty] | VV | 2 | 1 | True | 0 | ROZPOCET
| VV |  | 25/1000 |  | 0.025 | [12 empty] | VV | 2 | 2 | True | 0 | ROZPOCET
| VV |  | Mezisoučet |  | 0.057 | [12 empty] | VV | 2 | 3 | True | 0 | ROZPOCET
| VV |  | TK č.1 a č.2 a opěra č.2 UL západ v TK č. 1 dodá vložku ST ÚL | [14 empty] | VV | 2 | 1 | True | 0 | ROZPOCET
| VV |  | 97/1000*2 |  | 0.194 | [12 empty] | VV | 2 | 2 | True | 0 | ROZPOCET
| VV |  | Mezisoučet |  | 0.194 | [12 empty] | VV | 2 | 3 | True | 0 | ROZPOCET
| VV |  | Součet |  | 0.251 | [12 empty] | VV | 2 | 4 | True | 1 | ROZPOCET
9 | K | 5906130360 | Montáž kolejového roštu v ose koleje pražce betonové vystrojené tv. R65 rozdělení "d" | km | 0.042 |  | 0 | Sborník UOŽI 01 2019 |  | základní |  | 0 | 0 | 0 | 0 | 0 | 4 | K | 2 |  |  |  | ROZPOCET | 0 | 0 | 0 | 0 | 0 | 1 | 0 | 4 | -1019572887
| PP |  | Montáž kolejového roštu v ose koleje pražce betonové vystrojené tv. R65 rozdělení "d". Poznámka: 1. V cenách jsou započteny náklady na vrtání pražců dřevěných nevystrojených, manipulaci a montáž KR. 2. V cenách nejsou obsaženy náklady na dodávku materiálu. | [14 empty] | PP | 2
| PSC |  | Poznámka k souboru cen: 1. V cenách jsou započteny náklady na vrtání pražců dřevěných nevystrojených, manipulaci a montáž KR. 2. V cenách nejsou obsaženy náklady na dodávku materiálu. | [14 empty] | PSC | 2
| VV |  | TK.1 na začátku mostu střekovská opěra - vložku dodá ST UL | [14 empty] | VV | 2 | 1 | True | 0 | ROZPOCET
| VV |  | na mostě | [14 empty] | VV | 2 | 1 | True | 0 | ROZPOCET
| VV |  | (31-25)/1000 |  | 0.006 | [12 empty] | VV | 2 | 2 | True | 0 | ROZPOCET
| VV |  | výběh | [14 empty] | VV | 2 | 1 | True | 0 | ROZPOCET
| VV |  | 6/1000 |  | 0.006 | [12 empty] | VV | 2 | 2 | True | 0 | ROZPOCET
| VV |  | TK. 2 na začátku mostu střekovská opěra | [14 empty] | VV | 2 | 1 | True | 0 | ROZPOCET
| VV |  | na mostě | [14 empty] | VV | 2 | 1 | True | 0 | ROZPOCET
| VV |  | (31-25)/1000 |  | 0.006 | [12 empty] | VV | 2 | 2 | True | 0 | ROZPOCET
| VV |  | výběh | [14 empty] | VV | 2 | 1 | True | 0 | ROZPOCET
| VV |  | 6/1000 |  | 0.006 | [12 empty] | VV | 2 | 2 | True | 0 | ROZPOCET
| VV |  | Mezisoučet |  | 0.024 | [12 empty] | VV | 2 | 3 | True | 0 | ROZPOCET
| VV |  | TK č. 1 a 2 na konci mostu strana UL západ v TK č. 1 dodá vložku ST ÚL | [14 empty] | VV | 2 | 1 | True | 0 | ROZPOCET
| VV |  | (100+6-97)/1000*2 |  | 0.018 | [12 empty] | VV | 2 | 2 | True | 0 | ROZPOCET
| VV |  | Mezisoučet |  | 0.018 | [12 empty] | VV | 2 | 3 | True | 0 | ROZPOCET
| VV |  | Součet |  | 0.042 | [12 empty] | VV | 2 | 4 | True | 1 | ROZPOCET
10 | K | 5906140050 | Demontáž kolejového roštu koleje v ose koleje pražce dřevěné tv. R65 rozdělení "d" | km | 0.251 |  | 0 | Sborník UOŽI 01 2019 |  | základní |  | 0 | 0 | 0 | 0 | 0 | 4 | K | 2 |  |  |  | ROZPOCET | 0 | 0 | 0 | 0 | 0 | 1 | 0 | 4 | 1357023971
| PP |  | Demontáž kolejového roštu koleje v ose koleje pražce dřevěné tv. R65 rozdělení "d". Poznámka: 1. V cenách jsou započteny náklady na případné odstranění kameniva, rozebrání roštu do součástí, manipulaci, naložení výzisku na dopravní prostředek a uložení na úložišti. 2. V cenách nejsou obsaženy náklady na dopravu a vytřídění. | [14 empty] | PP | 2
| PSC |  | Poznámka k souboru cen: 1. V cenách jsou započteny náklady na případné odstranění kameniva, rozebrání roštu do součástí, manipulaci, naložení výzisku na dopravní prostředek a uložení na úložišti. 2. V cenách nejsou obsaženy náklady na dopravu a vytřídění. | [14 empty] | PSC | 2
| VV |  | 1.TK. na začátku mostu střekovská opěra | [14 empty] | VV | 2 | 1 | True | 0 | ROZPOCET
| VV |  | na mostě | [14 empty] | VV | 2 | 1 | True | 0 | ROZPOCET
| VV |  | 25/1000 |  | 0.025 | [12 empty] | VV | 2 | 2 | True | 0 | ROZPOCET
| VV |  | na konstrukci | [14 empty] | VV | 2 | 1 | True | 0 | ROZPOCET
| VV |  | 7/1000 |  | 0.007 | [12 empty] | VV | 2 | 2 | True | 0 | ROZPOCET
| VV |  | TK č 2 na začátku mostu střekovská opěra | [14 empty] | VV | 2 | 1 | True | 0 | ROZPOCET
| VV |  | na mostě | [14 empty] | VV | 2 | 1 | True | 0 | ROZPOCET
| VV |  | 25/1000 |  | 0.025 | [12 empty] | VV | 2 | 2 | True | 0 | ROZPOCET
| VV |  | Mezisoučet |  | 0.057 | [12 empty] | VV | 2 | 3 | True | 0 | ROZPOCET
| VV |  | TK č.1 a č.2 a opěra č.2 UL západ | [14 empty] | VV | 2 | 1 | True | 0 | ROZPOCET
| VV |  | 97/1000*2 |  | 0.194 | [12 empty] | VV | 2 | 2 | True | 0 | ROZPOCET
| VV |  | Mezisoučet |  | 0.194 | [12 empty] | VV | 2 | 3 | True | 0 | ROZPOCET
| VV |  | Součet |  | 0.251 | [12 empty] | VV | 2 | 4 | True | 1 | ROZPOCET
11 | K | 5906140170 | Demontáž kolejového roštu koleje v ose koleje pražce betonové tv. R65 rozdělení "d" | km | 0.042 |  | 0 | Sborník UOŽI 01 2019 |  | základní |  | 0 | 0 | 0 | 0 | 0 | 4 | K | 2 |  |  |  | ROZPOCET | 0 | 0 | 0 | 0 | 0 | 1 | 0 | 4 | 1809242188
| PP |  | Demontáž kolejového roštu koleje v ose koleje pražce betonové tv. R65 rozdělení "d". Poznámka: 1. V cenách jsou započteny náklady na případné odstranění kameniva, rozebrání roštu do součástí, manipulaci, naložení výzisku na dopravní prostředek a uložení na úložišti. 2. V cenách nejsou obsaženy náklady na dopravu a vytřídění. | [14 empty] | PP | 2
| PSC |  | Poznámka k souboru cen: 1. V cenách jsou započteny náklady na případné odstranění kameniva, rozebrání roštu do součástí, manipulaci, naložení výzisku na dopravní prostředek a uložení na úložišti. 2. V cenách nejsou obsaženy náklady na dopravu a vytřídění. | [14 empty] | PSC | 2
| VV |  | TK.1 na začátku mostu střekovská opěra | [14 empty] | VV | 2 | 1 | True | 0 | ROZPOCET
| VV |  | na mostě | [14 empty] | VV | 2 | 1 | True | 0 | ROZPOCET
| VV |  | (31-25)/1000 |  | 0.006 | [12 empty] | VV | 2 | 2 | True | 0 | ROZPOCET
| VV |  | výběh | [14 empty] | VV | 2 | 1 | True | 0 | ROZPOCET
| VV |  | 6/1000 |  | 0.006 | [12 empty] | VV | 2 | 2 | True | 0 | ROZPOCET
| VV |  | TK. 2 na začátku mostu střekovská opěra | [14 empty] | VV | 2 | 1 | True | 0 | ROZPOCET
| VV |  | na mostě | [14 empty] | VV | 2 | 1 | True | 0 | ROZPOCET
| VV |  | (31-25)/1000 |  | 0.006 | [12 empty] | VV | 2 | 2 | True | 0 | ROZPOCET
| VV |  | výběh | [14 empty] | VV | 2 | 1 | True | 0 | ROZPOCET
| VV |  | 6/1000 |  | 0.006 | [12 empty] | VV | 2 | 2 | True | 0 | ROZPOCET
| VV |  | Mezisoučet |  | 0.024 | [12 empty] | VV | 2 | 3 | True | 0 | ROZPOCET
| VV |  | TK č. 1 a 2 na konci mostu strana UL západ | [14 empty] | VV | 2 | 1 | True | 0 | ROZPOCET
| VV |  | (100+6-97)/1000*2 |  | 0.018 | [12 empty] | VV | 2 | 2 | True | 0 | ROZPOCET
| VV |  | Mezisoučet |  | 0.018 | [12 empty] | VV | 2 | 3 | True | 0 | ROZPOCET
| VV |  | Součet |  | 0.042 | [12 empty] | VV | 2 | 4 | True | 1 | ROZPOCET
12 | K | 5907050010 | Dělení kolejnic řezáním nebo rozbroušením tv. UIC60 nebo R65 | kus | 40 |  | 0 | Sborník UOŽI 01 2019 |  | základní |  | 0 | 0 | 0 | 0 | 0 | 4 | K | 2 |  |  |  | ROZPOCET | 0 | 0 | 0 | 0 | 0 | 1 | 0 | 4 | 383664569
| PP |  | Dělení kolejnic řezáním nebo rozbroušením tv. UIC60 nebo R65. Poznámka: 1. V cenách jsou započteny náklady na manipulaci podložení, označení a provedení řezu kolejnice. | [14 empty] | PP | 2
| PSC |  | Poznámka k souboru cen: 1. V cenách jsou započteny náklady na manipulaci podložení, označení a provedení řezu kolejnice. | [14 empty] | PSC | 2
| VV |  | TK č.1 - začátek mostu Střekovská opěra | [14 empty] | VV | 2 | 1 | True | 0 | ROZPOCET
| VV |  | 10 |  | 10 | [12 empty] | VV | 2 | 2 | True | 0 | ROZPOCET
| VV |  | TK č. 2 - začátek mostu Střekovská opěra | [14 empty] | VV | 2 | 1 | True | 0 | ROZPOCET
| VV |  | 6 |  | 6 | [12 empty] | VV | 2 | 2 | True | 0 | ROZPOCET
| VV |  | TK.č. 1 - na konci mostu ÚL západ | [14 empty] | VV | 2 | 1 | True | 0 | ROZPOCET
| VV |  | 12 |  | 12 | [12 empty] | VV | 2 | 2 | True | 0 | ROZPOCET
| VV |  | TK.2 - na konci mostu ÚL západ | [14 empty] | VV | 2 | 1 | True | 0 | ROZPOCET
| VV |  | 12 |  | 12 | [12 empty] | VV | 2 | 2 | True | 0 | ROZPOCET
| VV |  | Součet |  | 40 | [12 empty] | VV | 2 | 4 | True | 1 | ROZPOCET
13 | K | 5909032010 | Přesná úprava GPK koleje směrové a výškové uspořádání pražce dřevěné nebo ocelové | km | 2.4 |  | 0 | Sborník UOŽI 01 2019 |  | základní |  | 0 | 0 | 0 | 0 | 0 | 4 | K | 2 |  |  |  | ROZPOCET | 0 | 0 | 0 | 0 | 0 | 1 | 0 | 4 | 1988933517
| PP |  | Přesná úprava GPK koleje směrové a výškové uspořádání pražce dřevěné nebo ocelové. Poznámka: 1. V cenách jsou započteny náklady na úpravu směrového a výškového uspořádání strojní linkou ASP s přesným zaměřením její prostorové polohy, úpravu KL pluhem a mě | [14 empty] | PP | 2
| PSC |  | Poznámka k souboru cen: 1. V cenách jsou započteny náklady na úpravu směrového a výškového uspořádání strojní linkou ASP s přesným zaměřením její prostorové polohy, úpravu KL pluhem a měření mezních stavebních odchylek dle ČSN, měření techologických veličin a předání tištěných výstupů objednateli. 2. V cenách nejsou obsaženy náklady na zaměření APK, doplnění a dodávku kameniva a snížení KL pod patou kolejnice. | [14 empty] | PSC | 2
| P |  | Poznámka k položce: pozor na malou tl. KL na mstě mezi římsami (viz. PS - nový stav, podélný řez), nesmí dojít k poškození izolace proti vodě | [14 empty] | P | 2
| VV |  | ASP + PUŠL či SSP denní výkon stroje 2x nájezd: | [14 empty] | VV | 2 | 1 | True | 0 | ROZPOCET
| VV |  | TK 1 včetně výběhů mostu v km 3,040: | [14 empty] | VV | 2 | 1 | True | 0 | ROZPOCET
| VV |  | 1,2 |  | 1.2 | [12 empty] | VV | 2 | 2 | True | 0 | ROZPOCET
| VV |  | TK 2: | [14 empty] | VV | 2 | 1 | True | 0 | ROZPOCET
| VV |  | 1,2 |  | 1.2 | [12 empty] | VV | 2 | 2 | True | 0 | ROZPOCET
| VV |  | Součet |  | 2.4 | [12 empty] | VV | 2 | 4 | True | 1 | ROZPOCET
14 | K | 5910020010 | Svařování kolejnic termitem plný předehřev standardní spára svar sériový tv. UIC60 | svar | 7 |  | 0 | Sborník UOŽI 01 2019 |  | základní |  | 0 | 0 | 0 | 0 | 0 | 4 | K | 2 |  |  |  | ROZPOCET | 0 | 0 | 0 | 0 | 0 | 1 | 0 | 4 | 378692817
| PP |  | Svařování kolejnic termitem plný předehřev standardní spára svar sériový tv. UIC60. Poznámka: 1. V cenách jsou započteny náklady na vybrání kameniva z mezipražcového prostoru, demontáž upevňovadel, směrové a výškové vyrovnání kolejnic, provedení svaru, montáž upevňovadel, vizuální kontrola, měření geometrie svaru. 2. V cenách nejsou obsaženy náklady na kontrolu svaru ultrazvukem, podbití pražců a demontáž styku. | [14 empty] | PP | 2
| PSC |  | Poznámka k souboru cen: 1. V cenách jsou započteny náklady na vybrání kameniva z mezipražcového prostoru, demontáž upevňovadel, směrové a výškové vyrovnání kolejnic, provedení svaru, montáž upevňovadel, vizuální kontrola, měření geometrie svaru. 2. V cenách nejsou obsaženy náklady na kontrolu svaru ultrazvukem, podbití pražců a demontáž styku. | [14 empty] | PSC | 2
| VV |  | TK č.1 na začátku mostu střekovská opěra | [14 empty] | VV | 2 | 1 | True | 0 | ROZPOCET
| VV |  | 4 |  | 4 | [12 empty] | VV | 2 | 2 | True | 0 | ROZPOCET
| VV |  | TK č. 2 na začátku mostu střekovská opěra | [14 empty] | VV | 2 | 1 | True | 0 | ROZPOCET
| VV |  | 1 |  | 1 | [12 empty] | VV | 2 | 2 | True | 0 | ROZPOCET
| VV |  | TK č. 1 na konci mostu UL západ | [14 empty] | VV | 2 | 1 | True | 0 | ROZPOCET
| VV |  | 2 |  | 2 | [12 empty] | VV | 2 | 2 | True | 0 | ROZPOCET
| VV |  | Součet |  | 7 | [12 empty] | VV | 2 | 4 | True | 1 | ROZPOCET
15 | K | 5910020020 | Svařování kolejnic termitem plný předehřev standardní spára svar sériový tv. R65 | svar | 12 |  | 0 | Sborník UOŽI 01 2019 |  | základní |  | 0 | 0 | 0 | 0 | 0 | 4 | K | 2 |  |  |  | ROZPOCET | 0 | 0 | 0 | 0 | 0 | 1 | 0 | 4 | -1096617974
| PP |  | Svařování kolejnic termitem plný předehřev standardní spára svar sériový tv. R65. Poznámka: 1. V cenách jsou započteny náklady na vybrání kameniva z mezipražcového prostoru, demontáž upevňovadel, směrové a výškové vyrovnání kolejnic, provedení svaru, montáž upevňovadel, vizuální kontrola, měření geometrie svaru. 2. V cenách nejsou obsaženy náklady na kontrolu svaru ultrazvukem, podbití pražců a demontáž styku. | [14 empty] | PP | 2
| PSC |  | Poznámka k souboru cen: 1. V cenách jsou započteny náklady na vybrání kameniva z mezipražcového prostoru, demontáž upevňovadel, směrové a výškové vyrovnání kolejnic, provedení svaru, montáž upevňovadel, vizuální kontrola, měření geometrie svaru. 2. V cenách nejsou obsaženy náklady na kontrolu svaru ultrazvukem, podbití pražců a demontáž styku. | [14 empty] | PSC | 2
| VV |  | TK č. 2 na začátku mostu střekovská opěra | [14 empty] | VV | 2 | 1 | True | 0 | ROZPOCET
| VV |  | 4 |  | 4 | [12 empty] | VV | 2 | 2 | True | 0 | ROZPOCET
| VV |  | TK č. 1 na konci mostu - UL západ | [14 empty] | VV | 2 | 1 | True | 0 | ROZPOCET
| VV |  | 4 |  | 4 | [12 empty] | VV | 2 | 2 | True | 0 | ROZPOCET
| VV |  | TK č. 2 směr UL | [14 empty] | VV | 2 | 1 | True | 0 | ROZPOCET
| VV |  | 4 |  | 4 | [12 empty] | VV | 2 | 2 | True | 0 | ROZPOCET
| VV |  | Součet |  | 12 | [12 empty] | VV | 2 | 4 | True | 1 | ROZPOCET
16 | K | 5910020310 | Svařování kolejnic termitem plný předehřev standardní spára svar přechodový tv. R65/UIC60 | svar | 6 |  | 0 | Sborník UOŽI 01 2019 |  | základní |  | 0 | 0 | 0 | 0 | 0 | 4 | K | 2 |  |  |  | ROZPOCET | 0 | 0 | 0 | 0 | 0 | 1 | 0 | 4 | -342635448
| PP |  | Svařování kolejnic termitem plný předehřev standardní spára svar přechodový tv. R65/UIC60. Poznámka: 1. V cenách jsou započteny náklady na vybrání kameniva z mezipražcového prostoru, demontáž upevňovadel, směrové a výškové vyrovnání kolejnic, provedení svaru, montáž upevňovadel, vizuální kontrola, měření geometrie svaru. 2. V cenách nejsou obsaženy náklady na kontrolu svaru ultrazvukem, podbití pražců a demontáž styku. | [14 empty] | PP | 2
| PSC |  | Poznámka k souboru cen: 1. V cenách jsou započteny náklady na vybrání kameniva z mezipražcového prostoru, demontáž upevňovadel, směrové a výškové vyrovnání kolejnic, provedení svaru, montáž upevňovadel, vizuální kontrola, měření geometrie svaru. 2. V cenách nejsou obsaženy náklady na kontrolu svaru ultrazvukem, podbití pražců a demontáž styku. | [14 empty] | PSC | 2
| VV |  | TK č. 1 na začátku mostu střekovská opěra | [14 empty] | VV | 2 | 1 | True | 0 | ROZPOCET
| VV |  | 2 |  | 2 | [12 empty] | VV | 2 | 2 | True | 0 | ROZPOCET
| VV |  | TK č. 1 na konci mostu UL západ - vložku dodá ST ÚL | [14 empty] | VV | 2 | 1 | True | 0 | ROZPOCET
| VV |  | 2 |  | 2 | [12 empty] | VV | 2 | 2 | True | 0 | ROZPOCET
| VV |  | TK č. 2 na konci mostu UL západ | [14 empty] | VV | 2 | 1 | True | 0 | ROZPOCET
| VV |  | 2 |  | 2 | [12 empty] | VV | 2 | 2 | True | 0 | ROZPOCET
| VV |  | Součet |  | 6 | [12 empty] | VV | 2 | 4 | True | 1 | ROZPOCET
17 | K | 5910021110 | Svařování kolejnic termitem zkrácený předehřev standardní spára svar jednotlivý tv. UIC60 | svar | 1 |  | 0 | Sborník UOŽI 01 2019 |  | základní |  | 0 | 0 | 0 | 0 | 0 | 4 | K | 2 |  |  |  | ROZPOCET | 0 | 0 | 0 | 0 | 0 | 1 | 0 | 4 | 450214125
| PP |  | Svařování kolejnic termitem zkrácený předehřev standardní spára svar jednotlivý tv. UIC60. Poznámka: 1. V cenách jsou započteny náklady na vybrání kameniva z mezipražcového prostoru, demontáž upevňovadel, směrové a výškové vyrovnání kolejnic, provedení svaru, montáž upevňovadel, vizuální kontrola, měření geometrie svaru. 2. V cenách nejsou obsaženy náklady na kontrolu svaru ultrazvukem, podbití pražců a demontáž styku. | [14 empty] | PP | 2
| PSC |  | Poznámka k souboru cen: 1. V cenách jsou započteny náklady na vybrání kameniva z mezipražcového prostoru, demontáž upevňovadel, směrové a výškové vyrovnání kolejnic, provedení svaru, montáž upevňovadel, vizuální kontrola, měření geometrie svaru. 2. V cenách nejsou obsaženy náklady na kontrolu svaru ultrazvukem, podbití pražců a demontáž styku. | [14 empty] | PSC | 2
| VV |  | TK č. 2 - začátek moostu střekovská opěra | [14 empty] | VV | 2 | 1 | True | 0 | ROZPOCET
| VV |  | 1 |  | 1 | [12 empty] | VV | 2 | 2 | True | 0 | ROZPOCET
| VV |  | Součet |  | 1 | [12 empty] | VV | 2 | 4 | True | 1 | ROZPOCET
18 | K | 5910035020 | Dosažení dovolené upínací teploty v BK prodloužením kolejnicového pásu v koleji tv. R65 | svar | 8 |  | 0 | Sborník UOŽI 01 2019 |  | základní |  | 0 | 0 | 0 | 0 | 0 | 4 | K | 2 |  |  |  | ROZPOCET | 0 | 0 | 0 | 0 | 0 | 1 | 0 | 4 | -2141343535
| PP |  | Dosažení dovolené upínací teploty v BK prodloužením kolejnicového pásu v koleji tv. R65. Poznámka: 1. V cenách jsou započteny náklady na montáž a demontáž napínacího zařízení nebo ohřevu kolejnic a udržování potřebného prodloužení kolejnicového pásu. 2. V cenách nejsou obsaženy náklady na demontáž upevňovadel a kolejnicových spojek. | [14 empty] | PP | 2
| PSC |  | Poznámka k souboru cen: 1. V cenách jsou započteny náklady na montáž a demontáž napínacího zařízení nebo ohřevu kolejnic a udržování potřebného prodloužení kolejnicového pásu. 2. V cenách nejsou obsaženy náklady na demontáž upevňovadel a kolejnicových spojek. | [14 empty] | PSC | 2
| VV |  | TK č.1 směr Střekov | [14 empty] | VV | 2 | 1 | True | 0 | ROZPOCET
| VV |  | 2 |  | 2 | [12 empty] | VV | 2 | 2 | True | 0 | ROZPOCET
| VV |  | TK č. 2 směr střekov | [14 empty] | VV | 2 | 1 | True | 0 | ROZPOCET
| VV |  | 2 |  | 2 | [12 empty] | VV | 2 | 2 | True | 0 | ROZPOCET
| VV |  | TK č. 1 směr UL západ | [14 empty] | VV | 2 | 1 | True | 0 | ROZPOCET
| VV |  | 2 |  | 2 | [12 empty] | VV | 2 | 2 | True | 0 | ROZPOCET
| VV |  | TK č. 2 směr UL západ | [14 empty] | VV | 2 | 1 | True | 0 | ROZPOCET
| VV |  | 2 |  | 2 | [12 empty] | VV | 2 | 2 | True | 0 | ROZPOCET
| VV |  | Součet |  | 8 | [12 empty] | VV | 2 | 4 | True | 1 | ROZPOCET
19 | K | 5910040020 | Umožnění volné dilatace kolejnice demontáž upevňovadel bez osazení kluzných podložek rozdělení pražců "d" | m | 800 |  | 0 | Sborník UOŽI 01 2019 |  | základní |  | 0 | 0 | 0 | 0 | 0 | 4 | K | 2 |  |  |  | ROZPOCET | 0 | 0 | 0 | 0 | 0 | 1 | 0 | 4 | -744651157
| PP |  | Umožnění volné dilatace kolejnice demontáž upevňovadel bez osazení kluzných podložek rozdělení pražců "d". Poznámka: 1. V cenách jsou započteny náklady na uvolnění, demontáž a rovnoměrné prodloužení nebo zkrácení kolejnice, vyznačení značek a vedení dokumentace. 2. V cenách nejsou obsaženy náklady na demontáž kolejnicových spojek. | [14 empty] | PP | 2
| PSC |  | Poznámka k souboru cen: 1. V cenách jsou započteny náklady na uvolnění, demontáž a rovnoměrné prodloužení nebo zkrácení kolejnice, vyznačení značek a vedení dokumentace. 2. V cenách nejsou obsaženy náklady na demontáž kolejnicových spojek. | [14 empty] | PSC | 2
| VV |  | TK 1 a 2 oba směry | [14 empty] | VV | 2 | 1 | True | 0 | ROZPOCET
| VV |  | 4*100*2 |  | 800 | [12 empty] | VV | 2 | 2 | True | 1 | ROZPOCET
20 | K | 5911690020 | Výměna VDZ s pohyblivým hrotem pražce dřevěné tv. R65 | kus | 4 |  | 0 | Sborník UOŽI 01 2019 |  | základní |  | 0 | 0 | 0 | 0 | 0 | 4 | K | 2 |  |  |  | ROZPOCET | 0 | 0 | 0 | 0 | 0 | 1 | 0 | 4 | 1632422403
| PP |  | Výměna VDZ s pohyblivým hrotem pražce dřevěné tv. R65. Poznámka: 1. V cenách jsou započteny náklady na na zřízení nebo demontáž prozatímních styků, demontáž, výměnu, vrtání otvorů u pražců dřevěných, montáž dílů, a ošetření kluzných částí mazivem. 2. V ce | [14 empty] | PP | 2
| PSC |  | Poznámka k souboru cen: 1. V cenách jsou započteny náklady na na zřízení nebo demontáž prozatímních styků, demontáž, výměnu, vrtání otvorů u pražců dřevěných, montáž dílů, a ošetření kluzných částí mazivem. 2. V cenách nejsou započteny náklady na dodávku dílů, dělení kolejnic, zřízení svaru, demontáž a montáž styků. | [14 empty] | PSC | 2
| VV |  | TK č.1 začátek mostu střekovská opěra | [14 empty] | VV | 2 | 1 | True | 0 | ROZPOCET
| VV |  | 1 |  | 1 | [12 empty] | VV | 2 | 2 | True | 0 | ROZPOCET
| VV |  | TK č.2 začátek mostu střekovská opěra | [14 empty] | VV | 2 | 1 | True | 0 | ROZPOCET
| VV |  | 1 |  | 1 | [12 empty] | VV | 2 | 2 | True | 0 | ROZPOCET
| VV |  | TK č.1 na konci mostu UL západ | [14 empty] | VV | 2 | 1 | True | 0 | ROZPOCET
| VV |  | 1 |  | 1 | [12 empty] | VV | 2 | 2 | True | 0 | ROZPOCET
| VV |  | TK č.2 na konci mostu UL západ | [14 empty] | VV | 2 | 1 | True | 0 | ROZPOCET
| VV |  | 1 |  | 1 | [12 empty] | VV | 2 | 2 | True | 0 | ROZPOCET
| VV |  | Součet |  | 4 | [12 empty] | VV | 2 | 4 | True | 1 | ROZPOCET
21 | M | 5961179R01 | Dilatační zařízení tvaru R 65 ( V1 - 4707 KVDZ R65) pár | kus | 2 |  | 0 |  |  | základní |  | 0 | 0 | 0 | 0 | 0 | 8 | M | 2 |  |  |  | ROZPOCET | 0 | 0 | 0 | 0 | 0 | 1 | 0 | 4 | 1988949441
| VV |  | TK č. 1 střekovovská opěra - zůstává původní | [14 empty] | VV | 2 | 1 | True | 0 | ROZPOCET
| VV |  | TK č. 2 střekovovská opěra | [14 empty] | VV | 2 | 1 | True | 0 | ROZPOCET
| VV |  | 1 |  | 1 | [12 empty] | VV | 2 | 2 | True | 0 | ROZPOCET
| VV |  | TK č. 1 na konci mostu ÚL západ - dilatační zařízení dodá ST ÚL | [14 empty] | VV | 2 | 1 | True | 0 | ROZPOCET
| VV |  | TK č.2 na konci mostu UL západ | [14 empty] | VV | 2 | 1 | True | 0 | ROZPOCET
| VV |  | 1 |  | 1 | [12 empty] | VV | 2 | 2 | True | 0 | ROZPOCET
| VV |  | Součet |  | 2 | [12 empty] | VV | 2 | 4 | True | 1 | ROZPOCET
22 | K | 5911707030 | Demontáž pojistných úhelníků na mostech tv. S49 | m | 88.18 |  | 0 | Sborník UOŽI 01 2019 |  | základní |  | 0 | 0 | 0 | 0 | 0 | 4 | K | 2 |  |  |  | ROZPOCET | 0 | 0 | 0 | 0 | 0 | 1 | 0 | 4 | -219589487
| PP |  | Demontáž pojistných úhelníků na mostech tv. S49. Poznámka: 1. V cenách jsou započteny náklady na demontáž, manipulaci a naložení na dopravní prostředek nebo uložení mimo most. | [14 empty] | PP | 2
| PSC |  | Poznámka k souboru cen: 1. V cenách jsou započteny náklady na demontáž, manipulaci a naložení na dopravní prostředek nebo uložení mimo most. | [14 empty] | PSC | 2
| VV |  | rozměr pojistných uhelníku je L 150x100x14 | [14 empty] | VV | 2 | 1 | True | 0 | ROZPOCET
| VV |  | demontáž výběhů pojistných úhelníků z ocelového mostu | [14 empty] | VV | 2 | 1 | True | 0 | ROZPOCET
| VV |  | 1 TK - začátek mostu | [14 empty] | VV | 2 | 1 | True | 0 | ROZPOCET
| VV |  | (9,90+0,62)+9,90 |  | 20.42 | [12 empty] | VV | 2 | 2 | True | 0 | ROZPOCET
| VV |  | 1 TK - konec mostu | [14 empty] | VV | 2 | 1 | True | 0 | ROZPOCET
| VV |  | (11,50+0,62)+11,50 |  | 23.62 | [12 empty] | VV | 2 | 2 | True | 0 | ROZPOCET
| VV |  | 2.TK - konec mostu | [14 empty] | VV | 2 | 1 | True | 0 | ROZPOCET
| VV |  | (10,85+0,62)+10,85 |  | 22.32 | [12 empty] | VV | 2 | 2 | True | 0 | ROZPOCET
| VV |  | 2.TK - začátek mostu | [14 empty] | VV | 2 | 1 | True | 0 | ROZPOCET
| VV |  | (10,60+0,62)+10,60 |  | 21.82 | [12 empty] | VV | 2 | 2 | True | 0 | ROZPOCET
| VV |  | Součet |  | 88.18 | [12 empty] | VV | 2 | 4 | True | 1 | ROZPOCET
23 | K | 5911709030 | Montáž pojistných úhelníků na mostech tv. S49 | m | 89.48 |  | 0 | Sborník UOŽI 01 2019 |  | základní |  | 0 | 0 | 0 | 0 | 0 | 4 | K | 2 |  |  |  | ROZPOCET | 0 | 0 | 0 | 0 | 0 | 1 | 0 | 4 | -175749716
| PP |  | Montáž pojistných úhelníků na mostech tv. S49. Poznámka: 1. V cenách jsou započteny náklady na montáž, vrtání otvorů pro vrtule. 2. V cenách nejsou obsaženy náklady na dodávku materiálu. | [14 empty] | PP | 2
| PSC |  | Poznámka k souboru cen: 1. V cenách jsou započteny náklady na montáž, vrtání otvorů pro vrtule. 2. V cenách nejsou obsaženy náklady na dodávku materiálu. | [14 empty] | PSC | 2
| VV |  | rozměr pojistných uhelníku je L 150x100x14 | [14 empty] | VV | 2 | 1 | True | 0 | ROZPOCET
| VV |  | demontáž výběhů pojistných úhelníků z ocelové konstrukce mostu | [14 empty] | VV | 2 | 1 | True | 0 | ROZPOCET
| VV |  | 1 TK - začátek mostu (včetně prodloužení 1 pasu): | [14 empty] | VV | 2 | 1 | True | 0 | ROZPOCET
| VV |  | (9,90+0,62)+(9,90+1,3) |  | 21.72 | [12 empty] | VV | 2 | 2 | True | 0 | ROZPOCET
| VV |  | 1 TK - konec mostu | [14 empty] | VV | 2 | 1 | True | 0 | ROZPOCET
| VV |  | (11,50+0,62)+11,50 |  | 23.62 | [12 empty] | VV | 2 | 2 | True | 0 | ROZPOCET
| VV |  | 2.TK - konec mostu | [14 empty] | VV | 2 | 1 | True | 0 | ROZPOCET
| VV |  | (10,85+0,62)+10,85 |  | 22.32 | [12 empty] | VV | 2 | 2 | True | 0 | ROZPOCET
| VV |  | 2.TK - začátek mostu | [14 empty] | VV | 2 | 1 | True | 0 | ROZPOCET
| VV |  | (10,60+0,62)+10,60 |  | 21.82 | [12 empty] | VV | 2 | 2 | True | 0 | ROZPOCET
| VV |  | Součet |  | 89.48 | [12 empty] | VV | 2 | 4 | True | 1 | ROZPOCET
24 | M | 5956101000 | Pražec dřevěný příčný nevystrojený dub 2600x260x160 mm | kus | 202 |  | 0 | Sborník UOŽI 01 2019 |  | základní |  | 0 | 0.103 | 20.806 | 0 | 0 | 8 | M | 2 |  |  |  | ROZPOCET | 0 | 0 | 0 | 0 | 0 | 1 | 0 | 4 | 959310533
| PP |  | Pražec dřevěný příčný nevystrojený dub 2600x260x160 mm | [14 empty] | PP | 2
| VV |  | výměna vadných pražců | [14 empty] | VV | 2 | 1 | True | 0 | ROZPOCET
| VV |  | TK 1 na začátku mostu střekovská opěra | [14 empty] | VV | 2 | 1 | True | 0 | ROZPOCET
| VV |  | 25 |  | 25 | [12 empty] | VV | 2 | 2 | True | 0 | ROZPOCET
| VV |  | TK 1 na konci mostu UL západ | [14 empty] | VV | 2 | 1 | True | 0 | ROZPOCET
| VV |  | 177 |  | 177 | [12 empty] | VV | 2 | 2 | True | 0 | ROZPOCET
| VV |  | Součet |  | 202 | [12 empty] | VV | 2 | 4 | True | 1 | ROZPOCET
25 | M | 5958128010 | Komplety ŽS 4 (šroub RS 1, matice M 24, podložka Fe6, svěrka ŽS4) | kus | 808 |  | 0 | Sborník UOŽI 01 2019 |  | základní |  | 0 | 0.00123 | 0.99384 | 0 | 0 | 8 | M | 2 |  |  |  | ROZPOCET | 0 | 0 | 0 | 0 | 0 | 1 | 0 | 4 | -569134861
| PP |  | Komplety ŽS 4 (šroub RS 1, matice M 24, podložka Fe6, svěrka ŽS4) | [14 empty] | PP | 2
| VV |  | TK 1 | [14 empty] | VV | 2 | 1 | True | 0 | ROZPOCET
| VV |  | 202*4 |  | 808 | [12 empty] | VV | 2 | 2 | True | 0 | ROZPOCET
| VV |  | Součet |  | 808 | [12 empty] | VV | 2 | 4 | True | 1 | ROZPOCET
26 | M | 5958158020 | Podložka pryžová pod patu kolejnice R65 183/151/6 | kus | 404 |  | 0 | Sborník UOŽI 01 2019 |  | základní |  | 0 | 0.00021 | 0.08484 | 0 | 0 | 8 | M | 2 |  |  |  | ROZPOCET | 0 | 0 | 0 | 0 | 0 | 1 | 0 | 4 | -1899406558
| PP |  | Podložka pryžová pod patu kolejnice R65 183/151/6 | [14 empty] | PP | 2
| VV |  | TK 1 | [14 empty] | VV | 2 | 1 | True | 0 | ROZPOCET
| VV |  | 202*2 |  | 404 | [12 empty] | VV | 2 | 2 | True | 0 | ROZPOCET
| VV |  | Součet |  | 404 | [12 empty] | VV | 2 | 4 | True | 1 | ROZPOCET
27 | M | 5958158070 | Podložka polyetylenová pod podkladnici 380/160/2 (S4, R4) | kus | 404 |  | 0 | Sborník UOŽI 01 2019 |  | základní |  | 0 | 9e-05 | 0.03636 | 0 | 0 | 8 | M | 2 |  |  |  | ROZPOCET | 0 | 0 | 0 | 0 | 0 | 1 | 0 | 4 | -78476957
| PP |  | Podložka polyetylenová pod podkladnici 380/160/2 (S4, R4) | [14 empty] | PP | 2
| VV |  | TK 1 | [14 empty] | VV | 2 | 1 | True | 0 | ROZPOCET
| VV |  | 202*2 |  | 404 | [12 empty] | VV | 2 | 2 | True | 0 | ROZPOCET
| VV |  | Součet |  | 404 | [12 empty] | VV | 2 | 4 | True | 1 | ROZPOCET
| D | OST | Ostatní |  |  |  | 0 |  |  |  |  | 0 |  | 0 |  | 0 | 4 | D | 0 |  |  |  | ROZPOCET | [6 empty] | 0
28 | K | 9902100100 | Doprava dodávek zhotovitele, dodávek objednatele nebo výzisku mechanizací přes 3,5 t sypanin do 10 km | t | 1470.031 |  | 0 | Sborník UOŽI 01 2019 |  | základní |  | 0 | 0 | 0 | 0 | 0 | 512 | K | 1 |  |  |  | ROZPOCET | 0 | 0 | 0 | 0 | 0 | 1 | 0 | 512 | -175769820
| PP |  | Doprava dodávek zhotovitele, dodávek objednatele nebo výzisku mechanizací přes 3,5 t sypanin do 10 km Poznámka: V cenách jsou započteny náklady přepravu materiálu ze skladů nebo skládek výrobce nebo dodavatele nebo z vlastních zásob objednatele na místo technologické manipulace včetně složení a poplatku za použití dopravní cesty. Ceny jsou určeny i pro dopravu výzisku do skladu, úložiště nebo na skládku včetně vyložení.Ceny jsou určeny pro dopravu silničními i kolejovými vozidly.V ceně jsou započteny i náklady na zpáteční cestu dopravního prostředku. Pokud bude realizována jednosměrná přeprava z bodu A do bodu B (např. pro společnost Cargo, a.s.), uvažuje se poloviční vzdálenost z celkově ujeté trasy. | [14 empty] | PP | 1
| PSC |  | Poznámka k souboru cen: V cenách jsou započteny náklady přepravu materiálu ze skladů nebo skládek výrobce nebo dodavatele nebo z vlastních zásob objednatele na místo technologické manipulace včetně složení a poplatku za použití dopravní cesty. Ceny jsou určeny i pro dopravu výzisku do skladu, úložiště nebo na skládku včetně vyložení. Ceny jsou určeny pro dopravu silničními i kolejovými vozidly. V ceně jsou započteny i náklady na zpáteční cestu dopravního prostředku. Pokud bude realizována jednosměrná přeprava z bodu A do bodu B (např. pro společnost Cargo, a.s.), uvažuje se poloviční vzdálenost z celkově ujeté trasy. | [14 empty] | PSC | 1
| VV |  | odvoz odtěženého stěrku (např. UL Všebořice, 9 km): | [14 empty] | VV | 1 | 1 | True | 0 | ROZPOCET
| VV |  | 441,676*1,6 |  | 706.682 | [12 empty] | VV | 1 | 2 | True | 0 | ROZPOCET
| VV |  | dovoz nového kameniva a štěrku (např. z kamenolomu UL Mariánská skála, 2 km): | [14 empty] | VV | 1 | 1 | True | 0 | ROZPOCET
| VV |  | 22,050+741,299 |  | 763.349 | [12 empty] | VV | 1 | 2 | True | 0 | ROZPOCET
| VV |  | Součet |  | 1470.031 | [12 empty] | VV | 1 | 4 | True | 1 | ROZPOCET
29 | K | 9903200100 | Přeprava mechanizace na místo prováděných prací o hmotnosti přes 12 t přes 50 do 100 km | kus | 4 |  | 0 | Sborník UOŽI 01 2019 |  | základní |  | 0 | 0 | 0 | 0 | 0 | 512 | K | 1 |  |  |  | ROZPOCET | 0 | 0 | 0 | 0 | 0 | 1 | 0 | 512 | -1670166883
| PP |  | Přeprava mechanizace na místo prováděných prací o hmotnosti přes 12 t přes 50 do 100 km Poznámka: Ceny jsou určeny pro dopravu mechanizmů na místo prováděných prací po silnici i po kolejích.V ceně jsou započteny i náklady na zpáteční cestu dopravního prostředku. Měrnou jednotkou je kus přepravovaného stroje. | [14 empty] | PP | 1
| PSC |  | Poznámka k souboru cen: Ceny jsou určeny pro dopravu mechanizmů na místo prováděných prací po silnici i po kolejích.V ceně jsou započteny i náklady na zpáteční cestu dopravního prostředku. Měrnou jednotkou je kus přepravovaného stroje. | [14 empty] | PSC | 1
| VV |  | nájez ASP a PUŠL či SSP | [14 empty] | VV | 1 | 1 | True | 0 | ROZPOCET
| VV |  | 1 TK | [14 empty] | VV | 1 | 1 | True | 0 | ROZPOCET
| VV |  | 1*2 |  | 2 | [12 empty] | VV | 1 | 2 | True | 0 | ROZPOCET
| VV |  | 2.TK | [14 empty] | VV | 1 | 1 | True | 0 | ROZPOCET
| VV |  | 1*2 |  | 2 | [12 empty] | VV | 1 | 2 | True | 0 | ROZPOCET
| VV |  | Součet |  | 4 | [12 empty] | VV | 1 | 4 | True | 1 | ROZPOCET
30 | K | 9909000400 | Poplatek za likvidaci plastových součástí | t | 0.118 |  | 0 | Sborník UOŽI 01 2019 |  | základní |  | 0 | 0 | 0 | 0 | 0 | 512 | K | 1 |  |  |  | ROZPOCET | 0 | 0 | 0 | 0 | 0 | 1 | 0 | 512 | -464873966
| PP |  | Poplatek za likvidaci plastových součástí Poznámka: V cenách jsou započteny náklady na uložení stavebního odpadu na oficiální skládku.Je třeba zohlednit regionální rozdíly v cenách poplatků za uložení suti a odpadů. Tyto se mohou výrazně lišit s ohledem nejen na region, ale také na množství a druh ukládaného odpadu. | [14 empty] | PP | 1
| PSC |  | Poznámka k souboru cen: V cenách jsou započteny náklady na uložení stavebního odpadu na oficiální skládku.Je třeba zohlednit regionální rozdíly v cenách poplatků za uložení suti a odpadů. Tyto se mohou výrazně lišit s ohledem nejen na region, ale také na množství a druh ukládaného odpadu. | [14 empty] | PSC | 1
| VV |  | pod podkladnici: | [14 empty] | VV | 1 | 1 | True | 0 | ROZPOCET
| VV |  | 404*0,08/1000 |  | 0.032 | [12 empty] | VV | 1 | 2 | True | 0 | ROZPOCET
| VV |  | pod patu kolejnice: | [14 empty] | VV | 1 | 1 | True | 0 | ROZPOCET
| VV |  | 404*0,214/1000 |  | 0.086 | [12 empty] | VV | 1 | 2 | True | 0 | ROZPOCET
| VV |  | Součet |  | 0.118 | [12 empty] | VV | 1 | 4 | True | 1 | ROZPOCET
31 | K | 9909000700 | Poplatek za recyklaci kameniva | t | 706.682 |  | 0 | Sborník UOŽI 01 2019 |  | základní |  | 0 | 0 | 0 | 0 | 0 | 512 | K | 1 |  |  |  | ROZPOCET | 0 | 0 | 0 | 0 | 0 | 1 | 0 | 512 | -484218764
| PP |  | Poplatek za recyklaci kameniva Poznámka: V cenách jsou započteny náklady na uložení stavebního odpadu na oficiální skládku.Je třeba zohlednit regionální rozdíly v cenách poplatků za uložení suti a odpadů. Tyto se mohou výrazně lišit s ohledem nejen na region, ale také na množství a druh ukládaného odpadu. | [14 empty] | PP | 1
| PSC |  | Poznámka k souboru cen: V cenách jsou započteny náklady na uložení stavebního odpadu na oficiální skládku.Je třeba zohlednit regionální rozdíly v cenách poplatků za uložení suti a odpadů. Tyto se mohou výrazně lišit s ohledem nejen na region, ale také na množství a druh ukládaného odpadu. | [14 empty] | PSC | 1
| VV |  | 706,682 |  | 706.682 | [12 empty] | VV | 1 | 2 | True | 1 | ROZPOCET

## 001 - km 3,040 - most
{10596538-71ec-47f8-87c3-b1d3e9f7c97f}
2
| KRYCÍ LIST SOUPISU PRACÍ | [7 empty] | v --- níže se nacházejí doplnkové a pomocné údaje k sestavám --- v | [8 empty] | False
Zakázka:
Oprava mostů v km 0,931 a v km 3,040 v úseku Ústí n.L. Střekov - Ústí n.L. západ
Objekt:
002 - Oprava mostu v km 3,040
Soupis:
001 - km 3,040 - most
| KSO: |  |  |  |  | CC-CZ:
| Místo: |  |  |  |  | Datum: | 6. 2. 2019
| Zadavatel: |  |  |  |  | IČ:
|  | SŽDC, s.o. OŘ Ústí nad Labem |  |  |  | DIČ:
| Uchazeč: |  |  |  |  | IČ: | Vyplň údaj
|  | Vyplň údaj |  |  |  | DIČ: | Vyplň údaj
| Projektant: |  |  |  |  | IČ:
DIČ:
| Zpracovatel: |  |  |  |  | IČ:
DIČ:
Poznámka:
| Cena bez DPH | [5 empty] | 0
|  |  | Základ daně |  |  | Sazba daně | Výše daně
| DPH | základní | 0 |  |  | 21% | 0
|  | snížená | 0 |  |  | 15% | 0
|  | zákl. přenesená | 0 |  |  | 21% | 0
|  | sníž. přenesená | 0 |  |  | 15% | 0
|  | nulová | 0 |  |  | 0% | 0
| Cena s DPH |  |  | v | CZK |  | 0
REKAPITULACE ČLENĚNÍ SOUPISU PRACÍ
Zakázka:
Oprava mostů v km 0,931 a v km 3,040 v úseku Ústí n.L. Střekov - Ústí n.L. západ
Objekt:
002 - Oprava mostu v km 3,040
Soupis:
001 - km 3,040 - most
Místo: | [5 empty] | Datum: | 6. 2. 2019
Zadavatel: |  |  | SŽDC, s.o. OŘ Ústí nad Labem |  |  | Projektant:
Uchazeč: |  |  | Vyplň údaj |  |  | Zpracovatel:
Kód dílu - Popis | [6 empty] | Cena celkem [CZK]
Náklady ze soupisu prací | [6 empty] | 0 | [11 empty] | -1
| HSV - Práce a dodávky HSV | [5 empty] | 0
| 1 - Zemní práce | [5 empty] | 0
| 4 - Vodorovné konstrukce | [5 empty] | 0
| 5 - Komunikace | [5 empty] | 0
| 9 - Ostatní konstrukce a práce-bourání | [5 empty] | 0
| 997 - Přesun sutě | [5 empty] | 0
| 998 - Přesun hmot | [5 empty] | 0
| PSV - Práce a dodávky PSV | [5 empty] | 0
| 762 - Konstrukce tesařské | [5 empty] | 0
| 767 - Konstrukce zámečnické | [5 empty] | 0
SOUPIS PRACÍ
Zakázka:
Oprava mostů v km 0,931 a v km 3,040 v úseku Ústí n.L. Střekov - Ústí n.L. západ
Objekt:
002 - Oprava mostu v km 3,040
Soupis:
001 - km 3,040 - most
Místo: | [5 empty] | Datum: | 6. 2. 2019
Zadavatel: |  |  | SŽDC, s.o. OŘ Ústí nad Labem |  |  | Projektant:
Uchazeč: |  |  | Vyplň údaj |  |  | Zpracovatel:
PČ | Typ | Kód | Popis | MJ | Množství | J.cena [CZK] | Cena celkem [CZK] | Cenová soustava |  | DPH | J. Nh [h] | Nh celkem [h] | J. hmotnost [t] | Hmotnost celkem [t] | J. suť [t] | Suť Celkem [t]
Náklady soupisu celkem | [6 empty] | 0 |  |  |  |  | 0 |  | 15.9704 |  | 25.2252 |  | D | -1 | [10 empty] | 0
| D | HSV | Práce a dodávky HSV |  |  |  | 0 |  |  |  |  | 0 |  | 15.4879 |  | 25.2252 | 1 | D | 0 |  |  |  | ROZPOCET | [6 empty] | 0
| D | 1 | Zemní práce |  |  |  | 0 |  |  |  |  | 0 |  | 0 |  | 0 | 1 | D | 1 |  |  |  | ROZPOCET | [6 empty] | 0
1 | K | 162432511 | Vodorovné přemístění výkopku do 2000 m pracovním vlakem | t | 4.789 |  | 0 | CS ÚRS 2019 01 |  | základní |  | 0 | 0 | 0 | 0 | 0 | 4 | K | 2 |  |  |  | ROZPOCET | 0 | 0 | 0 | 0 | 0 | 1 | 0 | 4 | -699042699
| PP |  | Vodorovné přemístění výkopku pracovním vlakem bez naložení výkopku, avšak s jeho vyložením, pro jakoukoliv třídu horniny, na vzdálenost do 2 000 m | [14 empty] | PP | 2
| P |  | Poznámka k položce: z důvodu horšího přístupu k mostu (nahoře od konce mostu v km 0,931, příp. ze stanice, dole frekventovaná silnice) | [14 empty] | P | 2
| VV |  | Poškozené ocel. prvky a nánosy a zemina z úložných prahů opěr: | [14 empty] | VV | 2 | 1 | True | 0 | ROZPOCET
| VV |  | 1,0+3,789 |  | 4.789 | [12 empty] | VV | 2 | 2 | True | 1 | ROZPOCET
| D | 4 | Vodorovné konstrukce |  |  |  | 0 |  |  |  |  | 0 |  | 1.1829 |  | 4.4982 | 1 | D | 1 |  |  |  | ROZPOCET | [6 empty] | 0
2 | K | 421941321 | Montáž podlahy z plechů bez výztuh při opravě mostu | m2 | 74.97 |  | 0 | CS ÚRS 2019 01 |  | základní |  | 0 | 0.00060412 | 0.045291 | 0 | 0 | 4 | K | 2 |  |  |  | ROZPOCET | 0 | 0 | 0 | 0 | 0 | 1 | 0 | 4 | 450589936
| PP |  | Oprava podlah z plechů montáž bez výztuh | [14 empty] | PP | 2
| PSC |  | Poznámka k souboru cen: 1. V cenách výroby 421 94-12 jsou započteny i náklady na spojovací materiál. 2. V cenách výroby 421 94-12 nejsou započteny náklady na dodávku materiálu pro výrobu podlahových plechů; které se oceňují jako specifikace u cen montáže. 3. V cenách montáže 421 94-13 jsou započteny i náklady na zvedací mechanizmy a kotevní materiál. 4. V cenách montáže 421 94-13 nejsou započteny náklady na dodávku materiálů, které se oceňují ve specifikaci: a) u vyráběných podlah jako dodávka plechů; ztratné lze dohodnout ve výši 2 %, b) u nakupovaných podlah jako dodávka hotového nakupovaného výrobku. 5. Demontáž podlah se oceňuje cenami souboru cen 421 94-15 části B01 tohoto katalogu. | [14 empty] | PSC | 2
| P |  | Poznámka k položce: včetně montáže dřevěných podložek | [14 empty] | P | 2
| VV |  | podlaha v koleji | [14 empty] | VV | 2 | 1 | True | 0 | ROZPOCET
| VV |  | 0,81*51,0 |  | 41.31 | [12 empty] | VV | 2 | 2 | True | 0 | ROZPOCET
| VV |  | podlahy na hlavách | [14 empty] | VV | 2 | 1 | True | 0 | ROZPOCET
| VV |  | 0,33*51,0*2 |  | 33.66 | [12 empty] | VV | 2 | 2 | True | 0 | ROZPOCET
| VV |  | Součet |  | 74.97 | [12 empty] | VV | 2 | 4 | True | 1 | ROZPOCET
3 | K | 421941521 | Demontáž podlahových plechů bez výztuh na mostech | m2 | 74.97 |  | 0 | CS ÚRS 2019 01 |  | základní |  | 0 | 0.0003685 | 0.027626 | 0.06 | 4.4982 | 4 | K | 2 |  |  |  | ROZPOCET | 0 | 0 | 0 | 0 | 0 | 1 | 0 | 4 | -1910890541
| PP |  | Demontáž podlahových plechů bez výztuh | [14 empty] | PP | 2
| VV |  | podlaha v koleji | [14 empty] | VV | 2 | 1 | True | 0 | ROZPOCET
| VV |  | 0,81*51,0 |  | 41.31 | [12 empty] | VV | 2 | 2 | True | 0 | ROZPOCET
| VV |  | podlahy na hlavách | [14 empty] | VV | 2 | 1 | True | 0 | ROZPOCET
| VV |  | 0,33*51,0*2 |  | 33.66 | [12 empty] | VV | 2 | 2 | True | 0 | ROZPOCET
| VV |  | Součet |  | 74.97 | [12 empty] | VV | 2 | 4 | True | 1 | ROZPOCET
4 | K | 429172111 | Výroba ocelových prvků pro opravu mostů šroubovaných nebo svařovaných do 100 kg | kg | 1000 |  | 0 | CS ÚRS 2019 01 |  | základní |  | 0 | 0 | 0 | 0 | 0 | 4 | K | 2 |  |  |  | ROZPOCET | 0 | 0 | 0 | 0 | 0 | 1 | 0 | 4 | -1276440136
| PP |  | Oprava ocelových prvků mostních konstrukcí ztužidel, sedel pro centrické uložení mostnic, stoliček, diagonál, svislic, styčníkových plechů, chodníkových konzol, podlahových nosníků, kabelových žlabů a ostatních drobných prvků výroba šroubovaných nebo svařovaných, hmotnosti do 100 kg | [14 empty] | PP | 2
| PSC |  | Poznámka k souboru cen: 1. V cenách výroby prvků 429 17-21 jsou započteny i náklady na rozměření, nařezání, příp. spojení dílů a vyvrtání otvorů. 2. V cenách výroby prvků 429 17-21 nejsou započteny náklady na dodávku materiálu prvků a spojovacího materiálu; tyto náklady se oceňují jako specifikace u cen montáže. 3. V cenách montáže prvků 429 17-22 jsou započteny i náklady na zdvihací zařízení při osazení prvku do mostní konstrukce. 4. V cenách montáže prvků 429 17-22 nejsou započteny náklady na: a) dodávku kotevního materiálu; tyto náklady se oceňují ve specifikaci, b) u vyráběných prvků na dodávku materiálu prvků a spojovacího materiálu; tyto náklady se oceňují ve specifikaci, c) u nakupovaných prvků na dodávku hotových nakupovaných výrobků; tyto náklady se oceňují ve specifikaci. 5. Demontáž prvků se oceňuje cenami souboru cen 963 07-11 části B01 tohoto katalogu. | [14 empty] | PSC | 2
| P |  | Poznámka k položce: Po snesení podlah a mostnic TDI určí jednotlivé ocelové prvky na výměnu (K01 a K02) | [14 empty] | P | 2
5 | K | 429172211 | Montáž ocelových prvků pro opravu mostů šroubovaných nebo svařovaných do 100 kg | kg | 1500 |  | 0 | CS ÚRS 2019 01 |  | základní |  | 0 | 0 | 0 | 0 | 0 | 4 | K | 2 |  |  |  | ROZPOCET | 0 | 0 | 0 | 0 | 0 | 1 | 0 | 4 | -74609821
| PP |  | Oprava ocelových prvků mostních konstrukcí ztužidel, sedel pro centrické uložení mostnic, stoliček, diagonál, svislic, styčníkových plechů, chodníkových konzol, podlahových nosníků, kabelových žlabů a ostatních drobných prvků montáž šroubovaných nebo svařovaných, hmotnosti do 100 kg | [14 empty] | PP | 2
| PSC |  | Poznámka k souboru cen: 1. V cenách výroby prvků 429 17-21 jsou započteny i náklady na rozměření, nařezání, příp. spojení dílů a vyvrtání otvorů. 2. V cenách výroby prvků 429 17-21 nejsou započteny náklady na dodávku materiálu prvků a spojovacího materiálu; tyto náklady se oceňují jako specifikace u cen montáže. 3. V cenách montáže prvků 429 17-22 jsou započteny i náklady na zdvihací zařízení při osazení prvku do mostní konstrukce. 4. V cenách montáže prvků 429 17-22 nejsou započteny náklady na: a) dodávku kotevního materiálu; tyto náklady se oceňují ve specifikaci, b) u vyráběných prvků na dodávku materiálu prvků a spojovacího materiálu; tyto náklady se oceňují ve specifikaci, c) u nakupovaných prvků na dodávku hotových nakupovaných výrobků; tyto náklady se oceňují ve specifikaci. 5. Demontáž prvků se oceňuje cenami souboru cen 963 07-11 části B01 tohoto katalogu. | [14 empty] | PSC | 2
| P |  | Poznámka k položce: Po snesení podlah a mostnic TDI určí jednotlivé ocelové prvky na výměnu (K01 a K02) | [14 empty] | P | 2
6 | M | 13010434 | úhelník ocelový rovnostranný jakost 11 375 80x80x8mm | t | 0.5 |  | 0 | CS ÚRS 2019 01 |  | základní |  | 0 | 1 | 0.5 | 0 | 0 | 8 | M | 2 |  |  |  | ROZPOCET | 0 | 0 | 0 | 0 | 0 | 1 | 0 | 4 | 351409571
| PP |  | úhelník ocelový rovnostranný jakost 11 375 80x80x8mm | [14 empty] | PP | 2
| P |  | Poznámka k položce: Hmotnost: 9,63 kg/m | [14 empty] | P | 2
7 | M | 13611248 | plech ocelový hladký jakost S 235 JR tl 20mm tabule | t | 0.5 |  | 0 | CS ÚRS 2019 01 |  | základní |  | 0 | 1 | 0.5 | 0 | 0 | 8 | M | 2 |  |  |  | ROZPOCET | 0 | 0 | 0 | 0 | 0 | 1 | 0 | 4 | 440831741
| PP |  | plech ocelový hladký jakost S 235 JR tl 20mm tabule | [14 empty] | PP | 2
| P |  | Poznámka k položce: Hmotnost 960 kg/kus | [14 empty] | P | 2
8 | M | 309026R01 | šroub vysokopevnostní (TCB), 6-tihranná hlava včetně podložky | kus | 200 |  | 0 |  |  | základní |  | 0 | 0.00055 | 0.11 | 0 | 0 | 8 | M | 2 |  |  |  | ROZPOCET | 0 | 0 | 0 | 0 | 0 | 1 | 0 | 4 | 1805982770
| PP |  | šroub vysokopevnostní (TCB - tension control bolts, šroub s kontrolovaným napětím), 6-tihranná hlava včetně podložky | [14 empty] | PP | 2
| P |  | Poznámka k položce: Použít VP šrouby - TCB (tension control bolts, šroub s kontrolovaným napětím). | [14 empty] | P | 2
| D | 5 | Komunikace |  |  |  | 0 |  |  |  |  | 0 |  | 11.338 |  | 15.438 | 1 | D | 1 |  |  |  | ROZPOCET | [6 empty] | 0
9 | K | 521271921 | Dotažení mostnicového šroubu po dosednutí vlivem provozu | kus | 182 |  | 0 | CS ÚRS 2019 01 |  | základní |  | 0 | 0 | 0 | 0 | 0 | 4 | K | 2 |  |  |  | ROZPOCET | 0 | 0 | 0 | 0 | 0 | 1 | 0 | 4 | 1279088879
| PP |  | Údržba mostnicových šroubů dotažení po dosednutí vlivem provozu | [14 empty] | PP | 2
| PSC |  | Poznámka k souboru cen: 1. V ceně -1911 odizolování šroubu jsou započteny i náklady vyjmutí šroubu, prodlábnutí otvoru, opětovnou montáž šroubu, zalití hlavy asfaltem a překrytí PVC. 2. V ceně -1931 jsou započteny i náklady na vyjmutí šroubu, prodlábnutí otvoru, opětovnou montáž šroubu včetně jeho dodání a zalití hlavy asfaltem. | [14 empty] | PSC | 2
| VV |  | (30+61)*2 |  | 182 | [12 empty] | VV | 2 | 2 | True | 1 | ROZPOCET
10 | K | 521272215 | Demontáž mostnic s odsunem hmot mimo objekt mostu | kus | 91 |  | 0 | CS ÚRS 2019 01 |  | základní |  | 0 | 0.000583 | 0.053053 | 0.166 | 15.106 | 4 | K | 2 |  |  |  | ROZPOCET | 0 | 0 | 0 | 0 | 0 | 1 | 0 | 4 | -211505007
| PP |  | Demontáž mostnic s odsunem hmot mimo objekt mostu se zřízením pomocné montážní lávky | [14 empty] | PP | 2
| VV |  | 30+61 |  | 91 | [12 empty] | VV | 2 | 2 | True | 1 | ROZPOCET
11 | K | 521273111 | Výroba dřevěných mostnic železničního mostu v přímé, v oblouku nebo přechodnici bez převýšení | kus | 91 |  | 0 | CS ÚRS 2019 01 |  | základní |  | 0 | 0.002112 | 0.19219 | 0 | 0 | 4 | K | 2 |  |  |  | ROZPOCET | 0 | 0 | 0 | 0 | 0 | 1 | 0 | 4 | -1748306822
| PP |  | Mostnice na železničních mostech z tvrdého dřeva s plošným uložením výroba bez převýšení v přímé, v oblouku nebo přechodnici | [14 empty] | PP | 2
| PSC |  | Poznámka k souboru cen: 1. Cena -3211 lze použít i pro centrické uložení mostnic. 2. V cenách výroby 521 27-31 jsou započteny i náklady na opracování dřeva, opáskování, protištěpné spony, impregnaci opracovaných ploch a spojovací prostředky. 3. V cenách výroby 521 27-31 nejsou započteny náklady na dodávku dřeva mostnic, které se oceňují jako specifikace u cen montáže. 4. V cenách montáže 521 27-32 jsou započteny i náklady vrtání otvorů pro šrouby, osazení a izolování šroubů, tmelení a krytkování otvorů pro šrouby, provedení dlabů pro nýtové hlavy a výškové vyrovnání pro kolej. 5. V cenách montáže 521 27-32 nejsou započteny náklady na dodávku materiálu, které se oceňují ve specifikaci: a) u vyráběných mostnic jako dodávka dřeva; ztratné lze dohodnou ve výši 2 %, b) u nakupovaných mostnic jako dodávka hotového nakupovaného výrobku. | [14 empty] | PSC | 2
| VV |  | 30+61 |  | 91 | [12 empty] | VV | 2 | 2 | True | 1 | ROZPOCET
12 | K | 521273211 | Montáž dřevěných mostnic železničního mostu v přímé, v oblouku nebo přechodnici bez převýšení | kus | 91 |  | 0 | CS ÚRS 2019 01 |  | základní |  | 0 | 0.0026556 | 0.24166 | 0 | 0 | 4 | K | 2 |  |  |  | ROZPOCET | 0 | 0 | 0 | 0 | 0 | 1 | 0 | 4 | -114519333
| PP |  | Mostnice na železničních mostech z tvrdého dřeva s plošným uložením montáž bez převýšení v přímé, v oblouku nebo přechodnici | [14 empty] | PP | 2
| PSC |  | Poznámka k souboru cen: 1. Cena -3211 lze použít i pro centrické uložení mostnic. 2. V cenách výroby 521 27-31 jsou započteny i náklady na opracování dřeva, opáskování, protištěpné spony, impregnaci opracovaných ploch a spojovací prostředky. 3. V cenách výroby 521 27-31 nejsou započteny náklady na dodávku dřeva mostnic, které se oceňují jako specifikace u cen montáže. 4. V cenách montáže 521 27-32 jsou započteny i náklady vrtání otvorů pro šrouby, osazení a izolování šroubů, tmelení a krytkování otvorů pro šrouby, provedení dlabů pro nýtové hlavy a výškové vyrovnání pro kolej. 5. V cenách montáže 521 27-32 nejsou započteny náklady na dodávku materiálu, které se oceňují ve specifikaci: a) u vyráběných mostnic jako dodávka dřeva; ztratné lze dohodnou ve výši 2 %, b) u nakupovaných mostnic jako dodávka hotového nakupovaného výrobku. | [14 empty] | PSC | 2
| VV |  | 30+61 |  | 91 | [12 empty] | VV | 2 | 2 | True | 1 | ROZPOCET
13 | K | 521281111 | Výroba pozednic železničního mostu z tvrdého dřeva | kus | 2 |  | 0 | CS ÚRS 2019 01 |  | základní |  | 0 | 0.002124 | 0.004248 | 0 | 0 | 4 | K | 2 |  |  |  | ROZPOCET | 0 | 0 | 0 | 0 | 0 | 1 | 0 | 4 | 719730453
| PP |  | Pozednice na železničních mostech z tvrdého dřeva s plošným uložením výroba | [14 empty] | PP | 2
| PSC |  | Poznámka k souboru cen: 1. V ceně výroby -1111 jsou započteny i náklady na spojovací materiál. 2. V ceně výroby -1111 nejsou započteny náklady na dodání dřeva pozednic, které se oceňují jako specifikace u cen montáže. 3. V ceně montáže -1211 jsou započteny i náklady na kotvicí materiál. 4. V ceně montáže -1211 nejsou započteny náklady na dodávku materiálu, které se oceňují ve specifikaci: a) u vyráběných pozednic jako dodávka dřeva; ztratné lze dohodnout ve výši 2 %, b) u nakupovaných mostnic jako dodávka hotového nakupovaného výrobku. | [14 empty] | PSC | 2
14 | K | 521281211 | Montáž pozednic železničního mostu z tvrdého dřeva | kus | 2 |  | 0 | CS ÚRS 2019 01 |  | základní |  | 0 | 0.0047451 | 0.0094902 | 0 | 0 | 4 | K | 2 |  |  |  | ROZPOCET | 0 | 0 | 0 | 0 | 0 | 1 | 0 | 4 | 608595500
| PP |  | Pozednice na železničních mostech z tvrdého dřeva s plošným uložením montáž | [14 empty] | PP | 2
| PSC |  | Poznámka k souboru cen: 1. V ceně výroby -1111 jsou započteny i náklady na spojovací materiál. 2. V ceně výroby -1111 nejsou započteny náklady na dodání dřeva pozednic, které se oceňují jako specifikace u cen montáže. 3. V ceně montáže -1211 jsou započteny i náklady na kotvicí materiál. 4. V ceně montáže -1211 nejsou započteny náklady na dodávku materiálu, které se oceňují ve specifikaci: a) u vyráběných pozednic jako dodávka dřeva; ztratné lze dohodnout ve výši 2 %, b) u nakupovaných mostnic jako dodávka hotového nakupovaného výrobku. | [14 empty] | PSC | 2
15 | M | 60815350 | mostnice dřevěná impregnovaná olejem DB 240x240mm dl 2,5m | m3 | 13.296 |  | 0 | CS ÚRS 2019 01 |  | základní |  | 0 | 0.815 | 10.8362 | 0 | 0 | 8 | M | 2 |  |  |  | ROZPOCET | 0 | 0 | 0 | 0 | 0 | 1 | 0 | 4 | -785412265
| PP |  | mostnice dřevěná impregnovaná olejem DB 240x240mm dl 2,5m | [14 empty] | PP | 2
| VV |  | 0,24*0,24*2,5*91 |  | 13.104 | [12 empty] | VV | 2 | 2 | True | 0 | ROZPOCET
| VV |  | 0,16*0,24*2,5*2 |  | 0.192 | [12 empty] | VV | 2 | 2 | True | 0 | ROZPOCET
| VV |  | Součet |  | 13.296 | [12 empty] | VV | 2 | 4 | True | 1 | ROZPOCET
16 | K | 521283221 | Demontáž pozednic včetně odstranění štěrkového podsypu | kus | 2 |  | 0 | CS ÚRS 2019 01 |  | základní |  | 0 | 0.00058 | 0.00116 | 0.166 | 0.332 | 4 | K | 2 |  |  |  | ROZPOCET | 0 | 0 | 0 | 0 | 0 | 1 | 0 | 4 | 2108901555
| PP |  | Demontáž pozednic s odstraněním štěrku | [14 empty] | PP | 2
| D | 9 | Ostatní konstrukce a práce-bourání |  |  |  | 0 |  |  |  |  | 0 |  | 2.967 |  | 5.289 | 1 | D | 1 |  |  |  | ROZPOCET | [6 empty] | 0
17 | K | 0308R0001 | Ekologická ochrana při provádění oprav (zaplachtování apod) montáž + demontáž | m2 | 396.7 |  | 0 |  |  | základní |  | 0 | 0 | 0 | 0 | 0 | 4 | K | 2 |  |  |  | ROZPOCET | 0 | 0 | 0 | 0 | 0 | 1 | 0 | 4 | 1285714267
| PP |  | Ekologická ochrana při provádění oprav (zaplachtování apod) montáž + demontáž | [14 empty] | PP | 2
| P |  | Poznámka k položce: včetně zajištění potřebného materiálu a úklidu s likvidací odpadu | [14 empty] | P | 2
| VV |  | K 01 (pod konstrukcí) | [14 empty] | VV | 2 | 1 | True | 0 | ROZPOCET
| VV |  | 15,75*3,0 |  | 47.25 | [12 empty] | VV | 2 | 2 | True | 0 | ROZPOCET
| VV |  | 15,75*2,0*2 |  | 63 | [12 empty] | VV | 2 | 2 | True | 0 | ROZPOCET
| VV |  | K 02 (v konstrukci) | [14 empty] | VV | 2 | 1 | True | 0 | ROZPOCET
| VV |  | 33,70*4,5 |  | 151.65 | [12 empty] | VV | 2 | 2 | True | 0 | ROZPOCET
| VV |  | 33,70*2,0*2 |  | 134.8 | [12 empty] | VV | 2 | 2 | True | 0 | ROZPOCET
| VV |  | Součet |  | 396.7 | [12 empty] | VV | 2 | 4 | True | 1 | ROZPOCET
18 | K | 938131111 | Odstranění přebytečné zeminy (nánosů) u říms průčelního zdiva a křídel ručně | m3 | 2.105 |  | 0 | CS ÚRS 2019 01 |  | základní |  | 0 | 0 | 0 | 1.8 | 3.789 | 4 | K | 2 |  |  |  | ROZPOCET | 0 | 0 | 0 | 0 | 0 | 1 | 0 | 4 | 1185881361
| PP |  | Odstranění přebytečné zeminy (nánosů) u říms průčelního zdiva a křídel ručně | [14 empty] | PP | 2
| P |  | Poznámka k položce: Úložný práh opěry O01 a O02 Horní plocha pilíře P01 | [14 empty] | P | 2
| VV |  | 6,3*1,0*0,1 |  | 0.63 | [12 empty] | VV | 2 | 2 | True | 0 | ROZPOCET
| VV |  | 6,5*1,0*0,15 |  | 0.975 | [12 empty] | VV | 2 | 2 | True | 0 | ROZPOCET
| VV |  | 0,5 |  | 0.5 | [12 empty] | VV | 2 | 2 | True | 0 | ROZPOCET
| VV |  | Součet |  | 2.105 | [12 empty] | VV | 2 | 4 | True | 1 | ROZPOCET
19 | K | 938905211 | Údržba OK mostů - úprava ukončení 1 páru pojistných úhelníků 160 x 100 x14 mm | soubor | 2 |  | 0 | CS ÚRS 2019 01 |  | základní |  | 0 | 0.000295 | 0.00059 | 0 | 0 | 4 | K | 2 |  |  |  | ROZPOCET | 0 | 0 | 0 | 0 | 0 | 1 | 0 | 4 | 41331045
| PP |  | Údržba ocelových konstrukcí úprava ukončení (výběhů) jednoho páru pojistných úhelníků, velikosti 160 x 100 x 14 mm | [14 empty] | PP | 2
| PSC |  | Poznámka k souboru cen: 1. V cenách 938 90-51 výměna nýtu jsou započteny i náklady na dodávku nýtu nebo trhacího šroubu. 2. V cenách 938 90-52 úpravy ukončení pojistných úhelníků jsou započteny i náklady na povolení a demontáž úhelníků, natvarování, seříznutí, vyvrtání nových a zavaření původních otvorů, nátěr a montáž nového provedení úhelníku. | [14 empty] | PSC | 2
| P |  | Poznámka k položce: demontáž a montáž PÚ v části rozpočtu "002 km 3,040 - svršek" | [14 empty] | P | 2
20 | K | 938905311 | Údržba OK mostů - očistění, nátěr, namazání ložisek | kus | 11 |  | 0 | CS ÚRS 2019 01 |  | základní |  | 0 | 6e-05 | 0.00066 | 0 | 0 | 4 | K | 2 |  |  |  | ROZPOCET | 0 | 0 | 0 | 0 | 0 | 1 | 0 | 4 | 626457639
| PP |  | Údržba ocelových konstrukcí údržba ložisek očistění, nátěr, namazání | [14 empty] | PP | 2
| PSC |  | Poznámka k souboru cen: 1. V cenách 938 90-51 výměna nýtu jsou započteny i náklady na dodávku nýtu nebo trhacího šroubu. 2. V cenách 938 90-52 úpravy ukončení pojistných úhelníků jsou započteny i náklady na povolení a demontáž úhelníků, natvarování, seříznutí, vyvrtání nových a zavaření původních otvorů, nátěr a montáž nového provedení úhelníku. | [14 empty] | PSC | 2
| VV |  | hlavní ložiska | [14 empty] | VV | 2 | 1 | True | 0 | ROZPOCET
| VV |  | 4+4 |  | 8 | [12 empty] | VV | 2 | 2 | True | 0 | ROZPOCET
| VV |  | podružná ložiska | [14 empty] | VV | 2 | 1 | True | 0 | ROZPOCET
| VV |  | 3 |  | 3 | [12 empty] | VV | 2 | 2 | True | 0 | ROZPOCET
| VV |  | Součet |  | 11 | [12 empty] | VV | 2 | 4 | True | 1 | ROZPOCET
21 | K | 938905312 | Údržba OK mostů - vysekání obetonávky ložisek a zalití ložiskových desek | kus | 8 |  | 0 | CS ÚRS 2019 01 |  | základní |  | 0 | 0.36966 | 2.9573 | 0 | 0 | 4 | K | 2 |  |  |  | ROZPOCET | 0 | 0 | 0 | 0 | 0 | 1 | 0 | 4 | 782847637
| PP |  | Údržba ocelových konstrukcí údržba ložisek vysekání obetonávky a zalití ložiskových desek | [14 empty] | PP | 2
| PSC |  | Poznámka k souboru cen: 1. V cenách 938 90-51 výměna nýtu jsou započteny i náklady na dodávku nýtu nebo trhacího šroubu. 2. V cenách 938 90-52 úpravy ukončení pojistných úhelníků jsou započteny i náklady na povolení a demontáž úhelníků, natvarování, seříznutí, vyvrtání nových a zavaření původních otvorů, nátěr a montáž nového provedení úhelníku. | [14 empty] | PSC | 2
22 | K | 946211131 | Montáž lešení zavěšeného trubkového na potrubních mostech zatížení tř. 3 do 200 kg/m2 v do 10 m | m2 | 198.9 |  | 0 | CS ÚRS 2019 01 |  | základní |  | 0 | 0 | 0 | 0 | 0 | 4 | K | 2 |  |  |  | ROZPOCET | 0 | 0 | 0 | 0 | 0 | 1 | 0 | 4 | -696967468
| PP |  | Montáž zavěšeného trubkového lešení na potrubních mostech nebo na mostní konstrukci s podlahami s provozním zatížením tř. 3 přes 150 do 200 kg/m2, umístěného ve výšce do 10 m | [14 empty] | PP | 2
| PSC |  | Poznámka k souboru cen: 1. Ceny lze použít pro zavěšení na mostní konstrukci betonovou i ocelovou. 2. V ceně příplatku jsou započteny i náklady na závěsný systém. 3. Množství měrných jednotek se určuje v m2 zavěšené podlahy. 4. Montáž zavěšených trubkových lešení vyšších než 30 m se oceňuje individuálně, stejně tak jako konstrukce s vyšším zatížením než 200 kg/m2. | [14 empty] | PSC | 2
| VV |  | K 01 (pod konstrukcí) | [14 empty] | VV | 2 | 1 | True | 0 | ROZPOCET
| VV |  | 15,75*3,0 |  | 47.25 | [12 empty] | VV | 2 | 2 | True | 0 | ROZPOCET
| VV |  | K 02 (v konstrukci) | [14 empty] | VV | 2 | 1 | True | 0 | ROZPOCET
| VV |  | 33,70*4,5 |  | 151.65 | [12 empty] | VV | 2 | 2 | True | 0 | ROZPOCET
| VV |  | Součet |  | 198.9 | [12 empty] | VV | 2 | 4 | True | 1 | ROZPOCET
23 | K | 946211231 | Příplatek k lešení zavěšenému trubkovému na mostech 200 kg/m2 v 10 m za první a ZKD den použití | m2 | 5967 |  | 0 | CS ÚRS 2019 01 |  | základní |  | 0 | 0 | 0 | 0 | 0 | 4 | K | 2 |  |  |  | ROZPOCET | 0 | 0 | 0 | 0 | 0 | 1 | 0 | 4 | -680778
| PP |  | Montáž zavěšeného trubkového lešení na potrubních mostech nebo na mostní konstrukci Příplatek za první a každý další den použití lešení k ceně -1131 | [14 empty] | PP | 2
| PSC |  | Poznámka k souboru cen: 1. Ceny lze použít pro zavěšení na mostní konstrukci betonovou i ocelovou. 2. V ceně příplatku jsou započteny i náklady na závěsný systém. 3. Množství měrných jednotek se určuje v m2 zavěšené podlahy. 4. Montáž zavěšených trubkových lešení vyšších než 30 m se oceňuje individuálně, stejně tak jako konstrukce s vyšším zatížením než 200 kg/m2. | [14 empty] | PSC | 2
| VV |  | 198,9*30 |  | 5967 | [12 empty] | VV | 2 | 2 | True | 1 | ROZPOCET
24 | K | 946211831 | Demontáž lešení zavěšeného trubkového na potrubních mostech zatížení tř. 3 do 200 kg/m2 v do 10 m | m2 | 198.9 |  | 0 | CS ÚRS 2019 01 |  | základní |  | 0 | 0 | 0 | 0 | 0 | 4 | K | 2 |  |  |  | ROZPOCET | 0 | 0 | 0 | 0 | 0 | 1 | 0 | 4 | 395637204
| PP |  | Demontáž zavěšeného trubkového lešení na potrubních mostech nebo na mostní konstrukci s podlahami s provozním zatížením tř. 3 přes 150 do 200 kg/m2, umístěného ve výšce do 10 m | [14 empty] | PP | 2
| PSC |  | Poznámka k souboru cen: 1. Ceny lze použít pro zavěšení na mostní konstrukci betonovou i ocelovou. 2. Demontáž zavěšených trubkových lešení vyšších než 30 m se oceňuje individuálně, stejně tak jako konstrukce s vyšším zatížením než 200 kg/m2. | [14 empty] | PSC | 2
| VV |  | K 01 (pod konstrukcí) | [14 empty] | VV | 2 | 1 | True | 0 | ROZPOCET
| VV |  | 15,75*3,0 |  | 47.25 | [12 empty] | VV | 2 | 2 | True | 0 | ROZPOCET
| VV |  | K 02 (v konstrukci) | [14 empty] | VV | 2 | 1 | True | 0 | ROZPOCET
| VV |  | 33,70*4,5 |  | 151.65 | [12 empty] | VV | 2 | 2 | True | 0 | ROZPOCET
| VV |  | Součet |  | 198.9 | [12 empty] | VV | 2 | 4 | True | 1 | ROZPOCET
25 | K | 963071111 | Demontáž ocelových prvků mostů šroubovaných nebo svařovaných do 100 kg | kg | 500 |  | 0 | CS ÚRS 2019 01 |  | základní |  | 0 | 0 | 0 | 0.001 | 0.5 | 4 | K | 2 |  |  |  | ROZPOCET | 0 | 0 | 0 | 0 | 0 | 1 | 0 | 4 | -966101792
| PP |  | Demontáž ocelových prvků mostních konstrukcí ztužidel, sedel pro centrické uložení mostnic, stoliček, diagonál, svislic, styčníkových plechů, chodníkových konzol, podlahových nosníků, kabelových žlabů a ostatních drobných prvků šroubovaných nebo svařovaných, hmotnosti do 100 kg | [14 empty] | PP | 2
| P |  | Poznámka k položce: Po snesení podlah a mostnic TDI určí jednotlivé ocelové prvky na výměnu (K01 a K02) Poškozené ocel. prvky odvést do určeného kovošrotu | [14 empty] | P | 2
26 | K | 963071121 | Demontáž ocelových prvků mostů nýtovaných do 100 kg | kg | 1000 |  | 0 | CS ÚRS 2019 01 |  | základní |  | 0 | 0 | 0 | 0.001 | 1 | 4 | K | 2 |  |  |  | ROZPOCET | 0 | 0 | 0 | 0 | 0 | 1 | 0 | 4 | 1099571025
| PP |  | Demontáž ocelových prvků mostních konstrukcí ztužidel, sedel pro centrické uložení mostnic, stoliček, diagonál, svislic, styčníkových plechů, chodníkových konzol, podlahových nosníků, kabelových žlabů a ostatních drobných prvků nýtovaných, hmotnosti do 100 kg | [14 empty] | PP | 2
| P |  | Poznámka k položce: Po snesení podlah a mostnic TDI určí jednotlivé ocelové prvky na výměnu (K01 a K02) Poškozené ocel. prvky odvést do určeného kovošrotu | [14 empty] | P | 2
27 | K | 985422133 | Injektáž trhlin š do 2 mm v ŽB kcích tl do 300 mm epoxidem včetně vrtů | m | 2 |  | 0 | CS ÚRS 2019 01 |  | základní |  | 0 | 0.00421 | 0.00842 | 0 | 0 | 4 | K | 2 |  |  |  | ROZPOCET | 0 | 0 | 0 | 0 | 0 | 1 | 0 | 4 | -404835197
| PP |  | Injektáž trhlin v betonových nebo železobetonových konstrukcích nízkotlaká do 0,6 MP s injektážními jehlami vloženými do vrtů včetně jejich vyvrtání epoxidovou injektážní hmotou šířka trhlin přes 1 do 2 mm tloušťka konstrukce přes 200 do 300 mm | [14 empty] | PP | 2
| PSC |  | Poznámka k souboru cen: 1. Šířka trhlin je určena šířkou trhliny na povrchu konstrukce. 2. Množství měrných jednotek se určuje v m délky trhliny. 3. Cenami lze oceňovat injektáž suchých trhlin. Injektáž mokrých trhlin a trhlin s tlakovou vodou se oceňuje individuálně. 4. V cenách jsou započteny i náklady na: a) vyčištění trhlin, b) úpravu trhlin před injektáží epoxidem (temování). 5. V cenách -2111 až -2323 jsou započteny i náklady na: a) vyvrtání otvorů pro injektážní jehly včetně vyčištění vrtu - je uvažováno 6 vrtů na 1 m trhliny, b) hrubé zapravení otvorů po injektážních jehlách. 6. V cenách nejsou započteny náklady na zednické zapravení trhlin a opravu omítek, které se oceňují cenami katalogu 801-4 Budovy a haly - oprava a údržba. | [14 empty] | PSC | 2
| P |  | Poznámka k položce: Závěrná zeď O 02 na pravé straně injektáž vodorovné trhliny | [14 empty] | P | 2
| D | 997 | Přesun sutě |  |  |  | 0 |  |  |  |  | 0 |  | 0 |  | 0 | 1 | D | 1 |  |  |  | ROZPOCET | [6 empty] | 0
28 | K | 997211511 | Vodorovná doprava suti po suchu na vzdálenost do 1 km | t | 3.789 |  | 0 | CS ÚRS 2019 01 |  | základní |  | 0 | 0 | 0 | 0 | 0 | 4 | K | 2 |  |  |  | ROZPOCET | 0 | 0 | 0 | 0 | 0 | 1 | 0 | 4 | -1609819165
| PP |  | Vodorovná doprava suti nebo vybouraných hmot suti se složením a hrubým urovnáním, na vzdálenost do 1 km | [14 empty] | PP | 2
| PSC |  | Poznámka k souboru cen: 1. Ceny nelze použít pro vodorovnou dopravu po železnici, po vodě nebo neobvyklými dopravními prostředky. 2. Je-li na dopravní dráze pro vodorovnou dopravu překážka, pro kterou je nutné překládat suť nebo vybourané hmoty z jednoho obvyklého dopravního prostředku na jiný, oceňuje se tato lomená doprava v každém úseku samostatně. | [14 empty] | PSC | 2
| P |  | Poznámka k položce: Nánosy a zemina z úložných prahů opěr | [14 empty] | P | 2
| VV |  | 3,789 |  | 3.789 | [12 empty] | VV | 2 | 2 | True | 1 | ROZPOCET
29 | K | 997211519 | Příplatek ZKD 1 km u vodorovné dopravy suti | t | 30.312 |  | 0 | CS ÚRS 2019 01 |  | základní |  | 0 | 0 | 0 | 0 | 0 | 4 | K | 2 |  |  |  | ROZPOCET | 0 | 0 | 0 | 0 | 0 | 1 | 0 | 4 | 170270307
| PP |  | Vodorovná doprava suti nebo vybouraných hmot suti se složením a hrubým urovnáním, na vzdálenost Příplatek k ceně za každý další i započatý 1 km přes 1 km | [14 empty] | PP | 2
| PSC |  | Poznámka k souboru cen: 1. Ceny nelze použít pro vodorovnou dopravu po železnici, po vodě nebo neobvyklými dopravními prostředky. 2. Je-li na dopravní dráze pro vodorovnou dopravu překážka, pro kterou je nutné překládat suť nebo vybourané hmoty z jednoho obvyklého dopravního prostředku na jiný, oceňuje se tato lomená doprava v každém úseku samostatně. | [14 empty] | PSC | 2
| P |  | Poznámka k položce: Nánosy a zemina z úložných prahů opěr (např. Ústí n.L. Všebořice, celkem 9 km) | [14 empty] | P | 2
| VV |  | 3,789*8 |  | 30.312 | [12 empty] | VV | 2 | 2 | True | 1 | ROZPOCET
30 | K | 997211521 | Vodorovná doprava vybouraných hmot po suchu na vzdálenost do 1 km | t | 1 |  | 0 | CS ÚRS 2019 01 |  | základní |  | 0 | 0 | 0 | 0 | 0 | 4 | K | 2 |  |  |  | ROZPOCET | 0 | 0 | 0 | 0 | 0 | 1 | 0 | 4 | 782987719
| PP |  | Vodorovná doprava suti nebo vybouraných hmot vybouraných hmot se složením a hrubým urovnáním nebo s přeložením na jiný dopravní prostředek kromě lodi, na vzdálenost do 1 km | [14 empty] | PP | 2
| PSC |  | Poznámka k souboru cen: 1. Ceny nelze použít pro vodorovnou dopravu po železnici, po vodě nebo neobvyklými dopravními prostředky. 2. Je-li na dopravní dráze pro vodorovnou dopravu překážka, pro kterou je nutné překládat suť nebo vybourané hmoty z jednoho obvyklého dopravního prostředku na jiný, oceňuje se tato lomená doprava v každém úseku samostatně. | [14 empty] | PSC | 2
| VV |  | demontované poškozené ocel. prvky: | [14 empty] | VV | 2 | 1 | True | 0 | ROZPOCET
| VV |  | 1 |  | 1 | [12 empty] | VV | 2 | 2 | True | 1 | ROZPOCET
31 | K | 997211529 | Příplatek ZKD 1 km u vodorovné dopravy vybouraných hmot | t | 8 |  | 0 | CS ÚRS 2019 01 |  | základní |  | 0 | 0 | 0 | 0 | 0 | 4 | K | 2 |  |  |  | ROZPOCET | 0 | 0 | 0 | 0 | 0 | 1 | 0 | 4 | -2102152408
| PP |  | Vodorovná doprava suti nebo vybouraných hmot vybouraných hmot se složením a hrubým urovnáním nebo s přeložením na jiný dopravní prostředek kromě lodi, na vzdálenost Příplatek k ceně za každý další i započatý 1 km přes 1 km | [14 empty] | PP | 2
| PSC |  | Poznámka k souboru cen: 1. Ceny nelze použít pro vodorovnou dopravu po železnici, po vodě nebo neobvyklými dopravními prostředky. 2. Je-li na dopravní dráze pro vodorovnou dopravu překážka, pro kterou je nutné překládat suť nebo vybourané hmoty z jednoho obvyklého dopravního prostředku na jiný, oceňuje se tato lomená doprava v každém úseku samostatně. | [14 empty] | PSC | 2
| P |  | Poznámka k položce: do určeného kovošrotu, do 9 km | [14 empty] | P | 2
| VV |  | 1*8 |  | 8 | [12 empty] | VV | 2 | 2 | True | 0 | ROZPOCET
| VV |  | Součet |  | 8 | [12 empty] | VV | 2 | 4 | True | 1 | ROZPOCET
32 | K | 997211611 | Nakládání suti na dopravní prostředky pro vodorovnou dopravu | t | 7.578 |  | 0 | CS ÚRS 2019 01 |  | základní |  | 0 | 0 | 0 | 0 | 0 | 4 | K | 2 |  |  |  | ROZPOCET | 0 | 0 | 0 | 0 | 0 | 1 | 0 | 4 | -1119744068
| PP |  | Nakládání suti nebo vybouraných hmot na dopravní prostředky pro vodorovnou dopravu suti | [14 empty] | PP | 2
| P |  | Poznámka k položce: Nánosy a zemina z úložných prahů opěr | [14 empty] | P | 2
| VV |  | z důvodu horšího přístupu k mostu, nakládání i na mezideponii: | [14 empty] | VV | 2 | 1 | True | 0 | ROZPOCET
| VV |  | 3,789*2 |  | 7.578 | [12 empty] | VV | 2 | 2 | True | 1 | ROZPOCET
33 | K | 997211612 | Nakládání vybouraných hmot na dopravní prostředky pro vodorovnou dopravu | t | 1 |  | 0 | CS ÚRS 2019 01 |  | základní |  | 0 | 0 | 0 | 0 | 0 | 4 | K | 2 |  |  |  | ROZPOCET | 0 | 0 | 0 | 0 | 0 | 1 | 0 | 4 | -701503534
| PP |  | Nakládání suti nebo vybouraných hmot na dopravní prostředky pro vodorovnou dopravu vybouraných hmot | [14 empty] | PP | 2
| VV |  | demontované poškozené ocel. prvky: | [14 empty] | VV | 2 | 1 | True | 0 | ROZPOCET
| VV |  | 1 |  | 1 | [12 empty] | VV | 2 | 2 | True | 1 | ROZPOCET
34 | K | 997211621 | Ekologická likvidace mostnic - drcení a odvoz do 20 km | kus | 93 |  | 0 | CS ÚRS 2019 01 |  | základní |  | 0 | 0 | 0 | 0 | 0 | 4 | K | 2 |  |  |  | ROZPOCET | 0 | 0 | 0 | 0 | 0 | 1 | 0 | 4 | 1909681968
| PP |  | Ekologická likvidace mostnic s drcením s odvozem drtě do 20 km | [14 empty] | PP | 2
| PSC |  | Poznámka k souboru cen: 1. V cenách jsou započteny i náklady na naložení na dopravní prostředek, na odvoz dřevní drtě do 20 km a na složení. 2. V cenách nejsou započteny náklady na uložení drtě na skládku. | [14 empty] | PSC | 2
| VV |  | 30+61+2 |  | 93 | [12 empty] | VV | 2 | 2 | True | 1 | ROZPOCET
35 | K | 997223855 | Poplatek za uložení na skládce (skládkovné) zeminy a kameniva kód odpadu 170 504 | t | 3.789 |  | 0 | CS ÚRS 2019 01 |  | základní |  | 0 | 0 | 0 | 0 | 0 | 4 | K | 2 |  |  |  | ROZPOCET | 0 | 0 | 0 | 0 | 0 | 1 | 0 | 4 | -1709862951
| PP |  | Poplatek za uložení stavebního odpadu na skládce (skládkovné) zeminy a kameniva zatříděného do Katalogu odpadů pod kódem 170 504 | [14 empty] | PP | 2
| PSC |  | Poznámka k souboru cen: 1. Ceny uvedené v souboru cen je doporučeno upravit podle aktuálních cen místně příslušné skládky odpadů. 2. Uložení odpadů neuvedených v souboru cen se oceňuje individuálně. 3. V cenách je započítán poplatek za ukládaní odpadu dle zákona 185/2001 Sb. 4. Případné drcení stavebního odpadu lze ocenit souborem cen 997 00-60 Drcení stavebního odpadu z katalogu 800-6 Demolice objektů. | [14 empty] | PSC | 2
| P |  | Poznámka k položce: Nánosy a zemina z úložných prahů opěr | [14 empty] | P | 2
| D | 998 | Přesun hmot |  |  |  | 0 |  |  |  |  | 0 |  | 0 |  | 0 | 1 | D | 1 |  |  |  | ROZPOCET | [6 empty] | 0
36 | K | 998212111 | Přesun hmot pro mosty zděné, monolitické betonové nebo ocelové v do 20 m | t | 15.97 |  | 0 | CS ÚRS 2019 01 |  | základní |  | 0 | 0 | 0 | 0 | 0 | 4 | K | 2 |  |  |  | ROZPOCET | 0 | 0 | 0 | 0 | 0 | 1 | 0 | 4 | 1897125608
| PP |  | Přesun hmot pro mosty zděné, betonové monolitické, spřažené ocelobetonové nebo kovové vodorovná dopravní vzdálenost do 100 m výška mostu do 20 m | [14 empty] | PP | 2
| PSC |  | Poznámka k souboru cen: 1. Ceny nelze použít pro oceňování přesunu hmot ocelových mostních konstrukcí oceňovaných cenami katalogů montážních prací; tento přesun se oceňuje individuálně. 2. Přesun betonu do mostní konstrukce je zahrnut v cenách betonáže, které obsahují i ukládku betonu do konstrukce (čerpadlem betonu nebo jeřábem s kontejnerem). U betonů je proto uvedena nulová hmotnost, tzn. že hmotnost betonů nevstupuje do výpočtu přesunu hmot. | [14 empty] | PSC | 2
37 | K | 998212191 | Příplatek k přesunu hmot pro mosty zděné nebo monolitické za zvětšený přesun do 1000 m | t | 15.97 |  | 0 | CS ÚRS 2019 01 |  | základní |  | 0 | 0 | 0 | 0 | 0 | 4 | K | 2 |  |  |  | ROZPOCET | 0 | 0 | 0 | 0 | 0 | 1 | 0 | 4 | -1416236287
| PP |  | Přesun hmot pro mosty zděné, betonové monolitické, spřažené ocelobetonové nebo kovové Příplatek k cenám za zvětšený přesun přes přes vymezenou největší dopravní vzdálenost do 1000 m | [14 empty] | PP | 2
| PSC |  | Poznámka k souboru cen: 1. Ceny nelze použít pro oceňování přesunu hmot ocelových mostních konstrukcí oceňovaných cenami katalogů montážních prací; tento přesun se oceňuje individuálně. 2. Přesun betonu do mostní konstrukce je zahrnut v cenách betonáže, které obsahují i ukládku betonu do konstrukce (čerpadlem betonu nebo jeřábem s kontejnerem). U betonů je proto uvedena nulová hmotnost, tzn. že hmotnost betonů nevstupuje do výpočtu přesunu hmot. | [14 empty] | PSC | 2
| P |  | Poznámka k položce: horší přístup k mostu (nahoře od konce mostu v km 0,931, příp. ze stanice, dole frekventovaná silnice) | [14 empty] | P | 2
| D | PSV | Práce a dodávky PSV |  |  |  | 0 |  |  |  |  | 0 |  | 0.48249 |  | 0 | 2 | D | 0 |  |  |  | ROZPOCET | [6 empty] | 0
| D | 762 | Konstrukce tesařské |  |  |  | 0 |  |  |  |  | 0 |  | 0.48181 |  | 0 | 2 | D | 1 |  |  |  | ROZPOCET | [6 empty] | 0
38 | M | 60556102 | řezivo dubové sušené tl 60mm | m3 | 0.96 |  | 0 | CS ÚRS 2019 01 |  | základní |  | 0 | 0.5 | 0.48 | 0 | 0 | 8 | M | 2 |  |  |  | ROZPOCET | 0 | 0 | 0 | 0 | 0 | 1 | 0 | 4 | 1686548342
| PP |  | řezivo dubové sušené tl 60mm | [14 empty] | PP | 2
| P |  | Poznámka k položce: Dřevěné podložky (vyrovnání výškových rozdílů) | [14 empty] | P | 2
| VV |  | pojist. úhelníky | [14 empty] | VV | 2 | 1 | True | 0 | ROZPOCET
| VV |  | 0,24*0,10*0,05*100*2 |  | 0.24 | [12 empty] | VV | 2 | 2 | True | 0 | ROZPOCET
| VV |  | podllahy | [14 empty] | VV | 2 | 1 | True | 0 | ROZPOCET
| VV |  | 0,24*0,10*0,05*100*6 |  | 0.72 | [12 empty] | VV | 2 | 2 | True | 0 | ROZPOCET
| VV |  | Součet |  | 0.96 | [12 empty] | VV | 2 | 4 | True | 1 | ROZPOCET
39 | K | 7620R0000 | TLAKOVÁ IMREGNACE řeziva proti dřevokaznému hmyzu, houbám a plísním | m3 | 0.96 |  | 0 |  |  | základní |  | 0 | 0.00189 | 0.0018144 | 0 | 0 | 16 | K | 2 |  |  |  | ROZPOCET | 0 | 0 | 0 | 0 | 0 | 1 | 0 | 16 | -1004052540
| PP |  | Práce společné pro tesařské konstrukce TLAKOVÁ IMREGNACE řeziva proti dřevokaznému hmyzu, houbám a plísním, třída ohrožení 3 a 4 (dřevo v exteriéru) | [14 empty] | PP | 2
| PSC |  | Poznámka k souboru cen: 1. Soubor cen 762 08-3 Impregnace řeziva neobsahuje položky pro ocenění imregnace řeziva nátěrem; tyto se oceňují příslušnými cenami souboru cen 783 2. -31.1 Napouštěcí nátěr tesařských konstrukcí, katalogu 800-783 Nátěry. 2. Soubor cen 762 08-5 Montáž ocelových spojovacích prostředků neobsahuje položky pro ocenění chemických kotev; tyto lze ocenit příslušnými cenami souboru cen 953 96 Kotvy chemické, katalogu 801-1 Budovy a haly - konstrukce zděné a monolitické. 3. V cenách 762 08-5 nejsou započteny náklady na dodávku spojovacích prostředků; tato dodávka se oceňuje ve specifikaci. 4. U položek 762 08-6 se určení cen řídí hmotností jednotlivě montovaného dílu konstrukce, dodávka veškerého materiálu se oceňuje ve specifikaci. | [14 empty] | PSC | 2
| D | 767 | Konstrukce zámečnické |  |  |  | 0 |  |  |  |  | 0 |  | 0.000672 |  | 0 | 2 | D | 1 |  |  |  | ROZPOCET | [6 empty] | 0
40 | K | 767991911 | Opravy zámečnických konstrukcí ostatní - samostatné svařování | m | 2.8 |  | 0 | CS ÚRS 2019 01 |  | základní |  | 0 | 0.00024 | 0.000672 | 0 | 0 | 16 | K | 2 |  |  |  | ROZPOCET | 0 | 0 | 0 | 0 | 0 | 1 | 0 | 16 | 334249641
| PP |  | Ostatní opravy svařováním | [14 empty] | PP | 2
| PSC |  | Poznámka k souboru cen: 1. Cenou -1911 lze oceňovat sváry koutové, lemové do průřezu svaru 5 mm. 2. Cenou -1912 lze oceňovat řezání materiálů tloušťky do 10 mm. 3. Délky svarů do 100 mm jednotlivě se zaokrouhlují na 100 mm. | [14 empty] | PSC | 2
| P |  | Poznámka k položce: Po snesení podlah a mostnic TDI určí trhliny k zavaření nebo výměnu prvků (K01 a K02) | [14 empty] | P | 2

## 002 - km 3,040 - svršek
{41c670fb-f7a3-49c2-b8b1-c8b260d1441c}
2
| KRYCÍ LIST SOUPISU PRACÍ | [7 empty] | v --- níže se nacházejí doplnkové a pomocné údaje k sestavám --- v | [8 empty] | False
Zakázka:
Oprava mostů v km 0,931 a v km 3,040 v úseku Ústí n.L. Střekov - Ústí n.L. západ
Objekt:
002 - Oprava mostu v km 3,040
Soupis:
002 - km 3,040 - svršek
| KSO: |  |  |  |  | CC-CZ:
| Místo: |  |  |  |  | Datum: | 6. 2. 2019
| Zadavatel: |  |  |  |  | IČ:
|  | SŽDC, s.o. OŘ Ústí nad Labem |  |  |  | DIČ:
| Uchazeč: |  |  |  |  | IČ: | Vyplň údaj
|  | Vyplň údaj |  |  |  | DIČ: | Vyplň údaj
| Projektant: |  |  |  |  | IČ:
DIČ:
| Zpracovatel: |  |  |  |  | IČ:
DIČ:
Poznámka:
| Cena bez DPH | [5 empty] | 0
|  |  | Základ daně |  |  | Sazba daně | Výše daně
| DPH | základní | 0 |  |  | 21% | 0
|  | snížená | 0 |  |  | 15% | 0
|  | zákl. přenesená | 0 |  |  | 21% | 0
|  | sníž. přenesená | 0 |  |  | 15% | 0
|  | nulová | 0 |  |  | 0% | 0
| Cena s DPH |  |  | v | CZK |  | 0
REKAPITULACE ČLENĚNÍ SOUPISU PRACÍ
Zakázka:
Oprava mostů v km 0,931 a v km 3,040 v úseku Ústí n.L. Střekov - Ústí n.L. západ
Objekt:
002 - Oprava mostu v km 3,040
Soupis:
002 - km 3,040 - svršek
Místo: | [5 empty] | Datum: | 6. 2. 2019
Zadavatel: |  |  | SŽDC, s.o. OŘ Ústí nad Labem |  |  | Projektant:
Uchazeč: |  |  | Vyplň údaj |  |  | Zpracovatel:
Kód dílu - Popis | [6 empty] | Cena celkem [CZK]
Náklady ze soupisu prací | [6 empty] | 0 | [11 empty] | -1
| HSV - Práce a dodávky HSV | [5 empty] | 0
| 5 - Komunikace pozemní | [5 empty] | 0
| OST - Ostatní | [5 empty] | 0
SOUPIS PRACÍ
Zakázka:
Oprava mostů v km 0,931 a v km 3,040 v úseku Ústí n.L. Střekov - Ústí n.L. západ
Objekt:
002 - Oprava mostu v km 3,040
Soupis:
002 - km 3,040 - svršek
Místo: | [5 empty] | Datum: | 6. 2. 2019
Zadavatel: |  |  | SŽDC, s.o. OŘ Ústí nad Labem |  |  | Projektant:
Uchazeč: |  |  | Vyplň údaj |  |  | Zpracovatel:
PČ | Typ | Kód | Popis | MJ | Množství | J.cena [CZK] | Cena celkem [CZK] | Cenová soustava |  | DPH | J. Nh [h] | Nh celkem [h] | J. hmotnost [t] | Hmotnost celkem [t] | J. suť [t] | Suť Celkem [t]
Náklady soupisu celkem | [6 empty] | 0 |  |  |  |  | 0 |  | 25.0081 |  | 0 |  | D | -1 | [10 empty] | 0
| D | HSV | Práce a dodávky HSV |  |  |  | 0 |  |  |  |  | 0 |  | 25.0081 |  | 0 | 1 | D | 0 |  |  |  | ROZPOCET | [6 empty] | 0
| D | 5 | Komunikace pozemní |  |  |  | 0 |  |  |  |  | 0 |  | 25.0081 |  | 0 | 1 | D | 1 |  |  |  | ROZPOCET | [6 empty] | 0
1 | K | 5905105010 | Doplnění KL kamenivem ojediněle ručně v koleji | m3 | 10 |  | 0 | Sborník UOŽI 01 2019 |  | základní |  | 0 | 0 | 0 | 0 | 0 | 4 | K | 2 |  |  |  | ROZPOCET | 0 | 0 | 0 | 0 | 0 | 1 | 0 | 4 | -830234544
| PP |  | Doplnění KL kamenivem ojediněle ručně v koleji. Poznámka: 1. V cenách jsou započteny náklady na doplnění kameniva ojediněle ručně vidlemi a/nebo souvisle strojně z výsypných vozů případně nakladačem. 2. V cenách nejsou obsaženy náklady na dodávku kameniva. | [14 empty] | PP | 2
| PSC |  | Poznámka k souboru cen: 1. V cenách jsou započteny náklady na doplnění kameniva ojediněle ručně vidlemi a/nebo souvisle strojně z výsypných vozů případně nakladačem. 2. V cenách nejsou obsaženy náklady na dodávku kameniva. | [14 empty] | PSC | 2
17 | M | 5955101005 | Kamenivo drcené štěrk frakce 31,5/63 třídy min. BII | t | 12.89 |  | 0 |  |  | základní |  | 0 | 1 | 12.89 | 0 | 0 | 8 | M | 2 |  |  |  | ROZPOCET | 0 | 0 | 0 | 0 | 0 | 1 | 0 | 4 | -1019629261
| PP |  | Kamenivo drcené štěrk frakce 31,5/63 třídy min. BII | [14 empty] | PP | 2
| VV |  | 10*1,289 |  | 12.89 | [12 empty] | VV | 2 | 2 | True | 1 | ROZPOCET
2 | K | 5907015380 | Ojedinělá výměna kolejnic současně s výměnou kompletů a pryžové podložky tv. UIC60 rozdělení "d" | m | 150 |  | 0 | Sborník UOŽI 01 2019 |  | základní |  | 0 | 0 | 0 | 0 | 0 | 4 | K | 2 |  |  |  | ROZPOCET | 0 | 0 | 0 | 0 | 0 | 1 | 0 | 4 | 729908925
| PP |  | Ojedinělá výměna kolejnic současně s výměnou kompletů a pryžové podložky tv. UIC60 rozdělení "d". Poznámka: 1. V cenách jsou započteny náklady na demontáž upevňovadel, výměnu kolejnic, dílů a součástí, úpravu dilatačních spár, pryžových podložek, montáž upevňovadel, zřízení nebo demontáž prozatímních styků a ošetření součástí mazivem. 2. V cenách nejsou započteny náklady na dělení kolejnic, zřízení svaru, demontáž nebo montáž styků. | [14 empty] | PP | 2
| PSC |  | Poznámka k souboru cen: 1. V cenách jsou započteny náklady na demontáž upevňovadel, výměnu kolejnic, dílů a součástí, úpravu dilatačních spár, pryžových podložek, montáž upevňovadel, zřízení nebo demontáž prozatímních styků a ošetření součástí mazivem. 2. V cenách nejsou započteny náklady na dělení kolejnic, zřízení svaru, demontáž nebo montáž styků. | [14 empty] | PSC | 2
| P |  | Poznámka k položce: Veškeré původní drobné kolejivo a použité kolejnice a plastové součásti odveze z mostu zadavatel (Správa tratí UL - TO Ústí nad Labem západ) | [14 empty] | P | 2
| VV |  | 75,0*2 |  | 150 | [12 empty] | VV | 2 | 2 | True | 1 | ROZPOCET
3 | M | 5957104005 | Kolejnicové pásy třídy R260 tv. 60 E2 délky 75 metrů | kus | 2 |  | 0 | Sborník UOŽI 01 2019 |  | základní |  | 0 | 4.5023 | 9.0045 | 0 | 0 | 8 | M | 2 |  |  |  | ROZPOCET | 0 | 0 | 0 | 0 | 0 | 1 | 0 | 4 | -503748575
| PP |  | Kolejnicové pásy třídy R260 tv. 60 E2 délky 75 metrů | [14 empty] | PP | 2
4 | K | 5907050010 | Dělení kolejnic řezáním nebo rozbroušením tv. UIC60 nebo R65 | kus | 4 |  | 0 | Sborník UOŽI 01 2019 |  | základní |  | 0 | 0 | 0 | 0 | 0 | 4 | K | 2 |  |  |  | ROZPOCET | 0 | 0 | 0 | 0 | 0 | 1 | 0 | 4 | 119485710
| PP |  | Dělení kolejnic řezáním nebo rozbroušením tv. UIC60 nebo R65. Poznámka: 1. V cenách jsou započteny náklady na manipulaci podložení, označení a provedení řezu kolejnice. | [14 empty] | PP | 2
| PSC |  | Poznámka k souboru cen: 1. V cenách jsou započteny náklady na manipulaci podložení, označení a provedení řezu kolejnice. | [14 empty] | PSC | 2
5 | M | 5958140030 | Podkladnice žebrová tv. R4M | kus | 186 |  | 0 | Sborník UOŽI 01 2019 |  | základní |  | 0 | 0.01211 | 2.2525 | 0 | 0 | 8 | M | 2 |  |  |  | ROZPOCET | 0 | 0 | 0 | 0 | 0 | 1 | 0 | 4 | 828550899
| PP |  | Podkladnice žebrová tv. R4M | [14 empty] | PP | 2
| VV |  | (30+61+2)*2 |  | 186 | [12 empty] | VV | 2 | 2 | True | 1 | ROZPOCET
19 | M | 5958158070 | Podložka polyetylenová pod podkladnici 380/160/2 (S4, R4) | kus | 186 |  | 0 | Sborník UOŽI 01 2019 |  | základní |  | 0 | 9e-05 | 0.01674 | 0 | 0 | 8 | M | 2 |  |  |  | ROZPOCET | 0 | 0 | 0 | 0 | 0 | 1 | 0 | 4 | -292891506
| PP |  | Podložka polyetylenová pod podkladnici 380/160/2 (S4, R4) | [14 empty] | PP | 2
| VV |  | 93*2 |  | 186 | [12 empty] | VV | 2 | 2 | True | 1 | ROZPOCET
6 | M | 5958128010 | Komplety ŽS 4 (šroub RS 1, matice M 24, podložka Fe6, svěrka ŽS4) | kus | 372 |  | 0 | Sborník UOŽI 01 2019 |  | základní |  | 0 | 0.00123 | 0.45756 | 0 | 0 | 8 | M | 2 |  |  |  | ROZPOCET | 0 | 0 | 0 | 0 | 0 | 1 | 0 | 4 | -1709329993
| PP |  | Komplety ŽS 4 (šroub RS 1, matice M 24, podložka Fe6, svěrka ŽS4) | [14 empty] | PP | 2
| VV |  | 186*2 |  | 372 | [12 empty] | VV | 2 | 2 | True | 1 | ROZPOCET
7 | M | 5958134075 | Součásti upevňovací vrtule R1(145) | kus | 744 |  | 0 | Sborník UOŽI 01 2019 |  | základní |  | 0 | 0.00052 | 0.38688 | 0 | 0 | 8 | M | 2 |  |  |  | ROZPOCET | 0 | 0 | 0 | 0 | 0 | 1 | 0 | 4 | -833346512
| PP |  | Součásti upevňovací vrtule R1(145) | [14 empty] | PP | 2
| VV |  | 186*4 |  | 744 | [12 empty] | VV | 2 | 2 | True | 1 | ROZPOCET
9 | M | 5958158R01 | Podložka pryžová pod patu kolejnice UIC60 200/126/6 | kus | 186 |  | 0 |  |  | základní |  | 0 | 0 | 0 | 0 | 0 | 8 | M | 2 |  |  |  | ROZPOCET | 0 | 0 | 0 | 0 | 0 | 1 | 0 | 4 | 1598645515
| PP |  | Železniční svršek-upevňovadla Podložka pryžová pod patu kolejnice S49 183/126/6 | [14 empty] | PP | 2
| VV |  | 93*2 |  | 186 | [12 empty] | VV | 2 | 2 | True | 1 | ROZPOCET
10 | K | 5908045025 | Výměna podkladnice čtyři vrtule pražce dřevěné | kus | 186 |  | 0 | Sborník UOŽI 01 2019 |  | základní |  | 0 | 0 | 0 | 0 | 0 | 4 | K | 2 |  |  |  | ROZPOCET | 0 | 0 | 0 | 0 | 0 | 1 | 0 | 4 | -948025947
| PP |  | Výměna podkladnice čtyři vrtule pražce dřevěné. Poznámka: 1. V cenách jsou započteny náklady na demontáž, teslování, kolíčkování, převrtání a impregnaci, výměnu a montáž u pražců dřevěných a demontáž, výměnu a montáž u pražců betonových, naložení výzisku na dopravní prostředek a ošetření součástí mazivem. | [14 empty] | PP | 2
| PSC |  | Poznámka k souboru cen: 1. V cenách jsou započteny náklady na demontáž, teslování, kolíčkování, převrtání a impregnaci, výměnu a montáž u pražců dřevěných a demontáž, výměnu a montáž u pražců betonových, naložení výzisku na dopravní prostředek a ošetření součástí mazivem. | [14 empty] | PSC | 2
| P |  | Poznámka k položce: Demontáž podkladnic R4M (původní mostnice) Montáž podkladnic R4M (nové mostnice) | [14 empty] | P | 2
| VV |  | (30+61+2)*2 |  | 186 | [12 empty] | VV | 2 | 2 | True | 1 | ROZPOCET
12 | K | 5910020110 | Svařování kolejnic termitem plný předehřev standardní spára svar jednotlivý tv. UIC60 | svar | 4 |  | 0 | Sborník UOŽI 01 2019 |  | základní |  | 0 | 0 | 0 | 0 | 0 | 4 | K | 2 |  |  |  | ROZPOCET | 0 | 0 | 0 | 0 | 0 | 1 | 0 | 4 | 1448393718
| PP |  | Svařování kolejnic termitem plný předehřev standardní spára svar jednotlivý tv. UIC60. Poznámka: 1. V cenách jsou započteny náklady na vybrání kameniva z mezipražcového prostoru, demontáž upevňovadel, směrové a výškové vyrovnání kolejnic, provedení svaru, montáž upevňovadel, vizuální kontrola, měření geometrie svaru. 2. V cenách nejsou obsaženy náklady na kontrolu svaru ultrazvukem, podbití pražců a demontáž styku. | [14 empty] | PP | 2
| PSC |  | Poznámka k souboru cen: 1. V cenách jsou započteny náklady na vybrání kameniva z mezipražcového prostoru, demontáž upevňovadel, směrové a výškové vyrovnání kolejnic, provedení svaru, montáž upevňovadel, vizuální kontrola, měření geometrie svaru. 2. V cenách nejsou obsaženy náklady na kontrolu svaru ultrazvukem, podbití pražců a demontáž styku. | [14 empty] | PSC | 2
13 | K | 5910035010 | Dosažení dovolené upínací teploty v BK prodloužením kolejnicového pásu v koleji tv. UIC60 | svar | 2 |  | 0 | Sborník UOŽI 01 2019 |  | základní |  | 0 | 0 | 0 | 0 | 0 | 4 | K | 2 |  |  |  | ROZPOCET | 0 | 0 | 0 | 0 | 0 | 1 | 0 | 4 | -9470300
| PP |  | Dosažení dovolené upínací teploty v BK prodloužením kolejnicového pásu v koleji tv. UIC60. Poznámka: 1. V cenách jsou započteny náklady na montáž a demontáž napínacího zařízení nebo ohřevu kolejnic a udržování potřebného prodloužení kolejnicového pásu. 2. V cenách nejsou obsaženy náklady na demontáž upevňovadel a kolejnicových spojek. | [14 empty] | PP | 2
| PSC |  | Poznámka k souboru cen: 1. V cenách jsou započteny náklady na montáž a demontáž napínacího zařízení nebo ohřevu kolejnic a udržování potřebného prodloužení kolejnicového pásu. 2. V cenách nejsou obsaženy náklady na demontáž upevňovadel a kolejnicových spojek. | [14 empty] | PSC | 2
18 | K | 5910040020 | Umožnění volné dilatace kolejnice demontáž upevňovadel bez osazení kluzných podložek rozdělení pražců "d" | m | 200 |  | 0 | Sborník UOŽI 01 2019 |  | základní |  | 0 | 0 | 0 | 0 | 0 | 4 | K | 2 |  |  |  | ROZPOCET | 0 | 0 | 0 | 0 | 0 | 1 | 0 | 4 | -107201301
| PP |  | Umožnění volné dilatace kolejnice demontáž upevňovadel bez osazení kluzných podložek rozdělení pražců "d". Poznámka: 1. V cenách jsou započteny náklady na uvolnění, demontáž a rovnoměrné prodloužení nebo zkrácení kolejnice, vyznačení značek a vedení dokumentace. 2. V cenách nejsou obsaženy náklady na demontáž kolejnicových spojek. | [14 empty] | PP | 2
| PSC |  | Poznámka k souboru cen: 1. V cenách jsou započteny náklady na uvolnění, demontáž a rovnoměrné prodloužení nebo zkrácení kolejnice, vyznačení značek a vedení dokumentace. 2. V cenách nejsou obsaženy náklady na demontáž kolejnicových spojek. | [14 empty] | PSC | 2
| VV |  | opětovné zřízení BK, celkem 2x50 m koleje: | [14 empty] | VV | 2 | 1 | True | 0 | ROZPOCET
| VV |  | 2*50*2 |  | 200 | [12 empty] | VV | 2 | 2 | True | 1 | ROZPOCET
15 | K | 5911707030 | Demontáž pojistných úhelníků na mostech tv. S49 | m | 122.92 |  | 0 | Sborník UOŽI 01 2019 |  | základní |  | 0 | 0 | 0 | 0 | 0 | 4 | K | 2 |  |  |  | ROZPOCET | 0 | 0 | 0 | 0 | 0 | 1 | 0 | 4 | -1262185698
| PP |  | Demontáž pojistných úhelníků na mostech tv. S49. Poznámka: 1. V cenách jsou započteny náklady na demontáž, manipulaci a naložení na dopravní prostředek nebo uložení mimo most. | [14 empty] | PP | 2
| PSC |  | Poznámka k souboru cen: 1. V cenách jsou započteny náklady na demontáž, manipulaci a naložení na dopravní prostředek nebo uložení mimo most. | [14 empty] | PSC | 2
| VV |  | rozměr pojistných úhelníků je L 160x100x14: | [14 empty] | VV | 2 | 1 | True | 0 | ROZPOCET
| VV |  | (50,0+4,26+7,20)*2 |  | 122.92 | [12 empty] | VV | 2 | 2 | True | 1 | ROZPOCET
16 | K | 5911709030 | Montáž pojistných úhelníků na mostech tv. S49 | m | 122.92 |  | 0 | Sborník UOŽI 01 2019 |  | základní |  | 0 | 0 | 0 | 0 | 0 | 4 | K | 2 |  |  |  | ROZPOCET | 0 | 0 | 0 | 0 | 0 | 1 | 0 | 4 | 27685456
| PP |  | Montáž pojistných úhelníků na mostech tv. S49. Poznámka: 1. V cenách jsou započteny náklady na montáž, vrtání otvorů pro vrtule. 2. V cenách nejsou obsaženy náklady na dodávku materiálu. | [14 empty] | PP | 2
| PSC |  | Poznámka k souboru cen: 1. V cenách jsou započteny náklady na montáž, vrtání otvorů pro vrtule. 2. V cenách nejsou obsaženy náklady na dodávku materiálu. | [14 empty] | PSC | 2
| P |  | Poznámka k položce: včetně montáže dřevěných podložek | [14 empty] | P | 2
| VV |  | rozměr pojistných úhelníků je L 160x100x14: | [14 empty] | VV | 2 | 1 | True | 0 | ROZPOCET
| VV |  | (50,0+4,26+7,20)*2 |  | 122.92 | [12 empty] | VV | 2 | 2 | True | 1 | ROZPOCET
| D | OST | Ostatní |  |  |  | 0 |  |  |  |  | 0 |  | 0 |  | 0 | 4 | D | 0 |  |  |  | ROZPOCET | [6 empty] | 0
14 | K | 9902100100 | Doprava dodávek zhotovitele, dodávek objednatele nebo výzisku mechanizací přes 3,5 t sypanin do 10 km | t | 12.89 |  | 0 | Sborník UOŽI 01 2019 |  | základní |  | 0 | 0 | 0 | 0 | 0 | 512 | K | 1 |  |  |  | ROZPOCET | 0 | 0 | 0 | 0 | 0 | 1 | 0 | 512 | 473069644
| PP |  | Doprava dodávek zhotovitele, dodávek objednatele nebo výzisku mechanizací přes 3,5 t sypanin do 10 km Poznámka: V cenách jsou započteny náklady přepravu materiálu ze skladů nebo skládek výrobce nebo dodavatele nebo z vlastních zásob objednatele na místo technologické manipulace včetně složení a poplatku za použití dopravní cesty. Ceny jsou určeny i pro dopravu výzisku do skladu, úložiště nebo na skládku včetně vyložení.Ceny jsou určeny pro dopravu silničními i kolejovými vozidly.V ceně jsou započteny i náklady na zpáteční cestu dopravního prostředku. Pokud bude realizována jednosměrná přeprava z bodu A do bodu B (např. pro společnost Cargo, a.s.), uvažuje se poloviční vzdálenost z celkově ujeté trasy. | [14 empty] | PP | 1
| PSC |  | Poznámka k souboru cen: V cenách jsou započteny náklady přepravu materiálu ze skladů nebo skládek výrobce nebo dodavatele nebo z vlastních zásob objednatele na místo technologické manipulace včetně složení a poplatku za použití dopravní cesty. Ceny jsou určeny i pro dopravu výzisku do skladu, úložiště nebo na skládku včetně vyložení. Ceny jsou určeny pro dopravu silničními i kolejovými vozidly. V ceně jsou započteny i náklady na zpáteční cestu dopravního prostředku. Pokud bude realizována jednosměrná přeprava z bodu A do bodu B (např. pro společnost Cargo, a.s.), uvažuje se poloviční vzdálenost z celkově ujeté trasy. | [14 empty] | PSC | 1
| P |  | Poznámka k položce: Měrnou jednotkou je t přepravovaného materiálu. | [14 empty] | P | 1
| VV |  | dovoz nového štěrku (např. z kamenolomu UL Mariánská skála, 2 km): | [14 empty] | VV | 1 | 1 | True | 0 | ROZPOCET
| VV |  | 10*1,289 |  | 12.89 | [12 empty] | VV | 1 | 2 | True | 1 | ROZPOCET

## VRN01 - Oprava mostu v km...
{681166d3-f14c-424d-9a06-ec74fdb94126}
2
| KRYCÍ LIST SOUPISU PRACÍ | [7 empty] | v --- níže se nacházejí doplnkové a pomocné údaje k sestavám --- v | [8 empty] | False
Zakázka:
Oprava mostů v km 0,931 a v km 3,040 v úseku Ústí n.L. Střekov - Ústí n.L. západ
Objekt:
VRN01 - Oprava mostu v km 0,931
| KSO: |  |  |  |  | CC-CZ:
| Místo: |  |  |  |  | Datum: | 6. 2. 2019
| Zadavatel: |  |  |  |  | IČ:
|  | SŽDC, s.o. OŘ Ústí nad Labem |  |  |  | DIČ:
| Uchazeč: |  |  |  |  | IČ: | Vyplň údaj
|  | Vyplň údaj |  |  |  | DIČ: | Vyplň údaj
| Projektant: |  |  |  |  | IČ:
DIČ:
| Zpracovatel: |  |  |  |  | IČ:
DIČ:
Poznámka:
| Cena bez DPH | [5 empty] | 0
|  |  | Základ daně |  |  | Sazba daně | Výše daně
| DPH | základní | 0 |  |  | 21% | 0
|  | snížená | 0 |  |  | 15% | 0
|  | zákl. přenesená | 0 |  |  | 21% | 0
|  | sníž. přenesená | 0 |  |  | 15% | 0
|  | nulová | 0 |  |  | 0% | 0
| Cena s DPH |  |  | v | CZK |  | 0
REKAPITULACE ČLENĚNÍ SOUPISU PRACÍ
Zakázka:
Oprava mostů v km 0,931 a v km 3,040 v úseku Ústí n.L. Střekov - Ústí n.L. západ
Objekt:
VRN01 - Oprava mostu v km 0,931
Místo: | [5 empty] | Datum: | 6. 2. 2019
Zadavatel: |  |  | SŽDC, s.o. OŘ Ústí nad Labem |  |  | Projektant:
Uchazeč: |  |  | Vyplň údaj |  |  | Zpracovatel:
Kód dílu - Popis | [6 empty] | Cena celkem [CZK]
Náklady ze soupisu prací | [6 empty] | 0 | [11 empty] | -1
| VRN - Vedlejší rozpočtové náklady | [5 empty] | 0
| VRN1 - Průzkumné, geodetické a projektové práce | [5 empty] | 0
| VRN3 - Zařízení staveniště | [5 empty] | 0
| VRN4 - Inženýrská činnost | [5 empty] | 0
| VRN6 - Územní vlivy | [5 empty] | 0
| VRN7 - Provozní vlivy | [5 empty] | 0
SOUPIS PRACÍ
Zakázka:
Oprava mostů v km 0,931 a v km 3,040 v úseku Ústí n.L. Střekov - Ústí n.L. západ
Objekt:
VRN01 - Oprava mostu v km 0,931
Místo: | [5 empty] | Datum: | 6. 2. 2019
Zadavatel: |  |  | SŽDC, s.o. OŘ Ústí nad Labem |  |  | Projektant:
Uchazeč: |  |  | Vyplň údaj |  |  | Zpracovatel:
PČ | Typ | Kód | Popis | MJ | Množství | J.cena [CZK] | Cena celkem [CZK] | Cenová soustava |  | DPH | J. Nh [h] | Nh celkem [h] | J. hmotnost [t] | Hmotnost celkem [t] | J. suť [t] | Suť Celkem [t]
Náklady soupisu celkem | [6 empty] | 0 |  |  |  |  | 0 |  | 0 |  | 0 |  | D | -1 | [10 empty] | 0
| D | VRN | Vedlejší rozpočtové náklady |  |  |  | 0 |  |  |  |  | 0 |  | 0 |  | 0 | 5 | D | 0 |  |  |  | ROZPOCET | [6 empty] | 0
| D | VRN1 | Průzkumné, geodetické a projektové práce |  |  |  | 0 |  |  |  |  | 0 |  | 0 |  | 0 | 5 | D | 1 |  |  |  | ROZPOCET | [6 empty] | 0
1 | K | 012002000 | Geodetické práce | kpl | 1 |  | 0 | CS ÚRS 2019 01 |  | základní |  | 0 | 0 | 0 | 0 | 0 | 1024 | K | 2 |  |  |  | ROZPOCET | 0 | 0 | 0 | 0 | 0 | 1 | 0 | 1024 | -1306341974
| PP |  | Geodetické práce | [14 empty] | PP | 2
| P |  | Poznámka k položce: Vytyčení dotčených inženýrských sítí včetně zajištění dohledu správce sítí při provádění stavebních prací v blízkosti sítí. | [14 empty] | P | 2
2 | K | 013002000 | Projektové práce | kpl | 1 |  | 0 | CS ÚRS 2019 01 |  | základní |  | 0 | 0 | 0 | 0 | 0 | 1024 | K | 2 |  |  |  | ROZPOCET | 0 | 0 | 0 | 0 | 0 | 1 | 0 | 1024 | -22369436
| PP |  | Projektové práce | [14 empty] | PP | 2
| P |  | Poznámka k položce: zpracování dokumentace zhotovitele (dokumentace a technologické postupy dle TKP, pro provádění sanací betonových ploch bude provedena pasportizace ploch po otryskání a zakreslení rozsahů a jednotlivých typů sanace pro všechny betonové plochy), zpracování dokumentace skutečného provedení stavby - 2x (v trvalém tisku i digitálně) s využitím železničního bodového pole a po projednání a schválení SŽG. | [14 empty] | P | 2
| D | VRN3 | Zařízení staveniště |  |  |  | 0 |  |  |  |  | 0 |  | 0 |  | 0 | 5 | D | 1 |  |  |  | ROZPOCET | [6 empty] | 0
3 | K | 030001000 | Zařízení staveniště | kpl | 1 |  | 0 | CS ÚRS 2019 01 |  | základní |  | 0 | 0 | 0 | 0 | 0 | 1024 | K | 2 |  |  |  | ROZPOCET | 0 | 0 | 0 | 0 | 0 | 1 | 0 | 1024 | 1450967787
| PP |  | Zařízení staveniště | [14 empty] | PP | 2
| P |  | Poznámka k položce: Dodávky vody a energie, příjezdové komunikace včetně příp. omezení provozu a dopravního značení, příp. pronájmy pozemků, střežení pracoviště vč. příp. osvětlení a bezpečnostních hlídek, uvedení pozemků do původního stavu, včetně přípravy a likvidace staveniště. | [14 empty] | P | 2
| D | VRN4 | Inženýrská činnost |  |  |  | 0 |  |  |  |  | 0 |  | 0 |  | 0 | 5 | D | 1 |  |  |  | ROZPOCET | [6 empty] | 0
4 | K | 040001000 | Inženýrská činnost | kpl | 1 |  | 0 | CS ÚRS 2019 01 |  | základní |  | 0 | 0 | 0 | 0 | 0 | 1024 | K | 2 |  |  |  | ROZPOCET | 0 | 0 | 0 | 0 | 0 | 1 | 0 | 1024 | -424552753
| PP |  | Inženýrská činnost | [14 empty] | PP | 2
| P |  | Poznámka k položce: zajištění stavebního povolení, koordinace, zkušební provoz, kolaudace, koordinátor BOZP na staveništi | [14 empty] | P | 2
5 | K | 041103000 | Autorský dozor projektanta | kpl | 1 |  | 0 | CS ÚRS 2019 01 |  | základní |  | 0 | 0 | 0 | 0 | 0 | 1024 | K | 2 |  |  |  | ROZPOCET | 0 | 0 | 0 | 0 | 0 | 1 | 0 | 1024 | -480625548
| PP |  | Autorský dozor projektanta | [14 empty] | PP | 2
| P |  | Poznámka k položce: kontrolní dny stavby (odhad 5 KD á 2 hod) | [14 empty] | P | 2
6 | K | 043134000 | Zkoušky zatěžovací | kpl | 4 |  | 0 | CS ÚRS 2019 01 |  | základní |  | 0 | 0 | 0 | 0 | 0 | 1024 | K | 2 |  |  |  | ROZPOCET | 0 | 0 | 0 | 0 | 0 | 1 | 0 | 1024 | -1328214221
| PP |  | Zkoušky zatěžovací | [14 empty] | PP | 2
| P |  | Poznámka k položce: Statická zatěžovací zkouška pláně 4x předpolí mostu | [14 empty] | P | 2
| VV |  | 4 |  | 4 | [12 empty] | VV | 2 | 2 | True | 1 | ROZPOCET
| D | VRN6 | Územní vlivy |  |  |  | 0 |  |  |  |  | 0 |  | 0 |  | 0 | 5 | D | 1 |  |  |  | ROZPOCET | [6 empty] | 0
7 | K | 060001000 | Územní vlivy | kpl | 1 |  | 0 | CS ÚRS 2019 01 |  | základní |  | 0 | 0 | 0 | 0 | 0 | 1024 | K | 2 |  |  |  | ROZPOCET | 0 | 0 | 0 | 0 | 0 | 1 | 0 | 1024 | -1578777536
| PP |  | Územní vlivy | [14 empty] | PP | 2
| P |  | Poznámka k položce: Ztížené dopravní podmínky, úklid komunikací a chodníků, práce na těžce přístupných místech - horší přístup k horním částem mostu hned u ocelových konstrukcí (délka mostu 330 m, výška mostu zde 10,2 m) | [14 empty] | P | 2
| D | VRN7 | Provozní vlivy |  |  |  | 0 |  |  |  |  | 0 |  | 0 |  | 0 | 5 | D | 1 |  |  |  | ROZPOCET | [6 empty] | 0
8 | K | 070001000 | Provozní vlivy | kpl | 1 |  | 0 | CS ÚRS 2019 01 |  | základní |  | 0 | 0 | 0 | 0 | 0 | 1024 | K | 2 |  |  |  | ROZPOCET | 0 | 0 | 0 | 0 | 0 | 1 | 0 | 1024 | 73714935
| PP |  | Provozní vlivy | [14 empty] | PP | 2
| P |  | Poznámka k položce: ztížený pohyb vozidel v centrech měst, rušení železniční dopravou (pomalé jízdy, vedlejší kolej, křížení s tratí - koridor, další bezpečnostní hlídky). | [14 empty] | P | 2
9 | K | 072002000 | Silniční provoz | kpl | 1 |  | 0 | CS ÚRS 2019 01 |  | základní |  | 0 | 0 | 0 | 0 | 0 | 1024 | K | 2 |  |  |  | ROZPOCET | 0 | 0 | 0 | 0 | 0 | 1 | 0 | 1024 | 1767563777
| PP |  | Silniční provoz | [14 empty] | PP | 2
| P |  | Poznámka k položce: omezení dopravy pod mostem v na místní komunikaci a na silnici I/30 a na ostatních dotčených komunikacích, zřízení DIO, včetně projednání se zažádáním o zvláštní užívání komunikace a zajištění dopravního značení. | [14 empty] | P | 2
| VV |  | částečné uzavírky komunikace Střekovské nábřeží včetně omezení provozu chodníků: | [14 empty] | VV | 2 | 1 | True | 0 | ROZPOCET
| VV |  | 0,2 |  | 0.2 | [12 empty] | VV | 2 | 2 | True | 0 | ROZPOCET
| VV |  | částečné uzavírky silnice I/30: | [14 empty] | VV | 2 | 1 | True | 0 | ROZPOCET
| VV |  | 0,2 |  | 0.2 | [12 empty] | VV | 2 | 2 | True | 0 | ROZPOCET
| VV |  | částečné omezení provozu lávky pro pěší podél mostu: | [14 empty] | VV | 2 | 1 | True | 0 | ROZPOCET
| VV |  | 0,1 |  | 0.1 | [12 empty] | VV | 2 | 2 | True | 0 | ROZPOCET
| VV |  | úplná uzavírka místní komunikace v ul. Na Větruši, včetně projednání náhradní trasy k domům pod Větruší: | [14 empty] | VV | 2 | 1 | True | 0 | ROZPOCET
| VV |  | 0,5 |  | 0.5 | [12 empty] | VV | 2 | 2 | True | 0 | ROZPOCET
| VV |  | Součet |  | 1 | [12 empty] | VV | 2 | 4 | True | 1 | ROZPOCET

## VRN02 - Oprava mostu v km...
{fdad3cd6-8feb-436d-956f-099cd156976d}
2
| KRYCÍ LIST SOUPISU PRACÍ | [7 empty] | v --- níže se nacházejí doplnkové a pomocné údaje k sestavám --- v | [8 empty] | False
Zakázka:
Oprava mostů v km 0,931 a v km 3,040 v úseku Ústí n.L. Střekov - Ústí n.L. západ
Objekt:
VRN02 - Oprava mostu v km 3,040
| KSO: |  |  |  |  | CC-CZ:
| Místo: |  |  |  |  | Datum: | 6. 2. 2019
| Zadavatel: |  |  |  |  | IČ:
|  | SŽDC, s.o. OŘ Ústí nad Labem |  |  |  | DIČ:
| Uchazeč: |  |  |  |  | IČ: | Vyplň údaj
|  | Vyplň údaj |  |  |  | DIČ: | Vyplň údaj
| Projektant: |  |  |  |  | IČ:
DIČ:
| Zpracovatel: |  |  |  |  | IČ:
DIČ:
Poznámka:
| Cena bez DPH | [5 empty] | 0
|  |  | Základ daně |  |  | Sazba daně | Výše daně
| DPH | základní | 0 |  |  | 21% | 0
|  | snížená | 0 |  |  | 15% | 0
|  | zákl. přenesená | 0 |  |  | 21% | 0
|  | sníž. přenesená | 0 |  |  | 15% | 0
|  | nulová | 0 |  |  | 0% | 0
| Cena s DPH |  |  | v | CZK |  | 0
REKAPITULACE ČLENĚNÍ SOUPISU PRACÍ
Zakázka:
Oprava mostů v km 0,931 a v km 3,040 v úseku Ústí n.L. Střekov - Ústí n.L. západ
Objekt:
VRN02 - Oprava mostu v km 3,040
Místo: | [5 empty] | Datum: | 6. 2. 2019
Zadavatel: |  |  | SŽDC, s.o. OŘ Ústí nad Labem |  |  | Projektant:
Uchazeč: |  |  | Vyplň údaj |  |  | Zpracovatel:
Kód dílu - Popis | [6 empty] | Cena celkem [CZK]
Náklady ze soupisu prací | [6 empty] | 0 | [11 empty] | -1
| VRN - Vedlejší rozpočtové náklady | [5 empty] | 0
| VRN1 - Průzkumné, geodetické a projektové práce | [5 empty] | 0
| VRN3 - Zařízení staveniště | [5 empty] | 0
| VRN6 - Územní vlivy | [5 empty] | 0
| VRN7 - Provozní vlivy | [5 empty] | 0
SOUPIS PRACÍ
Zakázka:
Oprava mostů v km 0,931 a v km 3,040 v úseku Ústí n.L. Střekov - Ústí n.L. západ
Objekt:
VRN02 - Oprava mostu v km 3,040
Místo: | [5 empty] | Datum: | 6. 2. 2019
Zadavatel: |  |  | SŽDC, s.o. OŘ Ústí nad Labem |  |  | Projektant:
Uchazeč: |  |  | Vyplň údaj |  |  | Zpracovatel:
PČ | Typ | Kód | Popis | MJ | Množství | J.cena [CZK] | Cena celkem [CZK] | Cenová soustava |  | DPH | J. Nh [h] | Nh celkem [h] | J. hmotnost [t] | Hmotnost celkem [t] | J. suť [t] | Suť Celkem [t]
Náklady soupisu celkem | [6 empty] | 0 |  |  |  |  | 0 |  | 0 |  | 0 |  | D | -1 | [7 empty] | 0
| D | VRN | Vedlejší rozpočtové náklady |  |  |  | 0 |  |  |  |  | 0 |  | 0 |  | 0 | 5 | D | 0 | ROZPOCET | [6 empty] | 0
| D | VRN1 | Průzkumné, geodetické a projektové práce |  |  |  | 0 |  |  |  |  | 0 |  | 0 |  | 0 | 5 | D | 1 | ROZPOCET | [6 empty] | 0
1 | K | 013002000 | Projektové práce | kpl | 1 |  | 0 | CS ÚRS 2019 01 |  | základní |  | 0 | 0 | 0 | 0 | 0 | 1024 | K | 2 | ROZPOCET | 0 | 0 | 0 | 0 | 0 | 1 | 0 | 1024 | -662602377
| PP |  | Projektové práce | [14 empty] | PP | 2
| P |  | Poznámka k položce: Zpracování dokumentace zhotovitele (návrh nové nivelety koleje, návrh opracování mostnic vč. jejich výšky). Zpracování dokumentace skutečného provedení stavby - 2x (v trvalém tisku i digitálně) s využitím železničního bodového pole a po projednání a schválení SŽG. Bez dotčených inženýrských sítí. | [14 empty] | P | 2
| D | VRN3 | Zařízení staveniště |  |  |  | 0 |  |  |  |  | 0 |  | 0 |  | 0 | 5 | D | 1 | ROZPOCET | [6 empty] | 0
2 | K | 030001000 | Zařízení staveniště | kpl | 1 |  | 0 | CS ÚRS 2019 01 |  | základní |  | 0 | 0 | 0 | 0 | 0 | 1024 | K | 2 | ROZPOCET | 0 | 0 | 0 | 0 | 0 | 1 | 0 | 1024 | -1589523316
| PP |  | Zařízení staveniště | [14 empty] | PP | 2
| P |  | Poznámka k položce: Dodávky vody a energie, příjezdové komunikace včetně příp. omezení provozu a dopravního značení, příp. pronájmy pozemků, střežení pracoviště vč. příp. osvětlení a bezpečnostních hlídek, uvedení pozemků do původního stavu, včetně přípravy a likvidace staveniště. | [14 empty] | P | 2
| D | VRN6 | Územní vlivy |  |  |  | 0 |  |  |  |  | 0 |  | 0 |  | 0 | 5 | D | 1 | ROZPOCET | [6 empty] | 0
3 | K | 060001000 | Územní vlivy | kpl | 1 |  | 0 | CS ÚRS 2019 01 |  | základní |  | 0 | 0 | 0 | 0 | 0 | 1024 | K | 2 | ROZPOCET | 0 | 0 | 0 | 0 | 0 | 1 | 0 | 1024 | 1122466229
| PP |  | Územní vlivy | [14 empty] | PP | 2
| P |  | Poznámka k položce: Ztížené dopravní podmínky, práce na těžce přístupných místech - horší přístup k mostu (nahoře od konce mostu v km 0,931, příp. ze stanice, dole frekventovaná silnice) | [14 empty] | P | 2
| D | VRN7 | Provozní vlivy |  |  |  | 0 |  |  |  |  | 0 |  | 0 |  | 0 | 5 | D | 1 | ROZPOCET | [6 empty] | 0
4 | K | 070001000 | Provozní vlivy | kpl | 1 |  | 0 | CS ÚRS 2019 01 |  | základní |  | 0 | 0 | 0 | 0 | 0 | 1024 | K | 2 | ROZPOCET | 0 | 0 | 0 | 0 | 0 | 1 | 0 | 1024 | 416507016
| PP |  | Provozní vlivy | [14 empty] | PP | 2
| P |  | Poznámka k položce: Silniční provoz pod mostem, ztížený pohyb vozidel v centrech měst, rušení sousední železniční dopravou. | [14 empty] | P | 2