## SO 06-16-01.1_a
Aspe |  | Firma: Moravia Consult
Příloha k formuláři pro ocenění nabídky
Stavba |  | 5713520008 |  | Elektrizace a zkapacitnění trati Uničov (včetně) - Olomouc
číslo a název SO |  | SO 06-16-01.1_a |  | Šternberk - Újezd u Uničova, železniční spodek
číslo a název rozpočtu: |  | SO 06-16-01.1_a |  | Šternberk - Újezd u Uničova, železniční spodek
Poř. č.pol. | cenová soustava | Kód položky | Varianta položky | Název položky | jednotka | Počet jednotek | CENA
[7 empty] | jednotková | celkem
1 | 2 | 3 | 4 | 5 | 6 | 7 | 8 | 9
|  | 10 |  | Zemní práce
1 | OTSKP-SPK+ŽS 2018 | 11511 |  | ČERPÁNÍ VODY DO 500 L/MIN | HOD | 200 |  | 0
1: Dle technické zprávy, výkresových příloh projektové dokumentace a dle TKP staveb státních drah. Dle výkazů materiálu projektu. Dle tabulky kubatur projektanta. 2: - čerpání vody do 500 l/min (vzhledem k provizorním stavům je zde počítáno se současným čerpáním na více místech);200
2 | OTSKP-SPK+ŽS 2018 | 12373 |  | ODKOP PRO SPOD STAVBU SILNIC A ŽELEZNIC TŘ. I | M3 | 42908 |  | 0
1: Dle technické zprávy, výkresových příloh projektové dokumentace a dle TKP staveb státních drah. Dle výkazů materiálu projektu. Dle tabulky kubatur projektanta. 2: - výkopy z kolejiště (včetně výkopu pro zřízení svahových stupňů, zpev. i nezpev. příkopů)- zemina ;34848+3346 3: - sejmutí svrchní vrstvy půdy (povrchová zemina nesplňující parametry ornice);4164 4: - výkop pro výměnu zeminy;550
3 | OTSKP-SPK+ŽS 2018 | 12393 |  | ODKOP PRO SPOD STAVBU SILNIC A ŽELEZNIC TŘ. III | M3 | 574 |  | 0
1: Dle technické zprávy, výkresových příloh projektové dokumentace a dle TKP staveb státních drah. Dle výkazů materiálu projektu. Dle tabulky kubatur projektanta. 2: Výkopy ve skalním zářezu;574
4 | OTSKP-SPK+ŽS 2018 | 12573 |  | VYKOPÁVKY ZE ZEMNÍKŮ A SKLÁDEK TŘ. I | M3 | 7688.88 |  | 0
1: Dle technické zprávy, výkresových příloh projektové dokumentace a dle TKP staveb státních drah. Dle výkazů materiálu projektu. Dle tabulky kubatur projektanta. 2: zeminy;529 3: zásypy a násypy vyzískaný materiál;403+6338,5+418,38
5 | OTSKP-SPK+ŽS 2018 | 13273 |  | HLOUBENÍ RÝH ŠÍŘ DO 2M PAŽ I NEPAŽ TŘ. I | M3 | 4450.44 |  | 0
1: Dle technické zprávy, výkresových příloh projektové dokumentace a dle TKP staveb státních drah. Dle výkazů materiálu projektu. Dle tabulky kubatur projektanta. 2: - výkop rýhy pro svodné potrubí š. 0,8 a 1,0 m;175 3: - výkop rýhy pro chráničky;461 4: - výkop zeminy pro trativody a uch;3814,44
6 | OTSKP-SPK+ŽS 2018 | 13373 |  | HLOUBENÍ ŠACHET ZAPAŽ I NEPAŽ TŘ. I | M3 | 61 |  | 0
1: Dle technické zprávy, výkresových příloh projektové dokumentace a dle TKP staveb státních drah. Dle výkazů materiálu projektu. Dle tabulky kubatur projektanta. 2: - výkop pro trativodní šachty betonové;24 3: - výkop pro trativodní šachty plastové;37
7 | OTSKP-SPK+ŽS 2018 | 17180 |  | ULOŽENÍ SYPANINY DO NÁSYPŮ Z NAKUPOVANÝCH MATERIÁLŮ | M3 | 400 |  | 0
1: Dle technické zprávy, výkresových příloh projektové dokumentace a dle TKP staveb státních drah. Dle výkazů materiálu projektu. Dle tabulky kubatur projektanta. 2: - konsolidační vrstva z lomového kamene tl. 0.5m;400
8 | OTSKP-SPK+ŽS 2018 | 17411 |  | ZÁSYP JAM A RÝH ZEMINOU SE ZHUTNĚNÍM | M3 | 529 |  | 0
1: Dle technické zprávy, výkresových příloh projektové dokumentace a dle TKP staveb státních drah. Dle výkazů materiálu projektu. Dle tabulky kubatur projektanta. 2: - zhutněný zásyp rýhy pro svodné potrubí š. 0,8m a 1,0 m;146 3: - zhutněný zásyp rýhy pro chráničky;383
9 | OTSKP-SPK+ŽS 2018 | 17481 |  | ZÁSYP JAM A RÝH Z NAKUPOVANÝCH MATERIÁLŮ | M3 | 2413.84 |  | 0
1: Dle technické zprávy, výkresových příloh projektové dokumentace a dle TKP staveb státních drah. Dle výkazů materiálu projektu. Dle tabulky kubatur projektanta. 2: - zásyp rýhy trativodu kamenivem fr.16/32;1811 3: - zásyp rýhy žlabů na straně ke koleji kamenivem fr.16/32 (odečten zásyp fr.63/125);462,84 4: - hutněný zásyp (štěrkodrť fr. 0/32) ve vrstvách 300mm (pozn.: ve svršku položka: předrcený štěrk na fr. 0-32 – štěrkodrť do kostrukční vrstvy do SO 06-16-01 a na zásyp U3 včetně složení na mezideponii);140
10 | OTSKP-SPK+ŽS 2018 | 17581 |  | OBSYP POTRUBÍ A OBJEKTŮ Z NAKUPOVANÝCH MATERIÁLŮ | M3 | 206.9 |  | 0
1: Dle technické zprávy, výkresových příloh projektové dokumentace a dle TKP staveb státních drah. Dle výkazů materiálu projektu. Dle tabulky kubatur projektanta. 2: - obsyp šachty kamenivem fr. 16/32;20+26 3: - obsyp chrániček šterkopískem;12 4: -štěrkopískový obsyp hlavního sběrače a svodného potrubí;52 5: - obsyp odvodňovacích otvorů příkopových žlabů štěrkem fr.63/125 počet otvorů 1760 Ks štěrk fr.63/125 0,05 m3/otvor celkem 96,9 m3;96,9
11 | OTSKP-SPK+ŽS 2018 | 18090 |  | VŠEOBECNÉ ÚPRAVY OSTATNÍCH PLOCH | M2 | 2504 |  | 0
1: Dle technické zprávy, výkresových příloh projektové dokumentace a dle TKP staveb státních drah. Dle výkazů materiálu projektu. Dle tabulky kubatur projektanta. 2: - očištění zemní pláně – skalní hornina;2504
12 | OTSKP-SPK+ŽS 2018 | 18110 |  | ÚPRAVA PLÁNĚ SE ZHUTNĚNÍM V HORNINĚ TŘ. I | M2 | 76050 |  | 0
1: Dle technické zprávy, výkresových příloh projektové dokumentace a dle TKP staveb státních drah. Dle výkazů materiálu projektu. Dle tabulky kubatur projektanta. 2: - úprava a přehutnění zemní pláně (včetně odřezů);76050
13 | OTSKP-SPK+ŽS 2018 | 18221 |  | ROZPROSTŘENÍ ORNICE VE SVAHU V TL DO 0,10M | M2 | 22502 |  | 0
1: Dle technické zprávy, výkresových příloh projektové dokumentace a dle TKP staveb státních drah. Dle výkazů materiálu projektu. Dle tabulky kubatur projektanta. 2: - zpevnění svahů zásyp zeminou vhodnou pro osetí (ohumusování) tl.100mm;22502
14 | OTSKP-SPK+ŽS 2018 | 18241 |  | ZALOŽENÍ TRÁVNÍKU RUČNÍM VÝSEVEM | M2 | 22502 |  | 0
1: Dle technické zprávy, výkresových příloh projektové dokumentace a dle TKP staveb státních drah. Dle výkazů materiálu projektu. Dle tabulky kubatur projektanta. 2: - zpevnění svahů osetí svahů travním semenem;22502
57 | R-položky MCO | R03-132 |  | PROVEDENÍ NEZPEVNĚNÉHO PŘÍKOPU - provedení nezpevněného příkopu s šířkou dna do 1,0 m a se sklony svahu 1:2,0 | M | 442.7 |  | 0
1: Dle technické zprávy, výkresových příloh projektové dokumentace a dle TKP staveb státních drah. Dle výkazů materiálu projektu. Dle tabulky kubatur projektanta. 2: Nezpevněný příkop - reprofilace stávajícího nezpevněného příkopu s šířkou dna 0,6m a se sklony svahu 1:1,5;68,3 3: Nezpevněný příkop - nezpevněný příkop s šířkou dna 0,4m;374,4
60 | R-položky MCO | R132701 |  | PROVEDENÍ NEZPEVNĚNÉHO PŘÍKOPU - s šířkou dna 0,4 m | M | 277 |  | 0
1: Dle technické zprávy, výkresových příloh projektové dokumentace a dle TKP staveb státních drah. Dle výkazů materiálu projektu. Dle tabulky kubatur projektanta. 2: - provedení lichoběžníkového odpařovacího příkopu s šířkou dna 0,4m;277
61 | R-položky MCO | R17120 |  | NÁSYP ZHUTNĚNÝ - NEZAMRZAVÝ MATERIÁL - ZEMINA Z VÝKOPŮ | M3 | 403 |  | 0
1: Dle technické zprávy, výkresových příloh projektové dokumentace a dle TKP staveb státních drah. Dle výkazů materiálu projektu. Dle tabulky kubatur projektanta. 2: Příkopové žlaby - výplň z nepropustného materiálu - výzisk ze stavby (včetně hutnění);403
62 | R-položky MCO | R171202 |  | NÁSYP ZHUTNĚNÝ - NENAMRZAVÝ MATERIÁL - VÝZISK ZE ŠTĚRK.LOŽE | M3 | 6390 |  | 0
1: Dle technické zprávy, výkresových příloh projektové dokumentace a dle TKP staveb státních drah. Dle výkazů materiálu projektu. Dle tabulky kubatur projektanta. 2: Rozšíření stezky - hutněný zásyp - výzisk staré štěrkové lože ve vrstvách 300mm, včetně výkopu z mezideponie;740 3: Rozšíření náspu, rozšíření stezky, dosypání po přetěžení - propustný nenamrzavý materiál - výzisk ze štěrkového lože (včetně hutnění), včetně výkopu z mezideponie;5100 4: - výměna vrstvy zeminy v aktivní zóně o mocnosti 0,3m - výzisk ze štěrkového lože (včetně hutnění), včetně výkopu z mezideponie;550
63 | R-položky MCO | R171203 |  | ZÁSYP ZHUTNĚNÝ - NENAMRZAVÝ MATERIÁL - VÝZISK ZE ŠTĚRK.LOŽE | M3 | 688 |  | 0
1: Dle technické zprávy, výkresových příloh projektové dokumentace a dle TKP staveb státních drah. Dle výkazů materiálu projektu. Dle tabulky kubatur projektanta. 2: -zásyp rýhy žlabů na straně ke stávajícímu svahu zářezu - propustný nenamrzavý materiál - výzisk ze stávajícího kolejového lože (odečten zásyp fr.63/125);680 3: gabion- zásyp z propustného nenamrzavého materiálu - výzisk staré štěrkové lože;8
64 | R-položky MCO | R17125 |  | ZÁSYP ZHUTNĚNÝ - NEZAMRZAVÝ NEPROPUSTNÝ MATERIÁL - ZEMINA Z VÝKOPŮ | M3 | 418.38 |  | 0
1: Dle technické zprávy, výkresových příloh projektové dokumentace a dle TKP staveb státních drah. Dle výkazů materiálu projektu. Dle tabulky kubatur projektanta. 2: příkopové žlaby - výplň z nepropustného materiálu - výzisk ze stavby (včetně hutnění);418,38
65 | R-položky MCO | R182302 |  | NÁKUP ZEMINY VHODNÉ K OHUMUSOVÁNÍ, VČETNĚ NALOŽENÍ A DOVOZU NA MÍSTO STAVBY | M3 | 2250 |  | 0
1: Dle technické zprávy, výkresových příloh projektové dokumentace a dle TKP staveb státních drah. Dle výkazů materiálu projektu. Dle tabulky kubatur projektanta. 2: zpevnění svahů- ornice pro zásyp zeminou vhodnou pro osetí (ohumusování) tl.100mm;2250
|  | 10 |  | Zemní práce |  |  |  | 0 | 0
|  | 20 |  | Základy
15 | OTSKP-SPK+ŽS 2018 | 21461 |  | SEPARAČNÍ GEOTEXTILIE | M2 | 12113.1 |  | 0
1: Dle technické zprávy, výkresových příloh projektové dokumentace a dle TKP staveb státních drah. Dle výkazů materiálu projektu. Dle tabulky kubatur projektanta. 2: - geotextílie separační, resp. filtrační pro UCH žlaby;3787,1 3: - separační geotextilie U3;320 4: - geotextílie separační, resp. filtrační pro trativody;8000 5: gabion-separační tex.;6
16 | OTSKP-SPK+ŽS 2018 | 289973 |  | OPLÁŠTĚNÍ (ZPEVNĚNÍ) Z GEOSÍTÍ A GEOROHOŽÍ | M2 | 12968 |  | 0
1: Dle technické zprávy, výkresových příloh projektové dokumentace a dle TKP staveb státních drah. Dle výkazů materiálu projektu. Dle tabulky kubatur projektanta. 2: protierozní 3D rohož z PP vč. ukotvení ke svahu;12968
67 | R-položky MCO | R202949 |  | VÝZTUŽNÉ VRSTVY Z GEOSYNTETIK | M2 | 7880 |  | 0
1: Dle technické zprávy, výkresových příloh projektové dokumentace a dle TKP staveb státních drah. Dle výkazů materiálu projektu. Dle tabulky kubatur projektanta. 2: Rozšíření stezky - výztužné geosyntetikum;7880 3: vč. dvojitého sešití nerezovým drátem 4644 m
|  | 20 |  | Základy |  |  |  | 0 | 0
|  | 30 |  | Svislé konstrukce
17 | OTSKP-SPK+ŽS 2018 | 31112 |  | ZDI A STĚNY PODPĚR A VOLNÉ Z DÍLCŮ ŽELBET | M3 | 128.35 |  | 0
1: Dle technické zprávy, výkresových příloh projektové dokumentace a dle TKP staveb státních drah. Dle výkazů materiálu projektu. Dle tabulky kubatur projektanta. 2: - krabicový díl U3 (celkem 151 ks);151*0,85 3: objem dílce U3 0,85 m3/ks
18 | OTSKP-SPK+ŽS 2018 | 3272A7 |  | ZDI OPĚR, ZÁRUB, NÁBŘEŽ Z GABIONŮ RUČNĚ ROVNANÝCH, DRÁT O4,0MM, POVRCHOVÁ ÚPRAVA Zn + Al | M3 | 1.024 |  | 0
1: Dle technické zprávy, výkresových příloh projektové dokumentace a dle TKP staveb státních drah. Dle výkazů materiálu projektu. Dle tabulky kubatur projektanta. 2: - gabionový koš ze svařovaných ocelových sítí O 3,7mm 0,75x0,91x1,5m,s minimální tahovou pevností 400MPa s žárovým pokovením zinkem min 260 g/m2. Velikost oka pletiva musí být 50mm, výplň - skládané lomové kamenivo 2m3;0,75*0,91*1,5
|  | 30 |  | Svislé konstrukce |  |  |  | 0 | 0
|  | 40 |  | Vodorovné konstrukce
19 | OTSKP-SPK+ŽS 2018 | 451313 |  | PODKLADNÍ A VÝPLŇOVÉ VRSTVY Z PROSTÉHO BETONU C16/20 | M3 | 100 |  | 0
1: Dle technické zprávy, výkresových příloh projektové dokumentace a dle TKP staveb státních drah. Dle výkazů materiálu projektu. Dle tabulky kubatur projektanta. 2: - podbetonování trativod. potrubí betonem C 16/20;100
20 | OTSKP-SPK+ŽS 2018 | 45131A |  | PODKLADNÍ A VÝPLŇOVÉ VRSTVY Z PROSTÉHO BETONU C20/25 | M3 | 376.9 |  | 0
1: Dle technické zprávy, výkresových příloh projektové dokumentace a dle TKP staveb státních drah. Dle výkazů materiálu projektu. Dle tabulky kubatur projektanta. 2: U 3 - podkladní deska beton C 20/25 XF3;61 3: příkopové žlaby - podkladní deska - monolitický beton C20/25nXF3 tl.0,15m - odolnost betonu proti CHRL;290,7 4: kamenná dlažba - beton podkladní C 20/25nXF3 (pod dlažbu) tl. 0,1m;25,2
21 | OTSKP-SPK+ŽS 2018 | 45152 |  | PODKLADNÍ A VÝPLŇOVÉ VRSTVY Z KAMENIVA DRCENÉHO | M3 | 7.6 |  | 0
1: Dle technické zprávy, výkresových příloh projektové dokumentace a dle TKP staveb státních drah. Dle výkazů materiálu projektu. Dle tabulky kubatur projektanta. 2: kamenná dlažba - podkladní vrstva štěrkodrti (tl.50mm);6,6 3: gabion- štěrkodrť tl. 0,1m;1
22 | OTSKP-SPK+ŽS 2018 | 45157 |  | PODKLADNÍ A VÝPLŇOVÉ VRSTVY Z KAMENIVA TĚŽENÉHO | M3 | 304 |  | 0
1: Dle technické zprávy, výkresových příloh projektové dokumentace a dle TKP staveb státních drah. Dle výkazů materiálu projektu. Dle tabulky kubatur projektanta. 2: pod trativody;80 3: pod hlavní sběrače a svodné potrubí;7 4: plastové šachty - štěrkopískový podsyp tl.200mm;12 5: betonové šachty - štěrkopískový podsyp tl.50mm;4 6: štěrkopískové lože pod polovegetační tvárnice tl.0,1m;167+30 7: gabion- štěrkopísek;4
23 | OTSKP-SPK+ŽS 2018 | 45731A |  | VYROVNÁVACÍ A SPÁDOVÝ PROSTÝ BETON C20/25 | M3 | 60 |  | 0
1: Dle technické zprávy, výkresových příloh projektové dokumentace a dle TKP staveb státních drah. Dle výkazů materiálu projektu. Dle tabulky kubatur projektanta. 2: spádový beton do žlabů (vodostavební C 20/25);60
24 | OTSKP-SPK+ŽS 2018 | 465512 |  | DLAŽBY Z LOMOVÉHO KAMENE NA MC | M3 | 24 |  | 0
1: Dle technické zprávy, výkresových příloh projektové dokumentace a dle TKP staveb státních drah. Dle výkazů materiálu projektu. Dle tabulky kubatur projektanta. 2: Zpevnění svahů 3: Kamenná dlažba do betonu - kamenná dlažba tl. 0,2m včetně vyspárování cementovou maltou;0,2*120
25 | OTSKP-SPK+ŽS 2018 | 466921 |  | DLAŽBY VEGETAČNÍ Z BETONOVÝCH DLAŽDIC NA SUCHO | M2 | 1850 |  | 0
1: Dle technické zprávy, výkresových příloh projektové dokumentace a dle TKP staveb státních drah. Dle výkazů materiálu projektu. Dle tabulky kubatur projektanta. 2: Polovegetační dlažba - zpevnění svahů polovegetačními tvárnicemi tl.0,1m;1550 3: - provedení lichoběžníkového odpařovacího příkopu s šířkou dna 0,4m-zpevnění svahů polovegetačními tvárnicemi tl.0,1m;300
|  | 40 |  | Vodorovné konstrukce |  |  |  | 0 | 0
|  | 53 |  | Drážní spodek - sanace a terénní úpravy
26 | OTSKP-SPK+ŽS 2018 | 501101 |  | ZŘÍZENÍ KONSTRUKČNÍ VRSTVY TĚLESA ŽELEZNIČNÍHO SPODKU ZE ŠTĚRKODRTI NOVÉ | M3 | 13940 |  | 0
1: Dle technické zprávy, výkresových příloh projektové dokumentace a dle TKP staveb státních drah. Dle výkazů materiálu projektu. Dle tabulky kubatur projektanta. 2: - podkladní vrstva ŠD fr. 0/32 (včetně ZKPP);13190 3: - vyrovnávací vrstva z nové štěrkodrti fr. 0 - 32 mm;750
27 | OTSKP-SPK+ŽS 2018 | 501102 |  | ZŘÍZENÍ KONSTRUKČNÍ VRSTVY TĚLESA ŽELEZNIČNÍHO SPODKU ZE ŠTĚRKODRTI RECYKLOVANÉ | M3 | 2945 |  | 0
1: Dle technické zprávy, výkresových příloh projektové dokumentace a dle TKP staveb státních drah. Dle výkazů materiálu projektu. Dle tabulky kubatur projektanta. 2: - podkladní vrstva ŠD fr. 0/32 (včetně ZKPP a výkopu z mezideponie);2945
28 | OTSKP-SPK+ŽS 2018 | 501410 |  | ZŘÍZENÍ KONSTRUKČNÍ VRSTVY TĚLESA ŽELEZNIČNÍHO SPODKU ZE ZEMINY ZLEPŠENÉ (STABILIZOVANÉ) CEMENTEM | M3 | 384.6 |  | 0
1: Dle technické zprávy, výkresových příloh projektové dokumentace a dle TKP staveb státních drah. Dle výkazů materiálu projektu. Dle tabulky kubatur projektanta. 2: ZKPP - stabilizovaná štěrkodrť cementem (výška vrstvy po zhutnění min. 300mm) - dovezeno z centra;1282*0,3
29 | OTSKP-SPK+ŽS 2018 | 501430 |  | ZŘÍZENÍ KONSTRUKČNÍ VRSTVY TĚLESA ŽELEZNIČNÍHO SPODKU ZE ZEMINY ZLEPŠENÉ (STABILIZOVANÉ) - VÁPNO-CEMENTEM | M3 | 14272.86 |  | 0
1: Dle technické zprávy, výkresových příloh projektové dokumentace a dle TKP staveb státních drah. Dle výkazů materiálu projektu. Dle tabulky kubatur projektanta. 2: Pražcové podloží - zlepšení zemin směsným pojivem (cement a vápno), výška vrstvy po zhutnění min. 420mm (záběr frézy 500mm); 0,42*33983
30 | OTSKP-SPK+ŽS 2018 | 501600 |  | ZŘÍZENÍ KONSTRUKČNÍ VRSTVY TĚLESA ŽELEZNIČNÍHO SPODKU Z ASFALTOVÉHO BETONU | M3 | 252.8 |  | 0
1: Dle technické zprávy, výkresových příloh projektové dokumentace a dle TKP staveb státních drah. Dle výkazů materiálu projektu. Dle tabulky kubatur projektanta. 2: - vrstva asfaltového betonu - tl. 2 x 0,05 m;2*0,05*2528
|  | 53 |  | Drážní spodek - sanace a terénní úpravy |  |  |  | 0 | 0
|  | 711 |  | Izolace proti vodě
31 | OTSKP-SPK+ŽS 2018 | 711111 |  | IZOLACE BĚŽNÝCH KONSTRUKCÍ PROTI ZEMNÍ VLHKOSTI ASFALTOVÝMI NÁTĚRY | M2 | 5691.61 |  | 0
1: Dle technické zprávy, výkresových příloh projektové dokumentace a dle TKP staveb státních drah. Dle výkazů materiálu projektu. Dle tabulky kubatur projektanta. 2: - hydroizolační nátěr příkopových žlabů (penetrační + asfaltový nátěr);4935,1 3: - krabicový díl U3, rubová strana opatřena vodovzdorným penetračním nátěrem;453*(0,76+0,91)
32 | OTSKP-SPK+ŽS 2018 | 711116 |  | IZOLACE BĚŽN KONSTR PROTI ZEM VLHK Z MĚKČ PVC | M2 | 3030 |  | 0
1: Dle technické zprávy, výkresových příloh projektové dokumentace a dle TKP staveb státních drah. Dle výkazů materiálu projektu. Dle tabulky kubatur projektanta. 2: - hydroizolační fólie se zdrsněným povrchem;130 3: -trativod ve skalním zářezu;2900
|  | 711 |  | Izolace proti vodě |  |  |  | 0 | 0
|  | 80 |  | Trubní vedení
33 | OTSKP-SPK+ŽS 2018 | 87434 |  | POTRUBÍ Z TRUB PLASTOVÝCH ODPADNÍCH DN DO 200MM | M | 50 |  | 0
1: Dle technické zprávy, výkresových příloh projektové dokumentace a dle TKP staveb státních drah. Dle výkazů materiálu projektu. Dle tabulky kubatur projektanta. 2: - svodné potrubí PE HD - DN 200mm;50
34 | OTSKP-SPK+ŽS 2018 | 87444 |  | POTRUBÍ Z TRUB PLASTOVÝCH ODPADNÍCH DN DO 250MM | M | 118 |  | 0
1: Dle technické zprávy, výkresových příloh projektové dokumentace a dle TKP staveb státních drah. Dle výkazů materiálu projektu. Dle tabulky kubatur projektanta. 2: - svodné potrubí PE HD - DN 250mm;118
35 | OTSKP-SPK+ŽS 2018 | 875332 |  | POTRUBÍ DREN Z TRUB PLAST DN DO 150MM DĚROVANÝCH | M | 1954 |  | 0
1: Dle technické zprávy, výkresových příloh projektové dokumentace a dle TKP staveb státních drah. Dle výkazů materiálu projektu. Dle tabulky kubatur projektanta. 2: - trativodky PE HD - DN 150mm;1954
36 | OTSKP-SPK+ŽS 2018 | 875342 |  | POTRUBÍ DREN Z TRUB PLAST DN DO 200MM DĚROVANÝCH | M | 652 |  | 0
1: Dle technické zprávy, výkresových příloh projektové dokumentace a dle TKP staveb státních drah. Dle výkazů materiálu projektu. Dle tabulky kubatur projektanta. 2: - trativodky PE HD - DN 200mm;652
37 | OTSKP-SPK+ŽS 2018 | 87634 |  | CHRÁNIČKY Z TRUB PLASTOVÝCH DN DO 200MM | M | 1400 |  | 0
1: Dle technické zprávy, výkresových příloh projektové dokumentace a dle TKP staveb státních drah. Dle výkazů materiálu projektu. Dle tabulky kubatur projektanta. 2: - chráničky DN 160 HDPE( vč. víček 140 ks);1400
38 | OTSKP-SPK+ŽS 2018 | 899523 |  | OBETONOVÁNÍ POTRUBÍ Z PROSTÉHO BETONU DO C16/20 | M3 | 58 |  | 0
1: Dle technické zprávy, výkresových příloh projektové dokumentace a dle TKP staveb státních drah. Dle výkazů materiálu projektu. Dle tabulky kubatur projektanta. 2: - obetonování trativod. potrubí betonem C 16/20 X0 (v oblasti přejezdů);31 3: - podbetonování svodného potrubí a obetonování (v místě přechodu pod kolejemi) svod. potrubí betonem C16/20nX0; 27
39 | OTSKP-SPK+ŽS 2018 | 89952A |  | OBETONOVÁNÍ POTRUBÍ Z PROSTÉHO BETONU DO C20/25 | M3 | 85 |  | 0
1: Dle technické zprávy, výkresových příloh projektové dokumentace a dle TKP staveb státních drah. Dle výkazů materiálu projektu. Dle tabulky kubatur projektanta. 2: - obetonování chrániček betonem C 20/25 XF3;85
66 | R-položky MCO | R1-899 |  | PLECHOVÝ ŠTÍTEK S OZNAČENÍM ČÍSLA ŠACHTY - KOMPLETNÍ DODÁVKA A MONTÁŽ | kus | 69 |  | 0
1: Dle technické zprávy, výkresových příloh projektové dokumentace a dle TKP staveb státních drah. Dle výkazů materiálu projektu. Dle tabulky kubatur projektanta. 2: - plechový štítek s označením čísla šachty - osazeno na šachty;69
68 | R-položky MCO | R2-8950 |  | ŠACHTA BETONOVÁ DN 800 S POKLOPEM | kus | 16 |  | 0
1: Dle technické zprávy, výkresových příloh projektové dokumentace a dle TKP staveb státních drah. Dle výkazů materiálu projektu. Dle tabulky kubatur projektanta. 2: - trativodní šachty betonové DN 800 - včetně těsnící pěny, poklopů a otvorů pro potrubí, průměrná výška šachty 2 m (celkem 32 m) průměrný výkop 1,5 m3/ks průměrný obsyp ŠD 16/32 1,25 m3/ks průměrný podsyp ŠP 0,25 m3/ks celkem 16 ks šachet ;16
69 | R-položky MCO | R2-8958 |  | TRATIVODNÍ ŠACHTA PLASTOVÁ PE HD DN 400 S UZAMYKATELNÝM POKLOPEM | kus | 53 |  | 0
1: Dle technické zprávy, výkresových příloh projektové dokumentace a dle TKP staveb státních drah. Dle výkazů materiálu projektu. Dle tabulky kubatur projektanta. 2: - trativodní šachty plastové PE HD DN 400 s uzamykatelným poklopem, průměrná výška šachty 1,1 m (celkem 57 m) průměrný výkop 0,7 m3/ks průměrný obsyp ŠD 16/32 0,5 m3/ks průměrný podsyp ŠP 0,23 m3/ks celkem 53 ks šachet ;53
70 | R-položky MCO | R87534 |  | POTRUBÍ DREN Z TRUB PLAST DN DO 250MM DĚROVANÝCH | M | 49 |  | 0
1: Dle technické zprávy, výkresových příloh projektové dokumentace a dle TKP staveb státních drah. Dle výkazů materiálu projektu. Dle tabulky kubatur projektanta. 2: - trativodky PE HD - DN 250mm;49
71 | R-položky MCO | R879_201 |  | ZPĚTNÁ KLAPKA NA POTRUBÍ DN 300 mm, KOMPLETNÍ DODÁVKA A MONTÁŽ - VČETNĚ OSAZENÍ A NAPOJENÍ NA POTRUBÍ A DO ŠACHTY DLE TKP | kus | 2 |  | 0
1: Dle technické zprávy, výkresových příloh projektové dokumentace a dle TKP staveb státních drah. Dle výkazů materiálu projektu. Dle tabulky kubatur projektanta. 2: - osazení zpětných klapek na vyústní potrubí (? DN PE-HD 300mm);2
|  | 80 |  | Trubní vedení |  |  |  | 0 | 0
|  | 90 |  | Ostatní konstrukce a práce
40 | OTSKP-SPK+ŽS 2018 | 935422 |  | ŽLABY A RIGOLY Z BETONOVÝCH ŽLABOVEK ŠÍŘKY DO 900 MM DO BETONU | M | 4500 |  | 0
1: Dle technické zprávy, výkresových příloh projektové dokumentace a dle TKP staveb státních drah. Dle výkazů materiálu projektu. Dle tabulky kubatur projektanta. 2: - příkopové tvárnice TZZ4 (celkem 14800 ks včetně vyspárování a lože z C20/25 XF3);4500
41 | OTSKP-SPK+ŽS 2018 | 935432 |  | ŽLABY A RIGOLY Z BETONOVÝCH ŽLABOVEK ŠÍŘKY DO 1200 MM DO BETONU | M | 550 |  | 0
1: Dle technické zprávy, výkresových příloh projektové dokumentace a dle TKP staveb státních drah. Dle výkazů materiálu projektu. Dle tabulky kubatur projektanta. 2: - příkopové tvárnice TZZ3 (celkem 1810 ks včetně vyspárování a lože z C20/25 XF3);550
42 | OTSKP-SPK+ŽS 2018 | 935903 |  | ŽLABY A RIGOLY Z PŘÍKOPOVÝCH ŽLABŮ (VČETNĚ POKLOPŮ A MŘÍŽÍ) UCB 0 | M | 222.4 |  | 0
1: Dle technické zprávy, výkresových příloh projektové dokumentace a dle TKP staveb státních drah. Dle výkazů materiálu projektu. Dle tabulky kubatur projektanta. 2: - příkopový žlab UCB 0 (včetně vyspárování);222,4
43 | OTSKP-SPK+ŽS 2018 | 935904 |  | ŽLABY A RIGOLY Z PŘÍKOPOVÝCH ŽLABŮ (VČETNĚ POKLOPŮ A MŘÍŽÍ) UCH 0 | M | 233.7 |  | 0
1: Dle technické zprávy, výkresových příloh projektové dokumentace a dle TKP staveb státních drah. Dle výkazů materiálu projektu. Dle tabulky kubatur projektanta. 2: - příkopový žlab UCH 0 (včetně vyspárování);233,7
44 | OTSKP-SPK+ŽS 2018 | 935906 |  | ŽLABY A RIGOLY Z PŘÍKOPOVÝCH ŽLABŮ (VČETNĚ POKLOPŮ A MŘÍŽÍ) UCH 1 | M | 381.9 |  | 0
1: Dle technické zprávy, výkresových příloh projektové dokumentace a dle TKP staveb státních drah. Dle výkazů materiálu projektu. Dle tabulky kubatur projektanta. 2: - příkopový žlab UCH 1 (včetně vyspárování);381,9
45 | OTSKP-SPK+ŽS 2018 | 935907 |  | ŽLABY A RIGOLY Z PŘÍKOPOVÝCH ŽLABŮ (VČETNĚ POKLOPŮ A MŘÍŽÍ) UCB 2 | M | 45.6 |  | 0
1: Dle technické zprávy, výkresových příloh projektové dokumentace a dle TKP staveb státních drah. Dle výkazů materiálu projektu. Dle tabulky kubatur projektanta. 2: - příkopový žlab UCB 2 (včetně vyspárování);45,6
46 | OTSKP-SPK+ŽS 2018 | 935908 |  | ŽLABY A RIGOLY Z PŘÍKOPOVÝCH ŽLABŮ (VČETNĚ POKLOPŮ A MŘÍŽÍ) UCH 2 | M | 216.6 |  | 0
1: Dle technické zprávy, výkresových příloh projektové dokumentace a dle TKP staveb státních drah. Dle výkazů materiálu projektu. Dle tabulky kubatur projektanta. 2: - příkopový žlab UCH 2 (včetně vyspárování);216,6
|  | 90 |  | Ostatní konstrukce a práce |  |  |  | 0 | 0
|  | 92 |  | Doplňující konstrukce a práce
58 | R-položky MCO | R037103 |  | Provizorní dopravní a dopravní opatření | KPL | 1 |  | 0
1: Dle technické zprávy, výkresových příloh projektové dokumentace a dle TKP staveb státních drah. Dle výkazů materiálu projektu. Dle tabulky kubatur projektanta. 2: 1
|  | 92 |  | Doplňující konstrukce a práce |  |  |  | 0 | 0
|  | 96 |  | Bourání a demontáže
47 | OTSKP-SPK+ŽS 2018 | 96615 |  | BOURÁNÍ KONSTRUKCÍ Z PROSTÉHO BETONU | M3 | 388.2 |  | 0
1: Dle technické zprávy, výkresových příloh projektové dokumentace a dle TKP staveb státních drah. Dle výkazů materiálu projektu. Dle tabulky kubatur projektanta. 2: - beton z demolic šachet, konstrukcí a základů– odvoz na skládku 100 t - beton z demolic kabelových rozvodů – odvoz na skládku 20 t - beton z demolic zpevněných příkopů - odvoz na skládku 300 t - beton z demolic příkopové zídky (v případě nutnosti demolice) 480 t 3: 900/2,4 4: - beton z demolic základových patek plotu 5: 31,68/2,4
48 | OTSKP-SPK+ŽS 2018 | 966842 |  | ODSTRANĚNÍ OPLOCENÍ Z DRÁT PLETIVA | M | 165 |  | 0
1: Dle technické zprávy, výkresových příloh projektové dokumentace a dle TKP staveb státních drah. Dle výkazů materiálu projektu. Dle tabulky kubatur projektanta. 2: - demolice stávajícího oplocení - pletivo + sloupky (úvaha sloupky po 2m, výska pletiva 1.9m);165
|  | 96 |  | Bourání a demontáže |  |  |  | 0 | 0
|  | 995 |  | Poplatky za skládky
49 | R-položky MCO | R-015111 |  | POPLATKY ZA LIKVIDACI ODPADŮ NEKONTAMINOVANÝCH - 17 05 04 VYTĚŽENÉ ZEMINY A HORNINY - - I. TŘÍDA TĚŽITELNOSTI, VČ. DOPRAVY-ODVOZ NA SKLÁDKU | T | 19502.25 |  | 0
1: Dle technické zprávy, výkresových příloh projektové dokumentace a dle TKP staveb státních drah. Dle výkazů materiálu projektu. Dle tabulky kubatur projektanta. 2: do odpadu - výkopová zemina - odkop (o);(8119+69890)*0,25
50 | R-položky MCO | R-015112 |  | POPLATKY ZA LIKVIDACI ODPADŮ KONTAMINOVANÝCH - 17 05 04 VYTĚŽENÉ ZEMINY A HORNINY - - I. TŘÍDA TĚŽITELNOSTI, VČ. DOPRAVY - ZEMINA NEVYHOVUJÍCÍ TAB 10. | T | 19502.25 |  | 0
1: Dle technické zprávy, výkresových příloh projektové dokumentace a dle TKP staveb státních drah. Dle výkazů materiálu projektu. Dle tabulky kubatur projektanta. 2: do odpadu - výkopová zemina - odkop (o);(8119+69890)*0,25
51 | R-položky MCO | R-015113 |  | POPLATKY ZA LIKVIDACI ODPADŮ NEKONTAMINOVANÝCH - 17 05 04 VYTĚŽENÉ ZEMINY A HORNINY - - I. TŘÍDA TĚŽITELNOSTI, VČ. DOPRAVY - PŘEDÁNÍ MĚSTU UNIČOV | T | 39004.5 |  | 0
1: Dle technické zprávy, výkresových příloh projektové dokumentace a dle TKP staveb státních drah. Dle výkazů materiálu projektu. Dle tabulky kubatur projektanta. 2: uložení na mezideponii města Uničov;(8119+69890)*0,5
52 | R-položky MCO | R-015140 |  | POPLATKY ZA LIKVIDACI ODPADŮ NEKONTAMINOVANÝCH - 17 01 01 BETON Z DEMOLIC OBJEKTŮ, ZÁKLADŮ TV - VČ. DOPRAVY | T | 931.68 |  | 0
1: Dle technické zprávy, výkresových příloh projektové dokumentace a dle TKP staveb státních drah. Dle výkazů materiálu projektu. Dle tabulky kubatur projektanta. 2: - beton z demolic šachet, konstrukcí a základů– odvoz na skládku;100 3: - beton z demolic kabelových rozvodů – odvoz na skládku;20 4: - beton z demolic zpevněných příkopů - odvoz na skládku;300 5: - beton z demolic příkopové zídky (v případě nutnosti demolice) - odvoz na skládku;480 6: - beton z demolic základových patek plotu;31,68
53 | R-položky MCO | R-015190 |  | POPLATKY ZA LIKVIDACŮ ODPADŮ NEKONTAMINOVANÝCH - 17 02 03 PLASTY - VČ. DOPRAVY | T | 10 |  | 0
1: Dle technické zprávy, výkresových příloh projektové dokumentace a dle TKP staveb státních drah. Dle výkazů materiálu projektu. Dle tabulky kubatur projektanta. 2: - plastové žlaby - odvoz na skládku;10
54 | R-položky MCO | R-015330 |  | POPLATKY ZA LIKVIDACŮ ODPADŮ NEKONTAMINOVANÝCH - 17 05 04 KAMENNÁ SUŤ - , VČ.DOPRAVY | T | 1435 |  | 0
1: Dle technické zprávy, výkresových příloh projektové dokumentace a dle TKP staveb státních drah. Dle výkazů materiálu projektu. Dle tabulky kubatur projektanta. 2: do odpadu - kámen;1435
55 | R-položky MCO | R-015510 |  | POPLATKY ZA LIKVIDACI ODPADŮ NEBEZPEČNÝCH - 17 05 07* LOKÁLNĚ ZNEČIŠTĚNÝ ŠTĚRK A ZEMINA Z KOLEJIŠTĚ - (VÝHYBKY), VČ. DOPRAVY | T | 500 |  | 0
1: Dle technické zprávy, výkresových příloh projektové dokumentace a dle TKP staveb státních drah. Dle výkazů materiálu projektu. Dle tabulky kubatur projektanta. 2: do odpadu - zemina a kamení obs. nebezpečné látky např. z okolí výhybek a stání lokomotiv (n);500
56 | R-položky MCO | R-015620 |  | POPLATKY ZA LIKVIDACŮ ODPADŮ - 17 04 10 KABELY S IZOLACÍ - VČ. DOPRAVY | T | 10 |  | 0
1: Dle technické zprávy, výkresových příloh projektové dokumentace a dle TKP staveb státních drah. Dle výkazů materiálu projektu. Dle tabulky kubatur projektanta. 2: - kabely - odvoz na skládku;10
59 | R-položky MCO | R-062170 |  | POPLATKY ZA LIKVIDACI ODPADŮ NEKONTAMINOVANÝCH - ŽELEZNÝ ŠROT - VČ. DOPRAVY | T | 2 |  | 0
1: Dle technické zprávy, výkresových příloh projektové dokumentace a dle TKP staveb státních drah. Dle výkazů materiálu projektu. Dle tabulky kubatur projektanta. 2: oplocení;2
|  | 995 |  | Poplatky za skládky |  |  |  | 0 | 0
|  |  |  | C e l k e m |  |  |  | 0 | 0
Ostatní ve výkazu nespecifikované práce
Vícepráce
|  |  |  | Vícepráce celkem |  |  |  | 0 | 0
Méněpráce
|  |  |  | Méněpráce celkem |  |  |  | 0 | 0
|  |  |  | Celkem |  |  |  | 0 | 0
|  |  |  | Celkem |  |  |  | 0 | 0