## Rekapitulace
Soupis objektů s DPH
5313520015 | Přestupní terminál Strakonice - final - pripominky |  |  | Aspe
IV
Odbytová cena:
OC+DPH:
Objekt | Popis | OC | DPH | OC+DPH
PS 231 | EPS
PS 232 | EZS
PS 233 | Rozhlas pro cestující
PS 234.1 | Informační systém DRÁHA
PS 234.2 | Informační systém BUS
PS 235 | Hlasové majáčky
PS 236 | Kamerový systém
PS 237.1 | Strukturovaná kabeláž
SO 101.1 | Stavební část
SO 101.10 | Venkovní vybavení
SO 101.2 | Zdravotní instalace
SO 101.3 | Vytápění
SO 101.4 | Vzduchotechnika
SO 101.5 | Měření a regulace
SO 101.6 | Silnoproudá elektroinstalace
SO 101.7 | Orientační systém
SO 101.9 | Vnitřní vybavení
SO 102.1 | Stavební část
SO 102.6 | Vnitřní vybavení
SO 104 | Demolice
SO 104.2 | Odstranění nepoužívaného stánku
SO 201 | Přeložky O2
SO 202 | Posílení přívodu NN
SO 223 | Služební parkoviště
SO 98-98 | Všeobecný objekt

## PS 231
SŽDC05 |  |  |  | Příloha k formuláři pro ocenění nabídky
S | Stavba: | 5313520015 |  | Přestupní terminál Strakonice - final - pripominky | [6 empty] | PS 231 |  | Aspe
O | Objekt: | PS 231 |  | EPS
Typ | Poř. číslo | Kód položky | Varianta: | Název položky | MJ | Množství | Jednotková hmotnost | Celková hmotnost | Cena |  |  |  | Cenové soustavy
[9 empty] | Dodávka |  | Montáž
[9 empty] | Jednotková | Celkem | Jednotková | Celkem
SD |  | 1 |  | MONTÁŽNÍ MATERIÁL
P | 1 | R1 |  | Kopplerový rozvaděč s požární odolností 30min | KS | 1 | 0 |  |  |  | 0 |  | [bez vazby na CS] | 2
PP
VV
Součástí položky jsou veškeré poplatky na požízení a dopravu materiálu na stavbu vč. poplatků souvisejících s dočasným uskladněním či ochranou proti poškození na staveništi a mimo ně. Součástí položky je také ekologická likvidace veškerých obalových materiálů.
P | 2 | R2 |  | Multisenzorový hlásič | KS | 86 | 0 |  |  |  | 0 |  | [bez vazby na CS] | 2
PP
VV
Součástí položky jsou veškeré poplatky na požízení a dopravu materiálu na stavbu vč. poplatků souvisejících s dočasným uskladněním či ochranou proti poškození na staveništi a mimo ně. Součástí položky je také ekologická likvidace veškerých obalových materiálů.
P | 3 | R3 |  | Akumulátor 12 V DC / 17 Ah | KS | 2 | 0 |  |  |  | 0 |  | [bez vazby na CS] | 2
PP
VV
Součástí položky jsou veškeré poplatky na požízení a dopravu materiálu na stavbu vč. poplatků souvisejících s dočasným uskladněním či ochranou proti poškození na staveništi a mimo ně. Součástí položky je také ekologická likvidace veškerých obalových materiálů.
P | 4 | R4 |  | Akustická siréna | KS | 11 | 0 |  |  |  | 0 |  | [bez vazby na CS] | 2
PP
VV
Součástí položky jsou veškeré poplatky na požízení a dopravu materiálu na stavbu vč. poplatků souvisejících s dočasným uskladněním či ochranou proti poškození na staveništi a mimo ně. Součástí položky je také ekologická likvidace veškerých obalových materiálů.
P | 5 | R5 |  | Svorkovací krabice s požární odolností min. 30min | KS | 5 | 0 |  |  |  | 0 |  | [bez vazby na CS] | 2
PP
VV
Součástí položky jsou veškeré poplatky na požízení a dopravu materiálu na stavbu vč. poplatků souvisejících s dočasným uskladněním či ochranou proti poškození na staveništi a mimo ně. Součástí položky je také ekologická likvidace veškerých obalových materiálů.
P | 6 | R6 |  | Kabelová příchytka, 100ks | KS | 1 | 0 |  |  |  | 0 |  | [bez vazby na CS] | 2
PP
VV
Součástí položky jsou veškeré poplatky na požízení a dopravu materiálu na stavbu vč. poplatků souvisejících s dočasným uskladněním či ochranou proti poškození na staveništi a mimo ně. Součástí položky je také ekologická likvidace veškerých obalových materiálů.
P | 7 | R7 |  | Stahovací páska, 100ks | KS | 1 | 0 |  |  |  | 0 |  | [bez vazby na CS] | 2
PP
VV
Součástí položky jsou veškeré poplatky na požízení a dopravu materiálu na stavbu vč. poplatků souvisejících s dočasným uskladněním či ochranou proti poškození na staveništi a mimo ně. Součástí položky je také ekologická likvidace veškerých obalových materiálů.
P | 8 | R8 |  | Trubka tuhá bezhalogenová D20 vč, příchytek | M | 650 | 0 |  |  |  | 0 |  | [bez vazby na CS] | 2
PP
VV
Součástí položky jsou veškeré poplatky na požízení a dopravu materiálu na stavbu vč. poplatků souvisejících s dočasným uskladněním či ochranou proti poškození na staveništi a mimo ně. Součástí položky je také ekologická likvidace veškerých obalových materiálů.
P | 9 | R9 |  | Kabelová chránička ohebná, D20 | M | 130 | 0 |  |  |  | 0 |  | [bez vazby na CS] | 2
PP
VV
Součástí položky jsou veškeré poplatky na požízení a dopravu materiálu na stavbu vč. poplatků souvisejících s dočasným uskladněním či ochranou proti poškození na staveništi a mimo ně. Součástí položky je také ekologická likvidace veškerých obalových materiálů.
P | 10 | R10 |  | Kabelová příchytka s funkcí při požáru 30min, 100ks | KS | 18 | 0 |  |  |  | 0 |  | [bez vazby na CS] | 2
PP
VV
Součástí položky jsou veškeré poplatky na požízení a dopravu materiálu na stavbu vč. poplatků souvisejících s dočasným uskladněním či ochranou proti poškození na staveništi a mimo ně. Součástí položky je také ekologická likvidace veškerých obalových materiálů.
P | 11 | R11 |  | Provozní kniha EPS dle Cechu EPS ČR | KS | 1 | 0 |  |  |  | 0 |  | [bez vazby na CS] | 2
PP
VV
Součástí položky jsou veškeré poplatky na požízení a dopravu materiálu na stavbu vč. poplatků souvisejících s dočasným uskladněním či ochranou proti poškození na staveništi a mimo ně. Součástí položky je také ekologická likvidace veškerých obalových materiálů.
P | 12 | R12 |  | Patice pro hlásiče | KS | 86 | 0 |  |  |  | 0 |  | [bez vazby na CS] | 2
PP
VV
Součástí položky jsou veškeré poplatky na požízení a dopravu materiálu na stavbu vč. poplatků souvisejících s dočasným uskladněním či ochranou proti poškození na staveništi a mimo ně. Součástí položky je také ekologická likvidace veškerých obalových materiálů.
P | 13 | R13 |  | Držák popisných štítků, bal.10 ks | KS | 9 | 0 |  |  |  | 0 |  | [bez vazby na CS] | 2
PP
VV
Součástí položky jsou veškeré poplatky na požízení a dopravu materiálu na stavbu vč. poplatků souvisejících s dočasným uskladněním či ochranou proti poškození na staveništi a mimo ně. Součástí položky je také ekologická likvidace veškerých obalových materiálů.
P | 14 | R14 |  | Elektronika tlačítka s oddělovačem | KS | 10 | 0 |  |  |  | 0 |  | [bez vazby na CS] | 2
PP
VV
Součástí položky jsou veškeré poplatky na požízení a dopravu materiálu na stavbu vč. poplatků souvisejících s dočasným uskladněním či ochranou proti poškození na staveništi a mimo ně. Součástí položky je také ekologická likvidace veškerých obalových materiálů.
P | 15 | R15 |  | Skříň tlačítkového hlásiče červená | KS | 10 | 0 |  |  |  | 0 |  | [bez vazby na CS] | 2
PP
VV
Součástí položky jsou veškeré poplatky na požízení a dopravu materiálu na stavbu vč. poplatků souvisejících s dočasným uskladněním či ochranou proti poškození na staveništi a mimo ně. Součástí položky je také ekologická likvidace veškerých obalových materiálů.
P | 16 | R16 |  | Náhradní skla do tlačítkových hlásičů (10ks) | KS | 1 | 0 |  |  |  | 0 |  | [bez vazby na CS] | 2
PP
VV
Součástí položky jsou veškeré poplatky na požízení a dopravu materiálu na stavbu vč. poplatků souvisejících s dočasným uskladněním či ochranou proti poškození na staveništi a mimo ně. Součástí položky je také ekologická likvidace veškerých obalových materiálů.
P | 17 | R17 |  | Koppler (4vstupy / 2výstupy) | KS | 3 | 0 |  |  |  | 0 |  | [bez vazby na CS] | 2
PP
VV
Součástí položky jsou veškeré poplatky na požízení a dopravu materiálu na stavbu vč. poplatků souvisejících s dočasným uskladněním či ochranou proti poškození na staveništi a mimo ně. Součástí položky je také ekologická likvidace veškerých obalových materiálů.
P | 18 | R18 |  | Koppler (12 relé) | KS | 1 | 0 |  |  |  | 0 |  | [bez vazby na CS] | 2
PP
VV
Součástí položky jsou veškeré poplatky na požízení a dopravu materiálu na stavbu vč. poplatků souvisejících s dočasným uskladněním či ochranou proti poškození na staveništi a mimo ně. Součástí položky je také ekologická likvidace veškerých obalových materiálů.
P | 19 | R19 |  | Síťový zdroj 24VDC/5A, 17 Ah | KS | 1 | 0 |  |  |  | 0 |  | [bez vazby na CS] | 2
PP
VV
Součástí položky jsou veškeré poplatky na požízení a dopravu materiálu na stavbu vč. poplatků souvisejících s dočasným uskladněním či ochranou proti poškození na staveništi a mimo ně. Součástí položky je také ekologická likvidace veškerých obalových materiálů.
SD |  | 2 |  | KABELÁŽ
P | 20 | R20 |  | Kabel J-Y(St)Y 1x2x0,8 | M | 810 | 0 |  |  |  | 0 |  | [bez vazby na CS] | 2
PP
VV
Položka obsahuje veškerý materiál nutný pro kabeláž, vč. případných spojovacích prvků, vyměřování trasování a krácení. Součástí položky je také ekologická likvidace veškerých obalových materiálů.
P | 21 | R21 |  | Kabel PRAFLaGuard 2x2x0,8 | M | 395 | 0 |  |  |  | 0 |  | [bez vazby na CS] | 2
PP
VV
Položka obsahuje veškerý materiál nutný pro kabeláž, vč. případných spojovacích prvků, vyměřování trasování a krácení. Součástí položky je také ekologická likvidace veškerých obalových materiálů.
P | 22 | R22 |  | Kabel PRAFLaDur 2x1 | M | 165 | 0 |  |  |  | 0 |  | [bez vazby na CS] | 2
PP
VV
Položka obsahuje veškerý materiál nutný pro kabeláž, vč. případných spojovacích prvků, vyměřování trasování a krácení. Součástí položky je také ekologická likvidace veškerých obalových materiálů.
SD |  | 3 |  | MONTÁŽE
P | 23 | R23 |  | Montáž - Kopplerový rozvaděč s požární odolností 30min | KS | 1 | 0 |  |  |  | 0 |  | [bez vazby na CS] | 2
PP
VV
Položka obsahuje veškerý potřebný montážní a kotevní materiál, případné použití montážního lešení (jeho montáž a demontáž vč. přesunu na staveništi)a přidružené stavební úpravy (drážkování, zasekání, zaomítání apod.) a začištění související s montáží daného prvku. Položka obsahu případné náklady na ochranné a záchytné prvky nutné nezbytné pro montáž.
P | 24 | R24 |  | Montáž - Multisenzorový hlásič | KS | 86 | 0 |  |  |  | 0 |  | [bez vazby na CS] | 2
PP
VV
Položka obsahuje veškerý potřebný montážní a kotevní materiál, případné použití montážního lešení (jeho montáž a demontáž vč. přesunu na staveništi)a přidružené stavební úpravy (drážkování, zasekání, zaomítání apod.) a začištění související s montáží daného prvku. Položka obsahu případné náklady na ochranné a záchytné prvky nutné nezbytné pro montáž.
P | 25 | R25 |  | Montáž - Akumulátor 12 V DC / 17 Ah | KS | 2 | 0 |  |  |  | 0 |  | [bez vazby na CS] | 2
PP
VV
Položka obsahuje veškerý potřebný montážní a kotevní materiál, případné použití montážního lešení (jeho montáž a demontáž vč. přesunu na staveništi)a přidružené stavební úpravy (drážkování, zasekání, zaomítání apod.) a začištění související s montáží daného prvku. Položka obsahu případné náklady na ochranné a záchytné prvky nutné nezbytné pro montáž.
P | 26 | R26 |  | Montáž - Akustická siréna | KS | 11 | 0 |  |  |  | 0 |  | [bez vazby na CS] | 2
PP
VV
Položka obsahuje veškerý potřebný montážní a kotevní materiál, případné použití montážního lešení (jeho montáž a demontáž vč. přesunu na staveništi)a přidružené stavební úpravy (drážkování, zasekání, zaomítání apod.) a začištění související s montáží daného prvku. Položka obsahu případné náklady na ochranné a záchytné prvky nutné nezbytné pro montáž.
P | 27 | R27 |  | Montáž - Svorkovací krabice s požární odolností 30min | KS | 5 | 0 |  |  |  | 0 |  | [bez vazby na CS] | 2
PP
VV
Položka obsahuje veškerý potřebný montážní a kotevní materiál, případné použití montážního lešení (jeho montáž a demontáž vč. přesunu na staveništi)a přidružené stavební úpravy (drážkování, zasekání, zaomítání apod.) a začištění související s montáží daného prvku. Položka obsahu případné náklady na ochranné a záchytné prvky nutné nezbytné pro montáž.
P | 28 | R28 |  | Montáž - Kabelová příchytka, 100ks | KS | 1 | 0 |  |  |  | 0 |  | [bez vazby na CS] | 2
PP
VV
Položka obsahuje veškerý potřebný montážní a kotevní materiál, případné použití montážního lešení (jeho montáž a demontáž vč. přesunu na staveništi)a přidružené stavební úpravy (drážkování, zasekání, zaomítání apod.) a začištění související s montáží daného prvku. Položka obsahu případné náklady na ochranné a záchytné prvky nutné nezbytné pro montáž.
P | 29 | R29 |  | Montáž - Stahovací páska, 100ks | KS | 1 | 0 |  |  |  | 0 |  | [bez vazby na CS] | 2
PP
VV
Položka obsahuje veškerý potřebný montážní a kotevní materiál, případné použití montážního lešení (jeho montáž a demontáž vč. přesunu na staveništi)a přidružené stavební úpravy (drážkování, zasekání, zaomítání apod.) a začištění související s montáží daného prvku. Položka obsahu případné náklady na ochranné a záchytné prvky nutné nezbytné pro montáž.
P | 30 | R30 |  | Montáž - Trubka tuhá bezhalogenová D20 vč, příchytek | M | 650 | 0 |  |  |  | 0 |  | [bez vazby na CS] | 2
PP
VV
Položka obsahuje veškerý potřebný montážní a kotevní materiál, případné použití montážního lešení (jeho montáž a demontáž vč. přesunu na staveništi)a přidružené stavební úpravy (drážkování, zasekání, zaomítání apod.) a začištění související s montáží daného prvku. Položka obsahu případné náklady na ochranné a záchytné prvky nutné nezbytné pro montáž.
P | 31 | R31 |  | Montáž - Kabelová chránička ohebná, D20 | M | 130 | 0 |  |  |  | 0 |  | [bez vazby na CS] | 2
PP
VV
Položka obsahuje veškerý potřebný montážní a kotevní materiál, případné použití montážního lešení (jeho montáž a demontáž vč. přesunu na staveništi)a přidružené stavební úpravy (drážkování, zasekání, zaomítání apod.) a začištění související s montáží daného prvku. Položka obsahu případné náklady na ochranné a záchytné prvky nutné nezbytné pro montáž.
P | 32 | R32 |  | Montáž - Kabelová příchytka s funkcí při požáru 30min, 100ks | KS | 18 | 0 |  |  |  | 0 |  | [bez vazby na CS] | 2
PP
VV
Položka obsahuje veškerý potřebný montážní a kotevní materiál, případné použití montážního lešení (jeho montáž a demontáž vč. přesunu na staveništi)a přidružené stavební úpravy (drážkování, zasekání, zaomítání apod.) a začištění související s montáží daného prvku. Položka obsahu případné náklady na ochranné a záchytné prvky nutné nezbytné pro montáž.
P | 33 | R33 |  | Montáž - Kabel J-Y(St)Y 1x2x0,8 | M | 810 | 0 |  |  |  | 0 |  | [bez vazby na CS] | 2
PP
VV
Položka obsahuje veškerý potřebný montážní a kotevní materiál, případné použití montážního lešení (jeho montáž a demontáž vč. přesunu na staveništi)a přidružené stavební úpravy (drážkování, zasekání, zaomítání apod.) a začištění související s montáží daného prvku. Položka obsahu případné náklady na ochranné a záchytné prvky nutné nezbytné pro montáž.
P | 34 | R34 |  | Montáž - Kabel PRAFLaGuard 2x2x0,8 | M | 395 | 0 |  |  |  | 0 |  | [bez vazby na CS] | 2
PP
VV
Položka obsahuje veškerý potřebný montážní a kotevní materiál, případné použití montážního lešení (jeho montáž a demontáž vč. přesunu na staveništi)a přidružené stavební úpravy (drážkování, zasekání, zaomítání apod.) a začištění související s montáží daného prvku. Položka obsahu případné náklady na ochranné a záchytné prvky nutné nezbytné pro montáž.
P | 35 | R35 |  | Montáž - Patice pro hlásiče | KS | 86 | 0 |  |  |  | 0 |  | [bez vazby na CS] | 2
PP
VV
Položka obsahuje veškerý potřebný montážní a kotevní materiál, případné použití montážního lešení (jeho montáž a demontáž vč. přesunu na staveništi)a přidružené stavební úpravy (drážkování, zasekání, zaomítání apod.) a začištění související s montáží daného prvku. Položka obsahu případné náklady na ochranné a záchytné prvky nutné nezbytné pro montáž.
P | 36 | R36 |  | Montáž - Kabel PRAFLaDur 2x1 | M | 165 | 0 |  |  |  | 0 |  | [bez vazby na CS] | 2
PP
VV
Položka obsahuje veškerý potřebný montážní a kotevní materiál, případné použití montážního lešení (jeho montáž a demontáž vč. přesunu na staveništi)a přidružené stavební úpravy (drážkování, zasekání, zaomítání apod.) a začištění související s montáží daného prvku. Položka obsahu případné náklady na ochranné a záchytné prvky nutné nezbytné pro montáž.
P | 37 | R37 |  | Montáž - Držák popisných štítků, bal.10 ks | KS | 9 | 0 |  |  |  | 0 |  | [bez vazby na CS] | 2
PP
VV
Položka obsahuje veškerý potřebný montážní a kotevní materiál, případné použití montážního lešení (jeho montáž a demontáž vč. přesunu na staveništi)a přidružené stavební úpravy (drážkování, zasekání, zaomítání apod.) a začištění související s montáží daného prvku. Položka obsahu případné náklady na ochranné a záchytné prvky nutné nezbytné pro montáž.
P | 38 | R38 |  | Montáž - Elektronika tlačítka s oddělovačem | KS | 10 | 0 |  |  |  | 0 |  | [bez vazby na CS] | 2
PP
VV
Položka obsahuje veškerý potřebný montážní a kotevní materiál, případné použití montážního lešení (jeho montáž a demontáž vč. přesunu na staveništi)a přidružené stavební úpravy (drážkování, zasekání, zaomítání apod.) a začištění související s montáží daného prvku. Položka obsahu případné náklady na ochranné a záchytné prvky nutné nezbytné pro montáž.
P | 39 | R39 |  | Montáž - Skříň tlačítkového hlásiče červená | KS | 10 | 0 |  |  |  | 0 |  | [bez vazby na CS] | 2
PP
VV
Položka obsahuje veškerý potřebný montážní a kotevní materiál, případné použití montážního lešení (jeho montáž a demontáž vč. přesunu na staveništi)a přidružené stavební úpravy (drážkování, zasekání, zaomítání apod.) a začištění související s montáží daného prvku. Položka obsahu případné náklady na ochranné a záchytné prvky nutné nezbytné pro montáž.
P | 40 | R40 |  | Montáž - Náhradní skla do tlačítkových hlásičů (10ks) | KS | 1 | 0 |  |  |  | 0 |  | [bez vazby na CS] | 2
PP
VV
Položka obsahuje veškerý potřebný montážní a kotevní materiál, případné použití montážního lešení (jeho montáž a demontáž vč. přesunu na staveništi)a přidružené stavební úpravy (drážkování, zasekání, zaomítání apod.) a začištění související s montáží daného prvku. Položka obsahu případné náklady na ochranné a záchytné prvky nutné nezbytné pro montáž.
P | 41 | R41 |  | Montáž - Koppler (4vstupy / 2výstupy) | KS | 3 | 0 |  |  |  | 0 |  | [bez vazby na CS] | 2
PP
VV
Položka obsahuje veškerý potřebný montážní a kotevní materiál, případné použití montážního lešení (jeho montáž a demontáž vč. přesunu na staveništi)a přidružené stavební úpravy (drážkování, zasekání, zaomítání apod.) a začištění související s montáží daného prvku. Položka obsahu případné náklady na ochranné a záchytné prvky nutné nezbytné pro montáž.
P | 42 | R42 |  | Montáž - Koppler (12 relé) | KS | 1 | 0 |  |  |  | 0 |  | [bez vazby na CS] | 2
PP
VV
Položka obsahuje veškerý potřebný montážní a kotevní materiál, případné použití montážního lešení (jeho montáž a demontáž vč. přesunu na staveništi)a přidružené stavební úpravy (drážkování, zasekání, zaomítání apod.) a začištění související s montáží daného prvku. Položka obsahu případné náklady na ochranné a záchytné prvky nutné nezbytné pro montáž.
P | 43 | R43 |  | Montáž - Síťový zdroj 24VDC/2A, 17 Ah | KS | 1 | 0 |  |  |  | 0 |  | [bez vazby na CS] | 2
PP
VV
Položka obsahuje veškerý potřebný montážní a kotevní materiál, případné použití montážního lešení (jeho montáž a demontáž vč. přesunu na staveništi)a přidružené stavební úpravy (drážkování, zasekání, zaomítání apod.) a začištění související s montáží daného prvku. Položka obsahu případné náklady na ochranné a záchytné prvky nutné nezbytné pro montáž.
SD |  | 4 |  | OSTATNÍ
P | 44 | R44 |  | Průraz stěny/stropu, drážkování | SOUBOR | 1 | 0 |  |  |  | 0 |  | [bez vazby na CS] | 2
PP
VV
Součástí položky jsou vešleré náklady související s realizací úprav, náklady na provoz a pořízení strojů, montážního lešení (montáž a demontáž) a likvidaci stavebního odpadu z činnosti.
P | 45 | R45 |  | Oživení a odzkoušení systému, včetně funkčních zkoušek | SOUBOR | 1 | 0 |  |  |  | 0 |  | [bez vazby na CS] | 2
PP
VV
Položka obsahuje vešleré náklady na potřebný materiál a personál vč. dopravy stveništní i mimostaveništní pro celkové oživení systému a zkoušky. Součástí položky je také vyhotovení veškerých nezbytných protokolů a dokumentů.
P | 46 | R46 |  | Požární ucpávky | SOUBOR | 1 | 0 |  |  |  | 0 |  | [bez vazby na CS] | 2
PP
VV
Položka obsahu dodávku a montáž požárních ucpávek vč. označení štítky dle příslušné normy.
P | 47 | R47 |  | Odpojení části systému EPS pro demolovanou část tak, aby byla zachována funkčnost zbytku systému | SOUBOR | 1 | 0 |  |  |  | 0 |  | [bez vazby na CS] | 2
PP
VV
Položka zahnuje veškeré náklady na odpojení a případný nutný materiál a prvky k zajištění provozu zbytku systému.
P | 48 | R48 |  | Demontáž stávajícího systému EPS, bez poškození - prvky budou uskladněny | SOUBOR | 1 | 0 |  |  |  | 0 |  | [bez vazby na CS] | 2
PP
VV
Bližší specifikace a nároky na položku viz PD část D.2.2
P | 49 | R49 |  | Přepěťové ochrany v krabici | SOUBOR | 1 | 0 |  |  |  | 0 |  | [bez vazby na CS] | 2
PP
VV
Součástí položky jsou veškeré poplatky na požízení,montáž a dopravu materiálu na stavbu vč. poplatků souvisejících s dočasným uskladněním či ochranou proti poškození na staveništi a mimo ně. Součástí položky je také ekologická likvidace veškerých obalových materiálů.
P | 50 | R50 |  | Podružný elektroinstalační materiál | SOUBOR | 1 | 0 |  |  |  | 0 |  | [bez vazby na CS] | 2
PP
VV
Součástí položky vje veškerý elektroinstalační materiál a jeho použití nespecifikovaný v samostatných položkách tohoto výkazu, vč. likvidace obalového materiálu.
P | 51 | R51 |  | Programování EPS po stanovení logických vazeb dle PBŘ | SOUBOR | 1 | 0 |  |  |  | 0 |  | [bez vazby na CS] | 2
PP
VV
Součástí položky jsou veškeré činnosti související s prgramováním specializovanou osobou a uvedením souboru do provozu vč. vyhotovení protokolu.
P | 52 | R52 |  | Zkušební plyn | KS | 1 | 0 |  |  |  | 0 |  | [bez vazby na CS] | 2
PP
VV
Bližší specifikace a nároky na položku viz PD část D.2.2
P | 53 | R53 |  | Skládkování | SOUBOR | 1 | 0 |  |  |  | 0 |  | [bez vazby na CS] | 2
PP
VV
Položka obsahuje veškeré náklady na likvidaci ostatních materiálů nespecifikovaných v rámci jednotlivých položek.
P | 54 | R54 |  | Ekologická likvidace odpadů | SOUBOR | 1 | 0 |  |  |  | 0 |  | [bez vazby na CS] | 2
PP
VV
Součástí jsou veškeré poplatky a náklady na ekologickou likvidaci odpadního materiálu.
P | 55 | R55 |  | Koordinace s ostatními profesemi | SOUBOR | 1 | 0 |  |  |  | 0 |  | [bez vazby na CS] | 2
PP
VV
Položka obsahuje veškeré náklady na mzdy a ostatní výdaje k zajištění absolutní koordinace v rámci instalací ostatních profesí před realizací i v rámci realizace.
P | 56 | R56 |  | Revize | SOUBOR | 1 | 0 |  |  |  | 0 |  | [bez vazby na CS] | 2
PP
VV
Položka obsahuje veškeré náklady na materiál a mzdy pro vyhotovení celkové reviza a její předání investorovi vč. potvrzení specializovanou osobou k tomuto účelu.
P | 57 | R57 |  | Projektová dokumentace | SOUBOR | 1 | 0 |  |  |  | 0 |  | [bez vazby na CS] | 2
PP
VV
Součástí položky je zpracování kompletní dokumentace autorizovanou osobou v rozsahu pro daný účel a dle požadavků investora.

## PS 232
SŽDC05 |  |  |  | Příloha k formuláři pro ocenění nabídky
S | Stavba: | 5313520015 |  | Přestupní terminál Strakonice - final - pripominky | [6 empty] | PS 232 |  | Aspe
O | Objekt: | PS 232 |  | EZS
Typ | Poř. číslo | Kód položky | Varianta: | Název položky | MJ | Množství | Jednotková hmotnost | Celková hmotnost | Cena |  |  |  | Cenové soustavy
[9 empty] | Dodávka |  | Montáž
[9 empty] | Jednotková | Celkem | Jednotková | Celkem
SD |  | 1 |  | MONTÁŽNÍ MATERIÁL
P | 1 | R1 |  | Spínaný posilující zdroj v kovovém krytu, 13,8Vss/5A | KS | 1 | 0 |  |  |  | 0 |  | [bez vazby na CS] | 2
PP |  |  |  | Bližší specifikace a nároky na položku viz PD část D.2.2
VV
Součástí položky jsou veškeré poplatky na požízení a dopravu materiálu na stavbu vč. poplatků souvisejících s dočasným uskladněním či ochranou proti poškození na staveništi a mimo ně. Součástí položky je také ekologická likvidace veškerých obalových materiálů.
P | 2 | R2 |  | Akumulátor 12V/18Ah | KS | 1 | 0 |  |  |  | 0 |  | [bez vazby na CS] | 2
PP |  |  |  | Bližší specifikace a nároky na položku viz PD část D.2.2
VV
Součástí položky jsou veškeré poplatky na požízení a dopravu materiálu na stavbu vč. poplatků souvisejících s dočasným uskladněním či ochranou proti poškození na staveništi a mimo ně. Součástí položky je také ekologická likvidace veškerých obalových materiálů.
P | 3 | R3 |  | Čtečka EM karet/čipů s klávesnicí | KS | 1 | 0 |  |  |  | 0 |  | [bez vazby na CS] | 2
PP |  |  |  | Bližší specifikace a nároky na položku viz PD část D.2.2
VV
Součástí položky jsou veškeré poplatky na požízení a dopravu materiálu na stavbu vč. poplatků souvisejících s dočasným uskladněním či ochranou proti poškození na staveništi a mimo ně. Součástí položky je také ekologická likvidace veškerých obalových materiálů.
P | 4 | R4 |  | Bezkontaktní EM karta/čip (počet bude upřesněn investorem) | KS | 25 | 0 |  |  |  | 0 |  | [bez vazby na CS] | 2
PP |  |  |  | Bližší specifikace a nároky na položku viz PD část D.2.2
VV
Součástí položky jsou veškeré poplatky na požízení a dopravu materiálu na stavbu vč. poplatků souvisejících s dočasným uskladněním či ochranou proti poškození na staveništi a mimo ně. Součástí položky je také ekologická likvidace veškerých obalových materiálů.
P | 5 | R5 |  | Svorkovací krabice venkovní, pro řídící modul nebo LSA svorkovnici vč. průchodek | KS | 2 | 0 |  |  |  | 0 |  | [bez vazby na CS] | 2
PP |  |  |  | Bližší specifikace a nároky na položku viz PD část D.2.2
VV
Součástí položky jsou veškeré poplatky na požízení a dopravu materiálu na stavbu vč. poplatků souvisejících s dočasným uskladněním či ochranou proti poškození na staveništi a mimo ně. Součástí položky je také ekologická likvidace veškerých obalových materiálů.
P | 6 | R6 |  | Svorkovací krabice, materiál plast | KS | 4 | 0 |  |  |  | 0 |  | [bez vazby na CS] | 2
PP |  |  |  | Bližší specifikace a nároky na položku viz PD část D.2.2
VV
Součástí položky jsou veškeré poplatky na požízení a dopravu materiálu na stavbu vč. poplatků souvisejících s dočasným uskladněním či ochranou proti poškození na staveništi a mimo ně. Součástí položky je také ekologická likvidace veškerých obalových materiálů.
P | 7 | R7 |  | Kabelová příchytka, 100ks, materiál plast | KS | 1 | 0 |  |  |  | 0 |  | [bez vazby na CS] | 2
PP |  |  |  | Bližší specifikace a nároky na položku viz PD část D.2.2
VV
Součástí položky jsou veškeré poplatky na požízení a dopravu materiálu na stavbu vč. poplatků souvisejících s dočasným uskladněním či ochranou proti poškození na staveništi a mimo ně. Součástí položky je také ekologická likvidace veškerých obalových materiálů.
P | 8 | R8 |  | Stahovací páska, 100ks, dálky do 100mm | KS | 1 | 0 |  |  |  | 0 |  | [bez vazby na CS] | 2
PP |  |  |  | Bližší specifikace a nároky na položku viz PD část D.2.2
VV
Součástí položky jsou veškeré poplatky na požízení a dopravu materiálu na stavbu vč. poplatků souvisejících s dočasným uskladněním či ochranou proti poškození na staveništi a mimo ně. Součástí položky je také ekologická likvidace veškerých obalových materiálů.
P | 9 | R9 |  | Průchodka Hauff-Technik | KS | 2 | 0 |  |  |  | 0 |  | [bez vazby na CS] | 2
PP |  |  |  | Bližší specifikace a nároky na položku viz PD část D.2.2
VV
Součástí položky jsou veškeré poplatky na požízení a dopravu materiálu na stavbu vč. poplatků souvisejících s dočasným uskladněním či ochranou proti poškození na staveništi a mimo ně. Součástí položky je také ekologická likvidace veškerých obalových materiálů.
P | 10 | R10 |  | Trubka tuhá bezhalogenová D20 vč, příchytek | M | 500 | 0 |  |  |  | 0 |  | [bez vazby na CS] | 2
PP |  |  |  | Bližší specifikace a nároky na položku viz PD část D.2.2
VV
Součástí položky jsou veškeré poplatky na požízení a dopravu materiálu na stavbu vč. poplatků souvisejících s dočasným uskladněním či ochranou proti poškození na staveništi a mimo ně. Součástí položky je také ekologická likvidace veškerých obalových materiálů.
P | 11 | R11 |  | Kabelová chránička ohebná D20 | M | 50 | 0 |  |  |  | 0 |  | [bez vazby na CS] | 2
PP |  |  |  | Bližší specifikace a nároky na položku viz PD část D.2.2
VV
Součástí položky jsou veškeré poplatky na požízení a dopravu materiálu na stavbu vč. poplatků souvisejících s dočasným uskladněním či ochranou proti poškození na staveništi a mimo ně. Součástí položky je také ekologická likvidace veškerých obalových materiálů.
P | 12 | R12 |  | Kabelová chránička D40, uložena ve výkopu | M | 28 | 0 |  |  |  | 0 |  | [bez vazby na CS] | 2
PP |  |  |  | Bližší specifikace a nároky na položku viz PD část D.2.2
VV
Součástí položky jsou veškeré poplatky na požízení a dopravu materiálu na stavbu vč. poplatků souvisejících s dočasným uskladněním či ochranou proti poškození na staveništi a mimo ně. Součástí položky je také ekologická likvidace veškerých obalových materiálů.
P | 13 | R13 |  | Koncentrátor v plastovém krytu pro 8zón, 4 PGM výstupy | KS | 6 | 0 |  |  |  | 0 |  | [bez vazby na CS] | 2
PP |  |  |  | Bližší specifikace a nároky na položku viz PD část D.2.2
VV
Součástí položky jsou veškeré poplatky na požízení a dopravu materiálu na stavbu vč. poplatků souvisejících s dočasným uskladněním či ochranou proti poškození na staveništi a mimo ně. Součástí položky je také ekologická likvidace veškerých obalových materiálů.
P | 14 | R14 |  | LSA svorkovnice, 10ti párová | KS | 1 | 0 |  |  |  | 0 |  | [bez vazby na CS] | 2
PP |  |  |  | Bližší specifikace a nároky na položku viz PD část D.2.2
VV
Součástí položky jsou veškeré poplatky na požízení a dopravu materiálu na stavbu vč. poplatků souvisejících s dočasným uskladněním či ochranou proti poškození na staveništi a mimo ně. Součástí položky je také ekologická likvidace veškerých obalových materiálů.
P | 15 | R15 |  | LCD klávesnice | KS | 1 | 0 |  |  |  | 0 |  | [bez vazby na CS] | 2
PP |  |  |  | Bližší specifikace a nároky na položku viz PD část D.2.2
VV
Součástí položky jsou veškeré poplatky na požízení a dopravu materiálu na stavbu vč. poplatků souvisejících s dočasným uskladněním či ochranou proti poškození na staveništi a mimo ně. Součástí položky je také ekologická likvidace veškerých obalových materiálů.
P | 16 | R16 |  | LCD klávesnice s vestavěnou čtečkou EM karet/čipů | KS | 2 | 0 |  |  |  | 0 |  | [bez vazby na CS] | 2
PP |  |  |  | Bližší specifikace a nároky na položku viz PD část D.2.2
VV
Součástí položky jsou veškeré poplatky na požízení a dopravu materiálu na stavbu vč. poplatků souvisejících s dočasným uskladněním či ochranou proti poškození na staveništi a mimo ně. Součástí položky je také ekologická likvidace veškerých obalových materiálů.
P | 17 | R17 |  | PIR detektor s držákem, 10m | KS | 22 | 0 |  |  |  | 0 |  | [bez vazby na CS] | 2
PP |  |  |  | Bližší specifikace a nároky na položku viz PD část D.2.2
VV
Součástí položky jsou veškeré poplatky na požízení a dopravu materiálu na stavbu vč. poplatků souvisejících s dočasným uskladněním či ochranou proti poškození na staveništi a mimo ně. Součástí položky je také ekologická likvidace veškerých obalových materiálů.
P | 18 | R18 |  | MG kontakt, 4 dráty, mezera 25mm | KS | 12 | 0 |  |  |  | 0 |  | [bez vazby na CS] | 2
PP |  |  |  | Bližší specifikace a nároky na položku viz PD část D.2.2
VV
Součástí položky jsou veškeré poplatky na požízení a dopravu materiálu na stavbu vč. poplatků souvisejících s dočasným uskladněním či ochranou proti poškození na staveništi a mimo ně. Součástí položky je také ekologická likvidace veškerých obalových materiálů.
P | 19 | R19 |  | Detektor tříštění skla | KS | 4 | 0 |  |  |  | 0 |  | [bez vazby na CS] | 2
PP |  |  |  | Bližší specifikace a nároky na položku viz PD část D.2.2
VV
Součástí položky jsou veškeré poplatky na požízení a dopravu materiálu na stavbu vč. poplatků souvisejících s dočasným uskladněním či ochranou proti poškození na staveništi a mimo ně. Součástí položky je také ekologická likvidace veškerých obalových materiálů.
P | 20 | R20 |  | Siréna nezálohovaná vnitřní | KS | 1 | 0 |  |  |  | 0 |  | [bez vazby na CS] | 2
PP |  |  |  | Bližší specifikace a nároky na položku viz PD část D.2.2
VV
Součástí položky jsou veškeré poplatky na požízení a dopravu materiálu na stavbu vč. poplatků souvisejících s dočasným uskladněním či ochranou proti poškození na staveništi a mimo ně. Součástí položky je také ekologická likvidace veškerých obalových materiálů.
P | 21 | R21 |  | Řídící modul v kovovém krytu pro připojení čtečky | KS | 1 | 0 |  |  |  | 0 |  | [bez vazby na CS] | 2
PP |  |  |  | Bližší specifikace a nároky na položku viz PD část D.2.2
VV
Součástí položky jsou veškeré poplatky na požízení a dopravu materiálu na stavbu vč. poplatků souvisejících s dočasným uskladněním či ochranou proti poškození na staveništi a mimo ně. Součástí položky je také ekologická likvidace veškerých obalových materiálů.
SD |  | 2 |  | KABELÁŽ
P | 22 | R22 |  | Kabel TCEPKPFLE 3x4x0,6 | M | 35 | 0 |  |  |  | 0 |  | [bez vazby na CS] | 2
PP |  |  |  | Bližší specifikace a nároky na položku viz PD část D.2.2
VV
Položka obsahuje veškerý materiál nutný pro kabeláž, vč. případných spojovacích prvků, vyměřování trasování a krácení. Součástí položky je také ekologická likvidace veškerých obalových materiálů.
P | 23 | R23 |  | Systémový sdělovací kabel stíněný, 6 žil | M | 580 | 0 |  |  |  | 0 |  | [bez vazby na CS] | 2
PP |  |  |  | Bližší specifikace a nároky na položku viz PD část D.2.2
VV
Položka obsahuje veškerý materiál nutný pro kabeláž, vč. případných spojovacích prvků, vyměřování trasování a krácení. Součástí položky je také ekologická likvidace veškerých obalových materiálů.
SD |  | 3 |  | MONTÁŽE
P | 24 | R24 |  | Montáž - Spínaný posilující zdroj v kovovém krytu, 13,8Vss/5A | KS | 1 | 0 |  |  |  | 0 |  | [bez vazby na CS] | 2
PP |  |  |  | Bližší specifikace a nároky na položku viz PD část D.2.2
VV
Položka obsahuje veškerý potřebný montážní a kotevní materiál, případné použití montážního lešení (jeho montáž a demontáž vč. přesunu na staveništi)a přidružené stavební úpravy (drážkování, zasekání, zaomítání apod.) a začištění související s montáží daného prvku. Položka obsahu případné náklady na ochranné a záchytné prvky nutné nezbytné pro montáž.
P | 25 | R25 |  | Montáž - Akumulátor 12V/18Ah | KS | 1 | 0 |  |  |  | 0 |  | [bez vazby na CS] | 2
PP |  |  |  | Bližší specifikace a nároky na položku viz PD část D.2.2
VV
Položka obsahuje veškerý potřebný montážní a kotevní materiál, případné použití montážního lešení (jeho montáž a demontáž vč. přesunu na staveništi)a přidružené stavební úpravy (drážkování, zasekání, zaomítání apod.) a začištění související s montáží daného prvku. Položka obsahu případné náklady na ochranné a záchytné prvky nutné nezbytné pro montáž.
P | 26 | R26 |  | Montáž - Čtečka EM karet/čipů s klávesnicí | KS | 1 | 0 |  |  |  | 0 |  | [bez vazby na CS] | 2
PP |  |  |  | Bližší specifikace a nároky na položku viz PD část D.2.2
VV
Položka obsahuje veškerý potřebný montážní a kotevní materiál, případné použití montážního lešení (jeho montáž a demontáž vč. přesunu na staveništi)a přidružené stavební úpravy (drážkování, zasekání, zaomítání apod.) a začištění související s montáží daného prvku. Položka obsahu případné náklady na ochranné a záchytné prvky nutné nezbytné pro montáž.
P | 27 | R27 |  | Montáž - Svorkovací krabice venkovní, pro řídící modul nebo LSA svorkovnici vč. průchodek | KS | 2 | 0 |  |  |  | 0 |  | [bez vazby na CS] | 2
PP |  |  |  | Bližší specifikace a nároky na položku viz PD část D.2.2
VV
Položka obsahuje veškerý potřebný montážní a kotevní materiál, případné použití montážního lešení (jeho montáž a demontáž vč. přesunu na staveništi)a přidružené stavební úpravy (drážkování, zasekání, zaomítání apod.) a začištění související s montáží daného prvku. Položka obsahu případné náklady na ochranné a záchytné prvky nutné nezbytné pro montáž.
P | 28 | R28 |  | Montáž - Svorkovací krabice | KS | 4 | 0 |  |  |  | 0 |  | [bez vazby na CS] | 2
PP |  |  |  | Bližší specifikace a nároky na položku viz PD část D.2.2
VV
Položka obsahuje veškerý potřebný montážní a kotevní materiál, případné použití montážního lešení (jeho montáž a demontáž vč. přesunu na staveništi)a přidružené stavební úpravy (drážkování, zasekání, zaomítání apod.) a začištění související s montáží daného prvku. Položka obsahu případné náklady na ochranné a záchytné prvky nutné nezbytné pro montáž.
P | 29 | R29 |  | Montáž - Kabelová příchytka, 100ks | KS | 1 | 0 |  |  |  | 0 |  | [bez vazby na CS] | 2
PP |  |  |  | Bližší specifikace a nároky na položku viz PD část D.2.2
VV
Položka obsahuje veškerý potřebný montážní a kotevní materiál, případné použití montážního lešení (jeho montáž a demontáž vč. přesunu na staveništi)a přidružené stavební úpravy (drážkování, zasekání, zaomítání apod.) a začištění související s montáží daného prvku. Položka obsahu případné náklady na ochranné a záchytné prvky nutné nezbytné pro montáž.
P | 30 | R30 |  | Montáž - Stahovací páska, 100ks | KS | 1 | 0 |  |  |  | 0 |  | [bez vazby na CS] | 2
PP |  |  |  | Bližší specifikace a nároky na položku viz PD část D.2.2
VV
Položka obsahuje veškerý potřebný montážní a kotevní materiál, případné použití montážního lešení (jeho montáž a demontáž vč. přesunu na staveništi)a přidružené stavební úpravy (drážkování, zasekání, zaomítání apod.) a začištění související s montáží daného prvku. Položka obsahu případné náklady na ochranné a záchytné prvky nutné nezbytné pro montáž.
P | 31 | R31 |  | Montáž - Průchodka Hauff-Technik | KS | 1 | 0 |  |  |  | 0 |  | [bez vazby na CS] | 2
PP |  |  |  | Bližší specifikace a nároky na položku viz PD část D.2.2
VV
Položka obsahuje veškerý potřebný montážní a kotevní materiál, případné použití montážního lešení (jeho montáž a demontáž vč. přesunu na staveništi)a přidružené stavební úpravy (drážkování, zasekání, zaomítání apod.) a začištění související s montáží daného prvku. Položka obsahu případné náklady na ochranné a záchytné prvky nutné nezbytné pro montáž.
P | 32 | R32 |  | Montáž - Trubka tuhá bezhalogenová D20 vč, příchytek | M | 500 | 0 |  |  |  | 0 |  | [bez vazby na CS] | 2
PP |  |  |  | Bližší specifikace a nároky na položku viz PD část D.2.2
VV
Položka obsahuje veškerý potřebný montážní a kotevní materiál, případné použití montážního lešení (jeho montáž a demontáž vč. přesunu na staveništi)a přidružené stavební úpravy (drážkování, zasekání, zaomítání apod.) a začištění související s montáží daného prvku. Položka obsahu případné náklady na ochranné a záchytné prvky nutné nezbytné pro montáž.
P | 33 | R33 |  | Montáž - Kabelová chránička ohebná D20 | M | 50 | 0 |  |  |  | 0 |  | [bez vazby na CS] | 2
PP |  |  |  | Bližší specifikace a nároky na položku viz PD část D.2.2
VV
Položka obsahuje veškerý potřebný montážní a kotevní materiál, případné použití montážního lešení (jeho montáž a demontáž vč. přesunu na staveništi)a přidružené stavební úpravy (drážkování, zasekání, zaomítání apod.) a začištění související s montáží daného prvku. Položka obsahu případné náklady na ochranné a záchytné prvky nutné nezbytné pro montáž.
P | 34 | R34 |  | Montáž - Kabelová chránička D40, uložena ve výkopu | M | 28 | 0 |  |  |  | 0 |  | [bez vazby na CS] | 2
PP |  |  |  | Bližší specifikace a nároky na položku viz PD část D.2.2
VV
Položka obsahuje veškerý potřebný montážní a kotevní materiál, případné použití montážního lešení (jeho montáž a demontáž vč. přesunu na staveništi)a přidružené stavební úpravy (drážkování, zasekání, zaomítání apod.) a začištění související s montáží daného prvku. Položka obsahu případné náklady na ochranné a záchytné prvky nutné nezbytné pro montáž.
P | 35 | R35 |  | Montáž - LSA svorkovnice, 10ti párová | KS | 1 | 0 |  |  |  | 0 |  | [bez vazby na CS] | 2
PP |  |  |  | Bližší specifikace a nároky na položku viz PD část D.2.2
VV
Položka obsahuje veškerý potřebný montážní a kotevní materiál, případné použití montážního lešení (jeho montáž a demontáž vč. přesunu na staveništi)a přidružené stavební úpravy (drážkování, zasekání, zaomítání apod.) a začištění související s montáží daného prvku. Položka obsahu případné náklady na ochranné a záchytné prvky nutné nezbytné pro montáž.
P | 36 | R36 |  | Montáž - Koncentrátor v plastovém krytu pro 8zón, 4 PGM výstupy | KS | 6 | 0 |  |  |  | 0 |  | [bez vazby na CS] | 2
PP |  |  |  | Bližší specifikace a nároky na položku viz PD část D.2.2
VV
Položka obsahuje veškerý potřebný montážní a kotevní materiál, případné použití montážního lešení (jeho montáž a demontáž vč. přesunu na staveništi)a přidružené stavební úpravy (drážkování, zasekání, zaomítání apod.) a začištění související s montáží daného prvku. Položka obsahu případné náklady na ochranné a záchytné prvky nutné nezbytné pro montáž.
P | 37 | R37 |  | Montáž - Kabel TCEPKPFLE 3x4x0,6 | M | 35 | 0 |  |  |  | 0 |  | [bez vazby na CS] | 2
PP |  |  |  | Bližší specifikace a nároky na položku viz PD část D.2.2
VV
Položka obsahuje veškerý potřebný montážní a kotevní materiál, případné použití montážního lešení (jeho montáž a demontáž vč. přesunu na staveništi)a přidružené stavební úpravy (drážkování, zasekání, zaomítání apod.) a začištění související s montáží daného prvku. Položka obsahu případné náklady na ochranné a záchytné prvky nutné nezbytné pro montáž.
P | 38 | R38 |  | Montáž - Sdělovací kabel stíněný, 6 žil | M | 580 | 0 |  |  |  | 0 |  | [bez vazby na CS] | 2
PP |  |  |  | Bližší specifikace a nároky na položku viz PD část D.2.2
VV
Položka obsahuje veškerý potřebný montážní a kotevní materiál, případné použití montážního lešení (jeho montáž a demontáž vč. přesunu na staveništi)a přidružené stavební úpravy (drážkování, zasekání, zaomítání apod.) a začištění související s montáží daného prvku. Položka obsahu případné náklady na ochranné a záchytné prvky nutné nezbytné pro montáž.
P | 39 | R39 |  | Montáž - LCD klávesnice, standartní provedení dle zvoleného systému. | KS | 1 | 0 |  |  |  | 0 |  | [bez vazby na CS] | 2
PP |  |  |  | Bližší specifikace a nároky na položku viz PD část D.2.2
VV
Položka obsahuje veškerý potřebný montážní a kotevní materiál, případné použití montážního lešení (jeho montáž a demontáž vč. přesunu na staveništi)a přidružené stavební úpravy (drážkování, zasekání, zaomítání apod.) a začištění související s montáží daného prvku. Položka obsahu případné náklady na ochranné a záchytné prvky nutné nezbytné pro montáž.
P | 40 | R40 |  | Montáž - LCD klávesnice s vestavěnou čtečkou karet/čipů | KS | 2 | 0 |  |  |  | 0 |  | [bez vazby na CS] | 2
PP |  |  |  | Bližší specifikace a nároky na položku viz PD část D.2.2
VV
Položka obsahuje veškerý potřebný montážní a kotevní materiál, případné použití montážního lešení (jeho montáž a demontáž vč. přesunu na staveništi)a přidružené stavební úpravy (drážkování, zasekání, zaomítání apod.) a začištění související s montáží daného prvku. Položka obsahu případné náklady na ochranné a záchytné prvky nutné nezbytné pro montáž.
P | 41 | R41 |  | Montáž - PIR detektor s držákem, 10m | KS | 22 | 0 |  |  |  | 0 |  | [bez vazby na CS] | 2
PP |  |  |  | Bližší specifikace a nároky na položku viz PD část D.2.2
VV
Položka obsahuje veškerý potřebný montážní a kotevní materiál, případné použití montážního lešení (jeho montáž a demontáž vč. přesunu na staveništi)a přidružené stavební úpravy (drážkování, zasekání, zaomítání apod.) a začištění související s montáží daného prvku. Položka obsahu případné náklady na ochranné a záchytné prvky nutné nezbytné pro montáž.
P | 42 | R42 |  | Montáž - MG kontakt, 4 dráty, mezera 25mm | KS | 12 | 0 |  |  |  | 0 |  | [bez vazby na CS] | 2
PP |  |  |  | Bližší specifikace a nároky na položku viz PD část D.2.2
VV
Položka obsahuje veškerý potřebný montážní a kotevní materiál, případné použití montážního lešení (jeho montáž a demontáž vč. přesunu na staveništi)a přidružené stavební úpravy (drážkování, zasekání, zaomítání apod.) a začištění související s montáží daného prvku. Položka obsahu případné náklady na ochranné a záchytné prvky nutné nezbytné pro montáž.
P | 43 | R43 |  | Montáž - Detektor tříštění skla | KS | 4 | 0 |  |  |  | 0 |  | [bez vazby na CS] | 2
PP |  |  |  | Bližší specifikace a nároky na položku viz PD část D.2.2
VV
Položka obsahuje veškerý potřebný montážní a kotevní materiál, případné použití montážního lešení (jeho montáž a demontáž vč. přesunu na staveništi)a přidružené stavební úpravy (drážkování, zasekání, zaomítání apod.) a začištění související s montáží daného prvku. Položka obsahu případné náklady na ochranné a záchytné prvky nutné nezbytné pro montáž.
P | 44 | R44 |  | Montáž - Siréna nezálohovaná vnitřní | KS | 1 | 0 |  |  |  | 0 |  | [bez vazby na CS] | 2
PP |  |  |  | Bližší specifikace a nároky na položku viz PD část D.2.2
VV
Položka obsahuje veškerý potřebný montážní a kotevní materiál, případné použití montážního lešení (jeho montáž a demontáž vč. přesunu na staveništi)a přidružené stavební úpravy (drážkování, zasekání, zaomítání apod.) a začištění související s montáží daného prvku. Položka obsahu případné náklady na ochranné a záchytné prvky nutné nezbytné pro montáž.
P | 45 | R45 |  | Montáž - Řídící modul v kovovém krytu pro připojení čtečky | KS | 1 | 0 |  |  |  | 0 |  | [bez vazby na CS] | 2
PP |  |  |  | Bližší specifikace a nároky na položku viz PD část D.2.2
VV
Položka obsahuje veškerý potřebný montážní a kotevní materiál, případné použití montážního lešení (jeho montáž a demontáž vč. přesunu na staveništi)a přidružené stavební úpravy (drážkování, zasekání, zaomítání apod.) a začištění související s montáží daného prvku. Položka obsahu případné náklady na ochranné a záchytné prvky nutné nezbytné pro montáž.
SD |  | 4 |  | OSTATNÍ
P | 46 | R46 |  | Hloubení výkopové rýhy šíře 30cm, zasypání a hutnění zeminy po 30cm | M | 25 | 0 |  |  |  | 0 |  | [bez vazby na CS] | 2
PP |  |  |  | Předpokládá se hloubení mechanickou technikou ve stísněných podmínkách. Zpětný zásyp vytěženou zeminou
VV
Součástí položky jsou veškeré náklady dopravu, pronájem a použití strojů, zpětný zásyp částečně vytěženou zeminou.
P | 47 | R47 |  | Pískové lože | M3 | 1.5 | 0 |  |  |  | 0 |  | [bez vazby na CS] | 2
PP |  |  |  | Bližší specifikace a nároky na položku viz PD část D.2.2
VV
Položka zahrnuje veškeré náklady na dopravu, skládku materiálu.
P | 48 | R48 |  | Revize | SOUBOR | 1 | 0 |  |  |  | 0 |  | [bez vazby na CS] | 2
PP |  |  |  | Vhotovení bude ve 3 pare vč. potvrzení specializovanou osobou oprávněnou k provádění revize dle dané profese.
VV
Položka obsahuje veškeré náklady na materiál a mzdy pro vyhotovení celkové reviza a její předání investorovi vč. potvrzení specializovanou osobou k tomuto účelu.
P | 49 | R49 |  | Projektová dokumentace | SOUBOR | 1 | 0 |  |  |  | 0 |  | [bez vazby na CS] | 2
PP |  |  |  | realizační+dílenská - 3 pare, skutečné provedení - 6 pare
VV
Součástí položky je zpracování kompletní dokumentace autorizovanou osobou v rozsahu pro daný účel a dle požadavků investora.
P | 50 | R50 |  | Požární ucpávky | SOUBOR | 1 | 0 |  |  |  | 0 |  | [bez vazby na CS] | 2
PP |  |  |  | Počet ucpávek specifikován dle projektové dokumentce a platného PBŘ. Plocha do 100cm2
VV
Položka obsahu dodávku a montáž požárních ucpávek vč. označení štítky dle příslušné normy.
P | 51 | R51 |  | Odpojení části systému EZS pro demolovanou část tak, aby byla zachována funkčnost zbytku systému | SOUBOR | 1 | 0 |  |  |  | 0 |  | [bez vazby na CS] | 2
PP |  |  |  | Odpojení SO104
VV
Položka zahnuje veškeré náklady na odpojení a případný nutný materiál a prvky k zajištění provozu zbytku systému.
P | 52 | R52 |  | Demontáž stávajícího systému EZS, bez poškození - prvky budou uskladněny | SOUBOR | 1 | 0 |  |  |  | 0 |  | [bez vazby na CS] | 2
PP |  |  |  | Zbylé systémy SO101, místo uskladnění určí investor.
VV
Bližší specifikace a nároky na položku viz PD část D.2.2
P | 53 | R53 |  | Přepěťové ochrany v krabici | SOUBOR | 1 | 0 |  |  |  | 0 |  | [bez vazby na CS] | 2
PP |  |  |  | Bližší specifikace a nároky na položku viz PD část D.2.2
VV
Součástí položky jsou veškeré poplatky na požízení,montáž a dopravu materiálu na stavbu vč. poplatků souvisejících s dočasným uskladněním či ochranou proti poškození na staveništi a mimo ně. Součástí položky je také ekologická likvidace veškerých obalových materiálů.
P | 54 | R54 |  | Podružný elektroinstalační materiál | SOUBOR | 1 | 0 |  |  |  | 0 |  | [bez vazby na CS] | 2
PP |  |  |  | Bližší specifikace a nároky na položku viz PD část D.2.2
VV
Součástí položky vje veškerý elektroinstalační materiál a jeho použití nespecifikovaný v samostatných položkách tohoto výkazu, vč. likvidace obalového materiálu.
P | 55 | R55 |  | Geodetické zaměření a vytyčení trasy | SOUBOR | 1 | 0 |  |  |  | 0 |  | [bez vazby na CS] | 2
PP |  |  |  | Provedení ve 3 paré, vč předání investorovi v rámci dok. Skutečného provedení.
VV
Bližší specifikace a nároky na položku viz PD část D.2.2
P | 56 | R56 |  | Průraz stěny/stropu, drážkování | SOUBOR | 1 | 0 |  |  |  | 0 |  | [bez vazby na CS] | 2
PP |  |  |  | Předpokládá se použití mechanických strojů (drážkkovací flexa, jádrové vrty). Rozsah specifikovám celkovou strukturou a koncepcí dle projektové dokumentace.
VV
Součástí položky jsou vešleré náklady související s realizací úprav, náklady na provoz a pořízení strojů, montážního lešení (montáž a demontáž) a likvidaci stavebního odpadu z činnosti.
P | 57 | R57 |  | Oživení a odzkoušení systému, včetně funkčních zkoušek | SOUBOR | 1 | 0 |  |  |  | 0 |  | [bez vazby na CS] | 2
PP |  |  |  | Bližší specifikace a nároky na položku viz PD část D.2.2
VV
Součástí jsou také nezbytné protokoly z provedených zkoušek.
P | 58 | R58 |  | Programování ústředny | SOUBOR | 1 | 0 |  |  |  | 0 |  | [bez vazby na CS] | 2
PP |  |  |  | Bližší specifikace a nároky na položku viz PD část D.2.2
VV
Položka obsahuje veškeré náklady na provedení programování vč. nezbytného montážního materiálu, vyhotovení potřebných dokumentů a předání investorovi.
P | 59 | R59 |  | Skládkování | SOUBOR | 1 | 0 |  |  |  | 0 |  | [bez vazby na CS] | 2
PP
VV
Součástí jsou veškeré poplatky a náklady na skládkování.
P | 60 | R60 |  | Ekologická likvidace odpadů | SOUBOR | 1 | 0 |  |  |  | 0 |  | [bez vazby na CS] | 2
PP
VV
Součástí jsou veškeré poplatky a náklady na ekologickou likvidaci odpadního materiálu.
P | 61 | R61 |  | Koordinace s ostatními profesemi | SOUBOR | 1 | 0 |  |  |  | 0 |  | [bez vazby na CS] | 2
PP |  |  |  | Bližší specifikace a nároky na položku viz PD část D.2.2
VV

## PS 233
SŽDC05 |  |  |  | Příloha k formuláři pro ocenění nabídky
S | Stavba: | 5313520015 |  | Přestupní terminál Strakonice - final - pripominky | [6 empty] | PS 233 |  | Aspe
O | Objekt: | PS 233 |  | Rozhlas pro cestující
Typ | Poř. číslo | Kód položky | Varianta: | Název položky | MJ | Množství | Jednotková hmotnost | Celková hmotnost | Cena |  |  |  | Cenové soustavy
[9 empty] | Dodávka |  | Montáž
[9 empty] | Jednotková | Celkem | Jednotková | Celkem
SD |  | 1 |  | MONTÁŽNÍ MATERIÁL
P | 1 | R1 |  | Nastěnný reproduktor vnitřní, 3-6W | KS | 8 | 0 |  |  |  | 0 |  | [bez vazby na CS] | 2
PP |  |  |  | Bližší specifikace a nároky na položku viz PD část D.2.3
VV
Součástí položky jsou veškeré poplatky na požízení a dopravu materiálu na stavbu vč. poplatků souvisejících s dočasným uskladněním či ochranou proti poškození na staveništi a mimo ně. Součástí položky je také ekologická likvidace veškerých obalových materiálů.
P | 2 | R2 |  | Nastěnný reproduktor venkovní, 3-6-15W | KS | 5 | 0 |  |  |  | 0 |  | [bez vazby na CS] | 2
PP |  |  |  | Bližší specifikace a nároky na položku viz PD část D.2.3
VV
Součástí položky jsou veškeré poplatky na požízení a dopravu materiálu na stavbu vč. poplatků souvisejících s dočasným uskladněním či ochranou proti poškození na staveništi a mimo ně. Součástí položky je také ekologická likvidace veškerých obalových materiálů.
P | 3 | R3 |  | Svorkovací krabice, materiál plast | KS | 7 | 0 |  |  |  | 0 |  | [bez vazby na CS] | 2
PP |  |  |  | Bližší specifikace a nároky na položku viz PD část D.2.3
VV
Součástí položky jsou veškeré poplatky na požízení a dopravu materiálu na stavbu vč. poplatků souvisejících s dočasným uskladněním či ochranou proti poškození na staveništi a mimo ně. Součástí položky je také ekologická likvidace veškerých obalových materiálů.
P | 4 | R4 |  | Kabelová příchytka, 100ks, plastová | KS | 8 | 0 |  |  |  | 0 |  | [bez vazby na CS] | 2
PP |  |  |  | Bližší specifikace a nároky na položku viz PD část D.2.3
VV
Součástí položky jsou veškeré poplatky na požízení a dopravu materiálu na stavbu vč. poplatků souvisejících s dočasným uskladněním či ochranou proti poškození na staveništi a mimo ně. Součástí položky je také ekologická likvidace veškerých obalových materiálů.
P | 5 | R5 |  | Stahovací páska, 100ks, plast délky do 100mm | KS | 8 | 0 |  |  |  | 0 |  | [bez vazby na CS] | 2
PP |  |  |  | Bližší specifikace a nároky na položku viz PD část D.2.3
VV
Součástí položky jsou veškeré poplatky na požízení a dopravu materiálu na stavbu vč. poplatků souvisejících s dočasným uskladněním či ochranou proti poškození na staveništi a mimo ně. Součástí položky je také ekologická likvidace veškerých obalových materiálů.
SD |  | 2 |  | KABELÁŽ
P | 6 | R6 |  | Kabel CYKY 3x2,5 | M | 815 | 0 |  |  |  | 0 |  | [bez vazby na CS] | 2
PP |  |  |  | Bližší specifikace a nároky na položku viz PD část D.2.3
VV
Položka obsahuje veškerý materiál nutný pro kabeláž, vč. případných spojovacích prvků, vyměřování trasování a krácení. Součástí položky je také ekologická likvidace veškerých obalových materiálů.
SD |  | 3 |  | MONTÁŽE
P | 7 | R7 |  | Montáž - Nastěnný reproduktor vnitřní, 3-6W | KS | 8 | 0 |  |  |  | 0 |  | [bez vazby na CS] | 2
PP |  |  |  | Bližší specifikace a nároky na položku viz PD část D.2.3
VV
Položka obsahuje veškerý potřebný montážní a kotevní materiál, případné použití montážního lešení (jeho montáž a demontáž vč. přesunu na staveništi)a přidružené stavební úpravy (drážkování, zasekání, zaomítání apod.) a začištění související s montáží daného prvku. Položka obsahu případné náklady na ochranné a záchytné prvky nutné nezbytné pro montáž.
P | 8 | R8 |  | Montáž - Nastěnný reproduktor venkovní, 3-6-15W | KS | 5 | 0 |  |  |  | 0 |  | [bez vazby na CS] | 2
PP |  |  |  | Bližší specifikace a nároky na položku viz PD část D.2.3
VV
Položka obsahuje veškerý potřebný montážní a kotevní materiál, případné použití montážního lešení (jeho montáž a demontáž vč. přesunu na staveništi)a přidružené stavební úpravy (drážkování, zasekání, zaomítání apod.) a začištění související s montáží daného prvku. Položka obsahu případné náklady na ochranné a záchytné prvky nutné nezbytné pro montáž.
P | 9 | R9 |  | Montáž - Svorkovací krabice | KS | 7 | 0 |  |  |  | 0 |  | [bez vazby na CS] | 2
PP |  |  |  | Bližší specifikace a nároky na položku viz PD část D.2.3
VV
Položka obsahuje veškerý potřebný montážní a kotevní materiál, případné použití montážního lešení (jeho montáž a demontáž vč. přesunu na staveništi)a přidružené stavební úpravy (drážkování, zasekání, zaomítání apod.) a začištění související s montáží daného prvku. Položka obsahu případné náklady na ochranné a záchytné prvky nutné nezbytné pro montáž.
P | 10 | R10 |  | Montáž - Kabelová příchytka, 100ks | KS | 8 | 0 |  |  |  | 0 |  | [bez vazby na CS] | 2
PP |  |  |  | Bližší specifikace a nároky na položku viz PD část D.2.3
VV
Položka obsahuje veškerý potřebný montážní a kotevní materiál, případné použití montážního lešení (jeho montáž a demontáž vč. přesunu na staveništi)a přidružené stavební úpravy (drážkování, zasekání, zaomítání apod.) a začištění související s montáží daného prvku. Položka obsahu případné náklady na ochranné a záchytné prvky nutné nezbytné pro montáž.
P | 11 | R11 |  | Montáž - Stahovací páska, 100ks | KS | 8 | 0 |  |  |  | 0 |  | [bez vazby na CS] | 2
PP |  |  |  | Bližší specifikace a nároky na položku viz PD část D.2.3
VV
Položka obsahuje veškerý potřebný montážní a kotevní materiál, případné použití montážního lešení (jeho montáž a demontáž vč. přesunu na staveništi)a přidružené stavební úpravy (drážkování, zasekání, zaomítání apod.) a začištění související s montáží daného prvku. Položka obsahu případné náklady na ochranné a záchytné prvky nutné nezbytné pro montáž.
P | 12 | R12 |  | Montáž - Kabel CYKY 3x2,5 | M | 815 | 0 |  |  |  | 0 |  | [bez vazby na CS] | 2
PP |  |  |  | Bližší specifikace a nároky na položku viz PD část D.2.3
VV
Položka obsahuje veškerý potřebný montážní a kotevní materiál, případné použití montážního lešení (jeho montáž a demontáž vč. přesunu na staveništi)a přidružené stavební úpravy (drážkování, zasekání, zaomítání apod.) a začištění související s montáží daného prvku. Položka obsahu případné náklady na ochranné a záchytné prvky nutné nezbytné pro montáž.
P | 13 | R13 |  | Montáž - Nastěnný reproduktor vnitřní, 3-6W MONTÁŽE V DOČASNÉ BUDOVĚ | KS | 2 | 0 |  |  |  | 0 |  | [bez vazby na CS] | 2
PP |  |  |  | Bližší specifikace a nároky na položku viz PD část D.2.3
VV
Položka obsahuje veškerý potřebný montážní a kotevní materiál, případné použití montážního lešení (jeho montáž a demontáž vč. přesunu na staveništi)a přidružené stavební úpravy (drážkování, zasekání, zaomítání apod.) a začištění související s montáží daného prvku. Položka obsahu případné náklady na ochranné a záchytné prvky nutné nezbytné pro montáž.
P | 14 | R14 |  | Montáž - Nastěnný reproduktor venkovní, 3-6-15W MONTÁŽE V DOČASNÉ BUDOVĚ | KS | 3 | 0 |  |  |  | 0 |  | [bez vazby na CS] | 2
PP |  |  |  | Bližší specifikace a nároky na položku viz PD část D.2.3
VV
Položka obsahuje veškerý potřebný montážní a kotevní materiál, případné použití montážního lešení (jeho montáž a demontáž vč. přesunu na staveništi)a přidružené stavební úpravy (drážkování, zasekání, zaomítání apod.) a začištění související s montáží daného prvku. Položka obsahu případné náklady na ochranné a záchytné prvky nutné nezbytné pro montáž.
P | 15 | R15 |  | Montáž - Svorkovací krabice MONTÁŽE V DOČASNÉ BUDOVĚ | KS | 3 | 0 |  |  |  | 0 |  | [bez vazby na CS] | 2
PP |  |  |  | Bližší specifikace a nároky na položku viz PD část D.2.3
VV
Položka obsahuje veškerý potřebný montážní a kotevní materiál, případné použití montážního lešení (jeho montáž a demontáž vč. přesunu na staveništi)a přidružené stavební úpravy (drážkování, zasekání, zaomítání apod.) a začištění související s montáží daného prvku. Položka obsahu případné náklady na ochranné a záchytné prvky nutné nezbytné pro montáž.
P | 16 | R16 |  | Montáž - Kabel CYKY 3x2,5 MONTÁŽE V DOČASNÉ BUDOVĚ | M | 80 | 0 |  |  |  | 0 |  | [bez vazby na CS] | 2
PP |  |  |  | Bližší specifikace a nároky na položku viz PD část D.2.3
VV
Položka obsahuje veškerý potřebný montážní a kotevní materiál, případné použití montážního lešení (jeho montáž a demontáž vč. přesunu na staveništi)a přidružené stavební úpravy (drážkování, zasekání, zaomítání apod.) a začištění související s montáží daného prvku. Položka obsahu případné náklady na ochranné a záchytné prvky nutné nezbytné pro montáž.
SD |  | 4 |  | OSTATNÍ
P | 17 | R17 |  | Průraz stěny/stropu, drážkování | SOUBOR | 1 | 0 |  |  |  | 0 |  | [bez vazby na CS] | 2
PP |  |  |  | Předpokládá se použití mechanických strojů (drážkkovací flexa, jádrové vrty). Rozsah specifikovám celkovou strukturou a koncepcí dle projektové dokumentace.
VV
Součástí položky jsou vešleré náklady související s realizací úprav, náklady na provoz a pořízení strojů, montážního lešení (montáž a demontáž) a likvidaci stavebního odpadu z činnosti.
P | 18 | R18 |  | Oživení a odzkoušení systému, včetně funkčních zkoušek | SOUBOR | 1 | 0 |  |  |  | 0 |  | [bez vazby na CS] | 2
PP |  |  |  | Bližší specifikace a nároky na položku viz PD část D.2.3
VV
Součástí položky je vyhotovení protokolu specializovanou osobou.
P | 19 | R19 |  | Přepěťové ochrany v krabici | SOUBOR | 1 | 0 |  |  |  | 0 |  | [bez vazby na CS] | 2
PP |  |  |  | Bližší specifikace a nároky na položku viz PD část D.2.3
VV
Součástí položky jsou veškeré poplatky na požízení,montáž a dopravu materiálu na stavbu vč. poplatků souvisejících s dočasným uskladněním či ochranou proti poškození na staveništi a mimo ně. Součástí položky je také ekologická likvidace veškerých obalových materiálů.
P | 20 | R20 |  | Odpojení části rozhlasu pro cestující pro rekonstruovanou část tak, aby byla zachována funkčnost zbytku systému | SOUBOR | 1 | 0 |  |  |  | 0 |  | [bez vazby na CS] | 2
PP |  |  |  | Bližší specifikace a nároky na položku viz PD část D.2.3
VV
Položka zahnuje veškeré náklady na odpojení a případný nutný materiál a prvky k zajištění provozu zbytku systému.
P | 21 | R21 |  | Demontáž stávajícího rozhlasu pro cestující, bez poškození - prvky budou použity v dočasné výpravní budově | SOUBOR | 1 | 0 |  |  |  | 0 |  | [bez vazby na CS] | 2
PP |  |  |  | Bližší specifikace a nároky na položku viz PD část D.2.3
VV
Položka zahnuje veškeré náklady na odpojení a případný nutný materiál a prvky k zajištění provozu zbytku systému.
P | 22 | R22 |  | Demontáž rozhlasu pro cestující bez poškození v dočasné výpravní budově po dokončení rekonstrukce ve výpravní budově | SOUBOR | 1 | 0 |  |  |  | 0 |  | [bez vazby na CS] | 2
PP |  |  |  | Bližší specifikace a nároky na položku viz PD část D.2.3
VV
Položka zahnuje veškeré náklady na odpojení a případný nutný materiál a prvky k zajištění provozu zbytku systému.
P | 23 | R23 |  | Podružný elektroinstalační materiál | SOUBOR | 1 | 0 |  |  |  | 0 |  | [bez vazby na CS] | 2
PP |  |  |  | Bližší specifikace a nároky na položku viz PD část D.2.3
VV
Součástí položky vje veškerý elektroinstalační materiál a jeho použití nespecifikovaný v samostatných položkách tohoto výkazu, vč. likvidace obalového materiálu.
P | 24 | R24 |  | Nastavení ústředny | SOUBOR | 1 | 0 |  |  |  | 0 |  | [bez vazby na CS] | 2
PP |  |  |  | Bližší specifikace a nároky na položku viz PD část D.2.3
VV
Součástí jsou také nezbytné protokoly z provedených zkoušek.
P | 25 | R25 |  | Skládkování | SOUBOR | 1 | 0 |  |  |  | 0 |  | [bez vazby na CS] | 2
PP
VV
Položka obsahuje veškeré náklady na likvidaci ostatních materiálů nespecifikovaných v rámci jednotlivých položek.
P | 26 | R26 |  | Ekologická likvidace odpadů | SOUBOR | 1 | 0 |  |  |  | 0 |  | [bez vazby na CS] | 2
PP
VV
Součástí jsou veškeré poplatky a náklady na ekologickou likvidaci odpadního materiálu.
P | 27 | R27 |  | Koordinace s ostatními profesemi | SOUBOR | 1 | 0 |  |  |  | 0 |  | [bez vazby na CS] | 2
PP |  |  |  | Bližší specifikace a nároky na položku viz PD část D.2.3
VV
Sočástí jsou veškeré mzdové a jiné náklady na koordinaci před realizací a během ní.
P | 28 | R28 |  | Revize | SOUBOR | 1 | 0 |  |  |  | 0 |  | [bez vazby na CS] | 2
PP |  |  |  | Vhotovení bude ve 3 pare vč. potvrzení specializovanou osobou oprávněnou k provádění revize dle dané profese.
VV
Položka obsahuje veškeré náklady na materiál a mzdy pro vyhotovení celkové reviza a její předání investorovi vč. potvrzení specializovanou osobou k tomuto účelu.
P | 29 | R29 |  | Projektová dokumentace | SOUBOR | 1 | 0 |  |  |  | 0 |  | [bez vazby na CS] | 2
PP |  |  |  | realizační+dílenská - 3 pare, skutečné provedení - 6 pare
VV
Součástí položky je zpracování kompletní dokumentace autorizovanou osobou v rozsahu pro daný účel a dle požadavků investora.
P | 30 | R30 |  | Požární ucpávky | SOUBOR | 1 | 0 |  |  |  | 0 |  | [bez vazby na CS] | 2
PP |  |  |  | Počet ucpávek specifikován dle projektové dokumentce a platného PBŘ. Plocha do 100cm2
VV
Položka obsahu dodávku a montáž požárních ucpávek vč. označení štítky dle příslušné normy.

## PS 234.1
SŽDC05 |  |  |  | Příloha k formuláři pro ocenění nabídky
S | Stavba: | 5313520015 |  | Přestupní terminál Strakonice - final - pripominky | [6 empty] | PS 234.1 |  | Aspe
O | Objekt: | PS 234.1 |  | Informační systém DRÁHA
Typ | Poř. číslo | Kód položky | Varianta: | Název položky | MJ | Množství | Jednotková hmotnost | Celková hmotnost | Cena |  |  |  | Cenové soustavy
[9 empty] | Dodávka |  | Montáž
[9 empty] | Jednotková | Celkem | Jednotková | Celkem
SD |  | 1 |  | MONTÁŽNÍ MATERIÁL
P | 1 | R1 |  | Informační tabule | KS | 4 | 0 |  |  |  | 0 |  | [bez vazby na CS] | 2
PP |  |  |  | Bližší specifikace a nároky na položku viz PD část D.2.3
VV
Součástí položky jsou veškeré poplatky na požízení a dopravu materiálu na stavbu vč. poplatků souvisejících s dočasným uskladněním či ochranou proti poškození na staveništi a mimo ně. Součástí položky je také ekologická likvidace veškerých obalových materiálů.
P | 2 | R2 |  | Hodiny analogové pr. 28cm | KS | 7 | 0 |  |  |  | 0 |  | [bez vazby na CS] | 2
PP |  |  |  | Bližší specifikace a nároky na položku viz PD část D.2.3
VV
Součástí položky jsou veškeré poplatky na požízení a dopravu materiálu na stavbu vč. poplatků souvisejících s dočasným uskladněním či ochranou proti poškození na staveništi a mimo ně. Součástí položky je také ekologická likvidace veškerých obalových materiálů.
P | 3 | R3 |  | Svorkovací krabice | KS | 3 | 0 |  |  |  | 0 |  | [bez vazby na CS] | 2
PP |  |  |  | materiál plast, podomítková
VV
Součástí položky jsou veškeré poplatky na požízení a dopravu materiálu na stavbu vč. poplatků souvisejících s dočasným uskladněním či ochranou proti poškození na staveništi a mimo ně. Součástí položky je také ekologická likvidace veškerých obalových materiálů.
P | 4 | R4 |  | Kabelová chránička ohebná, D25 | M | 30 | 0 |  |  |  | 0 |  | [bez vazby na CS] | 2
PP |  |  |  | Bližší specifikace a nároky na položku viz PD část D.2.3
VV
Součástí položky jsou veškeré poplatky na požízení a dopravu materiálu na stavbu vč. poplatků souvisejících s dočasným uskladněním či ochranou proti poškození na staveništi a mimo ně. Součástí položky je také ekologická likvidace veškerých obalových materiálů.
P | 5 | R5 |  | Kabelová příchytka, 100ks | KS | 3 | 0 |  |  |  | 0 |  | [bez vazby na CS] | 2
PP |  |  |  | materiál plast
VV
Součástí položky jsou veškeré poplatky na požízení a dopravu materiálu na stavbu vč. poplatků souvisejících s dočasným uskladněním či ochranou proti poškození na staveništi a mimo ně. Součástí položky je také ekologická likvidace veškerých obalových materiálů.
P | 6 | R6 |  | Stahovací páska, 100ks | KS | 3 | 0 |  |  |  | 0 |  | [bez vazby na CS] | 2
PP |  |  |  | délka do 100mm
VV
Součástí položky jsou veškeré poplatky na požízení a dopravu materiálu na stavbu vč. poplatků souvisejících s dočasným uskladněním či ochranou proti poškození na staveništi a mimo ně. Součástí položky je také ekologická likvidace veškerých obalových materiálů.
SD |  | 2 |  | KABELÁŽ
P | 7 | R7 |  | Kabel CYKY 2x1,5 | M | 230 | 0 |  |  |  | 0 |  | [bez vazby na CS] | 2
PP |  |  |  | Bližší specifikace a nároky na položku viz PD část D.2.3
VV
Položka obsahuje veškerý materiál nutný pro kabeláž, vč. případných spojovacích prvků, vyměřování trasování a krácení. Součástí položky je také ekologická likvidace veškerých obalových materiálů.
P | 8 | R8 |  | Kabel FTP, LSOH, Cat.5E | M | 400 | 0 |  |  |  | 0 |  | [bez vazby na CS] | 2
PP |  |  |  | Kabel FTP, LSOH, Cat.5E
VV
Položka obsahuje veškerý materiál nutný pro kabeláž, vč. případných spojovacích prvků, vyměřování trasování a krácení. Součástí položky je také ekologická likvidace veškerých obalových materiálů.
SD |  | 3 |  | MONTÁŽE
P | 9 | R9 |  | Montáž - Informační tabule | KS | 4 | 0 |  |  |  | 0 |  | [bez vazby na CS] | 2
PP |  |  |  | Bližší specifikace a nároky na položku viz PD část D.2.3
VV
Položka obsahuje veškerý potřebný montážní a kotevní materiál, případné použití montážního lešení (jeho montáž a demontáž vč. přesunu na staveništi)a přidružené stavební úpravy (drážkování, zasekání, zaomítání apod.) a začištění související s montáží daného prvku. Položka obsahu případné náklady na ochranné a záchytné prvky nutné nezbytné pro montáž.
P | 10 | R10 |  | Montáž - Hodiny analogové pr. 28cm | KS | 7 | 0 |  |  |  | 0 |  | [bez vazby na CS] | 2
PP |  |  |  | Bližší specifikace a nároky na položku viz PD část D.2.3
VV
Položka obsahuje veškerý potřebný montážní a kotevní materiál, případné použití montážního lešení (jeho montáž a demontáž vč. přesunu na staveništi)a přidružené stavební úpravy (drážkování, zasekání, zaomítání apod.) a začištění související s montáží daného prvku. Položka obsahu případné náklady na ochranné a záchytné prvky nutné nezbytné pro montáž.
P | 11 | R11 |  | Montáž - Kabelová chránička ohebná, D25 MONTÁŽE V DOČASNÉ BUDOVĚ | M | 25 | 0 |  |  |  | 0 |  | [bez vazby na CS] | 2
PP |  |  |  | Bližší specifikace a nároky na položku viz PD část D.2.3
VV
Položka obsahuje veškerý potřebný montážní a kotevní materiál, případné použití montážního lešení (jeho montáž a demontáž vč. přesunu na staveništi)a přidružené stavební úpravy (drážkování, zasekání, zaomítání apod.) a začištění související s montáží daného prvku. Položka obsahu případné náklady na ochranné a záchytné prvky nutné nezbytné pro montáž.
P | 12 | R12 |  | Montáž - Kabelová příchytka, 100ks MONTÁŽE V DOČASNÉ BUDOVĚ | KS | 1 | 0 |  |  |  | 0 |  | [bez vazby na CS] | 2
PP |  |  |  | Bližší specifikace a nároky na položku viz PD část D.2.3
VV
Položka obsahuje veškerý potřebný montážní a kotevní materiál, případné použití montážního lešení (jeho montáž a demontáž vč. přesunu na staveništi)a přidružené stavební úpravy (drážkování, zasekání, zaomítání apod.) a začištění související s montáží daného prvku. Položka obsahu případné náklady na ochranné a záchytné prvky nutné nezbytné pro montáž.
P | 13 | R13 |  | Montáž - Stahovací páska, 100ks MONTÁŽE V DOČASNÉ BUDOVĚ | KS | 1 | 0 |  |  |  | 0 |  | [bez vazby na CS] | 2
PP |  |  |  | Bližší specifikace a nároky na položku viz PD část D.2.3
VV
Položka obsahuje veškerý potřebný montážní a kotevní materiál, případné použití montážního lešení (jeho montáž a demontáž vč. přesunu na staveništi)a přidružené stavební úpravy (drážkování, zasekání, zaomítání apod.) a začištění související s montáží daného prvku. Položka obsahu případné náklady na ochranné a záchytné prvky nutné nezbytné pro montáž.
P | 14 | R14 |  | Montáž - Kabel CYKY 2x1,5 MONTÁŽE V DOČASNÉ BUDOVĚ | M | 25 | 0 |  |  |  | 0 |  | [bez vazby na CS] | 2
PP |  |  |  | Bližší specifikace a nároky na položku viz PD část D.2.3
VV
Položka obsahuje veškerý potřebný montážní a kotevní materiál, případné použití montážního lešení (jeho montáž a demontáž vč. přesunu na staveništi)a přidružené stavební úpravy (drážkování, zasekání, zaomítání apod.) a začištění související s montáží daného prvku. Položka obsahu případné náklady na ochranné a záchytné prvky nutné nezbytné pro montáž.
P | 15 | R15 |  | Montáž - Kabel FTP, LSOH, Cat.5E MONTÁŽE V DOČASNÉ BUDOVĚ | M | 100 | 0 |  |  |  | 0 |  | [bez vazby na CS] | 2
PP |  |  |  | Bližší specifikace a nároky na položku viz PD část D.2.3
VV
Položka obsahuje veškerý potřebný montážní a kotevní materiál, případné použití montážního lešení (jeho montáž a demontáž vč. přesunu na staveništi)a přidružené stavební úpravy (drážkování, zasekání, zaomítání apod.) a začištění související s montáží daného prvku. Položka obsahu případné náklady na ochranné a záchytné prvky nutné nezbytné pro montáž.
P | 16 | R16 |  | Montáž - Svorkovací krabice, podomítkové | KS | 3 | 0 |  |  |  | 0 |  | [bez vazby na CS] | 2
PP |  |  |  | Bližší specifikace a nároky na položku viz PD část D.2.3
VV
Položka obsahuje veškerý potřebný montážní a kotevní materiál, případné použití montážního lešení (jeho montáž a demontáž vč. přesunu na staveništi)a přidružené stavební úpravy (drážkování, zasekání, zaomítání apod.) a začištění související s montáží daného prvku. Položka obsahu případné náklady na ochranné a záchytné prvky nutné nezbytné pro montáž.
P | 17 | R17 |  | Montáž - Kabelová chránička ohebná, D25 | M | 16 | 0 |  |  |  | 0 |  | [bez vazby na CS] | 2
PP |  |  |  | Bližší specifikace a nároky na položku viz PD část D.2.3
VV
Položka obsahuje veškerý potřebný montážní a kotevní materiál, případné použití montážního lešení (jeho montáž a demontáž vč. přesunu na staveništi)a přidružené stavební úpravy (drážkování, zasekání, zaomítání apod.) a začištění související s montáží daného prvku. Položka obsahu případné náklady na ochranné a záchytné prvky nutné nezbytné pro montáž.
P | 18 | R18 |  | Montáž - Kabelová příchytka, 100ks | KS | 2 | 0 |  |  |  | 0 |  | [bez vazby na CS] | 2
PP |  |  |  | Bližší specifikace a nároky na položku viz PD část D.2.3
VV
Položka obsahuje veškerý potřebný montážní a kotevní materiál, případné použití montážního lešení (jeho montáž a demontáž vč. přesunu na staveništi)a přidružené stavební úpravy (drážkování, zasekání, zaomítání apod.) a začištění související s montáží daného prvku. Položka obsahu případné náklady na ochranné a záchytné prvky nutné nezbytné pro montáž.
P | 19 | R19 |  | Montáž - Stahovací páska, 100ks | KS | 2 | 0 |  |  |  | 0 |  | [bez vazby na CS] | 2
PP |  |  |  | Bližší specifikace a nároky na položku viz PD část D.2.3
VV
Položka obsahuje veškerý potřebný montážní a kotevní materiál, případné použití montážního lešení (jeho montáž a demontáž vč. přesunu na staveništi)a přidružené stavební úpravy (drážkování, zasekání, zaomítání apod.) a začištění související s montáží daného prvku. Položka obsahu případné náklady na ochranné a záchytné prvky nutné nezbytné pro montáž.
P | 20 | R20 |  | Montáž - Kabel CYKY 2x1,5 | M | 230 | 0 |  |  |  | 0 |  | [bez vazby na CS] | 2
PP |  |  |  | Bližší specifikace a nároky na položku viz PD část D.2.3
VV
Položka obsahuje veškerý potřebný montážní a kotevní materiál, případné použití montážního lešení (jeho montáž a demontáž vč. přesunu na staveništi)a přidružené stavební úpravy (drážkování, zasekání, zaomítání apod.) a začištění související s montáží daného prvku. Položka obsahu případné náklady na ochranné a záchytné prvky nutné nezbytné pro montáž.
P | 21 | R21 |  | Montáž - Kabel FTP, LSOH, Cat.5E | M | 400 | 0 |  |  |  | 0 |  | [bez vazby na CS] | 2
PP |  |  |  | Bližší specifikace a nároky na položku viz PD část D.2.3
VV
Položka obsahuje veškerý potřebný montážní a kotevní materiál, případné použití montážního lešení (jeho montáž a demontáž vč. přesunu na staveništi)a přidružené stavební úpravy (drážkování, zasekání, zaomítání apod.) a začištění související s montáží daného prvku. Položka obsahu případné náklady na ochranné a záchytné prvky nutné nezbytné pro montáž.
P | 22 | R22 |  | Montáž - Informační tabule MONTÁŽE V DOČASNÉ BUDOVĚ | KS | 2 | 0 |  |  |  | 0 |  | [bez vazby na CS] | 2
PP |  |  |  | Bližší specifikace a nároky na položku viz PD část D.2.3
VV
Položka obsahuje veškerý potřebný montážní a kotevní materiál, případné použití montážního lešení (jeho montáž a demontáž vč. přesunu na staveništi)a přidružené stavební úpravy (drážkování, zasekání, zaomítání apod.) a začištění související s montáží daného prvku. Položka obsahu případné náklady na ochranné a záchytné prvky nutné nezbytné pro montáž.
P | 23 | R23 |  | Montáž - Hodiny analogové pr. 28cm MONTÁŽE V DOČASNÉ BUDOVĚ | KS | 1 | 0 |  |  |  | 0 |  | [bez vazby na CS] | 2
PP |  |  |  | Bližší specifikace a nároky na položku viz PD část D.2.3
VV
Položka obsahuje veškerý potřebný montážní a kotevní materiál, případné použití montážního lešení (jeho montáž a demontáž vč. přesunu na staveništi)a přidružené stavební úpravy (drážkování, zasekání, zaomítání apod.) a začištění související s montáží daného prvku. Položka obsahu případné náklady na ochranné a záchytné prvky nutné nezbytné pro montáž.
SD |  | 4 |  | OSTATNÍ
P | 24 | R24 |  | Demontáž informačního systému bez poškození v dočasné výpravní budově po dokončení rekonstrukce ve výpravní budově | SOUBOR | 1 | 0 |  |  |  | 0 |  | [bez vazby na CS] | 2
PP |  |  |  | Bližší specifikace a nároky na položku viz PD část D.2.3
VV
P | 25 | R25 |  | Průraz stěny/stropu, drážkování | SOUBOR | 1 | 0 |  |  |  | 0 |  | [bez vazby na CS] | 2
PP |  |  |  | Předpokládá se použití mechanických strojů (drážkkovací flexa, jádrové vrty). Rozsah specifikovám celkovou strukturou a koncepcí dle projektové dokumentace.
VV
Součástí položky jsou vešleré náklady související s realizací úprav, náklady na provoz a pořízení strojů, montážního lešení (montáž a demontáž) a likvidaci stavebního odpadu z činnosti.
P | 26 | R26 |  | Oživení a odzkoušení systému, včetně funkčních zkoušek | SOUBOR | 1 | 0 |  |  |  | 0 |  | [bez vazby na CS] | 2
PP |  |  |  | Bližší specifikace a nároky na položku viz PD část D.2.3
VV
Součástí položky je vyhotovení protokolu specializovanou osobou.
P | 27 | R27 |  | Přepěťové ochrany v krabici | SOUBOR | 1 | 0 |  |  |  | 0 |  | [bez vazby na CS] | 2
PP |  |  |  | Bližší specifikace a nároky na položku viz PD část D.2.3
VV
Součástí položky jsou veškeré poplatky na požízení,montáž a dopravu materiálu na stavbu vč. poplatků souvisejících s dočasným uskladněním či ochranou proti poškození na staveništi a mimo ně. Součástí položky je také ekologická likvidace veškerých obalových materiálů.
P | 28 | R28 |  | Odpojení části informačního systému pro demolovanou část tak, aby byla zachována funkčnost zbytku systému | SOUBOR | 1 | 0 |  |  |  | 0 |  | [bez vazby na CS] | 2
PP |  |  |  | Bližší specifikace a nároky na položku viz PD část D.2.3
VV
P | 29 | R29 |  | Demontáž stávajícího informačního systému, bez poškození - prvky budou uskladněny | SOUBOR | 1 | 0 |  |  |  | 0 |  | [bez vazby na CS] | 2
PP |  |  |  | Zbylé systémy SO101, místo uskladnění určí investor.
VV
Bližší specifikace a nároky na položku viz PD část D.2.3
P | 30 | R30 |  | Podružný elektroinstalační materiál | SOUBOR | 1 | 0 |  |  |  | 0 |  | [bez vazby na CS] | 2
PP |  |  |  | Bližší specifikace a nároky na položku viz PD část D.2.3
VV
Součástí položky vje veškerý elektroinstalační materiál a jeho použití nespecifikovaný v samostatných položkách tohoto výkazu, vč. likvidace obalového materiálu.
P | 31 | R31 |  | Nastavení ústředny | SOUBOR | 1 | 0 |  |  |  | 0 |  | [bez vazby na CS] | 2
PP |  |  |  | Bližší specifikace a nároky na položku viz PD část D.2.3
VV
Součástí jsou také nezbytné protokoly z provedených zkoušek.
P | 32 | R32 |  | Skládkování | SOUBOR | 1 | 0 |  |  |  | 0 |  | [bez vazby na CS] | 2
PP
VV
Položka obsahuje veškeré náklady na likvidaci ostatních materiálů nespecifikovaných v rámci jednotlivých položek.
P | 33 | R33 |  | Ekologická likvidace odpadů | SOUBOR | 1 | 0 |  |  |  | 0 |  | [bez vazby na CS] | 2
PP
VV
Součástí jsou veškeré poplatky a náklady na ekologickou likvidaci odpadního materiálu.
P | 34 | R34 |  | Koordinace s ostatními profesemi | SOUBOR | 1 | 0 |  |  |  | 0 |  | [bez vazby na CS] | 2
PP
VV
Sočástí jsou veškeré mzdové a jiné náklady na koordinaci před realizací a během ní.
P | 35 | R35 |  | Revize | SOUBOR | 1 | 0 |  |  |  | 0 |  | [bez vazby na CS] | 2
PP |  |  |  | Vhotovení bude ve 3 pare vč. potvrzení specializovanou osobou oprávněnou k provádění revize dle dané profese.
VV
Položka obsahuje veškeré náklady na materiál a mzdy pro vyhotovení celkové reviza a její předání investorovi vč. potvrzení specializovanou osobou k tomuto účelu.
P | 36 | R36 |  | Projektová dokumentace | SOUBOR | 1 | 0 |  |  |  | 0 |  | [bez vazby na CS] | 2
PP |  |  |  | realizační+dílenská - 3 pare, skutečné provedení - 6 pare
VV
Součástí položky je zpracování kompletní dokumentace autorizovanou osobou v rozsahu pro daný účel a dle požadavků investora.
P | 37 | R37 |  | Požární ucpávky | SOUBOR | 1 | 0 |  |  |  | 0 |  | [bez vazby na CS] | 2
PP |  |  |  | Počet ucpávek specifikován dle projektové dokumentce a platného PBŘ. Plocha do 100cm2
VV
Položka obsahu dodávku a montáž požárních ucpávek vč. označení štítky dle příslušné normy.

## PS 234.2
SŽDC05 |  |  |  | Příloha k formuláři pro ocenění nabídky
S | Stavba: | 5313520015 |  | Přestupní terminál Strakonice - final - pripominky | [6 empty] | PS 234.2 |  | Aspe
O | Objekt: | PS 234.2 |  | Informační systém BUS
Typ | Poř. číslo | Kód položky | Varianta: | Název položky | MJ | Množství | Jednotková hmotnost | Celková hmotnost | Cena |  |  |  | Cenové soustavy
[9 empty] | Dodávka |  | Montáž
[9 empty] | Jednotková | Celkem | Jednotková | Celkem
SD |  | 1 |  | MONTÁŽNÍ MATERIÁL
P | 1 | R1 |  | Informační tabule | KS | 2 | 0 |  |  |  | 0 |  | [bez vazby na CS] | 2
PP |  |  |  | Specifikace tabule musí odpovídat směrnici SŽDC a musí být předem odsouhlasena investorem.
VV
Součástí položky jsou veškeré poplatky na požízení a dopravu materiálu na stavbu vč. poplatků souvisejících s dočasným uskladněním či ochranou proti poškození na staveništi a mimo ně. Součástí položky je také ekologická likvidace veškerých obalových materiálů.
P | 2 | R2 |  | Kabelová chránička ohebná, D25 | M | 10 | 0 |  |  |  | 0 |  | [bez vazby na CS] | 2
PP |  |  |  | Bližší specifikace a nároky na položku viz PD část D.2.3
VV
Součástí položky jsou veškeré poplatky na požízení a dopravu materiálu na stavbu vč. poplatků souvisejících s dočasným uskladněním či ochranou proti poškození na staveništi a mimo ně. Součástí položky je také ekologická likvidace veškerých obalových materiálů.
P | 3 | R3 |  | Kabelová příchytka, 100ks | KS | 1 | 0 |  |  |  | 0 |  | [bez vazby na CS] | 2
PP |  |  |  | materiál plast
VV
Součástí položky jsou veškeré poplatky na požízení a dopravu materiálu na stavbu vč. poplatků souvisejících s dočasným uskladněním či ochranou proti poškození na staveništi a mimo ně. Součástí položky je také ekologická likvidace veškerých obalových materiálů.
P | 4 | R4 |  | Stahovací páska, 100ks | KS | 1 | 0 |  |  |  | 0 |  | [bez vazby na CS] | 2
PP |  |  |  | plast, délka do 100mm
VV
Součástí položky jsou veškeré poplatky na požízení a dopravu materiálu na stavbu vč. poplatků souvisejících s dočasným uskladněním či ochranou proti poškození na staveništi a mimo ně. Součástí položky je také ekologická likvidace veškerých obalových materiálů.
SD |  | 2 |  | KABELÁŽ
P | 5 | R5 |  | Kabel FTP, LSOH, Cat.5E | M | 200 | 0 |  |  |  | 0 |  | [bez vazby na CS] | 2
PP |  |  |  | Bližší specifikace a nároky na položku viz PD část D.2.3
VV
Položka obsahuje veškerý materiál nutný pro kabeláž, vč. případných spojovacích prvků, vyměřování trasování a krácení. Součástí položky je také ekologická likvidace veškerých obalových materiálů.
SD |  | 3 |  | MONTÁŽE
P | 6 | R6 |  | Montáž - Informační tabule | KS | 2 | 0 |  |  |  | 0 |  | [bez vazby na CS] | 2
PP |  |  |  | Bližší specifikace a nároky na položku viz PD část D.2.3
VV
Položka obsahuje veškerý potřebný montážní a kotevní materiál, případné použití montážního lešení (jeho montáž a demontáž vč. přesunu na staveništi)a přidružené stavební úpravy (drážkování, zasekání, zaomítání apod.) a začištění související s montáží daného prvku. Položka obsahu případné náklady na ochranné a záchytné prvky nutné nezbytné pro montáž.
P | 7 | R7 |  | Montáž - Kabelová chránička ohebná, D25 | M | 10 | 0 |  |  |  | 0 |  | [bez vazby na CS] | 2
PP |  |  |  | Bližší specifikace a nároky na položku viz PD část D.2.3
VV
Položka obsahuje veškerý potřebný montážní a kotevní materiál, případné použití montážního lešení (jeho montáž a demontáž vč. přesunu na staveništi)a přidružené stavební úpravy (drážkování, zasekání, zaomítání apod.) a začištění související s montáží daného prvku. Položka obsahu případné náklady na ochranné a záchytné prvky nutné nezbytné pro montáž.
P | 8 | R8 |  | Montáž - Kabelová příchytka, 100ks | KS | 1 | 0 |  |  |  | 0 |  | [bez vazby na CS] | 2
PP |  |  |  | Bližší specifikace a nároky na položku viz PD část D.2.3
VV
Položka obsahuje veškerý potřebný montážní a kotevní materiál, případné použití montážního lešení (jeho montáž a demontáž vč. přesunu na staveništi)a přidružené stavební úpravy (drážkování, zasekání, zaomítání apod.) a začištění související s montáží daného prvku. Položka obsahu případné náklady na ochranné a záchytné prvky nutné nezbytné pro montáž.
P | 9 | R9 |  | Montáž - Stahovací páska, 100ks | KS | 1 | 0 |  |  |  | 0 |  | [bez vazby na CS] | 2
PP |  |  |  | Bližší specifikace a nároky na položku viz PD část D.2.3
VV
Položka obsahuje veškerý potřebný montážní a kotevní materiál, případné použití montážního lešení (jeho montáž a demontáž vč. přesunu na staveništi)a přidružené stavební úpravy (drážkování, zasekání, zaomítání apod.) a začištění související s montáží daného prvku. Položka obsahu případné náklady na ochranné a záchytné prvky nutné nezbytné pro montáž.
P | 10 | R10 |  | Montáž - Kabel FTP, LSOH, Cat.5E | M | 200 | 0 |  |  |  | 0 |  | [bez vazby na CS] | 2
PP |  |  |  | Bližší specifikace a nároky na položku viz PD část D.2.3
VV
Položka obsahuje veškerý potřebný montážní a kotevní materiál, případné použití montážního lešení (jeho montáž a demontáž vč. přesunu na staveništi)a přidružené stavební úpravy (drážkování, zasekání, zaomítání apod.) a začištění související s montáží daného prvku. Položka obsahu případné náklady na ochranné a záchytné prvky nutné nezbytné pro montáž.
P | 11 | R11 |  | Ostatní materiál a montáže | KPL | 1 | 0 |  |  |  | 0 |  | [bez vazby na CS] | 2
PP
VV
Oživení a odzkoušení systému, vč. funkčních zkoušek, nastavení ústředny, revize, projektové dokumentace (realizační + dílenská - 3 pare, skutečné provedení - 6 pare) a koordinace s ostatními profesemi a provozovatelem autobusového systému

## PS 235
SŽDC05 |  |  |  | Příloha k formuláři pro ocenění nabídky
S | Stavba: | 5313520015 |  | Přestupní terminál Strakonice - final - pripominky | [6 empty] | PS 235 |  | Aspe
O | Objekt: | PS 235 |  | Hlasové majáčky
Typ | Poř. číslo | Kód položky | Varianta: | Název položky | MJ | Množství | Jednotková hmotnost | Celková hmotnost | Cena |  |  |  | Cenové soustavy
[9 empty] | Dodávka |  | Montáž
[9 empty] | Jednotková | Celkem | Jednotková | Celkem
SD |  | 1 |  | MONTÁŽE
P | 1 | R1 |  | Montáž - Hlasového majáčku | KS | 1 | 0 |  |  |  | 0 |  | [bez vazby na CS] | 2
PP |  |  |  | Bližší specifikace a nároky na položku viz PD část D.2.3
VV
Položka obsahuje veškerý potřebný montážní a kotevní materiál, případné použití montážního lešení (jeho montáž a demontáž vč. přesunu na staveništi)a přidružené stavební úpravy (drážkování, zasekání, zaomítání apod.) a začištění související s montáží daného prvku. Položka obsahu případné náklady na ochranné a záchytné prvky nutné nezbytné pro montáž.
P | 2 | R2 |  | Montáž - Hlasového majáčku MONTÁŽE V DOČASNÉ BUDOVĚ | KS | 1 | 0 |  |  |  | 0 |  | [bez vazby na CS] | 2
PP |  |  |  | Bližší specifikace a nároky na položku viz PD část D.2.3
VV
Položka obsahuje veškerý potřebný montážní a kotevní materiál, případné použití montážního lešení (jeho montáž a demontáž vč. přesunu na staveništi)a přidružené stavební úpravy (drážkování, zasekání, zaomítání apod.) a začištění související s montáží daného prvku. Položka obsahu případné náklady na ochranné a záchytné prvky nutné nezbytné pro montáž.
SD |  | 2 |  | OSTATNÍ
P | 3 | R3 |  | Demontáž stávajícího hlasového majáčku, bez poškození - prvky budou použity v dočasné výpravní budově | SOUBOR | 1 | 0 |  |  |  | 0 |  | [bez vazby na CS] | 2
PP |  |  |  | Bližší specifikace a nároky na položku viz PD část D.2.3
VV
P | 4 | R4 |  | Demontáž hlasového majáčku bez poškození v dočasné výpravní budově po dokončení rekonstrukce ve výpravní budově | SOUBOR | 1 | 0 |  |  |  | 0 |  | [bez vazby na CS] | 2
PP |  |  |  | Bližší specifikace a nároky na položku viz PD část D.2.3
VV
P | 5 | R5 |  | Oživení a odzkoušení systému, včetně funkčních zkoušek | SOUBOR | 1 | 0 |  |  |  | 0 |  | [bez vazby na CS] | 2
PP |  |  |  | Bližší specifikace a nároky na položku viz PD část D.2.3
VV
Součástí položky je vyhotovení protokolu specializovanou osobou.
P | 6 | R6 |  | Nastavení hlasového majáčku | SOUBOR | 1 | 0 |  |  |  | 0 |  | [bez vazby na CS] | 2
PP
VV
Obsahuje veškeré náklady provedení nastavení vč. použití nezbytné techniky.
P | 7 | R7 |  | Ekologická likvidace odpadů | SOUBOR | 1 | 0 |  |  |  | 0 |  | [bez vazby na CS] | 2
PP
VV
Součástí jsou veškeré poplatky a náklady na ekologickou likvidaci odpadního materiálu.
P | 8 | R8 |  | Koordinace s ostatními profesemi | SOUBOR | 1 | 0 |  |  |  | 0 |  | [bez vazby na CS] | 2
PP |  |  |  | Bližší specifikace a nároky na položku viz PD část D.2.3
VV
Sočástí jsou veškeré mzdové a jiné náklady na koordinaci před realizací a během ní.
P | 9 | R9 |  | Revize | SOUBOR | 1 | 0 |  |  |  | 0 |  | [bez vazby na CS] | 2
PP |  |  |  | Vhotovení bude ve 3 pare vč. potvrzení specializovanou osobou oprávněnou k provádění revize dle dané profese.
VV
Položka obsahuje veškeré náklady na materiál a mzdy pro vyhotovení celkové reviza a její předání investorovi vč. potvrzení specializovanou osobou k tomuto účelu.
P | 10 | R10 |  | Projektová dokumentace | SOUBOR | 1 | 0 |  |  |  | 0 |  | [bez vazby na CS] | 2
PP |  |  |  | realizační+dílenská - 3 pare, skutečné provedení - 6 pare
VV
Součástí položky je zpracování kompletní dokumentace autorizovanou osobou v rozsahu pro daný účel a dle požadavků investora.
P | 11 | R11 |  | Podružný elektroinstalační materiál | SOUBOR | 1 | 0 |  |  |  | 0 |  | [bez vazby na CS] | 2
PP |  |  |  | Bližší specifikace a nároky na položku viz PD část D.2.3
VV
Součástí položky vje veškerý elektroinstalační materiál a jeho použití nespecifikovaný v samostatných položkách tohoto výkazu, vč. likvidace obalového materiálu.

## PS 236
SŽDC05 |  |  |  | Příloha k formuláři pro ocenění nabídky
S | Stavba: | 5313520015 |  | Přestupní terminál Strakonice - final - pripominky | [6 empty] | PS 236 |  | Aspe
O | Objekt: | PS 236 |  | Kamerový systém
Typ | Poř. číslo | Kód položky | Varianta: | Název položky | MJ | Množství | Jednotková hmotnost | Celková hmotnost | Cena |  |  |  | Cenové soustavy
[9 empty] | Dodávka |  | Montáž
[9 empty] | Jednotková | Celkem | Jednotková | Celkem
SD |  | 1 |  | MONTÁŽNÍ MATERIÁL
P | 1 | R1 |  | IP recorder + HDD | KS | 1 | 0 |  |  |  | 0 |  | [bez vazby na CS] | 2
PP |  |  |  | Bližší specifikace a nároky na položku viz PD část D.2.3
VV
Součástí položky jsou veškeré poplatky na požízení a dopravu materiálu na stavbu vč. poplatků souvisejících s dočasným uskladněním či ochranou proti poškození na staveništi a mimo ně. Součástí položky je také ekologická likvidace veškerých obalových materiálů.
P | 2 | R2 |  | Licence | KS | 9 | 0 |  |  |  | 0 |  | [bez vazby na CS] | 2
PP |  |  |  | Licence bude závislá a výběru finální technologie a systému, musí být zajištěna potřebná kompatibilita se věemi systémy investora.
VV
Součástí položky jsou veškeré poplatky na požízení a dopravu materiálu na stavbu vč. poplatků souvisejících s dočasným uskladněním či ochranou proti poškození na staveništi a mimo ně. Součástí položky je také ekologická likvidace veškerých obalových materiálů.
P | 3 | R3 |  | PoE SWITCH L2/L4, 16x PoE 10/100/1000BASE-T, 2X SFP, WEB/SNMPV3, 802.3at 220Wmax | KS | 1 | 0 |  |  |  | 0 |  | [bez vazby na CS] | 2
PP |  |  |  | Bližší specifikace a nároky na položku viz PD část D.2.3
VV
Součástí položky jsou veškeré poplatky na požízení a dopravu materiálu na stavbu vč. poplatků souvisejících s dočasným uskladněním či ochranou proti poškození na staveništi a mimo ně. Součástí položky je také ekologická likvidace veškerých obalových materiálů.
P | 4 | R4 |  | Gigabitový modul miniGBIC (SFP), 1000Base-SX, duplexní LC konektor, multimode. Max. 550m | KS | 1 | 0 |  |  |  | 0 |  | [bez vazby na CS] | 2
PP |  |  |  | Bližší specifikace a nároky na položku viz PD část D.2.3
VV
Součástí položky jsou veškeré poplatky na požízení a dopravu materiálu na stavbu vč. poplatků souvisejících s dočasným uskladněním či ochranou proti poškození na staveništi a mimo ně. Součástí položky je také ekologická likvidace veškerých obalových materiálů.
P | 5 | R5 |  | Kabelová chránička, D20 | M | 150 | 0 |  |  |  | 0 |  | [bez vazby na CS] | 2
PP |  |  |  | Bližší specifikace a nároky na položku viz PD část D.2.3
VV
Součástí položky jsou veškeré poplatky na požízení a dopravu materiálu na stavbu vč. poplatků souvisejících s dočasným uskladněním či ochranou proti poškození na staveništi a mimo ně. Součástí položky je také ekologická likvidace veškerých obalových materiálů.
P | 6 | R6 |  | Kabelová příchytka, bal.100ks | KS | 1 | 0 |  |  |  | 0 |  | [bez vazby na CS] | 2
PP |  |  |  | materiál plast
VV
Součástí položky jsou veškeré poplatky na požízení a dopravu materiálu na stavbu vč. poplatků souvisejících s dočasným uskladněním či ochranou proti poškození na staveništi a mimo ně. Součástí položky je také ekologická likvidace veškerých obalových materiálů.
P | 7 | R7 |  | Stahovací páska, 100ks | KS | 1 | 0 |  |  |  | 0 |  | [bez vazby na CS] | 2
PP |  |  |  | délky do 100mm
VV
Součástí položky jsou veškeré poplatky na požízení a dopravu materiálu na stavbu vč. poplatků souvisejících s dočasným uskladněním či ochranou proti poškození na staveništi a mimo ně. Součástí položky je také ekologická likvidace veškerých obalových materiálů.
P | 8 | R8 |  | Konektory a svorky pro ukončení datových kabelů | KS | 20 | 0 |  |  |  | 0 |  | [bez vazby na CS] | 2
PP |  |  |  | Bližší specifikace a nároky na položku viz PD část D.2.3
VV
Součástí položky jsou veškeré poplatky na požízení a dopravu materiálu na stavbu vč. poplatků souvisejících s dočasným uskladněním či ochranou proti poškození na staveništi a mimo ně. Součástí položky je také ekologická likvidace veškerých obalových materiálů.
P | 9 | R9 |  | IP barevná box HD kamera, rozlišení max. 3MPx, napájení 24VAC/PoE, vč. objektivu | KS | 9 | 0 |  |  |  | 0 |  | [bez vazby na CS] | 2
PP |  |  |  | Bližší specifikace a nároky na položku viz PD část D.2.3
VV
Součástí položky jsou veškeré poplatky na požízení a dopravu materiálu na stavbu vč. poplatků souvisejících s dočasným uskladněním či ochranou proti poškození na staveništi a mimo ně. Součástí položky je také ekologická likvidace veškerých obalových materiálů.
P | 10 | R10 |  | Instalační krabice pro kamery, podomítkové | KS | 5 | 0 |  |  |  | 0 |  | [bez vazby na CS] | 2
PP |  |  |  | podomítkové do izolantu, plastové
VV
Součástí položky jsou veškeré poplatky na požízení a dopravu materiálu na stavbu vč. poplatků souvisejících s dočasným uskladněním či ochranou proti poškození na staveništi a mimo ně. Součástí položky je také ekologická likvidace veškerých obalových materiálů.
P | 11 | R11 |  | Instalační krabice pro kamery | KS | 4 | 0 |  |  |  | 0 |  | [bez vazby na CS] | 2
PP |  |  |  | podomítkové do izolantu, plastové
VV
Součástí položky jsou veškeré poplatky na požízení a dopravu materiálu na stavbu vč. poplatků souvisejících s dočasným uskladněním či ochranou proti poškození na staveništi a mimo ně. Součástí položky je také ekologická likvidace veškerých obalových materiálů.
P | 12 | R12 |  | Barevný širokoúhlý monitor LCD 23", 1920x1080, 1 VGA, 1 DisplayPort, 1 HDMI, USB Hub, 230VAC. | KS | 2 | 0 |  |  |  | 0 |  | [bez vazby na CS] | 2
PP |  |  |  | Bližší specifikace a nároky na položku viz PD část D.2.3
VV
Součástí položky jsou veškeré poplatky na požízení a dopravu materiálu na stavbu vč. poplatků souvisejících s dočasným uskladněním či ochranou proti poškození na staveništi a mimo ně. Součástí položky je také ekologická likvidace veškerých obalových materiálů.
P | 13 | R13 |  | Dell Precision T5810, Intel® Xeon® Processor E5-1650 v3 , 32GB RAM, 512GB SSD, DVD+/-RW, 4x DP, klávesnice, myš, Windows 7/10 Pro | KS | 2 | 0 |  |  |  | 0 |  | [bez vazby na CS] | 2
PP |  |  |  | Bližší specifikace a nároky na položku viz PD část D.2.3
VV
Součástí položky jsou veškeré poplatky na požízení a dopravu materiálu na stavbu vč. poplatků souvisejících s dočasným uskladněním či ochranou proti poškození na staveništi a mimo ně. Součástí položky je také ekologická likvidace veškerých obalových materiálů.
P | 14 | R14 |  | Patch panel 24xRJ45, Cat.5E, 1U - komplet | KS | 1 | 0 |  |  |  | 0 |  | [bez vazby na CS] | 2
PP |  |  |  | Bližší specifikace a nároky na položku viz PD část D.2.3
VV
Součástí položky jsou veškeré poplatky na požízení a dopravu materiálu na stavbu vč. poplatků souvisejících s dočasným uskladněním či ochranou proti poškození na staveništi a mimo ně. Součástí položky je také ekologická likvidace veškerých obalových materiálů.
P | 15 | R15 |  | Vyvazovací panel, 1U | KS | 1 | 0 |  |  |  | 0 |  | [bez vazby na CS] | 2
PP |  |  |  | Bližší specifikace a nároky na položku viz PD část D.2.3
VV
Součástí položky jsou veškeré poplatky na požízení a dopravu materiálu na stavbu vč. poplatků souvisejících s dočasným uskladněním či ochranou proti poškození na staveništi a mimo ně. Součástí položky je také ekologická likvidace veškerých obalových materiálů.
P | 16 | R16 |  | Patch kabel FTP Cat.5E | KS | 10 | 0 |  |  |  | 0 |  | [bez vazby na CS] | 2
PP |  |  |  | Bližší specifikace a nároky na položku viz PD část D.2.3
VV
Součástí položky jsou veškeré poplatky na požízení a dopravu materiálu na stavbu vč. poplatků souvisejících s dočasným uskladněním či ochranou proti poškození na staveništi a mimo ně. Součástí položky je také ekologická likvidace veškerých obalových materiálů.
SD |  | 2 |  | KABELÁŽ
P | 17 | R17 |  | Kabel FTP, LSOH, Cat.5E | M | 450 | 0 |  |  |  | 0 |  | [bez vazby na CS] | 2
PP |  |  |  | Bližší specifikace a nároky na položku viz PD část D.2.3
VV
Položka obsahuje veškerý materiál nutný pro kabeláž, vč. případných spojovacích prvků, vyměřování trasování a krácení. Součástí položky je také ekologická likvidace veškerých obalových materiálů.
SD |  | 3 |  | MONTÁŽE
P | 18 | R18 |  | Montáž - IP recorder + HDD | KS | 1 | 0 |  |  |  | 0 |  | [bez vazby na CS] | 2
PP |  |  |  | Bližší specifikace a nároky na položku viz PD část D.2.3
VV
Položka obsahuje veškerý potřebný montážní a kotevní materiál, případné použití montážního lešení (jeho montáž a demontáž vč. přesunu na staveništi)a přidružené stavební úpravy (drážkování, zasekání, zaomítání apod.) a začištění související s montáží daného prvku. Položka obsahu případné náklady na ochranné a záchytné prvky nutné nezbytné pro montáž.
P | 19 | R19 |  | Montáž - Licence | KS | 9 | 0 |  |  |  | 0 |  | [bez vazby na CS] | 2
PP |  |  |  | Bližší specifikace a nároky na položku viz PD část D.2.3
VV
Položka obsahuje veškerý potřebný montážní a kotevní materiál, případné použití montážního lešení (jeho montáž a demontáž vč. přesunu na staveništi)a přidružené stavební úpravy (drážkování, zasekání, zaomítání apod.) a začištění související s montáží daného prvku. Položka obsahu případné náklady na ochranné a záchytné prvky nutné nezbytné pro montáž.
P | 20 | R20 |  | Montáž - PoE SWITCH L2/L4, 16x PoE 10/100/1000BASE-T, 2X SFP, WEB/SNMPV3, 802.3at 220Wmax | KS | 1 | 0 |  |  |  | 0 |  | [bez vazby na CS] | 2
PP |  |  |  | Bližší specifikace a nároky na položku viz PD část D.2.3
VV
Položka obsahuje veškerý potřebný montážní a kotevní materiál, případné použití montážního lešení (jeho montáž a demontáž vč. přesunu na staveništi)a přidružené stavební úpravy (drážkování, zasekání, zaomítání apod.) a začištění související s montáží daného prvku. Položka obsahu případné náklady na ochranné a záchytné prvky nutné nezbytné pro montáž.
P | 21 | R21 |  | Montáž - Gigabitový modul miniGBIC (SFP), 1000Base-SX, duplexní LC konektor, multimode. Max. 550m | KS | 2 | 0 |  |  |  | 0 |  | [bez vazby na CS] | 2
PP |  |  |  | Bližší specifikace a nároky na položku viz PD část D.2.3
VV
Položka obsahuje veškerý potřebný montážní a kotevní materiál, případné použití montážního lešení (jeho montáž a demontáž vč. přesunu na staveništi)a přidružené stavební úpravy (drážkování, zasekání, zaomítání apod.) a začištění související s montáží daného prvku. Položka obsahu případné náklady na ochranné a záchytné prvky nutné nezbytné pro montáž.
P | 22 | R22 |  | Montáž - Kabelová chránička, D20 | M | 150 | 0 |  |  |  | 0 |  | [bez vazby na CS] | 2
PP |  |  |  | Bližší specifikace a nároky na položku viz PD část D.2.3
VV
Položka obsahuje veškerý potřebný montážní a kotevní materiál, případné použití montážního lešení (jeho montáž a demontáž vč. přesunu na staveništi)a přidružené stavební úpravy (drážkování, zasekání, zaomítání apod.) a začištění související s montáží daného prvku. Položka obsahu případné náklady na ochranné a záchytné prvky nutné nezbytné pro montáž.
P | 23 | R23 |  | Montáž - Kabelová příchytka, 100ks | KS | 1 | 0 |  |  |  | 0 |  | [bez vazby na CS] | 2
PP |  |  |  | Bližší specifikace a nároky na položku viz PD část D.2.3
VV
Položka obsahuje veškerý potřebný montážní a kotevní materiál, případné použití montážního lešení (jeho montáž a demontáž vč. přesunu na staveništi)a přidružené stavební úpravy (drážkování, zasekání, zaomítání apod.) a začištění související s montáží daného prvku. Položka obsahu případné náklady na ochranné a záchytné prvky nutné nezbytné pro montáž.
P | 24 | R24 |  | Montáž - Stahovací páska, 100ks | KS | 1 | 0 |  |  |  | 0 |  | [bez vazby na CS] | 2
PP |  |  |  | Bližší specifikace a nároky na položku viz PD část D.2.3
VV
Položka obsahuje veškerý potřebný montážní a kotevní materiál, případné použití montážního lešení (jeho montáž a demontáž vč. přesunu na staveništi)a přidružené stavební úpravy (drážkování, zasekání, zaomítání apod.) a začištění související s montáží daného prvku. Položka obsahu případné náklady na ochranné a záchytné prvky nutné nezbytné pro montáž.
P | 25 | R25 |  | Montáž - Konektory a svorky pro ukončení datových kabelů | KS | 20 | 0 |  |  |  | 0 |  | [bez vazby na CS] | 2
PP |  |  |  | Bližší specifikace a nároky na položku viz PD část D.2.3
VV
Položka obsahuje veškerý potřebný montážní a kotevní materiál, případné použití montážního lešení (jeho montáž a demontáž vč. přesunu na staveništi)a přidružené stavební úpravy (drážkování, zasekání, zaomítání apod.) a začištění související s montáží daného prvku. Položka obsahu případné náklady na ochranné a záchytné prvky nutné nezbytné pro montáž.
P | 26 | R26 |  | Montáž - Kabel FTP, LSOH, Cat.5E | M | 450 | 0 |  |  |  | 0 |  | [bez vazby na CS] | 2
PP |  |  |  | Bližší specifikace a nároky na položku viz PD část D.2.3
VV
Položka obsahuje veškerý potřebný montážní a kotevní materiál, případné použití montážního lešení (jeho montáž a demontáž vč. přesunu na staveništi)a přidružené stavební úpravy (drážkování, zasekání, zaomítání apod.) a začištění související s montáží daného prvku. Položka obsahu případné náklady na ochranné a záchytné prvky nutné nezbytné pro montáž.
P | 27 | R27 |  | Montáž - IP barevná box HD kamera, rozlišení max. 3MPx, napájení 24VAC/PoE, vč. objektivu | KS | 9 | 0 |  |  |  | 0 |  | [bez vazby na CS] | 2
PP |  |  |  | Bližší specifikace a nároky na položku viz PD část D.2.3
VV
Položka obsahuje veškerý potřebný montážní a kotevní materiál, případné použití montážního lešení (jeho montáž a demontáž vč. přesunu na staveništi)a přidružené stavební úpravy (drážkování, zasekání, zaomítání apod.) a začištění související s montáží daného prvku. Položka obsahu případné náklady na ochranné a záchytné prvky nutné nezbytné pro montáž.
P | 28 | R28 |  | Montáž - Instalační krabice pro kamery | KS | 5 | 0 |  |  |  | 0 |  | [bez vazby na CS] | 2
PP |  |  |  | Bližší specifikace a nároky na položku viz PD část D.2.3
VV
Položka obsahuje veškerý potřebný montážní a kotevní materiál, případné použití montážního lešení (jeho montáž a demontáž vč. přesunu na staveništi)a přidružené stavební úpravy (drážkování, zasekání, zaomítání apod.) a začištění související s montáží daného prvku. Položka obsahu případné náklady na ochranné a záchytné prvky nutné nezbytné pro montáž.
P | 29 | R29 |  | Montáž - Instalační krabice pro kamery | KS | 4 | 0 |  |  |  | 0 |  | [bez vazby na CS] | 2
PP |  |  |  | Bližší specifikace a nároky na položku viz PD část D.2.3
VV
Položka obsahuje veškerý potřebný montážní a kotevní materiál, případné použití montážního lešení (jeho montáž a demontáž vč. přesunu na staveništi)a přidružené stavební úpravy (drážkování, zasekání, zaomítání apod.) a začištění související s montáží daného prvku. Položka obsahu případné náklady na ochranné a záchytné prvky nutné nezbytné pro montáž.
P | 30 | R30 |  | Montáž - Barevný širokoúhlý monitor LCD 23", 1920x1080, 1 VGA, 1 DisplayPort, 1 HDMI, USB Hub, 230VAC. | KS | 2 | 0 |  |  |  | 0 |  | [bez vazby na CS] | 2
PP |  |  |  | Bližší specifikace a nároky na položku viz PD část D.2.3
VV
Položka obsahuje veškerý potřebný montážní a kotevní materiál, případné použití montážního lešení (jeho montáž a demontáž vč. přesunu na staveništi)a přidružené stavební úpravy (drážkování, zasekání, zaomítání apod.) a začištění související s montáží daného prvku. Položka obsahu případné náklady na ochranné a záchytné prvky nutné nezbytné pro montáž.
P | 31 | R31 |  | Montáž - Dell Precision T5810, Intel® Xeon® Processor E5-1650 v3 , 32GB RAM, 512GB SSD, DVD+/-RW, 4x DP, klávesnice, myš, Windows 7/10 Pro | KS | 2 | 0 |  |  |  | 0 |  | [bez vazby na CS] | 2
PP |  |  |  | Bližší specifikace a nároky na položku viz PD část D.2.3
VV
Položka obsahuje veškerý potřebný montážní a kotevní materiál, případné použití montážního lešení (jeho montáž a demontáž vč. přesunu na staveništi)a přidružené stavební úpravy (drážkování, zasekání, zaomítání apod.) a začištění související s montáží daného prvku. Položka obsahu případné náklady na ochranné a záchytné prvky nutné nezbytné pro montáž.
P | 32 | R32 |  | Montáž - Patch panel 24xRJ45, Cat.5E, 1U - komplet | KS | 1 | 0 |  |  |  | 0 |  | [bez vazby na CS] | 2
PP |  |  |  | Bližší specifikace a nároky na položku viz PD část D.2.3
VV
Položka obsahuje veškerý potřebný montážní a kotevní materiál, případné použití montážního lešení (jeho montáž a demontáž vč. přesunu na staveništi)a přidružené stavební úpravy (drážkování, zasekání, zaomítání apod.) a začištění související s montáží daného prvku. Položka obsahu případné náklady na ochranné a záchytné prvky nutné nezbytné pro montáž.
P | 33 | R33 |  | Montáž - Vyvazovací panel, 1U | KS | 1 | 0 |  |  |  | 0 |  | [bez vazby na CS] | 2
PP |  |  |  | Bližší specifikace a nároky na položku viz PD část D.2.3
VV
Položka obsahuje veškerý potřebný montážní a kotevní materiál, případné použití montážního lešení (jeho montáž a demontáž vč. přesunu na staveništi)a přidružené stavební úpravy (drážkování, zasekání, zaomítání apod.) a začištění související s montáží daného prvku. Položka obsahu případné náklady na ochranné a záchytné prvky nutné nezbytné pro montáž.
P | 34 | R34 |  | Montáž - Patch kabel FTP Cat.5E | KS | 10 | 0 |  |  |  | 0 |  | [bez vazby na CS] | 2
PP |  |  |  | Bližší specifikace a nároky na položku viz PD část D.2.3
VV
Položka obsahuje veškerý potřebný montážní a kotevní materiál, případné použití montážního lešení (jeho montáž a demontáž vč. přesunu na staveništi)a přidružené stavební úpravy (drážkování, zasekání, zaomítání apod.) a začištění související s montáží daného prvku. Položka obsahu případné náklady na ochranné a záchytné prvky nutné nezbytné pro montáž.
SD |  | 4 |  | OSTATNÍ
P | 35 | R35 |  | Průraz stěny/stropu, drážkování | SOUBOR | 1 | 0 |  |  |  | 0 |  | [bez vazby na CS] | 2
PP |  |  |  | Předpokládá se použití mechanických strojů (drážkkovací flexa, jádrové vrty). Rozsah specifikovám celkovou strukturou a koncepcí dle projektové dokumentace.
VV
Součástí položky jsou vešleré náklady související s realizací úprav, náklady na provoz a pořízení strojů, montážního lešení (montáž a demontáž) a likvidaci stavebního odpadu z činnosti.
P | 36 | R36 |  | Oživení a odzkoušení systému, včetně funkčních zkoušek | SOUBOR | 1 | 0 |  |  |  | 0 |  | [bez vazby na CS] | 2
PP |  |  |  | Bližší specifikace a nároky na položku viz PD část D.2.3
VV
Součástí položky je vyhotovení protokolu specializovanou osobou.
P | 37 | R37 |  | Odpojení části systému CCTV pro demolovanou část tak, aby byla zachována funkčnost zbytku systému | SOUBOR | 1 | 0 |  |  |  | 0 |  | [bez vazby na CS] | 2
PP |  |  |  | Položka může být alternativně upravena na odpojení celého systému při zajištění celkového dohledu nad staveništěm.
VV
Zahrnuje veškeré náklady na odpojení vč. nezbytného materiálu a montážních prostředků.
P | 38 | R38 |  | Demontáž stávajícího systému CCTV ve výpravní budově | SOUBOR | 1 | 0 |  |  |  | 0 |  | [bez vazby na CS] | 2
PP |  |  |  | Bližší specifikace a nároky na položku viz PD část D.2.3
VV
Zahrnuje veškeré náklady na odpojení vč. nezbytného materiálu a montážních prostředků.
P | 39 | R39 |  | Přepěťové ochrany v krabici | SOUBOR | 1 | 0 |  |  |  | 0 |  | [bez vazby na CS] | 2
PP |  |  |  | Bližší specifikace a nároky na položku viz PD část D.2.3
VV
Součástí položky jsou veškeré poplatky na požízení,montáž a dopravu materiálu na stavbu vč. poplatků souvisejících s dočasným uskladněním či ochranou proti poškození na staveništi a mimo ně. Součástí položky je také ekologická likvidace veškerých obalových materiálů.
P | 40 | R40 |  | Podružný elektroinstalační materiál | SOUBOR | 1 | 0 |  |  |  | 0 |  | [bez vazby na CS] | 2
PP |  |  |  | Bližší specifikace a nároky na položku viz PD část D.2.3
VV
Součástí položky vje veškerý elektroinstalační materiál a jeho použití nespecifikovaný v samostatných položkách tohoto výkazu, vč. likvidace obalového materiálu.
P | 41 | R41 |  | Nastavení záběrů a systému CCTV po konzultaci s investorem | SOUBOR | 1 | 0 |  |  |  | 0 |  | [bez vazby na CS] | 2
PP
VV
Bližší specifikace a nároky na položku viz PD část D.2.3
P | 42 | R42 |  | Skládkování | SOUBOR | 1 | 0 |  |  |  | 0 |  | [bez vazby na CS] | 2
PP
VV
Položka obsahuje veškeré náklady na likvidaci ostatních materiálů nespecifikovaných v rámci jednotlivých položek.
P | 43 | R43 |  | Ekologická likvidace odpadů | SOUBOR | 1 | 0 |  |  |  | 0 |  | [bez vazby na CS] | 2
PP
VV
Součástí jsou veškeré poplatky a náklady na ekologickou likvidaci odpadního materiálu.
P | 44 | R44 |  | Koordinace s ostatními profesemi | SOUBOR | 1 | 0 |  |  |  | 0 |  | [bez vazby na CS] | 2
PP
VV
Sočástí jsou veškeré mzdové a jiné náklady na koordinaci před realizací a během ní.
P | 45 | R45 |  | Revize | SOUBOR | 1 | 0 |  |  |  | 0 |  | [bez vazby na CS] | 2
PP |  |  |  | Vyhotovení bude ve 3 pare vč. potvrzení specializovanou osobou oprávněnou k provádění revize dle dané profese.
VV
Položka obsahuje veškeré náklady na materiál a mzdy pro vyhotovení celkové reviza a její předání investorovi vč. potvrzení specializovanou osobou k tomuto účelu.
P | 46 | R46 |  | Projektová dokumentace | SOUBOR | 1 | 0 |  |  |  | 0 |  | [bez vazby na CS] | 2
PP |  |  |  | realizační+dílenská - 3 pare, skutečné provedení - 6 pare
VV
P | 47 | R47 |  | Požární ucpávky | SOUBOR | 1 | 0 |  |  |  | 0 |  | [bez vazby na CS] | 2
PP |  |  |  | Počet ucpávek specifikován dle projektové dokumentce a platného PBŘ. Plocha do 100cm2
VV
Položka obsahu dodávku a montáž požárních ucpávek vč. označení štítky dle příslušné normy.

## PS 237.1
SŽDC05 |  |  |  | Příloha k formuláři pro ocenění nabídky
S | Stavba: | 5313520015 |  | Přestupní terminál Strakonice - final - pripominky | [6 empty] | PS 237.1 |  | Aspe
O | Objekt: | PS 237.1 |  | Strukturovaná kabeláž
Typ | Poř. číslo | Kód položky | Varianta: | Název položky | MJ | Množství | Jednotková hmotnost | Celková hmotnost | Cena |  |  |  | Cenové soustavy
[9 empty] | Dodávka |  | Montáž
[9 empty] | Jednotková | Celkem | Jednotková | Celkem
SD |  | 1 |  | MONTÁŽNÍ MATERIÁL
P | 1 | R1 |  | Datový rozvaděč 800x800x47U, vč. dveří, podstavce,... - komplet | KS | 1 | 0 |  |  |  | 0 |  | [bez vazby na CS] | 2
PP |  |  |  | Bližší specifikace a nároky na položku viz PD část D.2.2
VV
Součástí položky jsou veškeré poplatky na požízení a dopravu materiálu na stavbu vč. poplatků souvisejících s dočasným uskladněním či ochranou proti poškození na staveništi a mimo ně. Součástí položky je také ekologická likvidace veškerých obalových materiálů.
SD |  | 2 |  | Náplň datových rozvaděčů - předběžně
P | 2 | R2 |  | Držák DIN lišty pro rozvaděč | KS | 1 | 0 |  |  |  | 0 |  | [bez vazby na CS] | 2
PP |  |  |  | Bližší specifikace a nároky na položku viz PD část D.2.2
VV
Položka obsahuje veškerý potřebný montážní a kotevní materiál, případné použití montážního lešení (jeho montáž a demontáž vč. přesunu na staveništi)a přidružené stavební úpravy (drážkování, zasekání, zaomítání apod.) a začištění související s montáží daného prvku. Položka obsahu případné náklady na ochranné a záchytné prvky nutné nezbytné pro montáž.
P | 3 | R3 |  | Hl. vypínač datového rozvaděče na DIN lištu, jednopólový, 20A | KS | 1 | 0 |  |  |  | 0 |  | [bez vazby na CS] | 2
PP |  |  |  | Bližší specifikace a nároky na položku viz PD část D.2.2
VV
Položka obsahuje veškerý potřebný montážní a kotevní materiál, případné použití montážního lešení (jeho montáž a demontáž vč. přesunu na staveništi)a přidružené stavební úpravy (drážkování, zasekání, zaomítání apod.) a začištění související s montáží daného prvku. Položka obsahu případné náklady na ochranné a záchytné prvky nutné nezbytné pro montáž.
P | 4 | R4 |  | Optické konektory do optické vany, pigtaily | KS | 24 | 0 |  |  |  | 0 |  | [bez vazby na CS] | 2
PP |  |  |  | Bližší specifikace a nároky na položku viz PD část D.2.2
VV
Položka obsahuje veškerý potřebný montážní a kotevní materiál, případné použití montážního lešení (jeho montáž a demontáž vč. přesunu na staveništi)a přidružené stavební úpravy (drážkování, zasekání, zaomítání apod.) a začištění související s montáží daného prvku. Položka obsahu případné náklady na ochranné a záchytné prvky nutné nezbytné pro montáž.
P | 5 | R5 |  | Ativní prvky jsou dodávkou profese IT (switche, optické převodníky, atd) | SOUBOR | 1 | 0 |  |  |  | 0 |  | [bez vazby na CS] | 2
PP |  |  |  | Bližší specifikace a nároky na položku viz PD část D.2.2
VV
Položka obsahuje veškerý potřebný montážní a kotevní materiál, případné použití montážního lešení (jeho montáž a demontáž vč. přesunu na staveništi)a přidružené stavební úpravy (drážkování, zasekání, zaomítání apod.) a začištění související s montáží daného prvku. Položka obsahu případné náklady na ochranné a záchytné prvky nutné nezbytné pro montáž.
P | 6 | R6 |  | Police | KS | 2 | 0 |  |  |  | 0 |  | [bez vazby na CS] | 2
PP |  |  |  | Bližší specifikace a nároky na položku viz PD část D.2.2
VV
Položka obsahuje veškerý potřebný montážní a kotevní materiál, případné použití montážního lešení (jeho montáž a demontáž vč. přesunu na staveništi)a přidružené stavební úpravy (drážkování, zasekání, zaomítání apod.) a začištění související s montáží daného prvku. Položka obsahu případné náklady na ochranné a záchytné prvky nutné nezbytné pro montáž.
P | 7 | R7 |  | UPS pro zalohované napájení (bude upřesněno na základě požadavků profese IT na napájení aktivních prvků) | KS | 1 | 0 |  |  |  | 0 |  | [bez vazby na CS] | 2
PP |  |  |  | Bližší specifikace a nároky na položku viz PD část D.2.2
VV
Položka obsahuje veškerý potřebný montážní a kotevní materiál, případné použití montážního lešení (jeho montáž a demontáž vč. přesunu na staveništi)a přidružené stavební úpravy (drážkování, zasekání, zaomítání apod.) a začištění související s montáží daného prvku. Položka obsahu případné náklady na ochranné a záchytné prvky nutné nezbytné pro montáž.
P | 8 | R8 |  | Datová zásuvka Cat.5E, 2xRJ45 vč. rámečku | KS | 1 | 0 |  |  |  | 0 |  | [bez vazby na CS] | 2
PP |  |  |  | Bližší specifikace a nároky na položku viz PD část D.2.2
VV
Položka obsahuje veškerý potřebný montážní a kotevní materiál, případné použití montážního lešení (jeho montáž a demontáž vč. přesunu na staveništi)a přidružené stavební úpravy (drážkování, zasekání, zaomítání apod.) a začištění související s montáží daného prvku. Položka obsahu případné náklady na ochranné a záchytné prvky nutné nezbytné pro montáž.
P | 9 | R9 |  | Datová zásuvka Cat.5E, 2xRJ45 do parapetního žlabu | KS | 74 | 0 |  |  |  | 0 |  | [bez vazby na CS] | 2
PP |  |  |  | Bližší specifikace a nároky na položku viz PD část D.2.2
VV
Položka obsahuje veškerý potřebný montážní a kotevní materiál, případné použití montážního lešení (jeho montáž a demontáž vč. přesunu na staveništi)a přidružené stavební úpravy (drážkování, zasekání, zaomítání apod.) a začištění související s montáží daného prvku. Položka obsahu případné náklady na ochranné a záchytné prvky nutné nezbytné pro montáž.
P | 10 | R10 |  | Přístrojová krabice | KS | 1 | 0 |  |  |  | 0 |  | [bez vazby na CS] | 2
PP |  |  |  | Bližší specifikace a nároky na položku viz PD část D.2.2
VV
Položka obsahuje veškerý potřebný montážní a kotevní materiál, případné použití montážního lešení (jeho montáž a demontáž vč. přesunu na staveništi)a přidružené stavební úpravy (drážkování, zasekání, zaomítání apod.) a začištění související s montáží daného prvku. Položka obsahu případné náklady na ochranné a záchytné prvky nutné nezbytné pro montáž.
P | 11 | R11 |  | Parapetní žlab, včetně přístrojových krabic -74 kusů | M | 120 | 0 |  |  |  | 0 |  | [bez vazby na CS] | 2
PP |  |  |  | Bližší specifikace a nároky na položku viz PD část D.2.2
VV
Položka obsahuje veškerý potřebný montážní a kotevní materiál, případné použití montážního lešení (jeho montáž a demontáž vč. přesunu na staveništi)a přidružené stavební úpravy (drážkování, zasekání, zaomítání apod.) a začištění související s montáží daného prvku. Položka obsahu případné náklady na ochranné a záchytné prvky nutné nezbytné pro montáž.
P | 12 | R12 |  | Kabelový žlab FeZn 400x60 vč. nosných konzol, závitových tyčí, úchytů, spojek,… | M | 3 | 0 |  |  |  | 0 |  | [bez vazby na CS] | 2
PP |  |  |  | Bližší specifikace a nároky na položku viz PD část D.2.2
VV
Položka obsahuje veškerý potřebný montážní a kotevní materiál, případné použití montážního lešení (jeho montáž a demontáž vč. přesunu na staveništi)a přidružené stavební úpravy (drážkování, zasekání, zaomítání apod.) a začištění související s montáží daného prvku. Položka obsahu případné náklady na ochranné a záchytné prvky nutné nezbytné pro montáž.
P | 13 | R13 |  | Kabelový žlab FeZn 200x60 vč. nosných konzol, závitových tyčí, úchytů, spojek,… | M | 8 | 0 |  |  |  | 0 |  | [bez vazby na CS] | 2
PP |  |  |  | Bližší specifikace a nároky na položku viz PD část D.2.2
VV
Položka obsahuje veškerý potřebný montážní a kotevní materiál, případné použití montážního lešení (jeho montáž a demontáž vč. přesunu na staveništi)a přidružené stavební úpravy (drážkování, zasekání, zaomítání apod.) a začištění související s montáží daného prvku. Položka obsahu případné náklady na ochranné a záchytné prvky nutné nezbytné pro montáž.
P | 14 | R14 |  | Svorkovnice pro napojení přívodu NN. (1x svorka šedá+modrá+zelená, boční kryt a 2x zajišťovací svorka pro DIN lištu). | KS | 1 | 0 |  |  |  | 0 |  | [bez vazby na CS] | 2
PP |  |  |  | Bližší specifikace a nároky na položku viz PD část D.2.2
VV
Položka obsahuje veškerý potřebný montážní a kotevní materiál, případné použití montážního lešení (jeho montáž a demontáž vč. přesunu na staveništi)a přidružené stavební úpravy (drážkování, zasekání, zaomítání apod.) a začištění související s montáží daného prvku. Položka obsahu případné náklady na ochranné a záchytné prvky nutné nezbytné pro montáž.
P | 15 | R15 |  | Kabelový žlab FeZn 150x60 vč. nosných konzol, závitových tyčí, úchytů, spojek,… | M | 10 | 0 |  |  |  | 0 |  | [bez vazby na CS] | 2
PP |  |  |  | Bližší specifikace a nároky na položku viz PD část D.2.2
VV
Položka obsahuje veškerý potřebný montážní a kotevní materiál, případné použití montážního lešení (jeho montáž a demontáž vč. přesunu na staveništi)a přidružené stavební úpravy (drážkování, zasekání, zaomítání apod.) a začištění související s montáží daného prvku. Položka obsahu případné náklady na ochranné a záchytné prvky nutné nezbytné pro montáž.
P | 16 | R16 |  | Kabelový žlab FeZn 100x60 vč. nosných konzol, závitových tyčí, úchytů, spojek,… | M | 120 | 0 |  |  |  | 0 |  | [bez vazby na CS] | 2
PP |  |  |  | Bližší specifikace a nároky na položku viz PD část D.2.2
VV
Položka obsahuje veškerý potřebný montážní a kotevní materiál, případné použití montážního lešení (jeho montáž a demontáž vč. přesunu na staveništi)a přidružené stavební úpravy (drážkování, zasekání, zaomítání apod.) a začištění související s montáží daného prvku. Položka obsahu případné náklady na ochranné a záchytné prvky nutné nezbytné pro montáž.
P | 17 | R17 |  | Kolena, oblouky, odbočky, atd. pro kabelové žlaby | SOUBOR | 15 | 0 |  |  |  | 0 |  | [bez vazby na CS] | 2
PP |  |  |  | Bližší specifikace a nároky na položku viz PD část D.2.2
VV
Položka obsahuje veškerý potřebný montážní a kotevní materiál, případné použití montážního lešení (jeho montáž a demontáž vč. přesunu na staveništi)a přidružené stavební úpravy (drážkování, zasekání, zaomítání apod.) a začištění související s montáží daného prvku. Položka obsahu případné náklady na ochranné a záchytné prvky nutné nezbytné pro montáž.
P | 18 | R18 |  | Spojovací materiál pro žlaby | SOUBOR | 1 | 0 |  |  |  | 0 |  | [bez vazby na CS] | 2
PP |  |  |  | Bližší specifikace a nároky na položku viz PD část D.2.2
VV
Položka obsahuje veškerý potřebný montážní a kotevní materiál, případné použití montážního lešení (jeho montáž a demontáž vč. přesunu na staveništi)a přidružené stavební úpravy (drážkování, zasekání, zaomítání apod.) a začištění související s montáží daného prvku. Položka obsahu případné náklady na ochranné a záchytné prvky nutné nezbytné pro montáž.
P | 19 | R19 |  | Stoupací žebřík FeZn 60x200 | M | 10 | 0 |  |  |  | 0 |  | [bez vazby na CS] | 2
PP |  |  |  | Bližší specifikace a nároky na položku viz PD část D.2.2
VV
Položka obsahuje veškerý potřebný montážní a kotevní materiál, případné použití montážního lešení (jeho montáž a demontáž vč. přesunu na staveništi)a přidružené stavební úpravy (drážkování, zasekání, zaomítání apod.) a začištění související s montáží daného prvku. Položka obsahu případné náklady na ochranné a záchytné prvky nutné nezbytné pro montáž.
P | 20 | R20 |  | Příchytky na stoupací žebřík | KS | 30 | 0 |  |  |  | 0 |  | [bez vazby na CS] | 2
PP |  |  |  | Bližší specifikace a nároky na položku viz PD část D.2.2
VV
Položka obsahuje veškerý potřebný montážní a kotevní materiál, případné použití montážního lešení (jeho montáž a demontáž vč. přesunu na staveništi)a přidružené stavební úpravy (drážkování, zasekání, zaomítání apod.) a začištění související s montáží daného prvku. Položka obsahu případné náklady na ochranné a záchytné prvky nutné nezbytné pro montáž.
P | 21 | R21 |  | Kabelová chránička ohebná, D25 | M | 150 | 0 |  |  |  | 0 |  | [bez vazby na CS] | 2
PP |  |  |  | Bližší specifikace a nároky na položku viz PD část D.2.2
VV
Položka obsahuje veškerý potřebný montážní a kotevní materiál, případné použití montážního lešení (jeho montáž a demontáž vč. přesunu na staveništi)a přidružené stavební úpravy (drážkování, zasekání, zaomítání apod.) a začištění související s montáží daného prvku. Položka obsahu případné náklady na ochranné a záchytné prvky nutné nezbytné pro montáž.
P | 22 | R22 |  | Kabelová příchytka, bal.100ks, plastová | KS | 1 | 0 |  |  |  | 0 |  | [bez vazby na CS] | 2
PP |  |  |  | Bližší specifikace a nároky na položku viz PD část D.2.2
VV
Položka obsahuje veškerý potřebný montážní a kotevní materiál, případné použití montážního lešení (jeho montáž a demontáž vč. přesunu na staveništi)a přidružené stavební úpravy (drážkování, zasekání, zaomítání apod.) a začištění související s montáží daného prvku. Položka obsahu případné náklady na ochranné a záchytné prvky nutné nezbytné pro montáž.
P | 23 | R23 |  | Stahovací páska, 100ks, dálka do 100mm | KS | 1 | 0 |  |  |  | 0 |  | [bez vazby na CS] | 2
PP |  |  |  | Bližší specifikace a nároky na položku viz PD část D.2.2
VV
Položka obsahuje veškerý potřebný montážní a kotevní materiál, případné použití montážního lešení (jeho montáž a demontáž vč. přesunu na staveništi)a přidružené stavební úpravy (drážkování, zasekání, zaomítání apod.) a začištění související s montáží daného prvku. Položka obsahu případné náklady na ochranné a záchytné prvky nutné nezbytné pro montáž.
P | 24 | R24 |  | Konektory a svorky pro ukončení datových kabelů | KS | 30 | 0 |  |  |  | 0 |  | [bez vazby na CS] | 2
PP |  |  |  | Bližší specifikace a nároky na položku viz PD část D.2.2
VV
Položka obsahuje veškerý potřebný montážní a kotevní materiál, případné použití montážního lešení (jeho montáž a demontáž vč. přesunu na staveništi)a přidružené stavební úpravy (drážkování, zasekání, zaomítání apod.) a začištění související s montáží daného prvku. Položka obsahu případné náklady na ochranné a záchytné prvky nutné nezbytné pro montáž.
P | 25 | R25 |  | Napájecí panel | KS | 1 | 0 |  |  |  | 0 |  | [bez vazby na CS] | 2
PP |  |  |  | Bližší specifikace a nároky na položku viz PD část D.2.2
VV
Položka obsahuje veškerý potřebný montážní a kotevní materiál, případné použití montážního lešení (jeho montáž a demontáž vč. přesunu na staveništi)a přidružené stavební úpravy (drážkování, zasekání, zaomítání apod.) a začištění související s montáží daného prvku. Položka obsahu případné náklady na ochranné a záchytné prvky nutné nezbytné pro montáž.
P | 26 | R26 |  | Ventilační jednotka,4x ventilátor,termostat | KS | 1 | 0 |  |  |  | 0 |  | [bez vazby na CS] | 2
PP |  |  |  | Bližší specifikace a nároky na položku viz PD část D.2.2
VV
Položka obsahuje veškerý potřebný montážní a kotevní materiál, případné použití montážního lešení (jeho montáž a demontáž vč. přesunu na staveništi)a přidružené stavební úpravy (drážkování, zasekání, zaomítání apod.) a začištění související s montáží daného prvku. Položka obsahu případné náklady na ochranné a záchytné prvky nutné nezbytné pro montáž.
P | 27 | R27 |  | Patch panel 24xRJ45, Cat.5E, 1U - komplet | KS | 7 | 0 |  |  |  | 0 |  | [bez vazby na CS] | 2
PP |  |  |  | Bližší specifikace a nároky na položku viz PD část D.2.2
VV
Položka obsahuje veškerý potřebný montážní a kotevní materiál, případné použití montážního lešení (jeho montáž a demontáž vč. přesunu na staveništi)a přidružené stavební úpravy (drážkování, zasekání, zaomítání apod.) a začištění související s montáží daného prvku. Položka obsahu případné náklady na ochranné a záchytné prvky nutné nezbytné pro montáž.
P | 28 | R28 |  | Vyvazovací panel, 1U | KS | 7 | 0 |  |  |  | 0 |  | [bez vazby na CS] | 2
PP |  |  |  | Bližší specifikace a nároky na položku viz PD část D.2.2
VV
Položka obsahuje veškerý potřebný montážní a kotevní materiál, případné použití montážního lešení (jeho montáž a demontáž vč. přesunu na staveništi)a přidružené stavební úpravy (drážkování, zasekání, zaomítání apod.) a začištění související s montáží daného prvku. Položka obsahu případné náklady na ochranné a záchytné prvky nutné nezbytné pro montáž.
P | 29 | R29 |  | Patch kabel FTP Cat.5E | KS | 155 | 0 |  |  |  | 0 |  | [bez vazby na CS] | 2
PP |  |  |  | Bližší specifikace a nároky na položku viz PD část D.2.2
VV
Položka obsahuje veškerý potřebný montážní a kotevní materiál, případné použití montážního lešení (jeho montáž a demontáž vč. přesunu na staveništi)a přidružené stavební úpravy (drážkování, zasekání, zaomítání apod.) a začištění související s montáží daného prvku. Položka obsahu případné náklady na ochranné a záchytné prvky nutné nezbytné pro montáž.
P | 30 | R30 |  | Modulární optická vana pro 24 vláken | KS | 1 | 0 |  |  |  | 0 |  | [bez vazby na CS] | 2
PP |  |  |  | Bližší specifikace a nároky na položku viz PD část D.2.2
VV
Položka obsahuje veškerý potřebný montážní a kotevní materiál, případné použití montážního lešení (jeho montáž a demontáž vč. přesunu na staveništi)a přidružené stavební úpravy (drážkování, zasekání, zaomítání apod.) a začištění související s montáží daného prvku. Položka obsahu případné náklady na ochranné a záchytné prvky nutné nezbytné pro montáž.
P | 31 | R31 |  | Kazeta pro 12 svárů, vč. víčka a hřebínků | KS | 2 | 0 |  |  |  | 0 |  | [bez vazby na CS] | 2
PP |  |  |  | Bližší specifikace a nároky na položku viz PD část D.2.2
VV
Položka obsahuje veškerý potřebný montážní a kotevní materiál, případné použití montážního lešení (jeho montáž a demontáž vč. přesunu na staveništi)a přidružené stavební úpravy (drážkování, zasekání, zaomítání apod.) a začištění související s montáží daného prvku. Položka obsahu případné náklady na ochranné a záchytné prvky nutné nezbytné pro montáž.
SD |  | 3 |  | KABELÁŽ
P | 32 | R32 |  | Kabel FTP, LSOH, Cat.5E | M | 5150 | 0 |  |  |  | 0 |  | [bez vazby na CS] | 2
PP |  |  |  | Bližší specifikace a nároky na položku viz PD část D.2.2
VV
Položka obsahuje veškerý materiál nutný pro kabeláž, vč. případných spojovacích prvků, vyměřování trasování a krácení. Součástí položky je také ekologická likvidace veškerých obalových materiálů.
P | 33 | R33 |  | CY 4mm ZŽ | M | 130 | 0 |  |  |  | 0 |  | [bez vazby na CS] | 2
PP |  |  |  | Bližší specifikace a nároky na položku viz PD část D.2.2
VV
Položka obsahuje veškerý materiál nutný pro kabeláž, vč. případných spojovacích prvků, vyměřování trasování a krácení. Součástí položky je také ekologická likvidace veškerých obalových materiálů.
SD |  | 4 |  | MONTÁŽE
P | 34 | R34 |  | Montáž - Datový rozvaděč 800x800x47U, vč. dveří, podstavce,... - komplet | KS | 1 | 0 |  |  |  | 0 |  | [bez vazby na CS] | 2
PP |  |  |  | Bližší specifikace a nároky na položku viz PD část D.2.2
VV
Položka obsahuje veškerý potřebný montážní a kotevní materiál, případné použití montážního lešení (jeho montáž a demontáž vč. přesunu na staveništi)a přidružené stavební úpravy (drážkování, zasekání, zaomítání apod.) a začištění související s montáží daného prvku. Položka obsahu případné náklady na ochranné a záchytné prvky nutné nezbytné pro montáž.
P | 35 | R35 |  | Montáž - Držák DIN lišty pro rozvaděč | KS | 1 | 0 |  |  |  | 0 |  | [bez vazby na CS] | 2
PP |  |  |  | Bližší specifikace a nároky na položku viz PD část D.2.2
VV
Položka obsahuje veškerý potřebný montážní a kotevní materiál, případné použití montážního lešení (jeho montáž a demontáž vč. přesunu na staveništi)a přidružené stavební úpravy (drážkování, zasekání, zaomítání apod.) a začištění související s montáží daného prvku. Položka obsahu případné náklady na ochranné a záchytné prvky nutné nezbytné pro montáž.
P | 36 | R36 |  | Montáž - Kazeta pro 12 svárů, vč. víčka a hřebínků | KS | 2 | 0 |  |  |  | 0 |  | [bez vazby na CS] | 2
PP |  |  |  | Bližší specifikace a nároky na položku viz PD část D.2.2
VV
Položka obsahuje veškerý potřebný montážní a kotevní materiál, případné použití montážního lešení (jeho montáž a demontáž vč. přesunu na staveništi)a přidružené stavební úpravy (drážkování, zasekání, zaomítání apod.) a začištění související s montáží daného prvku. Položka obsahu případné náklady na ochranné a záchytné prvky nutné nezbytné pro montáž.
P | 37 | R37 |  | Montáž - Optické konektory do optické vany, pigtaily | KS | 24 | 0 |  |  |  | 0 |  | [bez vazby na CS] | 2
PP |  |  |  | Bližší specifikace a nároky na položku viz PD část D.2.2
VV
Položka obsahuje veškerý potřebný montážní a kotevní materiál, případné použití montážního lešení (jeho montáž a demontáž vč. přesunu na staveništi)a přidružené stavební úpravy (drážkování, zasekání, zaomítání apod.) a začištění související s montáží daného prvku. Položka obsahu případné náklady na ochranné a záchytné prvky nutné nezbytné pro montáž.
P | 38 | R38 |  | Montáže ativních prvků jsou dodávkou profese IT (switche, optické převodníky, atd.) | SOUBOR | 1 | 0 |  |  |  | 0 |  | [bez vazby na CS] | 2
PP |  |  |  | Bližší specifikace a nároky na položku viz PD část D.2.2
VV
Položka obsahuje veškerý potřebný montážní a kotevní materiál, případné použití montážního lešení (jeho montáž a demontáž vč. přesunu na staveništi)a přidružené stavební úpravy (drážkování, zasekání, zaomítání apod.) a začištění související s montáží daného prvku. Položka obsahu případné náklady na ochranné a záchytné prvky nutné nezbytné pro montáž.
P | 39 | R39 |  | Montáž - Police | KS | 2 | 0 |  |  |  | 0 |  | [bez vazby na CS] | 2
PP |  |  |  | Bližší specifikace a nároky na položku viz PD část D.2.2
VV
Položka obsahuje veškerý potřebný montážní a kotevní materiál, případné použití montážního lešení (jeho montáž a demontáž vč. přesunu na staveništi)a přidružené stavební úpravy (drážkování, zasekání, zaomítání apod.) a začištění související s montáží daného prvku. Položka obsahu případné náklady na ochranné a záchytné prvky nutné nezbytné pro montáž.
P | 40 | R40 |  | Montáž - UPS pro zálohované napájení | KS | 1 | 0 |  |  |  | 0 |  | [bez vazby na CS] | 2
PP |  |  |  | Bližší specifikace a nároky na položku viz PD část D.2.2
VV
Položka obsahuje veškerý potřebný montážní a kotevní materiál, případné použití montážního lešení (jeho montáž a demontáž vč. přesunu na staveništi)a přidružené stavební úpravy (drážkování, zasekání, zaomítání apod.) a začištění související s montáží daného prvku. Položka obsahu případné náklady na ochranné a záchytné prvky nutné nezbytné pro montáž.
P | 41 | R41 |  | Montáž - Datová zásuvka Cat.5E, 2xRJ45 vč. rámečku | KS | 1 | 0 |  |  |  | 0 |  | [bez vazby na CS] | 2
PP |  |  |  | Bližší specifikace a nároky na položku viz PD část D.2.2
VV
Položka obsahuje veškerý potřebný montážní a kotevní materiál, případné použití montážního lešení (jeho montáž a demontáž vč. přesunu na staveništi)a přidružené stavební úpravy (drážkování, zasekání, zaomítání apod.) a začištění související s montáží daného prvku. Položka obsahu případné náklady na ochranné a záchytné prvky nutné nezbytné pro montáž.
P | 42 | R42 |  | Montáž - Datová zásuvka Cat.5E, 2xRJ45 do parapetního žlabu | KS | 74 | 0 |  |  |  | 0 |  | [bez vazby na CS] | 2
PP |  |  |  | Bližší specifikace a nároky na položku viz PD část D.2.2
VV
Položka obsahuje veškerý potřebný montážní a kotevní materiál, případné použití montážního lešení (jeho montáž a demontáž vč. přesunu na staveništi)a přidružené stavební úpravy (drážkování, zasekání, zaomítání apod.) a začištění související s montáží daného prvku. Položka obsahu případné náklady na ochranné a záchytné prvky nutné nezbytné pro montáž.
P | 43 | R43 |  | Montáž - Přístrojová krabice | KS | 1 | 0 |  |  |  | 0 |  | [bez vazby na CS] | 2
PP |  |  |  | Bližší specifikace a nároky na položku viz PD část D.2.2
VV
Položka obsahuje veškerý potřebný montážní a kotevní materiál, případné použití montážního lešení (jeho montáž a demontáž vč. přesunu na staveništi)a přidružené stavební úpravy (drážkování, zasekání, zaomítání apod.) a začištění související s montáží daného prvku. Položka obsahu případné náklady na ochranné a záchytné prvky nutné nezbytné pro montáž.
P | 44 | R44 |  | Montáž - Parapetní žlab | M | 120 | 0 |  |  |  | 0 |  | [bez vazby na CS] | 2
PP |  |  |  | Bližší specifikace a nároky na položku viz PD část D.2.2
VV
Položka obsahuje veškerý potřebný montážní a kotevní materiál, případné použití montážního lešení (jeho montáž a demontáž vč. přesunu na staveništi)a přidružené stavební úpravy (drážkování, zasekání, zaomítání apod.) a začištění související s montáží daného prvku. Položka obsahu případné náklady na ochranné a záchytné prvky nutné nezbytné pro montáž.
P | 45 | R45 |  | Montáž - Kabelový žlab FeZn 400x60 vč. nosných konzol, závitových tyčí, úchytů, spojek,… | M | 3 | 0 |  |  |  | 0 |  | [bez vazby na CS] | 2
PP |  |  |  | Bližší specifikace a nároky na položku viz PD část D.2.2
VV
Položka obsahuje veškerý potřebný montážní a kotevní materiál, případné použití montážního lešení (jeho montáž a demontáž vč. přesunu na staveništi)a přidružené stavební úpravy (drážkování, zasekání, zaomítání apod.) a začištění související s montáží daného prvku. Položka obsahu případné náklady na ochranné a záchytné prvky nutné nezbytné pro montáž.
P | 46 | R46 |  | Montáž - Hl. vypínač datového rozvaděče na DIN lištu, jednopólový, 20A | KS | 1 | 0 |  |  |  | 0 |  | [bez vazby na CS] | 2
PP |  |  |  | Bližší specifikace a nároky na položku viz PD část D.2.2
VV
Položka obsahuje veškerý potřebný montážní a kotevní materiál, případné použití montážního lešení (jeho montáž a demontáž vč. přesunu na staveništi)a přidružené stavební úpravy (drážkování, zasekání, zaomítání apod.) a začištění související s montáží daného prvku. Položka obsahu případné náklady na ochranné a záchytné prvky nutné nezbytné pro montáž.
P | 47 | R47 |  | Montáž - Kabelový žlab FeZn 200x60 vč. nosných konzol, závitových tyčí, úchytů, spojek,… | M | 8 | 0 |  |  |  | 0 |  | [bez vazby na CS] | 2
PP |  |  |  | Bližší specifikace a nároky na položku viz PD část D.2.2
VV
Položka obsahuje veškerý potřebný montážní a kotevní materiál, případné použití montážního lešení (jeho montáž a demontáž vč. přesunu na staveništi)a přidružené stavební úpravy (drážkování, zasekání, zaomítání apod.) a začištění související s montáží daného prvku. Položka obsahu případné náklady na ochranné a záchytné prvky nutné nezbytné pro montáž.
P | 48 | R48 |  | Montáž - Kabelový žlab FeZn 150x60 vč. nosných konzol, závitových tyčí, úchytů, spojek,… | M | 10 | 0 |  |  |  | 0 |  | [bez vazby na CS] | 2
PP |  |  |  | Bližší specifikace a nároky na položku viz PD část D.2.2
VV
Položka obsahuje veškerý potřebný montážní a kotevní materiál, případné použití montážního lešení (jeho montáž a demontáž vč. přesunu na staveništi)a přidružené stavební úpravy (drážkování, zasekání, zaomítání apod.) a začištění související s montáží daného prvku. Položka obsahu případné náklady na ochranné a záchytné prvky nutné nezbytné pro montáž.
P | 49 | R49 |  | Montáž - Kabelový žlab FeZn 100x60 vč. nosných konzol, závitových tyčí, úchytů, spojek,… | M | 120 | 0 |  |  |  | 0 |  | [bez vazby na CS] | 2
PP |  |  |  | Bližší specifikace a nároky na položku viz PD část D.2.2
VV
Položka obsahuje veškerý potřebný montážní a kotevní materiál, případné použití montážního lešení (jeho montáž a demontáž vč. přesunu na staveništi)a přidružené stavební úpravy (drážkování, zasekání, zaomítání apod.) a začištění související s montáží daného prvku. Položka obsahu případné náklady na ochranné a záchytné prvky nutné nezbytné pro montáž.
P | 50 | R50 |  | Montáž - Kolena, oblouky, odbočky, atd. pro kabelové žlaby | SOUBOR | 15 | 0 |  |  |  | 0 |  | [bez vazby na CS] | 2
PP |  |  |  | Bližší specifikace a nároky na položku viz PD část D.2.2
VV
Položka obsahuje veškerý potřebný montážní a kotevní materiál, případné použití montážního lešení (jeho montáž a demontáž vč. přesunu na staveništi)a přidružené stavební úpravy (drážkování, zasekání, zaomítání apod.) a začištění související s montáží daného prvku. Položka obsahu případné náklady na ochranné a záchytné prvky nutné nezbytné pro montáž.
P | 51 | R51 |  | Montáž - Spojovací materiál pro žlaby | SOUBOR | 1 | 0 |  |  |  | 0 |  | [bez vazby na CS] | 2
PP |  |  |  | Bližší specifikace a nároky na položku viz PD část D.2.2
VV
Položka obsahuje veškerý potřebný montážní a kotevní materiál, případné použití montážního lešení (jeho montáž a demontáž vč. přesunu na staveništi)a přidružené stavební úpravy (drážkování, zasekání, zaomítání apod.) a začištění související s montáží daného prvku. Položka obsahu případné náklady na ochranné a záchytné prvky nutné nezbytné pro montáž.
P | 52 | R52 |  | Montáž - Stoupací žebřík FeZn 60x200 | M | 10 | 0 |  |  |  | 0 |  | [bez vazby na CS] | 2
PP |  |  |  | Bližší specifikace a nároky na položku viz PD část D.2.2
VV
Položka obsahuje veškerý potřebný montážní a kotevní materiál, případné použití montážního lešení (jeho montáž a demontáž vč. přesunu na staveništi)a přidružené stavební úpravy (drážkování, zasekání, zaomítání apod.) a začištění související s montáží daného prvku. Položka obsahu případné náklady na ochranné a záchytné prvky nutné nezbytné pro montáž.
P | 53 | R53 |  | Montáž - Příchytky na stoupací žebřík | KS | 30 | 0 |  |  |  | 0 |  | [bez vazby na CS] | 2
PP |  |  |  | Bližší specifikace a nároky na položku viz PD část D.2.2
VV
Položka obsahuje veškerý potřebný montážní a kotevní materiál, případné použití montážního lešení (jeho montáž a demontáž vč. přesunu na staveništi)a přidružené stavební úpravy (drážkování, zasekání, zaomítání apod.) a začištění související s montáží daného prvku. Položka obsahu případné náklady na ochranné a záchytné prvky nutné nezbytné pro montáž.
P | 54 | R54 |  | Montáž - Kabelová chránička ohebná, D25 | M | 150 | 0 |  |  |  | 0 |  | [bez vazby na CS] | 2
PP |  |  |  | Bližší specifikace a nároky na položku viz PD část D.2.2
VV
Položka obsahuje veškerý potřebný montážní a kotevní materiál, případné použití montážního lešení (jeho montáž a demontáž vč. přesunu na staveništi)a přidružené stavební úpravy (drážkování, zasekání, zaomítání apod.) a začištění související s montáží daného prvku. Položka obsahu případné náklady na ochranné a záchytné prvky nutné nezbytné pro montáž.
P | 55 | R55 |  | Montáž - Kabelová příchytka, bal.100ks | KS | 1 | 0 |  |  |  | 0 |  | [bez vazby na CS] | 2
PP |  |  |  | Bližší specifikace a nároky na položku viz PD část D.2.2
VV
Položka obsahuje veškerý potřebný montážní a kotevní materiál, případné použití montážního lešení (jeho montáž a demontáž vč. přesunu na staveništi)a přidružené stavební úpravy (drážkování, zasekání, zaomítání apod.) a začištění související s montáží daného prvku. Položka obsahu případné náklady na ochranné a záchytné prvky nutné nezbytné pro montáž.
P | 56 | R56 |  | Montáž - Stahovací páska, 100ks | KS | 1 | 0 |  |  |  | 0 |  | [bez vazby na CS] | 2
PP |  |  |  | Bližší specifikace a nároky na položku viz PD část D.2.2
VV
Položka obsahuje veškerý potřebný montážní a kotevní materiál, případné použití montážního lešení (jeho montáž a demontáž vč. přesunu na staveništi)a přidružené stavební úpravy (drážkování, zasekání, zaomítání apod.) a začištění související s montáží daného prvku. Položka obsahu případné náklady na ochranné a záchytné prvky nutné nezbytné pro montáž.
P | 57 | R57 |  | Montáž - Svorkovnice pro napojení přívodu NN. (1x svorka šedá+modrá+zelená, boční kryt a 2x zajišťovací svorka pro DIN lištu). | KS | 1 | 0 |  |  |  | 0 |  | [bez vazby na CS] | 2
PP |  |  |  | Bližší specifikace a nároky na položku viz PD část D.2.2
VV
Položka obsahuje veškerý potřebný montážní a kotevní materiál, případné použití montážního lešení (jeho montáž a demontáž vč. přesunu na staveništi)a přidružené stavební úpravy (drážkování, zasekání, zaomítání apod.) a začištění související s montáží daného prvku. Položka obsahu případné náklady na ochranné a záchytné prvky nutné nezbytné pro montáž.
P | 58 | R58 |  | Montáž - Kabel FTP LSOH Cat.5E | M | 5150 | 0 |  |  |  | 0 |  | [bez vazby na CS] | 2
PP |  |  |  | Bližší specifikace a nároky na položku viz PD část D.2.2
VV
Položka obsahuje veškerý potřebný montážní a kotevní materiál, případné použití montážního lešení (jeho montáž a demontáž vč. přesunu na staveništi)a přidružené stavební úpravy (drážkování, zasekání, zaomítání apod.) a začištění související s montáží daného prvku. Položka obsahu případné náklady na ochranné a záchytné prvky nutné nezbytné pro montáž.
P | 59 | R59 |  | Montáž - CY 4mm ZŽ | M | 130 | 0 |  |  |  | 0 |  | [bez vazby na CS] | 2
PP |  |  |  | Bližší specifikace a nároky na položku viz PD část D.2.2
VV
Položka obsahuje veškerý potřebný montážní a kotevní materiál, případné použití montážního lešení (jeho montáž a demontáž vč. přesunu na staveništi)a přidružené stavební úpravy (drážkování, zasekání, zaomítání apod.) a začištění související s montáží daného prvku. Položka obsahu případné náklady na ochranné a záchytné prvky nutné nezbytné pro montáž.
P | 60 | R60 |  | Ukončení datových kabelů | KS | 300 | 0 |  |  |  | 0 |  | [bez vazby na CS] | 2
PP |  |  |  | Bližší specifikace a nároky na položku viz PD část D.2.2
VV
Položka obsahuje veškerý potřebný montážní a kotevní materiál, případné použití montážního lešení (jeho montáž a demontáž vč. přesunu na staveništi)a přidružené stavební úpravy (drážkování, zasekání, zaomítání apod.) a začištění související s montáží daného prvku. Položka obsahu případné náklady na ochranné a záchytné prvky nutné nezbytné pro montáž.
P | 61 | R61 |  | Montáž - Napájecí panel | KS | 1 | 0 |  |  |  | 0 |  | [bez vazby na CS] | 2
PP |  |  |  | Bližší specifikace a nároky na položku viz PD část D.2.2
VV
Položka obsahuje veškerý potřebný montážní a kotevní materiál, případné použití montážního lešení (jeho montáž a demontáž vč. přesunu na staveništi)a přidružené stavební úpravy (drážkování, zasekání, zaomítání apod.) a začištění související s montáží daného prvku. Položka obsahu případné náklady na ochranné a záchytné prvky nutné nezbytné pro montáž.
P | 62 | R62 |  | Montáž - Ventilační jednotka,4x ventilátor,termostat | KS | 1 | 0 |  |  |  | 0 |  | [bez vazby na CS] | 2
PP |  |  |  | Bližší specifikace a nároky na položku viz PD část D.2.2
VV
Položka obsahuje veškerý potřebný montážní a kotevní materiál, případné použití montážního lešení (jeho montáž a demontáž vč. přesunu na staveništi)a přidružené stavební úpravy (drážkování, zasekání, zaomítání apod.) a začištění související s montáží daného prvku. Položka obsahu případné náklady na ochranné a záchytné prvky nutné nezbytné pro montáž.
P | 63 | R63 |  | Montáž - Patch panel 24xRJ45, Cat.5E, 1U | KS | 7 | 0 |  |  |  | 0 |  | [bez vazby na CS] | 2
PP |  |  |  | Bližší specifikace a nároky na položku viz PD část D.2.2
VV
Položka obsahuje veškerý potřebný montážní a kotevní materiál, případné použití montážního lešení (jeho montáž a demontáž vč. přesunu na staveništi)a přidružené stavební úpravy (drážkování, zasekání, zaomítání apod.) a začištění související s montáží daného prvku. Položka obsahu případné náklady na ochranné a záchytné prvky nutné nezbytné pro montáž.
P | 64 | R64 |  | Montáž - Vyvazovací panel, 1U | KS | 7 | 0 |  |  |  | 0 |  | [bez vazby na CS] | 2
PP |  |  |  | Bližší specifikace a nároky na položku viz PD část D.2.2
VV
Položka obsahuje veškerý potřebný montážní a kotevní materiál, případné použití montážního lešení (jeho montáž a demontáž vč. přesunu na staveništi)a přidružené stavební úpravy (drážkování, zasekání, zaomítání apod.) a začištění související s montáží daného prvku. Položka obsahu případné náklady na ochranné a záchytné prvky nutné nezbytné pro montáž.
P | 65 | R65 |  | Montáž - Patch kabel FTP | KS | 155 | 0 |  |  |  | 0 |  | [bez vazby na CS] | 2
PP |  |  |  | Bližší specifikace a nároky na položku viz PD část D.2.2
VV
Položka obsahuje veškerý potřebný montážní a kotevní materiál, případné použití montážního lešení (jeho montáž a demontáž vč. přesunu na staveništi)a přidružené stavební úpravy (drážkování, zasekání, zaomítání apod.) a začištění související s montáží daného prvku. Položka obsahu případné náklady na ochranné a záchytné prvky nutné nezbytné pro montáž.
P | 66 | R66 |  | Montáž - Modulární optická vana pro 24 vláken | KS | 1 | 0 |  |  |  | 0 |  | [bez vazby na CS] | 2
PP |  |  |  | Bližší specifikace a nároky na položku viz PD část D.2.2
VV
Položka obsahuje veškerý potřebný montážní a kotevní materiál, případné použití montážního lešení (jeho montáž a demontáž vč. přesunu na staveništi)a přidružené stavební úpravy (drážkování, zasekání, zaomítání apod.) a začištění související s montáží daného prvku. Položka obsahu případné náklady na ochranné a záchytné prvky nutné nezbytné pro montáž.
SD |  | 5 |  | OSTATNÍ
P | 67 | R67 |  | Průraz stěny/stropu, drážkování | SOUBOR | 1 | 0 |  |  |  | 0 |  | [bez vazby na CS] | 2
PP |  |  |  | Předpokládá se použití mechanických strojů (drážkkovací flexa, jádrové vrty). Rozsah specifikovám celkovou strukturou a koncepcí dle projektové dokumentace.
VV
Součástí položky jsou vešleré náklady související s realizací úprav, náklady na provoz a pořízení strojů, montážního lešení (montáž a demontáž) a likvidaci stavebního odpadu z činnosti.
P | 68 | R68 |  | Měřící protokoly datových rozvodů | SOUBOR | 1 | 0 |  |  |  | 0 |  | [bez vazby na CS] | 2
PP |  |  |  | Bližší specifikace a nároky na položku viz PD část D.2.2
VV
P | 69 | R69 |  | Odpojení části systému SK pro rekonstruovanou část tak, aby byla zachována funkčnost zbytku systému | SOUBOR | 1 | 0 |  |  |  | 0 |  | [bez vazby na CS] | 2
PP |  |  |  | Bližší specifikace a nároky na položku viz PD část D.2.2
VV
P | 70 | R70 |  | Demontáž stávajícího systému SK, bez poškození - prvky budou použity v dočasné výpravní budově | SOUBOR | 1 | 0 |  |  |  | 0 |  | [bez vazby na CS] | 2
PP |  |  |  | Bližší specifikace a nároky na položku viz PD část D.2.2
VV
P | 71 | R71 |  | Podružný elektroinstalační materiál | SOUBOR | 1 | 0 |  |  |  | 0 |  | [bez vazby na CS] | 2
PP |  |  |  | Bližší specifikace a nároky na položku viz PD část D.2.2
VV
P | 72 | R72 |  | Oživení a odzkoušení systému, včetně funkčních zkoušek | SOUBOR | 1 | 0 |  |  |  | 0 |  | [bez vazby na CS] | 2
PP |  |  |  | Bližší specifikace a nároky na položku viz PD část D.2.2
VV
P | 73 | R73 |  | Skládkování | SOUBOR | 1 | 0 |  |  |  | 0 |  | [bez vazby na CS] | 2
PP
VV
Položka obsahuje veškeré náklady na likvidaci ostatních materiálů nespecifikovaných v rámci jednotlivých položek.
P | 74 | R74 |  | Ekologická likvidace odpadů | SOUBOR | 1 | 0 |  |  |  | 0 |  | [bez vazby na CS] | 2
PP
VV
Součástí jsou veškeré poplatky a náklady na ekologickou likvidaci odpadního materiálu.
P | 75 | R75 |  | Koordinace s ostatními profesemi | SOUBOR | 1 | 0 |  |  |  | 0 |  | [bez vazby na CS] | 2
PP
VV
Sočástí jsou veškeré mzdové a jiné náklady na koordinaci před realizací a během ní.
P | 76 | R76 |  | Revize | SOUBOR | 1 | 0 |  |  |  | 0 |  | [bez vazby na CS] | 2
PP |  |  |  | Vhotovení bude ve 3 pare vč. potvrzení specializovanou osobou oprávněnou k provádění revize dle dané profese.
VV
Položka obsahuje veškeré náklady na materiál a mzdy pro vyhotovení celkové reviza a její předání investorovi vč. potvrzení specializovanou osobou k tomuto účelu.
P | 77 | R77 |  | Projektová dokumentace | SOUBOR | 1 | 0 |  |  |  | 0 |  | [bez vazby na CS] | 2
PP |  |  |  | realizační+dílenská - 3 pare, skutečné provedení - 6 pare
VV
P | 78 | R78 |  | Požární ucpávky | SOUBOR | 1 | 0 |  |  |  | 0 |  | [bez vazby na CS] | 2
PP |  |  |  | Počet ucpávek specifikován dle projektové dokumentce a platného PBŘ. Plocha do 100cm2
VV
Položka obsahu dodávku a montáž požárních ucpávek vč. označení štítky dle příslušné normy.

## SO 101.1
SŽDC05 |  |  |  | Příloha k formuláři pro ocenění nabídky
S | Stavba: | 5313520015 |  | Přestupní terminál Strakonice - final - pripominky | [6 empty] | SO 101.1 |  | Aspe
O | Objekt: | SO 101.1 |  | Stavební část
Typ | Poř. číslo | Kód položky | Varianta: | Název položky | MJ | Množství | Jednotková hmotnost | Celková hmotnost | Cena |  |  |  | Cenové soustavy
[9 empty] | Dodávka |  | Montáž
[9 empty] | Jednotková | Celkem | Jednotková | Celkem
SD |  | 1 |  | Všeobecné konstrukce a práce
P | 1 | R014101 |  | POPLATKY ZA SKLÁDKU | M3 | 12.6 | 0 |  |  |  | 0 |  | [bez vazby na CS] | 2
PP |  |  |  | zemina
VV |  |  |  | viz.pol.12273:12,60=12,6000 [B] Celkem: B=12,6000 [C]
zahrnuje veškeré poplatky provozovateli skládky související s uložením odpadu na skládce.
P | 2 | R014102 |  | POPLATKY ZA SKLÁDKU | T | 2527.567 | 0 |  |  |  | 0 |  | [bez vazby na CS] | 2
PP |  |  |  | stavební suť
VV |  |  |  | viz.pol.11332:14,58*2,00=29,1600 [A] viz.pol.96616:238,20*2,50=595,5000 [B] viz.pol.97811:2360,87*0,050=118,0435 [C] viz.pol.96614:446,60*2,00=893,2000 [E] viz.pol.96617:1058*0,70=740,6000 [F] viz.pol.96612:83,924*1,80=151,0632 [G] Celkem: A+B+C+E+F+G=2 527,5667 [H]
zahrnuje veškeré poplatky provozovateli skládky související s uložením odpadu na skládce.
P | 3 | R014132 |  | POPLATKY ZA SKLÁDKU TYP S-NO (NEBEZPEČNÝ ODPAD) | T | 18.947 | 0 |  |  |  | 0 |  | [bez vazby na CS] | 2
PP
VV |  |  |  | viz.pol.76500R:1052,60*0,018=18,9468 [A]
zahrnuje veškeré poplatky provozovateli skládky související s uložením odpadu na skládce.
P | 4 | R02620 |  | ZKOUŠENÍ KONSTRUKCÍ A PRACÍ NEZÁVISLOU ZKUŠEBNOU | KPL | 1 | 0 |  |  |  | 0 |  | [bez vazby na CS] | 2
PP
VV
zahrnuje veškeré náklady spojené s objednatelem požadovanými zkouškami
P | 5 | R02910 |  | OSTATNÍ POŽADAVKY - ZEMĚMĚŘIČSKÁ MĚŘENÍ | KPL | 1 | 0 |  |  |  | 0 |  | [bez vazby na CS] | 2
PP |  |  |  | zaměření před a po reailzaci
VV
zahrnuje veškeré náklady spojené s objednatelem požadovanými pracemi, - pro stanovení orientační investorské ceny určete jednotkovou cenu jako 1% odhadované ceny stavby
P | 6 | R02944 |  | OSTAT POŽADAVKY - DOKUMENTACE SKUTEČ PROVEDENÍ V DIGIT FORMĚ | KPL | 1 | 0 |  |  |  | 0 |  | [bez vazby na CS] | 2
PP
VV
zahrnuje veškeré náklady spojené s objednatelem požadovanými pracemi
P | 7 | R02946 |  | OSTAT POŽADAVKY - FOTODOKUMENTACE | KPL | 1 | 0 |  |  |  | 0 |  | [bez vazby na CS] | 2
PP |  |  |  | fotodokumentace průběhu výstavby
VV
položka zahrnuje: - fotodokumentaci zadavatelem požadovaného děje a konstrukcí v požadovaných časových intervalech - zadavatelem specifikované výstupy (fotografie v papírovém a digitálním formátu) v požadovaném počtu
P | 8 | R02990 |  | OSTATNÍ POŽADAVKY - INFORMAČNÍ TABULE | KPL | 2 | 0 |  |  |  | 0 |  | [bez vazby na CS] | 2
PP
VV
položka zahrnuje: - dodání a osazení informačních tabulí v předepsaném provedení a množství s obsahem předepsaným zadavatelem - veškeré nosné a upevňovací konstrukce - základové konstrukce včetně nutných zemních prací - demontáž a odvoz po skončení platnosti - případně nutné opravy poškozených čátí během platnosti
SD |  | 2 |  | Zemní práce
P | 9 | R11317 |  | ODSTRAN KRYTU ZPEVNĚNÝCH PLOCH Z DLAŽEB KOSTEK | M3 | 238 | 0 |  |  |  | 0 |  | [bez vazby na CS] | 2
PP |  |  |  | žulové bloky včetně uložení na mezideponii
VV |  |  |  | 238,00=238,0000 [A]
Položka zahrnuje veškerou manipulaci s vybouranou sutí a s vybouranými hmotami vč. uložení na skládku. Nezahrnuje poplatek za skládku, který se vykazuje v položce 0141** (s výjimkou malého množství bouraného materiálu, kde je možné poplatek zahrnout do jednotkové ceny bourání – tento fakt musí být uveden v doplňujícím textu k položce).
P | 10 | R11332 |  | ODSTRANĚNÍ PODKLADŮ ZPEVNĚNÝCH PLOCH Z KAMENIVA NESTMELENÉHO | M3 | 14.58 | 0 |  |  |  | 0 |  | [bez vazby na CS] | 2
PP
VV |  |  |  | 97,20*0,150=14,5800 [A]
Položka zahrnuje veškerou manipulaci s vybouranou sutí a s vybouranými hmotami vč. uložení na skládku. Nezahrnuje poplatek za skládku, který se vykazuje v položce 0141** (s výjimkou malého množství bouraného materiálu, kde je možné poplatek zahrnout do jednotkové ceny bourání – tento fakt musí být uveden v doplňujícím textu k položce).
P | 11 | R12273 |  | ODKOPÁVKY A PROKOPÁVKY OBECNÉ TŘ. I | M3 | 12.6 | 0 |  |  |  | 0 |  | [bez vazby na CS] | 2
PP
VV |  |  |  | 50,40*0,25=12,6000 [A]
položka zahrnuje: - vodorovná a svislá doprava, přemístění, přeložení, manipulace s výkopkem - kompletní provedení vykopávky nezapažené i zapažené - ošetření výkopiště po celou dobu práce v něm vč. klimatických opatření - ztížení vykopávek v blízkosti podzemního vedení, konstrukcí a objektů vč. jejich dočasného zajištění - ztížení pod vodou, v okolí výbušnin, ve stísněných prostorech a pod. - příplatek za lepivost - těžení po vrstvách, pásech a po jiných nutných částech (figurách) - čerpání vody vč. čerpacích jímek, potrubí a pohotovostní čerpací soupravy (viz ustanovení k pol. 1151,2) - potřebné snížení hladiny podzemní vody - těžení a rozpojování jednotlivých balvanů - vytahování a nošení výkopku - svahování a přesvah. svahů do konečného tvaru, výměna hornin v podloží a v pláni znehodnocené klimatickými vlivy - ruční vykopávky, odstranění kořenů a napadávek - pažení, vzepření a rozepření vč. přepažování (vyjma štětových stěn) - úpravu, ochranu a očištění dna, základové spáry, stěn a svahů - zhutnění podloží, případně i svahů vč. svahování - zřízení stupňů v podloží a lavic na svazích, není-li pro tyto práce zřízena samostatná položka - udržování výkopiště a jeho ochrana proti vodě - odvedení nebo obvedení vody v okolí výkopiště a ve výkopišti - třídění výkopku - veškeré pomocné konstrukce umožňující provedení vykopávky (příjezdy, sjezdy, nájezdy, lešení, podpěr. konstr., přemostění, zpevněné plochy, zakrytí a pod.) - nezahrnuje uložení zeminy (na skládku, do násypu) ani poplatky za skládku, vykazují se v položce č.0141**
P | 12 | R12573 |  | VYKOPÁVKY ZE ZEMNÍKŮ A SKLÁDEK TŘ. I | M3 | 935.8 | 0 |  |  |  | 0 |  | [bez vazby na CS] | 2
PP
VV |  |  |  | pro pol.17411:935,80=935,8000 [A]
položka zahrnuje: - vodorovná a svislá doprava, přemístění, přeložení, manipulace s výkopkem - kompletní provedení vykopávky nezapažené i zapažené - ošetření výkopiště po celou dobu práce v něm vč. klimatických opatření - ztížení vykopávek v blízkosti podzemního vedení, konstrukcí a objektů vč. jejich dočasného zajištění - ztížení pod vodou, v okolí výbušnin, ve stísněných prostorech a pod. - příplatek za lepivost - těžení po vrstvách, pásech a po jiných nutných částech (figurách) - čerpání vody vč. čerpacích jímek, potrubí a pohotovostní čerpací soupravy (viz ustanovení k pol. 1151,2) - potřebné snížení hladiny podzemní vody - těžení a rozpojování jednotlivých balvanů - vytahování a nošení výkopku - ruční vykopávky, odstranění kořenů a napadávek - pažení, vzepření a rozepření vč. přepažování (vyjma štětových stěn) - úpravu, ochranu a očištění dna, základové spáry, stěn a svahů - udržování výkopiště a jeho ochrana proti vodě - odvedení nebo obvedení vody v okolí výkopiště a ve výkopišti - třídění výkopku - veškeré pomocné konstrukce umožňující provedení vykopávky (příjezdy, sjezdy, nájezdy, lešení, podpěr. konstr., přemostění, zpevněné plochy, zakrytí a pod.) položka nezahrnuje: - práce spojené s otvírkou zemníku
P | 13 | R13273 |  | HLOUBENÍ RÝH ŠÍŘ DO 2M PAŽ I NEPAŽ TŘ. I | M3 | 935.8 | 0 |  |  |  | 0 |  | [bez vazby na CS] | 2
PP
VV |  |  |  | 935,80=935,8000 [A]
položka zahrnuje: - vodorovná a svislá doprava, přemístění, přeložení, manipulace s výkopkem - kompletní provedení vykopávky nezapažené i zapažené - ošetření výkopiště po celou dobu práce v něm vč. klimatických opatření - ztížení vykopávek v blízkosti podzemního vedení, konstrukcí a objektů vč. jejich dočasného zajištění - ztížení pod vodou, v okolí výbušnin, ve stísněných prostorech a pod. - příplatek za lepivost - těžení po vrstvách, pásech a po jiných nutných částech (figurách) - čerpání vody vč. čerpacích jímek, potrubí a pohotovostní čerpací soupravy (viz ustanovení k pol. 1151,2) - potřebné snížení hladiny podzemní vody - těžení a rozpojování jednotlivých balvanů - vytahování a nošení výkopku - svahování a přesvah. svahů do konečného tvaru, výměna hornin v podloží a v pláni znehodnocené klimatickými vlivy - ruční vykopávky, odstranění kořenů a napadávek - pažení, vzepření a rozepření vč. přepažování (vyjma štětových stěn) - úpravu, ochranu a očištění dna, základové spáry, stěn a svahů - odvedení nebo obvedení vody v okolí výkopiště a ve výkopišti - třídění výkopku - veškeré pomocné konstrukce umožňující provedení vykopávky (příjezdy, sjezdy, nájezdy, lešení, podpěr. konstr., přemostění, zpevněné plochy, zakrytí a pod.) - nezahrnuje uložení zeminy (na skládku, do násypu) ani poplatky za skládku, vykazují se v položce č.0141**
P | 14 | R17120 |  | ULOŽENÍ SYPANINY DO NÁSYPŮ A NA SKLÁDKY BEZ ZHUTNĚNÍ | M3 | 948.4 | 0 |  |  |  | 0 |  | [bez vazby na CS] | 2
PP
VV |  |  |  | mezideponie: viz.pol.13273:935,80=935,8000 [A] skládka: viz.pol.12273:12,60=12,6000 [B] Celkem: A+B=948,4000 [C]
položka zahrnuje: - kompletní provedení zemní konstrukce do předepsaného tvaru - ošetření úložiště po celou dobu práce v něm vč. klimatických opatření - ztížení v okolí vedení, konstrukcí a objektů a jejich dočasné zajištění - ztížení provádění ve ztížených podmínkách a stísněných prostorech - ztížené ukládání sypaniny pod vodu - ukládání po vrstvách a po jiných nutných částech (figurách) vč. dosypávek - spouštění a nošení materiálu - úprava, očištění a ochrana podloží a svahů - svahování, uzavírání povrchů svahů - udržování úložiště a jeho ochrana proti vodě - odvedení nebo obvedení vody v okolí úložiště a v úložišti - veškeré pomocné konstrukce umožňující provedení zemní konstrukce (příjezdy, sjezdy, nájezdy, lešení, podpěrné konstrukce, přemostění, zpevněné plochy, zakrytí a pod.)
P | 15 | R17411 |  | ZÁSYP JAM A RÝH ZEMINOU SE ZHUTNĚNÍM | M3 | 935.8 | 0 |  |  |  | 0 |  | [bez vazby na CS] | 2
PP
VV |  |  |  | 935,80=935,8000 [A]
položka zahrnuje: - kompletní provedení zemní konstrukce vč. výběru vhodného materiálu - úprava ukládaného materiálu vlhčením, tříděním, promícháním nebo vysoušením, příp. jiné úpravy za účelem zlepšení jeho mech. vlastností - hutnění i různé míry hutnění - ošetření úložiště po celou dobu práce v něm vč. klimatických opatření - ztížení v okolí vedení, konstrukcí a objektů a jejich dočasné zajištění - ztížení provádění vč. hutnění ve ztížených podmínkách a stísněných prostorech - ztížené ukládání sypaniny pod vodu - ukládání po vrstvách a po jiných nutných částech (figurách) vč. dosypávek - spouštění a nošení materiálu - výměna částí zemní konstrukce znehodnocené klimatickými vlivy - ruční hutnění - udržování úložiště a jeho ochrana proti vodě - odvedení nebo obvedení vody v okolí úložiště a v úložišti - veškeré pomocné konstrukce umožňující provedení zemní konstrukce (příjezdy, sjezdy, nájezdy, lešení, podpěrné konstrukce, přemostění, zpevněné plochy, zakrytí a pod.)
SD |  | 3 |  | Základy
P | 16 | R261112 |  | VRTY PRO KOTVENÍ A INJEKTÁŽ TŘ I NA POVRCHU D DO 16MM | M | 458.35 | 0 |  |  |  | 0 |  | [bez vazby na CS] | 2
PP
VV |  |  |  | 458,35=458,3500 [A]
položka zahrnuje: přemístění, montáž a demontáž vrtných souprav svislou dopravu zeminy z vrtu vodorovnou dopravu zeminy bez uložení na skládku případně nutné pažení dočasné (včetně odpažení) i trvalé
P | 17 | R282611 |  | INJEKTOVÁNÍ VYSOKOTLAKÉ Z CEMENTOVÝCH POJIV NA POVRCHU | M3 | 68.3 | 0 |  |  |  | 0 |  | [bez vazby na CS] | 2
PP
VV |  |  |  | 68,30=68,3000 [A]
Položka injektážních prací obsahuje kompletní práce, mimo zřízení vrtů (vykazují se položkami 261, 262), které jsou nutné pro předepsanou funkci injektáže (statickou, těsnící a pod.).Položka obsahuje vodní tlakové zkoušky před a po injektáži. Položka zahrnuje veškerý materiál, výrobky a polotovary, včetně mimostaveništní a vnitrostaveništní dopravy (rovněž přesuny), včetně naložení a složení, případně s uložením.
P | 18 | R283611 |  | KOMPENZAČNÍ INJEKTÁŽ Z CEMENTOVÝCH POJIV NA POVRCHU | M3 | 8.3 | 0 |  |  |  | 0 |  | [bez vazby na CS] | 2
PP
VV |  |  |  | 8,30=8,3000 [A]
Položka injektážních prací obsahuje kompletní práce, mimo zřízení vrtů (vykazují se položkami 261, 262), které jsou nutné pro předepsanou funkci injektáže (statickou, těsnící a pod.). Položka obsahuje vodní tlakové zkoušky před a po injektáži. Položka zahrnuje veškerý materiál, výrobky a polotovary, včetně mimostaveništní a vnitrostaveništní dopravy (rovněž přesuny), včetně naložení a složení, případně s uložením.
SD |  | 4 |  | Svislé konstrukce
P | 19 | R311324 |  | ZDI A STĚNY PODP A VOL ZE ŽELEZOBET DO C25/30 | M3 | 22.02 | 0 |  |  |  | 0 |  | [bez vazby na CS] | 2
PP
VV |  |  |  | výtahová šachty 22,02=22,0200 [A]
- dodání čerstvého betonu (betonové směsi) požadované kvality, jeho uložení do požadovaného tvaru při jakékoliv hustotě výztuže, konzistenci čerstvého betonu a způsobu hutnění, ošetření a ochranu betonu, - zhotovení nepropustného, mrazuvzdorného betonu a betonu požadované trvanlivosti a vlastností, - užití potřebných přísad a technologií výroby betonu, - zřízení pracovních a dilatačních spar, včetně potřebných úprav, výplně, vložek, opracování, očištění a ošetření, - bednění požadovaných konstr. (i ztracené) s úpravou dle požadované kvality povrchu betonu, včetně odbedňovacích a odskružovacích prostředků, - podpěrné konstr. (skruže) a lešení všech druhů pro bednění, uložení čerstvého betonu, výztuže a doplňkových konstr., vč. požadovaných otvorů, ochranných a bezpečnostních opatření a základů těchto konstrukcí a lešení, - vytvoření kotevních čel, kapes, nálitků, a sedel, - zřízení všech požadovaných otvorů, kapes, výklenků, prostupů, dutin, drážek a pod., vč. ztížení práce a úprav kolem nich, - úpravy pro osazení výztuže, doplňkových konstrukcí a vybavení, - úpravy povrchu pro položení požadované izolace, povlaků a nátěrů, případně vyspravení, - ztížení práce u kabelových a injektážních trubek a ostatních zařízení osazovaných do betonu, - konstrukce betonových kloubů, upevnění kotevních prvků a doplňkových konstrukcí, - nátěry zabraňující soudržnost betonu a bednění, - výplň, těsnění a tmelení spar a spojů, - opatření povrchů betonu izolací proti zemní vlhkosti v částech, kde přijdou do styku se zeminou nebo kamenivem, - případné zřízení spojovací vrstvy u základů, - úpravy pro osazení zařízení ochrany konstrukce proti vlivu bludných proudů,
P | 20 | R311365 |  | VÝZTUŽ ZDÍ A STĚN PODP A VOL Z OCELI 10505, B500B | T | 2.863 | 0 |  |  |  | 0 |  | [bez vazby na CS] | 2
PP
VV |  |  |  | 22,020*0,130kg/m3=2,8626 [A]
Položka zahrnuje veškerý materiál, výrobky a polotovary, včetně mimostaveništní a vnitrostaveništní dopravy (rovněž přesuny), včetně naložení a složení, případně s uložením - dodání betonářské výztuže v požadované kvalitě, stříhání, řezání, ohýbání a spojování do všech požadovaných tvarů (vč. armakošů) a uložení s požadovaným zajištěním polohy a krytí výztuže betonem, - veškeré svary nebo jiné spoje výztuže, - pomocné konstrukce a práce pro osazení a upevnění výztuže, - zednické výpomoci pro montáž betonářské výztuže, - úpravy výztuže pro osazení doplňkových konstrukcí, - ochranu výztuže do doby jejího zabetonování, - úpravy výztuže pro zřízení železobetonových kloubů, kotevních prvků, závěsných ok a doplňkových konstrukcí, - veškerá opatření pro zajištění soudržnosti výztuže a betonu, - vodivé propojení výztuže, které je součástí ochrany konstrukce proti vlivům bludných proudů, vyvedení do měřících skříní nebo míst pro měření bludných proudů (vlastní měřící skříně se uvádějí položkami SD 74), - povrchovou antikorozní úpravu výztuže, - separaci výztuže, - osazení měřících zařízení a úpravy pro ně, - osazení měřících skříní nebo míst pro měření bludných proudů.
P | 21 | R34223 |  | STĚNY A PŘÍČKY VÝPLŇ A ODDĚL Z CIHEL PÁLENÝCH | M3 | 46.7 | 0 |  |  |  | 0 |  | [bez vazby na CS] | 2
PP
VV |  |  |  | dozdívky a příčky 46,70=46,7000 [A]
Položka zahrnuje veškerý materiál, výrobky a polotovary, včetně mimostaveništní a vnitrostaveništní dopravy (rovněž přesuny), včetně naložení a složení, případně s uložením.
P | 22 | R342324 |  | STĚNY A PŘÍČKY VÝPLŇ A ODDĚL ZE ŽELBET DO C25/30 | M3 | 183 | 0 |  |  |  | 0 |  | [bez vazby na CS] | 2
PP
VV |  |  |  | zesílení stěn 183,00=183,0000 [A]
- dodání čerstvého betonu (betonové směsi) požadované kvality, jeho uložení do požadovaného tvaru při jakékoliv hustotě výztuže, konzistenci čerstvého betonu a způsobu hutnění, ošetření a ochranu betonu, - zhotovení nepropustného, mrazuvzdorného betonu a betonu požadované trvanlivosti a vlastností, - užití potřebných přísad a technologií výroby betonu, - zřízení pracovních a dilatačních spar, včetně potřebných úprav, výplně, vložek, opracování, očištění a ošetření, - bednění požadovaných konstr. (i ztracené) s úpravou dle požadované kvality povrchu betonu, včetně odbedňovacích a odskružovacích prostředků, - podpěrné konstr. (skruže) a lešení všech druhů pro bednění, uložení čerstvého betonu, výztuže a doplňkových konstr., vč. požadovaných otvorů, ochranných a bezpečnostních opatření a základů těchto konstrukcí a lešení, - vytvoření kotevních čel, kapes, nálitků, a sedel, - zřízení všech požadovaných otvorů, kapes, výklenků, prostupů, dutin, drážek a pod., vč. ztížení práce a úprav kolem nich, - úpravy pro osazení výztuže, doplňkových konstrukcí a vybavení, - úpravy povrchu pro položení požadované izolace, povlaků a nátěrů, případně vyspravení, - ztížení práce u kabelových a injektážních trubek a ostatních zařízení osazovaných do betonu, - konstrukce betonových kloubů, upevnění kotevních prvků a doplňkových konstrukcí, - nátěry zabraňující soudržnost betonu a bednění, - výplň, těsnění a tmelení spar a spojů, - opatření povrchů betonu izolací proti zemní vlhkosti v částech, kde přijdou do styku se zeminou nebo kamenivem, - případné zřízení spojovací vrstvy u základů, - úpravy pro osazení zařízení ochrany konstrukce proti vlivu bludných proudů
P | 23 | R342365 |  | VÝZTUŽ STĚN A PŘÍČEK VÝPLŇ A ODDĚL Z OCELI 10505, B500B | T | 27.3 | 0 |  |  |  | 0 |  | [bez vazby na CS] | 2
PP
VV |  |  |  | 27,30=27,3000 [A]
Položka zahrnuje veškerý materiál, výrobky a polotovary, včetně mimostaveništní a vnitrostaveništní dopravy (rovněž přesuny), včetně naložení a složení, případně s uložením - dodání betonářské výztuže v požadované kvalitě, stříhání, řezání, ohýbání a spojování do všech požadovaných tvarů (vč. armakošů) a uložení s požadovaným zajištěním polohy a krytí výztuže betonem, - veškeré svary nebo jiné spoje výztuže, - pomocné konstrukce a práce pro osazení a upevnění výztuže, - zednické výpomoci pro montáž betonářské výztuže, - úpravy výztuže pro osazení doplňkových konstrukcí, - ochranu výztuže do doby jejího zabetonování, - úpravy výztuže pro zřízení železobetonových kloubů, kotevních prvků, závěsných ok a doplňkových konstrukcí, - veškerá opatření pro zajištění soudržnosti výztuže a betonu, - vodivé propojení výztuže, které je součástí ochrany konstrukce proti vlivům bludných proudů, vyvedení do měřících skříní nebo míst pro měření bludných proudů (vlastní měřící skříně se uvádějí položkami SD 74), - povrchovou antikorozní úpravu výztuže, - separaci výztuže, - osazení měřících zařízení a úpravy pro ně, - osazení měřících skříní nebo míst pro měření bludných proudů.
P | 24 | R348173 |  | ZÁBRADLÍ Z DÍLCŮ KOVOVÝCH ŽÁROVĚ ZINK PONOREM S NÁTĚREM | KG | 1370 | 0 |  |  |  | 0 |  | [bez vazby na CS] | 2
PP |  |  |  | včetně madel a dalších ochranných prvků u vstupu
VV |  |  |  | 1370=1 370,0000 [A]
- dílenská dokumentace, včetně technologického předpisu spojování, - dodání materiálu v požadované kvalitě a výroba konstrukce (včetně pomůcek, přípravků a prostředků pro výrobu) bez ohledu na náročnost a její hmotnost, - dodání spojovacího materiálu, - zřízení montážních a dilatačních spojů, spar, včetně potřebných úprav, vložek, opracování, očištění a ošetření, - podpěr. konstr. a lešení všech druhů pro montáž konstrukcí i doplňkových, včetně požadovaných otvorů, ochranných a bezpečnostních opatření a základů pro tyto konstrukce a lešení, - montáž konstrukce na staveništi, včetně montážních prostředků a pomůcek a zednických výpomocí, - výplň, těsnění a tmelení spar a spojů, - všechny druhy ocelového kotvení, - dílenskou přejímku a montážní prohlídku, včetně požadovaných dokladů, - zřízení kotevních otvorů nebo jam, nejsou-li částí jiné konstrukce, - osazení kotvení nebo přímo částí konstrukce do podpůrné konstrukce nebo do zeminy, - výplň kotevních otvorů (příp. podlití patních desek) maltou, betonem nebo jinou speciální hmotou, vyplnění jam zeminou, - veškeré druhy protikorozní ochrany a nátěry konstrukcí, žárové zinkování s ponorem - zvláštní spojovací prostředky, rozebíratelnost konstrukce, - ochranná opatření před účinky bludných proudů - ochranu před přepětím.
P | 25 | R36900 |  | Výplň z cementopopílkové suspenze | M3 | 17.2 | 0 |  |  |  | 0 |  | [bez vazby na CS] | 2
PP |  |  |  | cena převzata z CS ÚRS 2018
VV |  |  |  | 17,20=17,2000 [A]
Specifikace položky dle soustavy URS 2018
SD |  | 5 |  | Vodorovné konstrukce
P | 26 | R41117B |  | STROPY Z DÍLCŮ Z OCELI S 320 GD | T | 9.37 | 0 |  |  |  | 0 |  | [bez vazby na CS] | 2
PP
VV |  |  |  | trapézový plech: 1.NP:4600/1000=4,6000 [A] 2.NP:4770/1000=4,7700 [B] Celkem: A+B=9,3700 [C]
- dílenská dokumentace, včetně technologického předpisu spojování, - dodání materiálu v požadované kvalitě a výroba konstrukce (včetně pomůcek, přípravků a prostředků pro výrobu) bez ohledu na náročnost a její hmotnost, - dodání spojovacího materiálu, - zřízení montážních a dilatačních spojů, spar, včetně potřebných úprav, vložek, opracování, očištění a ošetření, - podpěr. konstr. a lešení všech druhů pro montáž konstrukcí i doplňkových, včetně požadovaných otvorů, ochranných a bezpečnostních opatření a základů pro tyto konstrukce a lešení, - montáž konstrukce na staveništi, včetně montážních prostředků a pomůcek a zednických výpomocí, - výplň, těsnění a tmelení spar a spojů, - všechny druhy ocelového kotvení, - dílenskou přejímku a montážní prohlídku, včetně požadovaných dokladů, - zřízení kotevních otvorů nebo jam, nejsou-li částí jiné konstrukce, - osazení kotvení nebo přímo částí konstrukce do podpůrné konstrukce nebo do zeminy, - výplň kotevních otvorů (příp. podlití patních desek) maltou, betonem nebo jinou speciální hmotou, vyplnění jam zeminou, - veškeré druhy protikorozní ochrany a nátěry konstrukcí, - zvláštní spojovací prostředky, rozebíratelnost konstrukce, - ochranná opatření před účinky bludných proudů - ochranu před přepětím.
P | 27 | R41317A |  | STROPNÍ NOSNÍKY Z VÁLCOVANÝCH NOSNÍKŮ Z OCELI S 235 | T | 28.376 | 0 |  |  |  | 0 |  | [bez vazby na CS] | 2
PP
VV |  |  |  | 1.NP:(2051,30+501,50+5571,00+5671,70)/1000=13,7955 [A] 2.NP:14,580=14,5800 [C] Celkem: A+C=28,3755 [D]
- dílenská dokumentace, včetně technologického předpisu spojování, - dodání materiálu v požadované kvalitě a výroba konstrukce (včetně pomůcek, přípravků a prostředků pro výrobu) bez ohledu na náročnost a její hmotnost, - dodání spojovacího materiálu, - zřízení montážních a dilatačních spojů, spar, včetně potřebných úprav, vložek, opracování, očištění a ošetření, - podpěr. konstr. a lešení všech druhů pro montáž konstrukcí i doplňkových, včetně požadovaných otvorů, ochranných a bezpečnostních opatření a základů pro tyto konstrukce a lešení, - montáž konstrukce na staveništi, včetně montážních prostředků a pomůcek a zednických výpomocí, - výplň, těsnění a tmelení spar a spojů, - všechny druhy ocelového kotvení, - dílenskou přejímku a montážní prohlídku, včetně požadovaných dokladů, - zřízení kotevních otvorů nebo jam, nejsou-li částí jiné konstrukce, - osazení kotvení nebo přímo částí konstrukce do podpůrné konstrukce nebo do zeminy, - výplň kotevních otvorů (příp. podlití patních desek) maltou, betonem nebo jinou speciální hmotou, vyplnění jam zeminou, - veškeré druhy protikorozní ochrany a nátěry konstrukcí, - zvláštní spojovací prostředky, rozebíratelnost konstrukce, - ochranná opatření před účinky bludných proudů - ochranu před přepětím.
P | 28 | R41717 |  | PŘEKLADY Z VÁLCOVANÝCH NOSNÍKŮ | T | 10.7 | 0 |  |  |  | 0 |  | [bez vazby na CS] | 2
PP |  |  |  | překlady nad otvory
VV |  |  |  | 10700/1000=10,7000 [A]
- dílenská dokumentace, včetně technologického předpisu spojování, - dodání materiálu v požadované kvalitě a výroba konstrukce (včetně pomůcek, přípravků a prostředků pro výrobu) bez ohledu na náročnost a její hmotnost, - dodání spojovacího materiálu, - zřízení montážních a dilatačních spojů, spar, včetně potřebných úprav, vložek, opracování, očištění a ošetření, - podpěr. konstr. a lešení všech druhů pro montáž konstrukcí i doplňkových, včetně požadovaných otvorů, ochranných a bezpečnostních opatření a základů pro tyto konstrukce a lešení, - montáž konstrukce na staveništi, včetně montážních prostředků a pomůcek a zednických výpomocí, - výplň, těsnění a tmelení spar a spojů, - všechny druhy ocelového kotvení, - dílenskou přejímku a montážní prohlídku, včetně požadovaných dokladů, - zřízení kotevních otvorů nebo jam, nejsou-li částí jiné konstrukce, - osazení kotvení nebo přímo částí konstrukce do podpůrné konstrukce nebo do zeminy, - výplň kotevních otvorů (příp. podlití patních desek) maltou, betonem nebo jinou speciální hmotou, vyplnění jam zeminou, - veškeré druhy protikorozní ochrany a nátěry konstrukcí, - zvláštní spojovací prostředky, rozebíratelnost konstrukce, - ochranná opatření před účinky bludných proudů - ochranu před přepětím.
P | 29 | R41717.1 |  | PŘEKLADY Z VÁLCOVANÝCH NOSNÍKŮ | T | 0.9 | 0 |  |  |  | 0 |  | [bez vazby na CS] | 2
PP |  |  |  | zajištění kleneb v suterénu
VV |  |  |  | 900/1000=0,9000 [A]
- dílenská dokumentace, včetně technologického předpisu spojování, - dodání materiálu v požadované kvalitě a výroba konstrukce (včetně pomůcek, přípravků a prostředků pro výrobu) bez ohledu na náročnost a její hmotnost, - dodání spojovacího materiálu, - zřízení montážních a dilatačních spojů, spar, včetně potřebných úprav, vložek, opracování, očištění a ošetření, - podpěr. konstr. a lešení všech druhů pro montáž konstrukcí i doplňkových, včetně požadovaných otvorů, ochranných a bezpečnostních opatření a základů pro tyto konstrukce a lešení, - montáž konstrukce na staveništi, včetně montážních prostředků a pomůcek a zednických výpomocí, - výplň, těsnění a tmelení spar a spojů, - všechny druhy ocelového kotvení, - dílenskou přejímku a montážní prohlídku, včetně požadovaných dokladů, - zřízení kotevních otvorů nebo jam, nejsou-li částí jiné konstrukce, - osazení kotvení nebo přímo částí konstrukce do podpůrné konstrukce nebo do zeminy, - výplň kotevních otvorů (příp. podlití patních desek) maltou, betonem nebo jinou speciální hmotou, vyplnění jam zeminou, - veškeré druhy protikorozní ochrany a nátěry konstrukcí, - zvláštní spojovací prostředky, rozebíratelnost konstrukce, - ochranná opatření před účinky bludných proudů - ochranu před přepětím.
P | 30 | R431324 |  | SCHODIŠŤ KONSTR ZE ŽELEZOBETONU DO C25/30 | M3 | 19.607 | 0 |  |  |  | 0 |  | [bez vazby na CS] | 2
PP
VV |  |  |  | 19,607=19,6070 [A]
- dodání čerstvého betonu (betonové směsi) požadované kvality, jeho uložení do požadovaného tvaru při jakékoliv hustotě výztuže, konzistenci čerstvého betonu a způsobu hutnění, ošetření a ochranu betonu, - zhotovení nepropustného, mrazuvzdorného betonu a betonu požadované trvanlivosti a vlastností, - užití potřebných přísad a technologií výroby betonu, - zřízení pracovních a dilatačních spar, včetně potřebných úprav, výplně, vložek, opracování, očištění a ošetření, - bednění požadovaných konstr. (i ztracené) s úpravou dle požadované kvality povrchu betonu, včetně odbedňovacích a odskružovacích prostředků, - podpěrné konstr. (skruže) a lešení všech druhů pro bednění, uložení čerstvého betonu, výztuže a doplňkových konstr., vč. požadovaných otvorů, ochranných a bezpečnostních opatření a základů těchto konstrukcí a lešení, - vytvoření kotevních čel, kapes, nálitků, a sedel, - zřízení všech požadovaných otvorů, kapes, výklenků, prostupů, dutin, drážek a pod., vč. ztížení práce a úprav kolem nich, - úpravy pro osazení výztuže, doplňkových konstrukcí a vybavení, - úpravy povrchu pro položení požadované izolace, povlaků a nátěrů, případně vyspravení, - ztížení práce u kabelových a injektážních trubek a ostatních zařízení osazovaných do betonu, - konstrukce betonových kloubů, upevnění kotevních prvků a doplňkových konstrukcí, - nátěry zabraňující soudržnost betonu a bednění, - výplň, těsnění a tmelení spar a spojů, - opatření povrchů betonu izolací proti zemní vlhkosti v částech, kde přijdou do styku se zeminou nebo kamenivem, - případné zřízení spojovací vrstvy u základů, - úpravy pro osazení zařízení ochrany konstrukce proti vlivu bludných proudů
P | 31 | R431365 |  | VÝZTUŽ SCHODIŠŤ KONSTR Z BETONÁŘSKÉ OCELI 10505, B500B | T | 2.549 | 0 |  |  |  | 0 |  | [bez vazby na CS] | 2
PP
VV |  |  |  | 19,607*0,130kg/m3=2,5489 [A]
Položka zahrnuje veškerý materiál, výrobky a polotovary, včetně mimostaveništní a vnitrostaveništní dopravy (rovněž přesuny), včetně naložení a složení, případně s uložením - dodání betonářské výztuže v požadované kvalitě, stříhání, řezání, ohýbání a spojování do všech požadovaných tvarů (vč. armakošů) a uložení s požadovaným zajištěním polohy a krytí výztuže betonem, - veškeré svary nebo jiné spoje výztuže, - pomocné konstrukce a práce pro osazení a upevnění výztuže, - zednické výpomoci pro montáž betonářské výztuže, - úpravy výztuže pro osazení doplňkových konstrukcí, - ochranu výztuže do doby jejího zabetonování, - úpravy výztuže pro zřízení železobetonových kloubů, kotevních prvků, závěsných ok a doplňkových konstrukcí, - veškerá opatření pro zajištění soudržnosti výztuže a betonu, - vodivé propojení výztuže, které je součástí ochrany konstrukce proti vlivům bludných proudů, vyvedení do měřících skříní nebo míst pro měření bludných proudů (vlastní měřící skříně se uvádějí položkami SD 74), - povrchovou antikorozní úpravu výztuže, - separaci výztuže, - osazení měřících zařízení a úpravy pro ně, - osazení měřících skříní nebo míst pro měření bludných proudů.
P | 32 | R44318 |  | STŘEŠNÍ KROVY Z DŘEV DÍLCŮ | M3 | 5.7 | 0 |  |  |  | 0 |  | [bez vazby na CS] | 2
PP
VV |  |  |  | 5,7=5,7000 [A]
- dodání dílce požadovaného tvaru a vlastností, jeho skladování, doprava a osazení do definitivní polohy, včetně komplexní technologie výroby a montáže dílců, ošetření a ochrana dílců, - úpravy a zařízení pro uložení a transport dílce, - veškeré požadované úpravy dílců, včetně doplňkových konstrukcí a vybavení, - sestavení dílce na stavbě včetně montážních zařízení, plošin a prahů a pod., - výplň, těsnění a tmelení spár a spojů, - očištění a ošetření úložných ploch, - zednické výpomoce pro montáž dílců, - označení dílce výrobním štítkem nebo jiným způsobem, - úpravy dílce pro dodržení požadované přesnosti jeho osazení, včetně případných měření, - veškerá zařízení pro zajištění stability v každém okamžiku, - další práce dané případně specifikací k příslušnému dílci (úprava pohledových ploch, příp. rubových ploch, osazení měřících zařízení, zkoušení a měření dílců a pod.). - dílenská dokumentace, včetně technologického předpisu spojování, - dodání dřeva v požadované kvalitě a výroba konstrukce (vč. pomůcek, přípravků a prostředků pro výrobu) bez ohledu na náročnost a její objem, dílenská montáž, montážní dokumentace, - dodání spojovacího materiálu, - zřízení montážních a dilatačních spojů, spar, včetně potřebných úprav, vložek, opracování, očištění a ošetření, - podpěr. konstr. a lešení všech druhů pro montáž konstrukcí i doplňkových, včetně požadovaných otvorů, ochranných a bezpečnostních opatření a základů pro tyto konstrukce a lešení, - jakákoliv doprava a manipulace dílců a montážních sestav, včetně dopravy konstrukce z výrobny na stavbu, - montáž konstrukce na stavbě, včetně montážních prostředků a pomůcek a zednických výpomocí, - výplň, těsnění a tmelení spar a spojů, - čištění konstrukce a odstranění všech vrubů (vrypy, otlačeniny a pod.), - veškeré druhy opracování povrchů, včetně úprav pod nátěry a pod izolaci, - veškeré druhy dílenských základů a základních nátěrů a povlaků, - všechny druhy ocelového kotvení, - dílenskou přejímku a montážní prohlídku, včetně požadovaných dokladů, - zřízení kotevních otvorů nebo jam, nejsou-li částí jiné konstrukce, jejich úpravy, očištění a ošetření, - osazení kotvení nebo přímo částí konstrukce do podpůrné konstrukce nebo do zeminy, - výplň kotevních otvorů (případně podlití patních desek) maltou, betonem nebo jinou speciální hmotou, vyplnění jam zeminou, - ošetření kotevní oblasti proti vzniku trhlin, vlivu povětrnosti a pod., - osazení značek, včetně jejich zaměření. Dokumentace pro zadání stavby může dále předepsat, že cena položky ještě obsahuje např.: - veškeré úpravy dřeva pro zlepšení jeho užitných vlastností (impregnace, zpevňování a pod.), - veškeré druhy povrchových úprav, - zvláštní spojové prostředky, rozebíratelnost konstrukce, - osazení měřících zařízení a úprav pro ně.
SD |  | 6 |  | Komunikace
P | 33 | R56333 |  | VOZOVKOVÉ VRSTVY ZE ŠTĚRKODRTI TL. DO 150MM | M2 | 225.6 | 0 |  |  |  | 0 |  | [bez vazby na CS] | 2
PP
VV |  |  |  | 97,20=97,2000 [A] 50,40=50,4000 [B] 78,00=78,0000 [D] Celkem: A+B+D=225,6000 [E]
- dodání kameniva předepsané kvality a zrnitosti - rozprostření a zhutnění vrstvy v předepsané tloušťce - zřízení vrstvy bez rozlišení šířky, pokládání vrstvy po etapách - nezahrnuje postřiky, nátěry
P | 34 | R567303 |  | VRSTVY PRO OBNOVU A OPRAVY ZE ŠTĚRKODRTI | M3 | 83.3 | 0 |  |  |  | 0 |  | [bez vazby na CS] | 2
PP
VV |  |  |  | 238,00*0,35=83,3000 [A]
- dodání kameniva předepsané kvality a zrnitosti - rozprostření a zhutnění vrstvy v předepsané tloušťce - zřízení vrstvy bez rozlišení šířky, pokládání vrstvy po etapách - nezahrnuje postřiky, nátěry
P | 35 | R58241 |  | DLÁŽDĚNÉ KRYTY Z KAMEN DESEK DO LOŽE Z KAMENIVA | M2 | 238 | 0 |  |  |  | 0 |  | [bez vazby na CS] | 2
PP |  |  |  | pokládka dlažby - bez dodávky, bude využit materiál z mezideponie
VV |  |  |  | 238,00=238,0000 [A]
- dodání dlažebního materiálu v požadované kvalitě, dodání materiálu pro předepsané lože v tloušťce předepsané dokumentací a pro předepsanou výplň spar - očištění podkladu - uložení dlažby dle předepsaného technologického předpisu včetně předepsané podkladní vrstvy a předepsané výplně spar - zřízení vrstvy bez rozlišení šířky, pokládání vrstvy po etapách - úpravu napojení, ukončení podél obrubníků, dilatačních zařízení, odvodňovacích proužků, odvodňovačů, vpustí, šachet a pod., nestanoví-li zadávací dokumentace jinak - nezahrnuje postřiky, nátěry - nezahrnuje těsnění podél obrubníků, dilatačních zařízení, odvodňovacích proužků, odvodňovačů, vpustí, šachet a pod.
P | 36 | R58251 |  | DLÁŽDĚNÉ KRYTY Z BETONOVÝCH DLAŽDIC DO LOŽE Z KAMENIVA | M2 | 50.4 | 0 |  |  |  | 0 |  | [bez vazby na CS] | 2
PP
VV |  |  |  | velkoformátová dlažba 50,40=50,4000 [A]
- dodání dlažebního materiálu v požadované kvalitě, dodání materiálu pro předepsané lože v tloušťce předepsané dokumentací a pro předepsanou výplň spar - očištění podkladu - uložení dlažby dle předepsaného technologického předpisu včetně předepsané podkladní vrstvy a předepsané výplně spar - zřízení vrstvy bez rozlišení šířky, pokládání vrstvy po etapách - úpravu napojení, ukončení podél obrubníků, dilatačních zařízení, odvodňovacích proužků, odvodňovačů, vpustí, šachet a pod., nestanoví-li zadávací dokumentace jinak - nezahrnuje postřiky, nátěry - nezahrnuje těsnění podél obrubníků, dilatačních zařízení, odvodňovacích proužků, odvodňovačů, vpustí, šachet a pod.
P | 37 | R582611 |  | KRYTY Z BETON DLAŽDIC SE ZÁMKEM ŠEDÝCH TL 60MM DO LOŽE Z KAM | M2 | 78 | 0 |  |  |  | 0 |  | [bez vazby na CS] | 2
PP
VV |  |  |  | 78,00=78,0000 [A]
- dodání dlažebního materiálu v požadované kvalitě, dodání materiálu pro předepsané lože v tloušťce předepsané dokumentací a pro předepsanou výplň spar - očištění podkladu - uložení dlažby dle předepsaného technologického předpisu včetně předepsané podkladní vrstvy a předepsané výplně spar - zřízení vrstvy bez rozlišení šířky, pokládání vrstvy po etapách - úpravu napojení, ukončení podél obrubníků, dilatačních zařízení, odvodňovacích proužků, odvodňovačů, vpustí, šachet a pod., nestanoví-li zadávací dokumentace jinak - nezahrnuje postřiky, nátěry - nezahrnuje těsnění podél obrubníků, dilatačních zařízení, odvodňovacích proužků, odvodňovačů, vpustí, šachet a pod.
P | 38 | R587206 |  | PŘEDLÁŽDĚNÍ KRYTU Z BETONOVÝCH DLAŽDIC SE ZÁMKEM | M2 | 97.2 | 0 |  |  |  | 0 |  | [bez vazby na CS] | 2
PP
VV |  |  |  | 97,20=97,2000 [A]
- pod pojmem *předláždění* se rozumí rozebrání stávající dlažby a pokládka dlažby ze stávajícího dlažebního materiálu (bez dodávky nového) - zahrnuje nezbytnou manipulaci s tímto materiálem (nakládání, doprava, složení, očištění) - dodání a rozprostření materiálu pro lože a jeho tloušťku předepsanou dokumentací a pro předepsanou výplň spar - eventuelní doplnění plochy s použitím nového materiálu se vykazuje v položce č.582
SD |  | 7 |  | Úpravy povrchů, podlahy, výplně otvorů
P | 39 | R61442 |  | ÚPRAVY POVRCHŮ VNITŘ KONSTR ZDĚNÝCH OMÍTKOU VÁP, VÁPCEM | M2 | 404.3 | 0 |  |  |  | 0 |  | [bez vazby na CS] | 2
PP
VV |  |  |  | 404,30=404,3000 [A]
položka zahrnuje: dodávku veškerého materiálu potřebného pro předepsanou úpravu v předepsané kvalitě nutné vyspravení podkladu, případně zatření spar zdiva položení vrstvy v předepsané tloušťce potřebná lešení a podpěrné konstrukce
P | 40 | R61444 |  | ÚPRAVY POVRCHŮ VNITŘ KONSTR ZDĚNÝCH OMÍTKOU ŠTUKOVOU | M2 | 2330.3 | 0 |  |  |  | 0 |  | [bez vazby na CS] | 2
PP
VV |  |  |  | 2330,30=2 330,3000 [A]
položka zahrnuje: dodávku veškerého materiálu potřebného pro předepsanou úpravu v předepsané kvalitě nutné vyspravení podkladu, případně zatření spar zdiva položení vrstvy v předepsané tloušťce potřebná lešení a podpěrné konstrukce
P | 41 | R62201 |  | Montáž a dodávka kontaktního zateplení vnějších stěn z polystyrénových desek tl.140 mm | M2 | 1084.4 | 0 |  |  |  | 0 |  | [bez vazby na CS] | 2
PP |  |  |  | cena převzata z CS ÚRS 2018
VV |  |  |  | 1084,40=1 084,4000 [A]
Bližší specifikace a nároky na položku viz PD část E.2.1
P | 42 | R62203 |  | Montáž a dodávka kontaktního zateplení vnějších stěn z minerálních desek tl.140 mm | M2 | 110.8 | 0 |  |  |  | 0 |  | [bez vazby na CS] | 2
PP |  |  |  | cena převzata z CS ÚRS 2018
VV |  |  |  | sokl:110,80=110,8000 [A]
Bližší specifikace a nároky na položku viz PD část E.2.1
P | 43 | R62204 |  | Montáž a dodávka zakládacích soklových lišt kontaktního zateplení š.140 mm | M | 112 | 0 |  |  |  | 0 |  | [bez vazby na CS] | 2
PP |  |  |  | cena převzata z CS ÚRS 2018
VV |  |  |  | 112=112,0000 [A]
Bližší specifikace a nároky na položku viz PD část E.2.1
P | 44 | R62205 |  | Montáž a dodávka kontaktního zateplení vnějších stěn z polystyrénových desek tl.20 mm | M2 | 199.56 | 0 |  |  |  | 0 |  | [bez vazby na CS] | 2
PP |  |  |  | cena převzata z CS ÚRS 2018
VV |  |  |  | 190,20+9,36=199,5600 [A]
Bližší specifikace a nároky na položku viz PD část E.2.1
P | 45 | R62206 |  | Montáž a dodávka ostatních lišt kontaktního zateplení | M | 883.8 | 0 |  |  |  | 0 |  | [bez vazby na CS] | 2
PP |  |  |  | cena převzata z CS ÚRS 2018
VV |  |  |  | 855,80+28=883,8000 [A]
Bližší specifikace a nároky na položku viz PD část E.2.1
P | 46 | R62207 |  | Montáž a dodávka kontaktního zateplení vnějších stěn z polystyrénových desek tl.40 mm | M2 | 117.7 | 0 |  |  |  | 0 |  | [bez vazby na CS] | 2
PP |  |  |  | cena převzata z CS ÚRS 2018
VV |  |  |  | 117,70=117,7000 [A]
Bližší specifikace a nároky na položku viz PD část E.2.1
P | 47 | R62208 |  | Montáž a dodávka kontaktního zateplení vnějších stěn z polystyrénových desek - prolisy | KS | 32 | 0 |  |  |  | 0 |  | [bez vazby na CS] | 2
PP
VV |  |  |  | 28+4=32,0000 [A]
Bližší specifikace a nároky na položku viz PD část E.2.1
P | 48 | R62447 |  | ÚPRAVA POVRCHŮ VNĚJŠ KONSTR ZDĚNÝCH OMÍT Z MALTY ZVLÁŠTNÍ | M2 | 248.2 | 0 |  |  |  | 0 |  | [bez vazby na CS] | 2
PP |  |  |  | bílá barva včetně penetrace a podkladního nátěru
VV |  |  |  | 248,20=248,2000 [A]
položka zahrnuje: dodávku veškerého materiálu potřebného pro předepsanou úpravu v předepsané kvalitě nutné vyspravení podkladu, případně zatření spar zdiva položení vrstvy v předepsané tloušťce potřebná lešení a podpěrné konstrukce
P | 49 | R62447.1 |  | ÚPRAVA POVRCHŮ VNĚJŠ KONSTR ZDĚNÝCH OMÍT Z MALTY ZVLÁŠTNÍ | M2 | 836.2 | 0 |  |  |  | 0 |  | [bez vazby na CS] | 2
PP |  |  |  | žlutá barva včetně penetrace a podkladního nátěru
VV |  |  |  | 1084,40-248,20=836,2000 [A]
položka zahrnuje: dodávku veškerého materiálu potřebného pro předepsanou úpravu v předepsané kvalitě nutné vyspravení podkladu, případně zatření spar zdiva položení vrstvy v předepsané tloušťce potřebná lešení a podpěrné konstrukce
P | 50 | R626111 |  | OMÍTKA SANAČNÍ | M2 | 310.9 | 0 |  |  |  | 0 |  | [bez vazby na CS] | 2
PP
VV |  |  |  | strop: 136,40=136,4000 [B] stěny: 69,80*2,50=174,5000 [A] Celkem: B+A=310,9000 [C]
položka zahrnuje: dodávku veškerého materiálu potřebného pro předepsanou úpravu v předepsané kvalitě nutné vyspravení podkladu, případně zatření spar zdiva položení vrstvy v předepsané tloušťce potřebná lešení a podpěrné konstrukce
P | 51 | R62641 |  | SJEDNOCUJÍCÍ STĚRKA JEMNOU MALTOU TL CCA 2MM | M2 | 474 | 0 |  |  |  | 0 |  | [bez vazby na CS] | 2
PP
VV |  |  |  | strop nad 1.N 474,00=474,0000 [A]
položka zahrnuje: dodávku veškerého materiálu potřebného pro předepsanou úpravu v předepsané kvalitě nutné vyspravení podkladu, případně zatření spar zdiva položení vrstvy v předepsané tloušťce potřebná lešení a podpěrné konstrukce
P | 52 | R63131 |  | MAZANINA Z PROST BETONU | M3 | 21.2 | 0 |  |  |  | 0 |  | [bez vazby na CS] | 2
PP
VV |  |  |  | 21,20=21,2000 [A]
- dodání čerstvého betonu (betonové směsi) požadované kvality, jeho uložení do požadovaného tvaru při jakékoliv hustotě výztuže, konzistenci čerstvého betonu a způsobu hutnění, ošetření a ochranu betonu, - zhotovení nepropustného, mrazuvzdorného betonu a betonu požadované trvanlivosti a vlastností, - užití potřebných přísad a technologií výroby betonu, - zřízení pracovních a dilatačních spar, včetně potřebných úprav, výplně, vložek, opracování, očištění a ošetření, - bednění požadovaných konstr. (i ztracené) s úpravou dle požadované kvality povrchu betonu, včetně odbedňovacích a odskružovacích prostředků, - podpěrné konstr. (skruže) a lešení všech druhů pro bednění, uložení čerstvého betonu, výztuže a doplňkových konstr., vč. požadovaných otvorů, ochranných a bezpečnostních opatření a základů těchto konstrukcí a lešení, - vytvoření kotevních čel, kapes, nálitků, a sedel, - zřízení všech požadovaných otvorů, kapes, výklenků, prostupů, dutin, drážek a pod., vč. ztížení práce a úprav kolem nich, - úpravy pro osazení výztuže, doplňkových konstrukcí a vybavení, - úpravy povrchu pro položení požadované izolace, povlaků a nátěrů, případně vyspravení, - ztížení práce u kabelových a injektážních trubek a ostatních zařízení osazovaných do betonu, - konstrukce betonových kloubů, upevnění kotevních prvků a doplňkových konstrukcí, - nátěry zabraňující soudržnost betonu a bednění, - výplň, těsnění a tmelení spar a spojů, - opatření povrchů betonu izolací proti zemní vlhkosti v částech, kde přijdou do styku se zeminou nebo kamenivem, - případné zřízení spojovací vrstvy u základů.
P | 53 | R63132 |  | MAZANINA ZE ŽELEZOBETONU | M3 | 98.014 | 0 |  |  |  | 0 |  | [bez vazby na CS] | 2
PP
VV |  |  |  | podlaha 1.PP mazanina v tl.40 mm:152,10*0,040=6,0840 [A] mazanina v tl.60 mm:152,10*0,060=9,1260 [B] podlaha 1.NP mazanina v tl.80 mm:501,80*0,080=40,1440 [D] strop nad 1.N 474,00*0,090=42,6600 [F] Celkem: A+B+D+F=98,0140 [G]
- dodání čerstvého betonu (betonové směsi) požadované kvality, jeho uložení do požadovaného tvaru při jakékoliv hustotě výztuže, konzistenci čerstvého betonu a způsobu hutnění, ošetření a ochranu betonu, - zhotovení nepropustného, mrazuvzdorného betonu a betonu požadované trvanlivosti a vlastností, - užití potřebných přísad a technologií výroby betonu, - zřízení pracovních a dilatačních spar, včetně potřebných úprav, výplně, vložek, opracování, očištění a ošetření, - bednění požadovaných konstr. (i ztracené) s úpravou dle požadované kvality povrchu betonu, včetně odbedňovacích a odskružovacích prostředků, - podpěrné konstr. (skruže) a lešení všech druhů pro bednění, uložení čerstvého betonu, výztuže a doplňkových konstr., vč. požadovaných otvorů, ochranných a bezpečnostních opatření a základů těchto konstrukcí a lešení, - vytvoření kotevních čel, kapes, nálitků, a sedel, - zřízení všech požadovaných otvorů, kapes, výklenků, prostupů, dutin, drážek a pod., vč. ztížení práce a úprav kolem nich, - úpravy pro osazení výztuže, doplňkových konstrukcí a vybavení, - úpravy povrchu pro položení požadované izolace, povlaků a nátěrů, případně vyspravení, - ztížení práce u kabelových a injektážních trubek a ostatních zařízení osazovaných do betonu, - konstrukce betonových kloubů, upevnění kotevních prvků a doplňkových konstrukcí, - nátěry zabraňující soudržnost betonu a bednění, - výplň, těsnění a tmelení spar a spojů, - opatření povrchů betonu izolací proti zemní vlhkosti v částech, kde přijdou do styku se zeminou nebo kamenivem, - případné zřízení spojovací vrstvy u základů.
P | 54 | R631366 |  | VÝZTUŽ MAZANIN Z KARI SÍTÍ | T | 8.821 | 0 |  |  |  | 0 |  | [bez vazby na CS] | 2
PP
VV |  |  |  | 98,014*0,090kg/m3=8,8213 [A]
- dodání betonářské výztuže v požadované kvalitě, stříhání, řezání, ohýbání a spojování do všech požadovaných tvarů (vč. armakošů) a uložení s požadovaným zajištěním polohy a krytí výztuže betonem, - veškeré svary nebo jiné spoje výztuže, - pomocné konstrukce a práce pro osazení a upevnění výztuže, - zednické výpomoci pro montáž betonářské výztuže, - úpravy výztuže pro osazení doplňkových konstrukcí, - ochranu výztuže do doby jejího zabetonování, - úpravy výztuže pro zřízení železobetonových kloubů, kotevních prvků, závěsných ok a doplňkových konstrukcí, - veškerá opatření pro zajištění soudržnosti výztuže a betonu, - vodivé propojení výztuže, které je součástí ochrany konstrukce proti vlivům bludných proudů, vyvedení do měřících skříní nebo míst pro měření bludných proudů (vlastní měřící skříně se uvádějí položkami SD 74), Dokumentace pro zadání stavby může dále předepsat, že cena položky ještě obsahuje například: - povrchovou antikorozní úpravu výztuže, - separaci výztuže, - osazení měřících zařízení a úpravy pro ně, - osazení měřících skříní nebo míst pro měření bludných proudů.
P | 55 | R63147 |  | POTĚR Z MALTY ZVLÁŠTNÍ | M2 | 6.3 | 0 |  |  |  | 0 |  | [bez vazby na CS] | 2
PP |  |  |  | nivelační stěrka
VV |  |  |  | 6,30=6,3000 [A]
položka zahrnuje: - dodávku veškerého materiálu potřebného pro předepsanou úpravu v předepsané kvalitě - nutné vyspravení podkladu, případně zatření spar - položení vrstvy v předepsané tloušťce - potřebná lešení a podpěrné konstrukce
P | 56 | R641121 |  | OKNA KOMPLETNÍ S DŘEV RÁMEM DVOJITÁ JEDNOKŘÍDLÁ | M2 | 141.8 | 0 |  |  |  | 0 |  | [bez vazby na CS] | 2
PP
VV |  |  |  | 141,80=141,8000 [A]
položka zahrnuje: - dodávka oken dle specifikace objednatele - montáž nových oken do připravených otvorů (tj. zakotvení do ostění a zapěnění spáry PUR pěnou) - seřízení výrobků k jejich plné funkčnosti - případné zapravení venkovního i vnitřního ostění - zajištění prováděných prací tak, aby nebyly znečištěny a poškozeny vnitřní prostory - případná výmalba vnitřních ostění oken - pokud se jedná o finální stavební práci, zahrnuje i zajištění úklidu vnitřních i vnějších prostor
P | 57 | R642211 |  | DVEŘE KOMPLETNÍ S OCEL ZÁRUBNÍ CELODŘEV JEDNOKŘÍDLÉ | M2 | 42 | 0 |  |  |  | 0 |  | [bez vazby na CS] | 2
PP
VV |  |  |  | 42=42,0000 [A]
položka zahrnuje: - dodávka dveří dle specifikace objednatele - montáž nových dveří do připravených otvorů (tj. zakotvení do ostění a zapěnění spáry PUR pěnou) - seřízení výrobků k jejich plné funkčnosti - případné zapravení venkovního i vnitřního ostění - zajištění prováděných prací tak, aby nebyly znečištěny a poškozeny vnitřní prostory - případná výmalba vnitřních ostění dveří - pokud se jedná o finální stavební práci, zahrnuje i zajištění úklidu vnitřních i vnějších prostor
P | 58 | R642221 |  | DVEŘE KOMPLETNÍ S OCEL ZÁRUB DŘEV SE SKLEN VÝPLNÍ JEDNOKŘÍD | M2 | 10 | 0 |  |  |  | 0 |  | [bez vazby na CS] | 2
PP
VV |  |  |  | 10=10,0000 [A]
položka zahrnuje: - dodávka dveří dle specifikace objednatele - montáž nových dveří do připravených otvorů (tj. zakotvení do ostění a zapěnění spáry PUR pěnou) - seřízení výrobků k jejich plné funkčnosti - případné zapravení venkovního i vnitřního ostění - zajištění prováděných prací tak, aby nebyly znečištěny a poškozeny vnitřní prostory - případná výmalba vnitřních ostění dveří - pokud se jedná o finální stavební práci, zahrnuje i zajištění úklidu vnitřních i vnějších prostor
P | 59 | R642232 |  | DVEŘE VENKOVNÍ POSUVNÉ | KS | 2 | 0 |  |  |  | 0 |  | [bez vazby na CS] | 2
PP
VV |  |  |  | 2=2,0000 [A]
položka zahrnuje: - dodávka dveří dle specifikace objednatele - montáž nových dveří do připravených otvorů (tj. zakotvení do ostění a zapěnění spáry PUR pěnou) - seřízení výrobků k jejich plné funkčnosti - případné zapravení venkovního i vnitřního ostění - zajištění prováděných prací tak, aby nebyly znečištěny a poškozeny vnitřní prostory - případná výmalba vnitřních ostění dveří - pokud se jedná o finální stavební práci, zahrnuje i zajištění úklidu vnitřních i vnějších prostor
P | 60 | R6422321 |  | DVEŘE KOMPLETNÍ S OCEL ZÁRUBNÍ KOVOVÉ DVOUKŘÍDLÉ | M2 | 38.4 | 0 |  |  |  | 0 |  | [bez vazby na CS] | 2
PP
VV |  |  |  | 38,40=38,4000 [A]
položka zahrnuje: - dodávka dveří dle specifikace objednatele - montáž nových dveří do připravených otvorů (tj. zakotvení do ostění a zapěnění spáry PUR pěnou) - seřízení výrobků k jejich plné funkčnosti - případné zapravení venkovního i vnitřního ostění - zajištění prováděných prací tak, aby nebyly znečištěny a poškozeny vnitřní prostory - případná výmalba vnitřních ostění dveří - pokud se jedná o finální stavební práci, zahrnuje i zajištění úklidu vnitřních i vnějších prostor
P | 61 | R64814 |  | PARAPETNÍ DESKY Z ŽULOVÝCH DESEK | M2 | 29.2 | 0 |  |  |  | 0 |  | [bez vazby na CS] | 2
PP
VV |  |  |  | 29,20=29,2000 [A]
položka zahrnuje: - dodávku parapetní desky z předepsaného materiálu a předepsaných rozměrů - osazení - veškeré ukončující prvky - případně nutné začištění - případně nutný úklid vnitřních i vnějších prostor
SD |  | 8 |  | Přidružená stavební výroba
P | 62 | R711111 |  | IZOLACE BĚŽNÝCH KONSTRUKCÍ PROTI ZEMNÍ VLHKOSTI ASFALTOVÝMI NÁTĚRY | M2 | 556.4 | 0 |  |  |  | 0 |  | [bez vazby na CS] | 2
PP
VV |  |  |  | stěny:404,30=404,3000 [A] podlahy:152,10=152,1000 [B] Celkem: A+B=556,4000 [C]
položka zahrnuje: - dodání předepsaného izolačního materiálu - očištění a ošetření podkladu, zadávací dokumentace může zahrnout i případné vyspravení - zřízení izolace jako kompletního povlaku, případně komplet. soustavy nebo systému podle příslušného technolog. předpisu - zřízení izolace i jednotlivých vrstev po etapách, včetně pracovních spár a spojů - úprava u okrajů, rohů, hran, dilatačních i pracovních spojů, kotev, obrubníků, dilatačních zařízení, odvodnění, otvorů, neizolovaných míst a pod. - zajištění odvodnění povrchu izolace, včetně odvodnění nejnižších míst, pokud dokumentace pro zadání stavby nestanoví jinak - ochrana izolace do doby zřízení definitivní ochranné vrstvy nebo konstrukce - úprava, očištění a ošetření prostoru kolem izolace - provedení požadovaných zkoušek - nezahrnuje ochranné vrstvy, např. geotextilii
P | 63 | R711112 |  | IZOLACE BĚŽNÝCH KONSTRUKCÍ PROTI ZEMNÍ VLHKOSTI ASFALTOVÝMI PÁSY | M2 | 556.4 | 0 |  |  |  | 0 |  | [bez vazby na CS] | 2
PP
VV |  |  |  | stěny:404,30=404,3000 [A] podlahy:152,10=152,1000 [B] Celkem: A+B=556,4000 [C]
položka zahrnuje: - dodání předepsaného izolačního materiálu - očištění a ošetření podkladu, zadávací dokumentace může zahrnout i případné vyspravení - zřízení izolace jako kompletního povlaku, případně komplet. soustavy nebo systému podle příslušného technolog. předpisu - zřízení izolace i jednotlivých vrstev po etapách, včetně pracovních spár a spojů - úprava u okrajů, rohů, hran, dilatačních i pracovních spojů, kotev, obrubníků, dilatačních zařízení, odvodnění, otvorů, neizolovaných míst a pod. - zajištění odvodnění povrchu izolace, včetně odvodnění nejnižších míst, pokud dokumentace pro zadání stavby nestanoví jinak - ochrana izolace do doby zřízení definitivní ochranné vrstvy nebo konstrukce - úprava, očištění a ošetření prostoru kolem izolace - provedení požadovaných zkoušek - nezahrnuje ochranné vrstvy, např. geotextilii
P | 64 | R711117 |  | IZOLACE BĚŽNÝCH KONSTRUKCÍ PROTI ZEMNÍ VLHKOSTI Z PE FÓLIÍ | M2 | 1040.2 | 0 |  |  |  | 0 |  | [bez vazby na CS] | 2
PP |  |  |  | nopová folie
VV |  |  |  | hydroizolace střechy:1040,20=1 040,2000 [A]
položka zahrnuje: - dodání předepsaného izolačního materiálu - očištění a ošetření podkladu, zadávací dokumentace může zahrnout i případné vyspravení - zřízení izolace jako kompletního povlaku, případně komplet. soustavy nebo systému podle příslušného technolog. předpisu - zřízení izolace i jednotlivých vrstev po etapách, včetně pracovních spár a spojů - úprava u okrajů, rohů, hran, dilatačních i pracovních spojů, kotev, obrubníků, dilatačních zařízení, odvodnění, otvorů, neizolovaných míst a pod. - zajištění odvodnění povrchu izolace, včetně odvodnění nejnižších míst, pokud dokumentace pro zadání stavby nestanoví jinak - ochrana izolace do doby zřízení definitivní ochranné vrstvy nebo konstrukce - úprava, očištění a ošetření prostoru kolem izolace - provedení požadovaných zkoušek - nezahrnuje ochranné vrstvy, např. geotextilii
P | 65 | R711507 |  | OCHRANA IZOLACE NA POVRCHU Z PE FÓLIE | M2 | 404.3 | 0 |  |  |  | 0 |  | [bez vazby na CS] | 2
PP |  |  |  | nopová folie
VV |  |  |  | 404,30=404,3000 [A]
položka zahrnuje: - dodání předepsaného ochranného materiálu - zřízení ochrany izolace
P | 66 | R71302 |  | Odstranění tepelné izolace střech šikmých volně kladené mezi krokve vláknité tl přes 100 mm | M2 | 968.4 | 0 |  |  |  | 0 |  | [bez vazby na CS] | 2
PP |  |  |  | cena převzata z CS ÚRS 2018 včetně poplatku za skládku
VV |  |  |  | 968,40=968,4000 [A]
P | 67 | R71311 |  | IZOLACE TEPELNÁ BĚŽNÝCH KONSTRUKCÍ PEVNÁ | M2 | 501.8 | 0 |  |  |  | 0 |  | [bez vazby na CS] | 2
PP
VV |  |  |  | podlaha 1.NP:501,80=501,8000 [A]
položka zahrnuje: - dodání a uložení předepsaného izolačního materiálu předepsaným způsobem včetně vnitrostaveništní a mimostaveništní dopravy - veškerý upevňovací a pomocný materiál - předepsané přesahy (nezapočítávají se do výměry)
P | 68 | R748137 |  | HASICÍ PŘÍSTROJ S CO 2- 6 KG | KUS | 18 | 0 |  |  |  | 0 |  | [bez vazby na CS] | 2
PP
VV |  |  |  | 18=18,0000 [A]
1. Položka obsahuje: – veškeré příslušenství pro montáž 2. Položka neobsahuje: X 3. Způsob měření: Udává se počet kusů kompletní konstrukce nebo práce.
P | 69 | R761001 |  | Skleněná dělící příčka | M2 | 31.6 | 0 |  |  |  | 0 |  | [bez vazby na CS] | 2
PP
VV |  |  |  | 31,60=31,6000 [A]
Bližší specifikace a nároky na položku viz PD část E.2.1
P | 70 | R76234 |  | BEDNĚNÍ STŘECH | M3 | 24.965 | 0 |  |  |  | 0 |  | [bez vazby na CS] | 2
PP
VV |  |  |  | 1040,20m2*0,024=24,9648 [A]
- položky tesařských konstrukcí zahrnují kompletní konstrukci, včetně úprav řeziva (i impregnaci, povrchové úpravy a pod.), spojovací a ochranné prostředky, upevňovací prvky, lemování, lištování, spárování, není-li zahrnut v jiných položkách, i nátěr konstrukcí, včetně úpravy povrchu před nátěrem.
P | 71 | R76252 |  | TESAŘSKÉ PODLAHY | M3 | 16.116 | 0 |  |  |  | 0 |  | [bez vazby na CS] | 2
PP
VV |  |  |  | podlaha 2.NP 474,00*0,034=16,1160 [A]
- položky tesařských konstrukcí zahrnují kompletní konstrukci, včetně úprav řeziva (i impregnaci, povrchové úpravy a pod.), spojovací a ochranné prostředky, upevňovací prvky, lemování, lištování, spárování, není-li zahrnut v jiných položkách, i nátěr konstrukcí, včetně úpravy povrchu před nátěrem.
P | 72 | R76302 |  | SDK podhled desky 2xH2DF TI 60 mm spodní kce profil CD+UD | M2 | 71.8 | 0 |  |  |  | 0 |  | [bez vazby na CS] | 2
PP |  |  |  | cena převzata z CS ÚRS 2018
VV |  |  |  | 71,80=71,8000 [A]
Bližší specifikace a nároky na položku viz PD část E.2.1
P | 73 | R76303 |  | SDK příčka tl 100 mm profil CW+UW desky 2xA 12,5 | M2 | 185.5 | 0 |  |  |  | 0 |  | [bez vazby na CS] | 2
PP |  |  |  | cena převzata z CS ÚRS 2018
VV |  |  |  | 98,60+86,90=185,5000 [A]
Bližší specifikace a nároky na položku viz PD část E.2.1
P | 74 | R76304 |  | SDK příčka tl 200 mm profil CW+UW desky 2xA 12,5 | M2 | 15.6 | 0 |  |  |  | 0 |  | [bez vazby na CS] | 2
PP |  |  |  | cena převzata z CS ÚRS 2018
VV |  |  |  | 15,60=15,6000 [A]
Bližší specifikace a nároky na položku viz PD část E.2.1
P | 75 | R76305 |  | SDK příčka tl 150 mm profil CW+UW desky 2xA 12,5 | M2 | 581.8 | 0 |  |  |  | 0 |  | [bez vazby na CS] | 2
PP |  |  |  | cena převzata z CS ÚRS 2018
VV |  |  |  | 108,70+131,70=240,4000 [A] 294,10+1,80+4,10=300,0000 [B] 41,40=41,4000 [C] Celkem: A+B+C=581,8000 [D]
Bližší specifikace a nároky na položku viz PD část E.2.1
P | 76 | R76306 |  | Montáž a dodávka minerálního podhledu s vyjímatelnými panely na zavěšený rošt | M2 | 906.8 | 0 |  |  |  | 0 |  | [bez vazby na CS] | 2
PP |  |  |  | cena převzata z CS ÚRS 2018
VV |  |  |  | 1.NP:474=474,0000 [A] 2.NP:432,80=432,8000 [B] Celkem: A+B=906,8000 [C]
Bližší specifikace a nároky na položku viz PD část E.2.1
P | 77 | R76307 |  | SDK stěna předsazená tl 150 mm | M2 | 21.5 | 0 |  |  |  | 0 |  | [bez vazby na CS] | 2
PP |  |  |  | cena převzata z CS ÚRS 2018
VV |  |  |  | 21,50=21,5000 [A]
Bližší specifikace a nároky na položku viz PD část E.2.1
P | 78 | R76308 |  | SDK obklad desky 2xDF 15 | M2 | 3.4 | 0 |  |  |  | 0 |  | [bez vazby na CS] | 2
PP
VV |  |  |  | 3,40=3,4000 [A]
Bližší specifikace a nároky na položku viz PD část E.2.1
P | 79 | R76421 |  | OPLECHOVÁNÍ A LEMOVÁNÍ KONSTRUKCÍ Z POZINKOVANÉHO PLECHU | M2 | 104.3 | 0 |  |  |  | 0 |  | [bez vazby na CS] | 2
PP |  |  |  | lakovaný pozink
VV |  |  |  | 104,30=104,3000 [A]
- položky klempířských konstrukcí zahrnují zejména kompletní konstrukci včetně úprav plechů (i povrchové úpravy a pod.), spojovací a ochranné prostředky, podkladovou lepenku, upevňovací prvky, lemování, spárování, úpravy u okapů, prostupů, výčnělků, rohů, spojů, dilatací a pod. a není-li zahrnut v samostatných položkách (SD 78), i nátěr konstrukcí, včetně úprav povrchu před nátěrem. - Položka zahrnuje veškerý materiál, výrobky a polotovary, včetně mimostaveništní a vnitrostaveništní dopravy (rovněž přesuny), včetně naložení a složení,případně s uložením.
P | 80 | R764412 |  | ŽLABY Z POZINK PLECHU RŠ DO 330MM | M | 74.4 | 0 |  |  |  | 0 |  | [bez vazby na CS] | 2
PP |  |  |  | lakovaný pozink
VV |  |  |  | 74,40=74,4000 [A]
- položky klempířských konstrukcí zahrnují zejména kompletní konstrukci včetně úprav plechů (i povrchové úpravy a pod.), spojovací a ochranné prostředky, podkladovou lepenku, upevňovací prvky, lemování, spárování, úpravy u okapů, prostupů, výčnělků, rohů, spojů, dilatací a pod. a není-li zahrnut v samostatných položkách (SD 78), i nátěr konstrukcí, včetně úprav povrchu před nátěrem. - Položka zahrnuje veškerý materiál, výrobky a polotovary, včetně mimostaveništní a vnitrostaveništní dopravy (rovněž přesuny), včetně naložení a složení,případně s uložením. - položka zahrnuje háky, zděře, čela, manžety, odbočky, kolena, rohy, hrdla, odskoky, výpusti, přechodové kusy a pod.
P | 81 | R764512 |  | ODPAD TROUBY KRUH (ČTVERC) Z POZINK PLECHU DN DO 100MM | M | 71.2 | 0 |  |  |  | 0 |  | [bez vazby na CS] | 2
PP |  |  |  | lakovaný pozink
VV |  |  |  | 71,20=71,2000 [A]
- položky klempířských konstrukcí zahrnují zejména kompletní konstrukci včetně úprav plechů (i povrchové úpravy a pod.), spojovací a ochranné prostředky, podkladovou lepenku, upevňovací prvky, lemování, spárování, úpravy u okapů, prostupů, výčnělků, rohů, spojů, dilatací a pod. a není-li zahrnut v samostatných položkách (SD 78), i nátěr konstrukcí, včetně úprav povrchu před nátěrem. - Položka zahrnuje veškerý materiál, výrobky a polotovary, včetně mimostaveništní a vnitrostaveništní dopravy (rovněž přesuny), včetně naložení a složení,případně s uložením. - položka zahrnuje háky, zděře, čela, manžety, odbočky, kolena, rohy, hrdla, odskoky, výpusti, přechodové kusy a pod.
P | 82 | R76500 |  | Demontáž vláknocementové skládané krytiny sklonu do 30° do suti | M2 | 1052.6 | 0 |  |  |  | 0 |  | [bez vazby na CS] | 2
PP |  |  |  | cena převzata z CS ÚRS 2018
VV |  |  |  | 1052,60=1 052,6000 [A]
P | 83 | R76522 |  | KRYTINY TVRDÉ Z VLÁKNOCEMENTOVÝCH BAREV ČTVERCŮ | M2 | 1040.2 | 0 |  |  |  | 0 |  | [bez vazby na CS] | 2
PP
VV |  |  |  | 1040,20=1 040,2000 [A]
- položka zahrnuje úpravu hřebenů, nároží, přisekání tašek a šablon, těsnění, obkrytí plošných a bodových prostupů (komíny, světlíky, střešní okna, ventilace, bleskosvody, komínové lávky a pod.). - Položka zahrnuje veškerý materiál, výrobky a polotovary, včetně mimostaveništní a vnitrostaveništní dopravy (rovněž přesuny), včetně naložení a složení,případně s uložením.
P | 84 | R76681 |  | KONSTR TRUHLÁŘ - VESTAVĚNÝ NÁBYTEK - KUCHYŇSKÁ LINKA | KUS | 3 | 0 |  |  |  | 0 |  | [bez vazby na CS] | 2
PP
VV |  |  |  | 3=3,0000 [A]
- zahrnuje dodávku a montáž nábytku dle projektové dokumentace, mimostaveništní a vnitrostaveništní dopravu
P | 85 | R76799 |  | OSTATNÍ KOVOVÉ DOPLŇK KONSTRUKCE | T | 0.824 | 0 |  |  |  | 0 |  | [bez vazby na CS] | 2
PP |  |  |  | ocelový pozinkovaný rošt pro kamenný obklad
VV |  |  |  | 824,00/1000=0,8240 [A]
- položky doplňkových konstrukcí zahrnují vedle vlastních zámečnických výrobků i rámy, rošty, lišty, kování, podpěrné, závěsné, upevňovací prvky, spojovací a těsnící materiál, pomocný materiál, kompletní povrchovou úpravu, u doplňkových stavebních konstrukcí je zahrnuto drobné zasklení nebo jiná předepsaná výplň.
P | 86 | R77101 |  | PODLAHY Z PÓROVINOVÝCH DLAŽDIC | M2 | 649.8 | 0 |  |  |  | 0 |  | [bez vazby na CS] | 2
PP
VV |  |  |  | podlaha 1.NP 501,80=501,8000 [D] 2.NP 148=148,0000 [E] Celkem: D+E=649,8000 [F]
- položky podlah a obkladů zahrnují kompletní podlahy a obklad, včetně úpravy podkladu, spojovací, spárové malty nebo tmely, dilatace, úpravy rohů, koutů, kolem otvorů, okrajů a pod.
P | 87 | R77521 |  | PODLAHY POVLAKOVÉ PRYŽOVÉ | M2 | 259 | 0 |  |  |  | 0 |  | [bez vazby na CS] | 2
PP |  |  |  | koberec
VV |  |  |  | 2.NP.259,00=259,0000 [A]
- položky podlah a obkladů zahrnují kompletní podlahy a obklad, včetně úpravy podkladu, spojovací, spárové malty nebo tmely, dilatace, úpravy rohů, koutů, kolem otvorů, okrajů a pod.
P | 88 | R77522 |  | PODLAHY POVLAKOVÉ Z PLASTŮ (PVC) | M2 | 52.6 | 0 |  |  |  | 0 |  | [bez vazby na CS] | 2
PP
VV |  |  |  | 2.NP:52,60=52,6000 [A]
- položky podlah a obkladů zahrnují kompletní podlahy a obklad, včetně úpravy podkladu, spojovací, spárové malty nebo tmely, dilatace, úpravy rohů, koutů, kolem otvorů, okrajů a pod.
P | 89 | R78171 |  | OBKLADY STĚN Z PÓROVINOVÝCH DLAŽDIC | M2 | 182.2 | 0 |  |  |  | 0 |  | [bez vazby na CS] | 2
PP
VV |  |  |  | 182,20=182,2000 [A]
- položky podlah a obkladů zahrnují kompletní podlahy a obklad, včetně úpravy podkladu, spojovací, spárové malty nebo tmely, dilatace, úpravy rohů, koutů, kolem otvorů, okrajů a pod.
P | 90 | R78272 |  | OBKLADY STĚN Z PŘÍROD KAMENE TVRDÉHO | M2 | 112.4 | 0 |  |  |  | 0 |  | [bez vazby na CS] | 2
PP |  |  |  | žulové desky tl.30 mm
VV |  |  |  | 112,40=112,4000 [A]
- položky podlah a obkladů zahrnují kompletní podlahy a obklad, včetně úpravy podkladu, spojovací, spárové malty nebo tmely, dilatace, úpravy rohů, koutů, kolem otvorů, okrajů a pod.
P | 91 | R78301 |  | Antigraffiti nátěr trvalý do 100 cyklů odstranění graffiti omítek hladkých, zrnitých, štukových | M2 | 1084.4 | 0 |  |  |  | 0 |  | [bez vazby na CS] | 2
PP |  |  |  | cena převzata z CS ÚRS 2018
VV |  |  |  | 1084,40=1 084,4000 [A]
P | 92 | R7838F |  | NÁTĚRY BETON KONSTR | M2 | 175.4 | 0 |  |  |  | 0 |  | [bez vazby na CS] | 2
PP |  |  |  | Epoxidový nátěr
VV |  |  |  | 1.PP:152,10=152,1000 [A] 2.NP:23,30=23,3000 [B] Celkem: A+B=175,4000 [C]
- položka zahrnuje kompletní povlaky (i různobarevné), včetně úpravy podkladu (odmaštění, odstranění starých nátěrů a nečistot) a jeho vyspravení, provedení nátěru předepsaným postupem a splnění všech požadavků daných technologickým předpisem.
P | 93 | R78445 |  | MALBY POVRCHŮ Z MALÍŘSKÝCH SMĚSÍ | M2 | 4400 | 0 |  |  |  | 0 |  | [bez vazby na CS] | 2
PP
VV |  |  |  | 4400=4 400,0000 [A]
- Položka zahrnuje veškerý materiál, výrobky a polotovary, včetně mimostaveništní a vnitrostaveništní dopravy (rovněž přesuny), včetně naložení a složení,případně s uložením.
SD |  | 9 |  | Ostatní konstrukce a práce
P | 94 | R91701 |  | Automatická závora + přístupový systém s evidencí na PC | KPL | 1 | 0 |  |  |  | 0 |  | [bez vazby na CS] | 2
PP
VV
Bližší specifikace a nároky na položku viz PD část E.2.1
P | 95 | R91702.R |  | ORIENTAČNÍ SYSTÉM BUDOV - TABULKY | KS | 28 | 0 |  |  |  | 0 |  | [bez vazby na CS] | 2
PP
VV |  |  |  | 28=28,0000 [A]
Bližší specifikace a nároky na položku viz PD část E.2.1-Orientační systém
P | 96 | R938442 |  | OČIŠTĚNÍ ZDIVA OTRYSKÁNÍM TLAKOVOU VODOU DO 500 BARŮ | M2 | 1084.4 | 0 |  |  |  | 0 |  | [bez vazby na CS] | 2
PP
VV |  |  |  | 1084,40=1 084,4000 [A]
položka zahrnuje očištění předepsaným způsobem včetně odklizení vzniklého odpadu
P | 97 | R94190 |  | LEHKÉ PRACOVNÍ LEŠENÍ DO 1,5 KPA | M3OP | 5430 | 0 |  |  |  | 0 |  | [bez vazby na CS] | 2
PP
VV |  |  |  | 5430=5 430,0000 [A]
Položka zahrnuje dovoz, montáž, údržbu, opotřebení (nájemné), demontáž, konzervaci, odvoz.
P | 98 | R95201 |  | Vyčištění budov bytové a občanské výstavby při výšce podlaží do 4 m | M2 | 1941.9 | 0 |  |  |  | 0 |  | [bez vazby na CS] | 2
PP |  |  |  | cena převzata z CS ÚRS 2018
VV |  |  |  | 1941,90=1 941,9000 [A]
P | 99 | R96612 |  | BOURÁNÍ KONSTRUKCÍ Z KAMENE NA SUCHO | M3 | 63.036 | 0 |  |  |  | 0 |  | [bez vazby na CS] | 2
PP
VV |  |  |  | odstranění násypu 525,30*0,120=63,0360 [A]
položka zahrnuje: - rozbourání konstrukce bez ohledu na použitou technologii - veškeré pomocné konstrukce (lešení a pod.) - veškerou manipulaci s vybouranou sutí a hmotami včetně uložení na skládku. Nezahrnuje poplatek za skládku, který se vykazuje v položce 0141** (s výjimkou malého množství bouraného materiálu, kde je možné poplatek zahrnout do jednotkové ceny bourání – tento fakt musí být uveden v doplňujícím textu k položce) - veškeré další práce plynoucí z technologického předpisu a z platných předpisů
P | 100 | R96614 |  | BOURÁNÍ KONSTRUKCÍ Z CIHEL A TVÁRNIC | M3 | 446.6 | 0 |  |  |  | 0 |  | [bez vazby na CS] | 2
PP
VV |  |  |  | zdivo:431,00=431,0000 [A] klenba:15,60=15,6000 [B] Celkem: A+B=446,6000 [C]
položka zahrnuje: - rozbourání konstrukce bez ohledu na použitou technologii - veškeré pomocné konstrukce (lešení a pod.) - veškerou manipulaci s vybouranou sutí a hmotami včetně uložení na skládku. Nezahrnuje poplatek za skládku, který se vykazuje v položce 0141** (s výjimkou malého množství bouraného materiálu, kde je možné poplatek zahrnout do jednotkové ceny bourání – tento fakt musí být uveden v doplňujícím textu k položce) - veškeré další práce plynoucí z technologického předpisu a z platných předpisů
P | 101 | R96616 |  | BOURÁNÍ KONSTRUKCÍ ZE ŽELEZOBETONU | M3 | 238.2 | 0 |  |  |  | 0 |  | [bez vazby na CS] | 2
PP
VV |  |  |  | 238,20=238,2000 [A]
položka zahrnuje: - rozbourání konstrukce bez ohledu na použitou technologii - veškeré pomocné konstrukce (lešení a pod.) - veškerou manipulaci s vybouranou sutí a hmotami včetně uložení na skládku. Nezahrnuje poplatek za skládku, který se vykazuje v položce 0141** (s výjimkou malého množství bouraného materiálu, kde je možné poplatek zahrnout do jednotkové ceny bourání – tento fakt musí být uveden v doplňujícím textu k položce) - veškeré další práce plynoucí z technologického předpisu a z platných předpisů
P | 102 | R96617 |  | BOURÁNÍ KONSTRUKCÍ ZE DŘEVA | M3 | 1058 | 0 |  |  |  | 0 |  | [bez vazby na CS] | 2
PP
VV |  |  |  | demolice stropu a vyřezaných částí krovu 1058=1 058,0000 [A]
položka zahrnuje: - rozbourání konstrukce bez ohledu na použitou technologii - veškeré pomocné konstrukce (lešení a pod.) - veškerou manipulaci s vybouranou sutí a hmotami včetně uložení na skládku. Nezahrnuje poplatek za skládku, který se vykazuje v položce 0141** (s výjimkou malého množství bouraného materiálu, kde je možné poplatek zahrnout do jednotkové ceny bourání – tento fakt musí být uveden v doplňujícím textu k položce) - veškeré další práce plynoucí z technologického předpisu a z platných předpisů
P | 103 | R96801 |  | Vybourání dřevěných rámů oken dvojitých včetně křídel pl do 2 m2 | M2 | 126.6 | 0 |  |  |  | 0 |  | [bez vazby na CS] | 2
PP |  |  |  | cena převzata z CS ÚRS 2018 včetně parapetů včetně uložení a poplatku za skládku
VV |  |  |  | 126,60=126,6000 [A]
P | 104 | R96802 |  | Vybourání dřevěných dveřních zárubní, včetně vyvěšení křídel | M2 | 178 | 0 |  |  |  | 0 |  | [bez vazby na CS] | 2
PP |  |  |  | cena převzata z CS ÚRS 2018 včetně uložení a poplatku za skládku
VV |  |  |  | 178=178,0000 [A]
P | 105 | R97811 |  | OTLUČENÍ OMÍTKY | M2 | 2360.87 | 0 |  |  |  | 0 |  | [bez vazby na CS] | 2
PP
VV |  |  |  | vnitřní omítka do 100%:1956,70+150,15=2 106,8500 [A] vnější omítka do 65%:390,80/100*65=254,0200 [B] Celkem: A+B=2 360,8700 [C]
- položka zahrnuje veškerou manipulaci s vybouranou sutí a hmotami včetně uložení na skládku. Nezahrnuje poplatek za skládku, který se vykazuje v položce 0141** (s výjimkou malého množství bouraného materiálu, kde je možné poplatek zahrnout do jednotkové ceny bourání – tento fakt musí být uveden v doplňujícím textu k položce) - položka zahrnuje veškeré další práce plynoucí z technologického předpisu a z platných předpisů
P | 106 | R1 |  | Výtah vč. technologie | KPL | 1 | 0 |  |  |  | 0 |  | [bez vazby na CS] | 0
PP
VV
• Jedná se o nákladní výtah s vyloučením přepravy osob • Specifikace požadavků na technologii a provoz výtahu viz. Kap. B2 Souhrnné technické zprávy • Položka obsahuje dodávku a montáž technologie dle zvoleného výrobce vč. veškerých nákladů na montážní a ochranné prostředky během realizace, kotevní prvky, provizorní zabezpečení proti úrazu apod. • Položka obsahuje veškeré revize a zkoušky provozu vč. uvedení do provozu a zaškolení příslušné osoby správce

## SO 101.10
SŽDC05 |  |  |  | Příloha k formuláři pro ocenění nabídky
S | Stavba: | 5313520015 |  | Přestupní terminál Strakonice - final - pripominky | [6 empty] | SO 101.10 |  | Aspe
O | Objekt: | SO 101.10 |  | Venkovní vybavení
Typ | Poř. číslo | Kód položky | Varianta: | Název položky | MJ | Množství | Jednotková hmotnost | Celková hmotnost | Cena |  |  |  | Cenové soustavy
[9 empty] | Dodávka |  | Montáž
[9 empty] | Jednotková | Celkem | Jednotková | Celkem
SD |  | 9 |  | Ostatní konstrukce a práce
P | 1 | R93751 |  | MOBILIÁŘ - KOVOVÉ LAVIČKY | KUS | 8 | 0 |  |  |  | 0 |  | [bez vazby na CS] | 2
PP
VV
Položka zahrnuje: - montáž, osazení a dodávku kompletního zařízení, předepsaného zadávací dokumentací - mimostavništní a vnitrostaveništní dopravu - nezbytné zemní práce a základové konstrukce - předepsanou povrchovou úpravu (nátěry a pod.) Pozn.: materiál uvedený v textu představuje rozhodující podíl ve výrobku
P | 2 | R93753 |  | MOBILIÁŘ - KOVOVÉ KOŠE NA ODPADKY | KUS | 4 | 0 |  |  |  | 0 |  | [bez vazby na CS] | 2
PP
VV
Položka zahrnuje: - montáž, osazení a dodávku kompletního zařízení, předepsaného zadávací dokumentací - mimostavništní a vnitrostaveništní dopravu - nezbytné zemní práce a základové konstrukce - předepsanou povrchovou úpravu (nátěry a pod.) Pozn.: materiál uvedený v textu představuje rozhodující podíl ve výrobku

## SO 101.2
SŽDC05 |  |  |  | Příloha k formuláři pro ocenění nabídky
S | Stavba: | 5313520015 |  | Přestupní terminál Strakonice - final - pripominky | [6 empty] | SO 101.2 |  | Aspe
O | Objekt: | SO 101.2 |  | Zdravotní instalace
Typ | Poř. číslo | Kód položky | Varianta: | Název položky | MJ | Množství | Jednotková hmotnost | Celková hmotnost | Cena |  |  |  | Cenové soustavy
[9 empty] | Dodávka |  | Montáž
[9 empty] | Jednotková | Celkem | Jednotková | Celkem
SD |  | 1 |  | Přidružená stavební výroba
P | 1 | R721171 |  | VNITŘNÍ KANALIZACE Z PLAST TRUB DN DO 80MM | M | 136 | 0 |  |  |  | 0 |  | [bez vazby na CS] | 2
PP
VV |  |  |  | připojovací: DN40:5,80=5,8000 [A] DN50:59,40=59,4000 [B] DN75:29,70=29,7000 [C] odpadní DN75:33,90=33,9000 [D] DN50:7,20=7,2000 [F] Celkem: A+B+C+D+F=136,0000 [G]
- výrobní dokumentaci (včetně technologického předpisu) - dodání veškerého instalačního a pomocného materiálu (trouby, trubky, armatury, tvarové kusy, spojovací a těsnící materiál a pod.), podpěrných, závěsných, upevňovacích prvků, včetně potřebných úprav - zednické výpomoci, jako je vysekávání kapes a rýh, jejich vyplnění a začištění - úprava podkladu a osazení podpěr, osazení a očištění podkladu a podpěr - zřízení plně funkční instalace, kompletní soustavy, podle příslušného technologického předpisu - zřízení instalace i jednotlivých částí po etapách, včetně pracovních spar a spojů - úprava a příprava prostupů, okolí podpěr, zaústění a napojení a upevnění odpadních výustek - ochrana potrubí nátěrem, včetně úpravy povrchu, případně izolací, nejsou-li tyto práce předmětem jiné položky - úprava, očištění a ošetření prostoru kolem instalace - provedení požadovaných zkoušek vodotěsnosti
P | 2 | R721173 |  | VNITŘNÍ KANALIZACE Z PLAST TRUB DN 150 | M | 215 | 0 |  |  |  | 0 |  | [bez vazby na CS] | 2
PP
VV |  |  |  | připojovací DN110:34,30=34,3000 [A] odpadní DN110:109,60=109,6000 [B] svodné DN110:53,50=53,5000 [C] DN125:17,60=17,6000 [D] Celkem: A+B+C+D=215,0000 [E]
- výrobní dokumentaci (včetně technologického předpisu) - dodání veškerého instalačního a pomocného materiálu (trouby, trubky, armatury, tvarové kusy, spojovací a těsnící materiál a pod.), podpěrných, závěsných, upevňovacích prvků, včetně potřebných úprav - zednické výpomoci, jako je vysekávání kapes a rýh, jejich vyplnění a začištění - úprava podkladu a osazení podpěr, osazení a očištění podkladu a podpěr - zřízení plně funkční instalace, kompletní soustavy, podle příslušného technologického předpisu - zřízení instalace i jednotlivých částí po etapách, včetně pracovních spar a spojů - úprava a příprava prostupů, okolí podpěr, zaústění a napojení a upevnění odpadních výustek - ochrana potrubí nátěrem, včetně úpravy povrchu, případně izolací, nejsou-li tyto práce předmětem jiné položky - úprava, očištění a ošetření prostoru kolem instalace - provedení požadovaných zkoušek vodotěsnosti
P | 3 | R72127 |  | VENTILAČNÍ HLAVICE | KUS | 5 | 0 |  |  |  | 0 |  | [bez vazby na CS] | 2
PP
VV |  |  |  | DN110:5=5,0000 [A]
- výrobní dokumentaci (včetně technologického předpisu) - dodání veškerého instalačního a pomocného materiálu (trouby, trubky, armatury, tvarové kusy, spojovací a těsnící materiál a pod.), podpěrných, závěsných, upevňovacích prvků, včetně potřebných úprav - zednické výpomoci, jako je vysekávání kapes a rýh, jejich vyplnění a začištění - úprava podkladu a osazení podpěr, osazení a očištění podkladu a podpěr - zřízení plně funkční instalace, kompletní soustavy, podle příslušného technologického předpisu - zřízení instalace i jednotlivých částí po etapách, včetně pracovních spar a spojů - úprava a příprava prostupů, okolí podpěr, zaústění a napojení a upevnění odpadních výustek - úprava, očištění a ošetření prostoru kolem instalace
P | 4 | R722125 |  | VNITŘNÍ VODOVOD Z OCEL ZÁVIT POZINK TRUB DN DO 50MM | M | 53.6 | 0 |  |  |  | 0 |  | [bez vazby na CS] | 2
PP
VV |  |  |  | požární vodovod DN50:5,70=5,7000 [A] DN40:47,90=47,9000 [B] Celkem: A+B=53,6000 [C]
- výrobní dokumentaci (včetně technologického předpisu) - dodání veškerého instalačního a pomocného materiálu (trouby, trubky, armatury, tvarové kusy, spojovací a těsnící materiál a pod.), podpěrných, závěsných, upevňovacích prvků, včetně potřebných úprav - zednické výpomoci, jako je vysekávání kapes a rýh, jejich vyplnění a začištění - úprava podkladu a osazení podpěr, osazení a očištění podkladu a podpěr - zřízení plně funkční instalace, kompletní soustavy, podle příslušného technologického předpisu - zřízení instalace i jednotlivých částí po etapách, včetně pracovních spar a spojů - úprava a příprava prostupů, okolí podpěr, zaústění a napojení a upevnění odpadních výustek - ochrana potrubí nátěrem, včetně úpravy povrchu, případně izolací, nejsou-li tyto práce předmětem jiné položky - úprava, očištění a ošetření prostoru kolem instalace - provedení požadovaných (i etapových) tlakových zkoušek, proplachu a desinfekce potrubí.
P | 5 | R722173 |  | VNITŘNÍ VODOVOD Z PLAST TRUB DN DO 25MM | M | 382.1 | 0 |  |  |  | 0 |  | [bez vazby na CS] | 2
PP
VV |  |  |  | studená voda (PN10) DN20:78,70=78,7000 [A] DN25:152,30+7,20=159,5000 [B] cirkulace DN20:5,00=5,0000 [C] DN25:35,30=35,3000 [D] teplá voda DN25:83,80=83,8000 [E] DN20:19,80=19,8000 [F] Celkem: A+B+C+D+E+F=382,1000 [G]
- výrobní dokumentaci (včetně technologického předpisu) - dodání veškerého instalačního a pomocného materiálu (trouby, trubky, armatury, tvarové kusy, spojovací a těsnící materiál a pod.), podpěrných, závěsných, upevňovacích prvků, včetně potřebných úprav - zednické výpomoci, jako je vysekávání kapes a rýh, jejich vyplnění a začištění - úprava podkladu a osazení podpěr, osazení a očištění podkladu a podpěr - zřízení plně funkční instalace, kompletní soustavy, podle příslušného technologického předpisu - zřízení instalace i jednotlivých částí po etapách, včetně pracovních spar a spojů - úprava a příprava prostupů, okolí podpěr, zaústění a napojení a upevnění odpadních výustek - ochrana potrubí nátěrem, včetně úpravy povrchu, případně izolací, nejsou-li tyto práce předmětem jiné položky - úprava, očištění a ošetření prostoru kolem instalace - provedení požadovaných (i etapových) tlakových zkoušek, proplachu a desinfekce potrubí.
P | 6 | R722174 |  | VNITŘNÍ VODOVOD Z PLAST TRUB DN DO 35MM | M | 95.1 | 0 |  |  |  | 0 |  | [bez vazby na CS] | 2
PP
VV |  |  |  | studená voda DN32:75,50=75,5000 [A] teplá voda DN32:19,60=19,6000 [B] Celkem: A+B=95,1000 [C]
- výrobní dokumentaci (včetně technologického předpisu) - dodání veškerého instalačního a pomocného materiálu (trouby, trubky, armatury, tvarové kusy, spojovací a těsnící materiál a pod.), podpěrných, závěsných, upevňovacích prvků, včetně potřebných úprav - zednické výpomoci, jako je vysekávání kapes a rýh, jejich vyplnění a začištění - úprava podkladu a osazení podpěr, osazení a očištění podkladu a podpěr - zřízení plně funkční instalace, kompletní soustavy, podle příslušného technologického předpisu - zřízení instalace i jednotlivých částí po etapách, včetně pracovních spar a spojů - úprava a příprava prostupů, okolí podpěr, zaústění a napojení a upevnění odpadních výustek - ochrana potrubí nátěrem, včetně úpravy povrchu, případně izolací, nejsou-li tyto práce předmětem jiné položky - úprava, očištění a ošetření prostoru kolem instalace - provedení požadovaných (i etapových) tlakových zkoušek, proplachu a desinfekce potrubí.
P | 7 | R72221 |  | VODOVODNÍ ARMATURY | KUS | 10 | 0 |  |  |  | 0 |  | [bez vazby na CS] | 2
PP
VV |  |  |  | DN32:2=2,0000 [A] DN25:4=4,0000 [B] DN20:4=4,0000 [C] Celkem: A+B+C=10,0000 [D]
- výrobní dokumentaci (včetně technologického předpisu) - dodání veškerého instalačního a pomocného materiálu (trouby, trubky, armatury, tvarové kusy, spojovací a těsnící materiál a pod.), podpěrných, závěsných, upevňovacích prvků, včetně potřebných úprav - zednické výpomoci, jako je vysekávání kapes a rýh, jejich vyplnění a začištění - úprava podkladu a osazení podpěr, osazení a očištění podkladu a podpěr - zřízení plně funkční instalace, kompletní soustavy, podle příslušného technologického předpisu - zřízení instalace i jednotlivých částí po etapách, včetně pracovních spar a spojů - úprava a příprava prostupů, okolí podpěr, zaústění a napojení a upevnění odpadních výustek - ochrana potrubí nátěrem, včetně úpravy povrchu, případně izolací, nejsou-li tyto práce předmětem jiné položky - úprava, očištění a ošetření prostoru kolem instalace - provedení požadovaných (i etapových) tlakových zkoušek, proplachu a desinfekce potrubí.
P | 8 | R72226 |  | VODOMĚRY | KUS | 11 | 0 |  |  |  | 0 |  | [bez vazby na CS] | 2
PP
VV |  |  |  | hlavní domovní vodoměr:1=1,0000 [A] podružný vodoměr:8=8,0000 [B] vodoměrná soustava:1=1,0000 [D] vodoměrná soustava pro požár.v.:1=1,0000 [E] Celkem: A+B+D+E=11,0000 [F]
- výrobní dokumentaci (včetně technologického předpisu) - dodání veškerého instalačního a pomocného materiálu (trouby, trubky, armatury, tvarové kusy, spojovací a těsnící materiál a pod.), podpěrných, závěsných, upevňovacích prvků, včetně potřebných úprav - zednické výpomoci, jako je vysekávání kapes a rýh, jejich vyplnění a začištění - úprava podkladu a osazení podpěr, osazení a očištění podkladu a podpěr - zřízení plně funkční instalace, kompletní soustavy, podle příslušného technologického předpisu - zřízení instalace i jednotlivých částí po etapách, včetně pracovních spar a spojů - úprava a příprava prostupů, okolí podpěr, zaústění a napojení a upevnění odpadních výustek - ochrana potrubí nátěrem, včetně úpravy povrchu, případně izolací, nejsou-li tyto práce předmětem jiné položky - úprava, očištění a ošetření prostoru kolem instalace - provedení požadovaných (i etapových) tlakových zkoušek, proplachu a desinfekce potrubí.
P | 9 | R72500 |  | ZAŘIZOVACÍ PŘEDMĚTY | KUS | 107 | 0 |  |  |  | 0 |  | [bez vazby na CS] | 2
PP
VV |  |  |  | dřez jednoduchý:4=4,0000 [A] umyvadlo:25=25,0000 [B] sprchová mísa:6=6,0000 [C] výlevka:4=4,0000 [D] WC:16=16,0000 [E] pisoárová mísa:7=7,0000 [F] baterie:35=35,0000 [G] El.ohřívač vody:10=10,0000 [H] Celkem: A+B+C+D+E+F+G+H=107,0000 [I]
- výrobní dokumentaci (včetně technologického předpisu) - dodání veškerého instalačního a pomocného materiálu (trouby, trubky, armatury, tvarové kusy, spojovací a těsnící materiál a pod.), podpěrných, závěsných, upevňovacích prvků, včetně potřebných úprav - zednické výpomoci, jako je vysekávání kapes a rýh, jejich vyplnění a začištění - úprava podkladu a osazení podpěr, osazení a očištění podkladu a podpěr - zřízení plně funkční instalace, kompletní soustavy, podle příslušného technologického předpisu - zřízení instalace i jednotlivých částí po etapách, včetně pracovních spar a spojů - úprava a příprava prostupů, okolí podpěr, zaústění a napojení a upevnění odpadních výustek - úprava, očištění a ošetření prostoru kolem instalace - provedení požadovaných (i etapových) tlakových zkoušek
P | 10 | R72501 |  | Demontáž baterie | KS | 13 | 0 |  |  |  | 0 |  | [bez vazby na CS] | 2
PP
VV |  |  |  | 13=13,0000 [A]
P | 11 | R72502 |  | Demontáž zařizovacích předmětů | KS | 22 | 0 |  |  |  | 0 |  | [bez vazby na CS] | 2
PP
VV |  |  |  | umyvadlo:9=9,0000 [A] pisoárová mísa:2=2,0000 [B] WC:7=7,0000 [C] vana:3=3,0000 [D] sprchová mísa:1=1,0000 [E] Celkem: A+B+C+D+E=22,0000 [F]
SD |  | 2 |  | Potrubí
P | 12 | R87314 |  | POTRUBÍ Z TRUB PLASTOVÝCH TLAKOVÝCH SVAŘOVANÝCH DN DO 40MM | M | 2.3 | 0 |  |  |  | 0 |  | [bez vazby na CS] | 2
PP |  |  |  | voda
VV |  |  |  | studená voda:2,30=2,3000 [A]
položky pro zhotovení potrubí platí bez ohledu na sklon zahrnuje: - výrobní dokumentaci (včetně technologického předpisu) - dodání veškerého trubního a pomocného materiálu (trouby, trubky, tvarovky, spojovací a těsnící materiál a pod.), podpěrných, závěsných a upevňovacích prvků, včetně potřebných úprav - úprava a příprava podkladu a podpěr, očištění a ošetření podkladu a podpěr - zřízení plně funkčního potrubí, kompletní soustavy, podle příslušného technologického předpisu - zřízení potrubí i jednotlivých částí po etapách, včetně pracovních spar a spojů, pracovního zaslepení konců a pod. - úprava prostupů, průchodů šachtami a komorami, okolí podpěr a vyústění, zaústění, napojení, vyvedení a upevnění odpad. výustí - ochrana potrubí nátěrem (vč. úpravy povrchu), případně izolací, nejsou-li tyto práce předmětem jiné položky - úprava, očištění a ošetření prostoru kolem potrubí - položky platí pro práce prováděné v prostoru zapaženém i nezapaženém a i v kolektorech, chráničkách - položky zahrnují i práce spojené s nutnými obtoky, převáděním a čerpáním vody nezahrnuje tlakové zkoušky ani proplach a dezinfekci
P | 13 | R87433 |  | POTRUBÍ Z TRUB PLASTOVÝCH ODPADNÍCH DN DO 150MM | M | 23.9 | 0 |  |  |  | 0 |  | [bez vazby na CS] | 2
PP
VV |  |  |  | svodná kanalizace DN150:7,90=7,9000 [A] DN125:3,70=3,7000 [B] DN110:12,30=12,3000 [C] Celkem: A+B+C=23,9000 [D]
položky pro zhotovení potrubí platí bez ohledu na sklon zahrnuje: - výrobní dokumentaci (včetně technologického předpisu) - dodání veškerého trubního a pomocného materiálu (trouby, trubky, tvarovky, spojovací a těsnící materiál a pod.), podpěrných, závěsných a upevňovacích prvků, včetně potřebných úprav - úprava a příprava podkladu a podpěr, očištění a ošetření podkladu a podpěr - zřízení plně funkčního potrubí, kompletní soustavy, podle příslušného technologického předpisu - zřízení potrubí i jednotlivých částí po etapách, včetně pracovních spar a spojů, pracovního zaslepení konců a pod. - úprava prostupů, průchodů šachtami a komorami, okolí podpěr a vyústění, zaústění, napojení, vyvedení a upevnění odpad. výustí - ochrana potrubí nátěrem (vč. úpravy povrchu), případně izolací, nejsou-li tyto práce předmětem jiné položky - úprava, očištění a ošetření prostoru kolem potrubí - položky platí pro práce prováděné v prostoru zapaženém i nezapaženém a i v kolektorech, chráničkách - položky zahrnují i práce spojené s nutnými obtoky, převáděním a čerpáním vody nezahrnuje zkoušky vodotěsnosti a televizní prohlídku
P | 14 | R891213 |  | VENTILY DN DO 25MM | KUS | 35 | 0 |  |  |  | 0 |  | [bez vazby na CS] | 2
PP
VV |  |  |  | ventil (kohoutek):35=35,0000 [A]
- Položka zahrnuje kompletní montáž dle technologického předpisu, dodávku armatury, veškerou mimostaveništní a vnitrostaveništní dopravu.
P | 15 | R891226 |  | VENTILY DN DO 80MM | KUS | 3 | 0 |  |  |  | 0 |  | [bez vazby na CS] | 2
PP
VV |  |  |  | přivzdušňovací ventil DN75:3=3,0000 [B]
- Položka zahrnuje kompletní montáž dle technologického předpisu, dodávku armatury, veškerou mimostaveništní a vnitrostaveništní dopravu.
P | 16 | R891233 |  | VENTILY DN DO 150MM | KUS | 2 | 0 |  |  |  | 0 |  | [bez vazby na CS] | 2
PP
VV |  |  |  | přivzdušňovací ventil DN110:2=2,0000 [A]
- Položka zahrnuje kompletní montáž dle technologického předpisu, dodávku armatury, veškerou mimostaveništní a vnitrostaveništní dopravu.
P | 17 | R891515 |  | HYDRANTY NADZEMNÍ DN 50MM | KUS | 4 | 0 |  |  |  | 0 |  | [bez vazby na CS] | 2
PP
VV |  |  |  | hydrant DN25:4=4,0000 [A]
- Položka zahrnuje kompletní montáž dle technologického předpisu, dodávku armatury, veškerou mimostaveništní a vnitrostaveništní dopravu.
P | 18 | R899611 |  | TLAKOVÉ ZKOUŠKY POTRUBÍ DN DO 80MM | M | 533.1 | 0 |  |  |  | 0 |  | [bez vazby na CS] | 2
PP
VV |  |  |  | 53,60+95,10+382,10+2,30=533,1000 [A]
- přísun, montáž, demontáž, odsun zkoušecího čerpadla, napuštění tlakovou vodou, dodání vody pro tlakovou zkoušku, montáž a demontáž dílců pro zabezpečení konce zkoušeného úseku potrubí, montáž a demontáž koncových tvarovek, montáž zaslepovací příruby, zaslepení odboček pro armatury a pro odbočující řady.
P | 19 | R899612 |  | ZKOUŠKA VODOTĚSNOSTI POTRUBÍ DN DO 80MM | M | 533.2 | 0 |  |  |  | 0 |  | [bez vazby na CS] | 2
PP
VV |  |  |  | 53,60+95,10+382,20+2,30=533,2000 [A]
- přísun, montáž, demontáž, odsun zkoušecího čerpadla, napuštění tlakovou vodou, dodání vody pro tlakovou zkoušku, montáž a demontáž dílců pro zabezpečení konce zkoušeného úseku potrubí, montáž a demontáž koncových tvarovek, montáž zaslepovací příruby, zaslepení odboček pro armatury a pro odbočující řady.
P | 20 | R899631 |  | TLAKOVÉ ZKOUŠKY POTRUBÍ DN DO 150MM | M | 374.9 | 0 |  |  |  | 0 |  | [bez vazby na CS] | 2
PP
VV |  |  |  | 136,00+215,00+23,90=374,9000 [A]
- přísun, montáž, demontáž, odsun zkoušecího čerpadla, napuštění tlakovou vodou, dodání vody pro tlakovou zkoušku, montáž a demontáž dílců pro zabezpečení konce zkoušeného úseku potrubí, montáž a demontáž koncových tvarovek, montáž zaslepovací příruby, zaslepení odboček pro armatury a pro odbočující řady.
P | 21 | R899632 |  | ZKOUŠKA VODOTĚSNOSTI POTRUBÍ DN DO 150MM | M | 374.9 | 0 |  |  |  | 0 |  | [bez vazby na CS] | 2
PP
VV |  |  |  | 136,00+215,00+23,90=374,9000 [A]
- přísun, montáž, demontáž, odsun zkoušecího čerpadla, napuštění tlakovou vodou, dodání vody pro tlakovou zkoušku, montáž a demontáž dílců pro zabezpečení konce zkoušeného úseku potrubí, montáž a demontáž koncových tvarovek, montáž zaslepovací příruby, zaslepení odboček pro armatury a pro odbočující řady.
P | 22 | R89971 |  | PROPLACH A DEZINFEKCE VODOVODNÍHO POTRUBÍ DN DO 80MM | M | 533.2 | 0 |  |  |  | 0 |  | [bez vazby na CS] | 2
PP
VV |  |  |  | 53,60+95,10+382,20+2,30=533,2000 [A]
- napuštění a vypuštění vody, dodání vody a dezinfekčního prostředku, bakteriologický rozbor vody.
P | 23 | R89980 |  | TELEVIZNÍ PROHLÍDKA POTRUBÍ | M | 374.9 | 0 |  |  |  | 0 |  | [bez vazby na CS] | 2
PP
VV |  |  |  | 136,00+215,00+23,90=374,9000 [A]
položka zahrnuje prohlídku potrubí televizní kamerou, záznam prohlídky na nosičích DVD a vyhotovení závěrečného písemného protokolu
P | 24 | R899901 |  | PŘEPOJENÍ PŘÍPOJEK | KUS | 2 | 0 |  |  |  | 0 |  | [bez vazby na CS] | 2
PP
VV |  |  |  | 2=2,0000 [A]
položka zahrnuje řez na potrubí, dodání a osazení příslušných tvarovek a armatur

## SO 101.3
SŽDC05 |  |  |  | Příloha k formuláři pro ocenění nabídky
S | Stavba: | 5313520015 |  | Přestupní terminál Strakonice - final - pripominky | [6 empty] | SO 101.3 |  | Aspe
O | Objekt: | SO 101.3 |  | Vytápění
Typ | Poř. číslo | Kód položky | Varianta: | Název položky | MJ | Množství | Jednotková hmotnost | Celková hmotnost | Cena |  |  |  | Cenové soustavy
[9 empty] | Dodávka |  | Montáž
[9 empty] | Jednotková | Celkem | Jednotková | Celkem
SD |  | 1 |  | Demontáže
P | 1 | R1 |  | Vypuštění vody z otopného systému | HOD | 6 | 0 |  |  |  | 0 |  | [bez vazby na CS] | 2
PP |  |  |  | kompletní vypuštění v rámci SO101 a SO104
VV
Součástí položky je také dopojení vypouštěcích prostředků do kanalziace a odpojení.
P | 2 | R2 |  | Kompletní demontáž otopného systému v objektu | HOD | 100 | 0 |  |  |  | 0 |  | [bez vazby na CS] | 2
PP |  |  |  | kompletní demontáž v rámci SO101 a SO104
VV
Součástí položky jsou také bourací práce související s demontáží jednotlivých otopných těles a potrubí vč. částí pod zazděných pod omítkou. Součástí jsou teké potřebná montážní lešení a ostatní ochranné prostředky.
P | 3 | R3 |  | Odvoz a ekologická likvidace demontovaného materiálu | KS | 1 | 0 |  |  |  | 0 |  | [bez vazby na CS] | 2
PP |  |  |  | kompletní likvidace v rámci SO101 a SO104
VV
Součástí položky jsou veškeré poplatky související s nakládkou a vykládkou, dopravou do specializovaných center a ostatní poplatky spojené s likvidací materiálu.
SD |  | 2 |  | Strojovna vytápění
P | 4 | R4 |  | Tepelná izolace rozdělovače/sběrače topné vody deskovou tepelnou izolací z minerální vlny, povrchová úprava Al folií, tl. izolace 80mm, souč. tepelné vodivosti | M2 | 3 | 0 |  |  |  | 0 |  | [bez vazby na CS] | 2
PP |  |  |  | Bližší specifikace a nároky na položku viz PD část E.2.1-SO101.3 Vytápění
VV
Součástí položky je dodávka montáž popsaného materiálu vč veškerých nákladů na vnitrostaveništní i mimostaveništní dopravu, skládkovné, použití montážního lešení, dodávku a montáž kotevních prvků (vč. vrtání a hmoždinek) dle výrobce, lepení spojů a úklidu.
P | 5 | R5 |  | Di=35mm, tl. izolace 30mm Tepelná izolace potrubí vč. tvarovek a armatur potrubními tepelně-izolačními pouzdry z minerální vlny, povrchová úprava Al folií, souč | bm | 6 | 0 |  |  |  | 0 |  | [bez vazby na CS] | 2
PP |  |  |  | Bližší specifikace a nároky na položku viz PD část E.2.1-SO101.3 Vytápění
VV
Součástí položky je dodávka montáž popsaného materiálu vč veškerých nákladů na vnitrostaveništní i mimostaveništní dopravu, skládkovné, použití montážního lešení, dodávku a montáž kotevních prvků (vč. vrtání a hmoždinek) dle výrobce, lepení spojů a úklidu.
P | 6 | R6 |  | Di=42mm, tl. izolace 40mm Tepelná izolace potrubí vč. tvarovek a armatur potrubními tepelně-izolačními pouzdry z minerální vlny, povrchová úprava Al folií, souč | bm | 4 | 0 |  |  |  | 0 |  | [bez vazby na CS] | 2
PP |  |  |  | Bližší specifikace a nároky na položku viz PD část E.2.1-SO101.3 Vytápění
VV
Součástí položky je dodávka montáž popsaného materiálu vč veškerých nákladů na vnitrostaveništní i mimostaveništní dopravu, skládkovné, použití montážního lešení, dodávku a montáž kotevních prvků (vč. vrtání a hmoždinek) dle výrobce, lepení spojů a úklidu.
P | 7 | R7 |  | Di=48mm, tl. izolace 40mm Tepelná izolace potrubí vč. tvarovek a armatur potrubními tepelně-izolačními pouzdry z minerální vlny, povrchová úprava Al folií, souč | bm | 6 | 0 |  |  |  | 0 |  | [bez vazby na CS] | 2
PP |  |  |  | Bližší specifikace a nároky na položku viz PD část E.2.1-SO101.3 Vytápění
VV
Součástí položky je dodávka montáž popsaného materiálu vč veškerých nákladů na vnitrostaveništní i mimostaveništní dopravu, skládkovné, použití montážního lešení, dodávku a montáž kotevních prvků (vč. vrtání a hmoždinek) dle výrobce, lepení spojů a úklidu.
P | 8 | R8 |  | Di=60mm, tl. izolace 40mm Tepelná izolace potrubí vč. tvarovek a armatur potrubními tepelně-izolačními pouzdry z minerální vlny, povrchová úprava Al folií, souč | bm | 4 | 0 |  |  |  | 0 |  | [bez vazby na CS] | 2
PP |  |  |  | Bližší specifikace a nároky na položku viz PD část E.2.1-SO101.3 Vytápění
VV
Součástí položky je dodávka montáž popsaného materiálu vč veškerých nákladů na vnitrostaveništní i mimostaveništní dopravu, skládkovné, použití montážního lešení, dodávku a montáž kotevních prvků (vč. vrtání a hmoždinek) dle výrobce, lepení spojů a úklidu.
P | 9 | R9 |  | Kombinovaný rozdělovač/sběrač topné vody (M=6,14 m3/h), PN6, délka 1400mm, 4xzávitové hrdlo DN25, 2xzávitové hrdlo DN32, návarky - 2xvypouštění, 2xteploměr, 1xt | KS | 1 | 0 |  |  |  | 0 |  | [bez vazby na CS] | 2
PP |  |  |  | Bližší specifikace a nároky na položku viz PD část E.2.1-SO101.3 Vytápění
VV
Součástí položky je dodávka montáž popsaného materiálu vč veškerých nákladů na vnitrostaveništní i mimostaveništní dopravu, skládkovné, použití montážního lešení, dodávku a montáž kotevních prvků (vč. vrtání a hmoždinek) dle výrobce, lepení spojů a úklidu.
P | 10 | R10 |  | Oběhové čerpadlo do potrubí pro cirkulaci kapalin v otopných systémech, čerpaná kapalina voda 10-110°C, závitové provedení DN25, min. PN6, plynulá elektronická | KS | 1 | 0 |  |  |  | 0 |  | [bez vazby na CS] | 2
PP |  |  |  | Bližší specifikace a nároky na položku viz PD část E.2.1-SO101.3 Vytápění
VV
Součástí položky je dodávka montáž popsaného materiálu vč veškerých nákladů na vnitrostaveništní i mimostaveništní dopravu, skládkovné, použití montážního lešení, dodávku a montáž kotevních prvků (vč. vrtání a hmoždinek) dle výrobce, lepení spojů a úklidu.
P | 11 | R11 |  | Oběhové čerpadlo do potrubí pro cirkulaci kapalin v otopných systémech, čerpaná kapalina voda 10-110°C, závitové provedení DN25, min. PN6, plynulá elektronická | KS | 1 | 0 |  |  |  | 0 |  | [bez vazby na CS] | 2
PP |  |  |  | Bližší specifikace a nároky na položku viz PD část E.2.1-SO101.3 Vytápění
VV
Součástí položky je dodávka montáž popsaného materiálu vč veškerých nákladů na vnitrostaveništní i mimostaveništní dopravu, skládkovné, použití montážního lešení, dodávku a montáž kotevních prvků (vč. vrtání a hmoždinek) dle výrobce, lepení spojů a úklidu.
P | 12 | R12 |  | Potrubí z trubek ocelových bezešvých závitových DN25 dle ČSN 425710, materiál 11353.0 vč. potrubních tvarovek | bm | 6 | 0 |  |  |  | 0 |  | [bez vazby na CS] | 2
PP |  |  |  | Bližší specifikace a nároky na položku viz PD část E.2.1-SO101.3 Vytápění
VV
Součástí položky je dodávka montáž popsaného materiálu vč veškerých nákladů na vnitrostaveništní i mimostaveništní dopravu, skládkovné, použití montážního lešení, dodávku a montáž kotevních prvků (vč. vrtání a hmoždinek) dle výrobce, lepení spojů a úklidu.
P | 13 | R13 |  | Potrubí z trubek ocelových bezešvých závitových DN32 dle ČSN 425710, materiál 11353.0 vč. potrubních tvarovek | bm | 4 | 0 |  |  |  | 0 |  | [bez vazby na CS] | 2
PP |  |  |  | Bližší specifikace a nároky na položku viz PD část E.2.1-SO101.3 Vytápění
VV
Součástí položky je dodávka montáž popsaného materiálu vč veškerých nákladů na vnitrostaveništní i mimostaveništní dopravu, skládkovné, použití montážního lešení, dodávku a montáž kotevních prvků (vč. vrtání a hmoždinek) dle výrobce, lepení spojů a úklidu.
P | 14 | R14 |  | Potrubí z trubek ocelových bezešvých závitových DN40 dle ČSN 425710, materiál 11353.0 vč. potrubních tvarovek | bm | 6 | 0 |  |  |  | 0 |  | [bez vazby na CS] | 2
PP |  |  |  | Bližší specifikace a nároky na položku viz PD část E.2.1-SO101.3 Vytápění
VV
Součástí položky je dodávka montáž popsaného materiálu vč veškerých nákladů na vnitrostaveništní i mimostaveništní dopravu, skládkovné, použití montážního lešení, dodávku a montáž kotevních prvků (vč. vrtání a hmoždinek) dle výrobce, lepení spojů a úklidu.
P | 15 | R15 |  | Potrubí z trubek ocelových bezešvých závitových DN50 dle ČSN 425710, materiál 11353.0 vč. potrubních tvarovek | bm | 4 | 0 |  |  |  | 0 |  | [bez vazby na CS] | 2
PP |  |  |  | Bližší specifikace a nároky na položku viz PD část E.2.1-SO101.3 Vytápění
VV
Součástí položky je dodávka montáž popsaného materiálu vč veškerých nákladů na vnitrostaveništní i mimostaveništní dopravu, skládkovné, použití montážního lešení, dodávku a montáž kotevních prvků (vč. vrtání a hmoždinek) dle výrobce, lepení spojů a úklidu.
P | 16 | R16 |  | Napojení na stávající potrubí DN50 vyvedené z výměníkové stanice | KS | 2 | 0 |  |  |  | 0 |  | [bez vazby na CS] | 2
PP |  |  |  | Bližší specifikace a nároky na položku viz PD část E.2.1-SO101.3 Vytápění
VV
Součástí položky je dodávka montáž popsaného materiálu vč veškerých nákladů na vnitrostaveništní i mimostaveništní dopravu, skládkovné, použití montážního lešení, dodávku a montáž kotevních prvků (vč. vrtání a hmoždinek) dle výrobce, lepení spojů a úklidu.
P | 17 | R17 |  | Montáž trojcestného směšovacího ventilu do potrubí (ventil vč. pohonu je dodávkou MaR) vč. dodávky připojovacích šroubení | KS | 2 | 0 |  |  |  | 0 |  | [bez vazby na CS] | 2
PP |  |  |  | Bližší specifikace a nároky na položku viz PD část E.2.1-SO101.3 Vytápění
VV
Součástí položky je dodávka montáž popsaného materiálu vč veškerých nákladů na vnitrostaveništní i mimostaveništní dopravu, skládkovné, použití montážního lešení, dodávku a montáž kotevních prvků (vč. vrtání a hmoždinek) dle výrobce, lepení spojů a úklidu.
P | 18 | R18 |  | Automatický odvzdušňovací ventil DN15 do potrubí | KS | 10 | 0 |  |  |  | 0 |  | [bez vazby na CS] | 2
PP |  |  |  | Bližší specifikace a nároky na položku viz PD část E.2.1-SO101.3 Vytápění
VV
Součástí položky je dodávka montáž popsaného materiálu vč veškerých nákladů na vnitrostaveništní i mimostaveništní dopravu, skládkovné, použití montážního lešení, dodávku a montáž kotevních prvků (vč. vrtání a hmoždinek) dle výrobce, lepení spojů a úklidu.
P | 19 | R19 |  | Ruční regulační ventil,DN20, min. PN6, závitové provedení, s definovanou charakteristikou, možností aretace nastavené hodnoty a měřícími nástavci pro možnost př | KS | 2 | 0 |  |  |  | 0 |  | [bez vazby na CS] | 2
PP |  |  |  | Bližší specifikace a nároky na položku viz PD část E.2.1-SO101.3 Vytápění
VV
Součástí položky je dodávka montáž popsaného materiálu vč veškerých nákladů na vnitrostaveništní i mimostaveništní dopravu, skládkovné, použití montážního lešení, dodávku a montáž kotevních prvků (vč. vrtání a hmoždinek) dle výrobce, lepení spojů a úklidu.
P | 20 | R20 |  | Ruční regulační ventil,DN32, min. PN6, závitové provedení, s definovanou charakteristikou, možností aretace nastavené hodnoty a měřícími nástavci pro možnost př | KS | 2 | 0 |  |  |  | 0 |  | [bez vazby na CS] | 2
PP |  |  |  | Bližší specifikace a nároky na položku viz PD část E.2.1-SO101.3 Vytápění
VV
Součástí položky je dodávka montáž popsaného materiálu vč veškerých nákladů na vnitrostaveništní i mimostaveništní dopravu, skládkovné, použití montážního lešení, dodávku a montáž kotevních prvků (vč. vrtání a hmoždinek) dle výrobce, lepení spojů a úklidu.
P | 21 | R21 |  | Pružinová závitová zpětná klapka DN25, min. PN6 | KS | 2 | 0 |  |  |  | 0 |  | [bez vazby na CS] | 2
PP |  |  |  | Bližší specifikace a nároky na položku viz PD část E.2.1-SO101.3 Vytápění
VV
Součástí položky je dodávka montáž popsaného materiálu vč veškerých nákladů na vnitrostaveništní i mimostaveništní dopravu, skládkovné, použití montážního lešení, dodávku a montáž kotevních prvků (vč. vrtání a hmoždinek) dle výrobce, lepení spojů a úklidu.
P | 22 | R22 |  | Pružinová závitová zpětná klapka DN40, min. PN6 | KS | 1 | 0 |  |  |  | 0 |  | [bez vazby na CS] | 2
PP |  |  |  | Bližší specifikace a nároky na položku viz PD část E.2.1-SO101.3 Vytápění
VV
Součástí položky je dodávka montáž popsaného materiálu vč veškerých nákladů na vnitrostaveništní i mimostaveništní dopravu, skládkovné, použití montážního lešení, dodávku a montáž kotevních prvků (vč. vrtání a hmoždinek) dle výrobce, lepení spojů a úklidu.
P | 23 | R23 |  | Vypouštěcí kulový kohout DN15 | KS | 10 | 0 |  |  |  | 0 |  | [bez vazby na CS] | 2
PP |  |  |  | Bližší specifikace a nároky na položku viz PD část E.2.1-SO101.3 Vytápění
VV
Součástí položky je dodávka montáž popsaného materiálu vč veškerých nákladů na vnitrostaveništní i mimostaveništní dopravu, skládkovné, použití montážního lešení, dodávku a montáž kotevních prvků (vč. vrtání a hmoždinek) dle výrobce, lepení spojů a úklidu.
P | 24 | R24 |  | Filtr závitový DN25, min. PN6 | KS | 2 | 0 |  |  |  | 0 |  | [bez vazby na CS] | 2
PP |  |  |  | Bližší specifikace a nároky na položku viz PD část E.2.1-SO101.3 Vytápění
VV
Součástí položky je dodávka montáž popsaného materiálu vč veškerých nákladů na vnitrostaveništní i mimostaveništní dopravu, skládkovné, použití montážního lešení, dodávku a montáž kotevních prvků (vč. vrtání a hmoždinek) dle výrobce, lepení spojů a úklidu.
P | 25 | R25 |  | Filtr závitový DN32, min. PN6 | KS | 1 | 0 |  |  |  | 0 |  | [bez vazby na CS] | 2
PP |  |  |  | Bližší specifikace a nároky na položku viz PD část E.2.1-SO101.3 Vytápění
VV
Součástí položky je dodávka montáž popsaného materiálu vč veškerých nákladů na vnitrostaveništní i mimostaveništní dopravu, skládkovné, použití montážního lešení, dodávku a montáž kotevních prvků (vč. vrtání a hmoždinek) dle výrobce, lepení spojů a úklidu.
P | 26 | R26 |  | Filtr závitový DN40, min. PN6 | KS | 1 | 0 |  |  |  | 0 |  | [bez vazby na CS] | 2
PP |  |  |  | Bližší specifikace a nároky na položku viz PD část E.2.1-SO101.3 Vytápění
VV
Součástí položky je dodávka montáž popsaného materiálu vč veškerých nákladů na vnitrostaveništní i mimostaveništní dopravu, skládkovné, použití montážního lešení, dodávku a montáž kotevních prvků (vč. vrtání a hmoždinek) dle výrobce, lepení spojů a úklidu.
P | 27 | R27 |  | Uzavírací závitový kulový kohout DN25, min. PN6 | KS | 6 | 0 |  |  |  | 0 |  | [bez vazby na CS] | 2
PP |  |  |  | Bližší specifikace a nároky na položku viz PD část E.2.1-SO101.3 Vytápění
VV
Součástí položky je dodávka montáž popsaného materiálu vč veškerých nákladů na vnitrostaveništní i mimostaveništní dopravu, skládkovné, použití montážního lešení, dodávku a montáž kotevních prvků (vč. vrtání a hmoždinek) dle výrobce, lepení spojů a úklidu.
P | 28 | R28 |  | Uzavírací závitový kulový kohout DN32, min. PN6 | KS | 2 | 0 |  |  |  | 0 |  | [bez vazby na CS] | 2
PP |  |  |  | Bližší specifikace a nároky na položku viz PD část E.2.1-SO101.3 Vytápění
VV
Součástí položky je dodávka montáž popsaného materiálu vč veškerých nákladů na vnitrostaveništní i mimostaveništní dopravu, skládkovné, použití montážního lešení, dodávku a montáž kotevních prvků (vč. vrtání a hmoždinek) dle výrobce, lepení spojů a úklidu.
P | 29 | R29 |  | Uzavírací závitový kulový kohout DN40, min. PN6 | KS | 3 | 0 |  |  |  | 0 |  | [bez vazby na CS] | 2
PP |  |  |  | Bližší specifikace a nároky na položku viz PD část E.2.1-SO101.3 Vytápění
VV
Součástí položky je dodávka montáž popsaného materiálu vč veškerých nákladů na vnitrostaveništní i mimostaveništní dopravu, skládkovné, použití montážního lešení, dodávku a montáž kotevních prvků (vč. vrtání a hmoždinek) dle výrobce, lepení spojů a úklidu.
P | 30 | R30 |  | Teploměr bimetalový D100, rozsah 0-120°C, L=100mm vč. jímky a návarku | KS | 8 | 0 |  |  |  | 0 |  | [bez vazby na CS] | 2
PP |  |  |  | Bližší specifikace a nároky na položku viz PD část E.2.1-SO101.3 Vytápění
VV
Součástí položky je dodávka montáž popsaného materiálu vč veškerých nákladů na vnitrostaveništní i mimostaveništní dopravu, skládkovné, použití montážního lešení, dodávku a montáž kotevních prvků (vč. vrtání a hmoždinek) dle výrobce, lepení spojů a úklidu.
P | 31 | R31 |  | Zhotovení návarků pro čidla MaR | KS | 10 | 0 |  |  |  | 0 |  | [bez vazby na CS] | 2
PP |  |  |  | Bližší specifikace a nároky na položku viz PD část E.2.1-SO101.3 Vytápění
VV
Součástí položky je dodávka montáž popsaného materiálu vč veškerých nákladů na vnitrostaveništní i mimostaveništní dopravu, skládkovné, použití montážního lešení, dodávku a montáž kotevních prvků (vč. vrtání a hmoždinek) dle výrobce, lepení spojů a úklidu.
P | 32 | R32 |  | Nátěry potrubí základní do DN50 | bm | 38 | 0 |  |  |  | 0 |  | [bez vazby na CS] | 2
PP |  |  |  | jednosložkový základní sysntetický nátěr dle PD
VV
Součástí položky jsou veškeré náklady na materiál a nátěry potrubí vč, zakrytí proti zašpinění a následný úklid.
P | 33 | R33 |  | Regulátor tlakové diference pro vytápěcí soustavy, závitové připojení, pracovní teplota do min. 120°C, min. PN6, dimenze DN32, plynule nastavitelný v rozsahu 5 | KS | 1 | 0 |  |  |  | 0 |  | [bez vazby na CS] | 2
PP |  |  |  | Bližší specifikace a nároky na položku viz PD část E.2.1-SO101.3 Vytápění
VV
Součástí položky je dodávka montáž popsaného materiálu vč veškerých nákladů na vnitrostaveništní i mimostaveništní dopravu, skládkovné, použití montážního lešení, dodávku a montáž kotevních prvků (vč. vrtání a hmoždinek) dle výrobce, lepení spojů a úklidu.
P | 34 | R34 |  | Kotevní prvky z typového montážního systému (pozinkované prvky) | KS | 20 | 0 |  |  |  | 0 |  | [bez vazby na CS] | 2
PP |  |  |  | pro kotvení potrubí DN25-DN40 ke stěnám/stropu
VV
Položka zahrnuje veškeré náklady na dodávku a montáž.
P | 35 | R35 |  | Orientační štítky na potrubí | KS | 10 | 0 |  |  |  | 0 |  | [bez vazby na CS] | 2
PP |  |  |  | Samolepící systémové štítky v barevném provedení dle určení dodavatele.
VV
Položka zahrnuje veškeré náklady na dodávku a montáž štítků.
P | 36 | R36 |  | Montážní a pomocný materiál | KS | 1 | 0 |  |  |  | 0 |  | [bez vazby na CS] | 2
PP |  |  |  | Bližší specifikace a nároky na položku viz PD část E.2.1-SO101.3 Vytápění
VV
Součástí jsou veškeré náklady na nákup pomocného montážního materiálu pro celou profesi ÚT.
SD |  | 3 |  | Otopný systém 1.NP+část 2.NP
P | 37 | R37 |  | Di = 15mm, tl. izolace 20mm Tepelná izolace potrubí vč. tvarovek a armatur potrubními tepelně-izolačními pouzdry z minerální vlny, povrchová úprava Al folií, so | bm | 369 | 0 |  |  |  | 0 |  | [bez vazby na CS] | 2
PP |  |  |  | Bližší specifikace a nároky na položku viz PD část E.2.1-SO101.3 Vytápění
VV
Součástí položky je dodávka montáž popsaného materiálu vč veškerých nákladů na vnitrostaveništní i mimostaveništní dopravu, skládkovné, použití montážního lešení, dodávku a montáž kotevních prvků (vč. vrtání a hmoždinek) dle výrobce, lepení spojů a úklidu.
P | 38 | R38 |  | Di = 18mm, tl. izolace 20mm Tepelná izolace potrubí vč. tvarovek a armatur potrubními tepelně-izolačními pouzdry z minerální vlny, povrchová úprava Al folií, so | bm | 17 | 0 |  |  |  | 0 |  | [bez vazby na CS] | 2
PP |  |  |  | Bližší specifikace a nároky na položku viz PD část E.2.1-SO101.3 Vytápění
VV
Součástí položky je dodávka montáž popsaného materiálu vč veškerých nákladů na vnitrostaveništní i mimostaveništní dopravu, skládkovné, použití montážního lešení, dodávku a montáž kotevních prvků (vč. vrtání a hmoždinek) dle výrobce, lepení spojů a úklidu.
P | 39 | R39 |  | Di = 22mm, tl. izolace 20mm Tepelná izolace potrubí vč. tvarovek a armatur potrubními tepelně-izolačními pouzdry z minerální vlny, povrchová úprava Al folií, so | bm | 45 | 0 |  |  |  | 0 |  | [bez vazby na CS] | 2
PP |  |  |  | Bližší specifikace a nároky na položku viz PD část E.2.1-SO101.3 Vytápění
VV
Součástí položky je dodávka montáž popsaného materiálu vč veškerých nákladů na vnitrostaveništní i mimostaveništní dopravu, skládkovné, použití montážního lešení, dodávku a montáž kotevních prvků (vč. vrtání a hmoždinek) dle výrobce, lepení spojů a úklidu.
P | 40 | R40 |  | Di = 28mm, tl. izolace 30mm Tepelná izolace potrubí vč. tvarovek a armatur potrubními tepelně-izolačními pouzdry z minerální vlny, povrchová úprava Al folií, so | bm | 12 | 0 |  |  |  | 0 |  | [bez vazby na CS] | 2
PP |  |  |  | Bližší specifikace a nároky na položku viz PD část E.2.1-SO101.3 Vytápění
VV
Součástí položky je dodávka montáž popsaného materiálu vč veškerých nákladů na vnitrostaveništní i mimostaveništní dopravu, skládkovné, použití montážního lešení, dodávku a montáž kotevních prvků (vč. vrtání a hmoždinek) dle výrobce, lepení spojů a úklidu.
P | 41 | R41 |  | Di = 35mm, tl. izolace 30mm Tepelná izolace potrubí vč. tvarovek a armatur potrubními tepelně-izolačními pouzdry z minerální vlny, povrchová úprava Al folií, so | bm | 57 | 0 |  |  |  | 0 |  | [bez vazby na CS] | 2
PP |  |  |  | Bližší specifikace a nároky na položku viz PD část E.2.1-SO101.3 Vytápění
VV
Součástí položky je dodávka montáž popsaného materiálu vč veškerých nákladů na vnitrostaveništní i mimostaveništní dopravu, skládkovné, použití montážního lešení, dodávku a montáž kotevních prvků (vč. vrtání a hmoždinek) dle výrobce, lepení spojů a úklidu.
P | 42 | R42 |  | Potrubí z trubek měděných polotvrdých 15x1 vč. potrubních tvarovek | bm | 369 | 0 |  |  |  | 0 |  | [bez vazby na CS] | 2
PP |  |  |  | Bližší specifikace a nároky na položku viz PD část E.2.1-SO101.3 Vytápění
VV
Součástí položky je dodávka montáž popsaného materiálu vč veškerých nákladů na vnitrostaveništní i mimostaveništní dopravu, skládkovné, použití montážního lešení, dodávku a montáž kotevních prvků (vč. vrtání a hmoždinek) dle výrobce, lepení spojů a úklidu.
P | 43 | R43 |  | Potrubí z trubek měděných polotvrdých 18x1 vč. potrubních tvarovek | bm | 17 | 0 |  |  |  | 0 |  | [bez vazby na CS] | 2
PP |  |  |  | Bližší specifikace a nároky na položku viz PD část E.2.1-SO101.3 Vytápění
VV
Součástí položky je dodávka montáž popsaného materiálu vč veškerých nákladů na vnitrostaveništní i mimostaveništní dopravu, skládkovné, použití montážního lešení, dodávku a montáž kotevních prvků (vč. vrtání a hmoždinek) dle výrobce, lepení spojů a úklidu.
P | 44 | R44 |  | Potrubí z trubek měděných polotvrdých 22x1 vč. potrubních tvarovek | bm | 45 | 0 |  |  |  | 0 |  | [bez vazby na CS] | 2
PP |  |  |  | Bližší specifikace a nároky na položku viz PD část E.2.1-SO101.3 Vytápění
VV
Součástí položky je dodávka montáž popsaného materiálu vč veškerých nákladů na vnitrostaveništní i mimostaveništní dopravu, skládkovné, použití montážního lešení, dodávku a montáž kotevních prvků (vč. vrtání a hmoždinek) dle výrobce, lepení spojů a úklidu.
P | 45 | R45 |  | Termostatická kapalinová hlavice s vestavěným čidlem pro regulaci teploty prostoru a montáž na radiátorový termostataický ventil / otopné těleso s integrovanou | KS | 28 | 0 |  |  |  | 0 |  | [bez vazby na CS] | 2
PP |  |  |  | Bližší specifikace a nároky na položku viz PD část E.2.1-SO101.3 Vytápění
VV
Součástí položky je dodávka montáž popsaného materiálu vč veškerých nákladů na vnitrostaveništní i mimostaveništní dopravu, skládkovné, použití montážního lešení, dodávku a montáž kotevních prvků (vč. vrtání a hmoždinek) dle výrobce, lepení spojů a úklidu.
P | 46 | R46 |  | Potrubí z trubek měděných tvrdých 28x1 vč. potrubních tvarovek | bm | 12 | 0 |  |  |  | 0 |  | [bez vazby na CS] | 2
PP |  |  |  | Bližší specifikace a nároky na položku viz PD část E.2.1-SO101.3 Vytápění
VV
Součástí položky je dodávka montáž popsaného materiálu vč veškerých nákladů na vnitrostaveništní i mimostaveništní dopravu, skládkovné, použití montážního lešení, dodávku a montáž kotevních prvků (vč. vrtání a hmoždinek) dle výrobce, lepení spojů a úklidu.
P | 47 | R47 |  | Potrubí z trubek měděných tvrdých 35x1,5 vč. potrubních tvarovek | bm | 57 | 0 |  |  |  | 0 |  | [bez vazby na CS] | 2
PP |  |  |  | Bližší specifikace a nároky na položku viz PD část E.2.1-SO101.3 Vytápění
VV
Součástí položky je dodávka montáž popsaného materiálu vč veškerých nákladů na vnitrostaveništní i mimostaveništní dopravu, skládkovné, použití montážního lešení, dodávku a montáž kotevních prvků (vč. vrtání a hmoždinek) dle výrobce, lepení spojů a úklidu.
P | 48 | R48 |  | Radiátorový termostatický ventil DN15 rohový s integrovaným plynulým nastavením pro hydronické vyvážení, uspůsobený pro osazení termostatické hlavice, vč. svěrn | KS | 5 | 0 |  |  |  | 0 |  | [bez vazby na CS] | 2
PP |  |  |  | Bližší specifikace a nároky na položku viz PD část E.2.1-SO101.3 Vytápění
VV
Součástí položky je dodávka montáž popsaného materiálu vč veškerých nákladů na vnitrostaveništní i mimostaveništní dopravu, skládkovné, použití montážního lešení, dodávku a montáž kotevních prvků (vč. vrtání a hmoždinek) dle výrobce, lepení spojů a úklidu.
P | 49 | R49 |  | Připojovací rohové radiátorové šroubení DN15 s vypouštěním pro otopná tělesa se spodním připojením, s možností uzavření a vypuštění otopného tělesa, vč. svěrnýc | KS | 28 | 0 |  |  |  | 0 |  | [bez vazby na CS] | 2
PP |  |  |  | Bližší specifikace a nároky na položku viz PD část E.2.1-SO101.3 Vytápění
VV
Součástí položky je dodávka montáž popsaného materiálu vč veškerých nákladů na vnitrostaveništní i mimostaveništní dopravu, skládkovné, použití montážního lešení, dodávku a montáž kotevních prvků (vč. vrtání a hmoždinek) dle výrobce, lepení spojů a úklidu.
P | 50 | R50 |  | Připojovací rohové radiátorové šroubení DN15 s integrovaným plynulým nastavením pro hydronické vyvážení a možností uzavření, vč. svěrných šroubení pro připojení | KS | 5 | 0 |  |  |  | 0 |  | [bez vazby na CS] | 2
PP |  |  |  | Bližší specifikace a nároky na položku viz PD část E.2.1-SO101.3 Vytápění
VV
Součástí položky je dodávka montáž popsaného materiálu vč veškerých nákladů na vnitrostaveništní i mimostaveništní dopravu, skládkovné, použití montážního lešení, dodávku a montáž kotevních prvků (vč. vrtání a hmoždinek) dle výrobce, lepení spojů a úklidu.
P | 51 | R51 |  | Vypouštěcí kulový kohout DN15 | KS | 22 | 0 |  |  |  | 0 |  | [bez vazby na CS] | 2
PP |  |  |  | Bližší specifikace a nároky na položku viz PD část E.2.1-SO101.3 Vytápění
VV
Součástí položky je dodávka montáž popsaného materiálu vč veškerých nákladů na vnitrostaveništní i mimostaveništní dopravu, skládkovné, použití montážního lešení, dodávku a montáž kotevních prvků (vč. vrtání a hmoždinek) dle výrobce, lepení spojů a úklidu.
P | 52 | R52 |  | Uzavírací závitový kulový kohout DN15, min. PN6 | KS | 16 | 0 |  |  |  | 0 |  | [bez vazby na CS] | 2
PP |  |  |  | Bližší specifikace a nároky na položku viz PD část E.2.1-SO101.3 Vytápění
VV
Součástí položky je dodávka montáž popsaného materiálu vč veškerých nákladů na vnitrostaveništní i mimostaveništní dopravu, skládkovné, použití montážního lešení, dodávku a montáž kotevních prvků (vč. vrtání a hmoždinek) dle výrobce, lepení spojů a úklidu.
P | 53 | R53 |  | Uzavírací závitový kulový kohout DN20, min. PN6 | KS | 2 | 0 |  |  |  | 0 |  | [bez vazby na CS] | 2
PP |  |  |  | Bližší specifikace a nároky na položku viz PD část E.2.1-SO101.3 Vytápění
VV
Součástí položky je dodávka montáž popsaného materiálu vč veškerých nákladů na vnitrostaveništní i mimostaveništní dopravu, skládkovné, použití montážního lešení, dodávku a montáž kotevních prvků (vč. vrtání a hmoždinek) dle výrobce, lepení spojů a úklidu.
P | 54 | R54 |  | Uzavírací závitový kulový kohout DN25, min. PN6 | KS | 4 | 0 |  |  |  | 0 |  | [bez vazby na CS] | 2
PP |  |  |  | Bližší specifikace a nároky na položku viz PD část E.2.1-SO101.3 Vytápění
VV
Součástí položky je dodávka montáž popsaného materiálu vč veškerých nákladů na vnitrostaveništní i mimostaveništní dopravu, skládkovné, použití montážního lešení, dodávku a montáž kotevních prvků (vč. vrtání a hmoždinek) dle výrobce, lepení spojů a úklidu.
P | 55 | R55 |  | výška 600mm, délka 600mm Ocelové deskové otopné těleso s profilovanou čelní plochou, jednodeskové, bez rozšířených přestupních ploch, s integrovanou ventilovou | HOD | 2 | 0 |  |  |  | 0 |  | [bez vazby na CS] | 2
PP |  |  |  | Bližší specifikace a nároky na položku viz PD část E.2.1-SO101.3 Vytápění
VV
Součástí položky je dodávka montáž popsaného materiálu vč veškerých nákladů na vnitrostaveništní i mimostaveništní dopravu, skládkovné, použití montážního lešení, dodávku a montáž kotevních prvků (vč. vrtání a hmoždinek) dle výrobce, lepení spojů a úklidu.
P | 56 | R56 |  | výška 600mm, délka 700mm Ocelové deskové otopné těleso s profilovanou čelní plochou, jednodeskové, bez rozšířených přestupních ploch, s integrovanou ventilovou | HOD | 5 | 0 |  |  |  | 0 |  | [bez vazby na CS] | 2
PP |  |  |  | Bližší specifikace a nároky na položku viz PD část E.2.1-SO101.3 Vytápění
VV
Součástí položky je dodávka montáž popsaného materiálu vč veškerých nákladů na vnitrostaveništní i mimostaveništní dopravu, skládkovné, použití montážního lešení, dodávku a montáž kotevních prvků (vč. vrtání a hmoždinek) dle výrobce, lepení spojů a úklidu.
P | 57 | R57 |  | výška 600mm, délka 400mm Ocelové deskové otopné těleso s profilovanou čelní plochou, jednodeskové s rozšířenou přestupní plochou, s integrovanou ventilovou vlož | KS | 1 | 0 |  |  |  | 0 |  | [bez vazby na CS] | 2
PP |  |  |  | Bližší specifikace a nároky na položku viz PD část E.2.1-SO101.3 Vytápění
VV
Součástí položky je dodávka montáž popsaného materiálu vč veškerých nákladů na vnitrostaveništní i mimostaveništní dopravu, skládkovné, použití montážního lešení, dodávku a montáž kotevních prvků (vč. vrtání a hmoždinek) dle výrobce, lepení spojů a úklidu.
P | 58 | R58 |  | výška 600mm, délka 500mm Ocelové deskové otopné těleso s profilovanou čelní plochou, jednodeskové s rozšířenou přestupní plochou, s integrovanou ventilovou vlož | KS | 2 | 0 |  |  |  | 0 |  | [bez vazby na CS] | 2
PP |  |  |  | Bližší specifikace a nároky na položku viz PD část E.2.1-SO101.3 Vytápění
VV
Součástí položky je dodávka montáž popsaného materiálu vč veškerých nákladů na vnitrostaveništní i mimostaveništní dopravu, skládkovné, použití montážního lešení, dodávku a montáž kotevních prvků (vč. vrtání a hmoždinek) dle výrobce, lepení spojů a úklidu.
P | 59 | R59 |  | výška 600mm, délka 700mm Ocelové deskové otopné těleso s profilovanou čelní plochou, jednodeskové s rozšířenou přestupní plochou, s integrovanou ventilovou vlož | KS | 1 | 0 |  |  |  | 0 |  | [bez vazby na CS] | 2
PP |  |  |  | Bližší specifikace a nároky na položku viz PD část E.2.1-SO101.3 Vytápění
VV
Součástí položky je dodávka montáž popsaného materiálu vč veškerých nákladů na vnitrostaveništní i mimostaveništní dopravu, skládkovné, použití montážního lešení, dodávku a montáž kotevních prvků (vč. vrtání a hmoždinek) dle výrobce, lepení spojů a úklidu.
P | 60 | R60 |  | výška 600mm, délka 800mm Ocelové deskové otopné těleso s profilovanou čelní plochou, jednodeskové s rozšířenou přestupní plochou, s integrovanou ventilovou vlož | KS | 1 | 0 |  |  |  | 0 |  | [bez vazby na CS] | 2
PP |  |  |  | Bližší specifikace a nároky na položku viz PD část E.2.1-SO101.3 Vytápění
VV
Součástí položky je dodávka montáž popsaného materiálu vč veškerých nákladů na vnitrostaveništní i mimostaveništní dopravu, skládkovné, použití montážního lešení, dodávku a montáž kotevních prvků (vč. vrtání a hmoždinek) dle výrobce, lepení spojů a úklidu.
P | 61 | R61 |  | výška 600mm, délka 1000mm Ocelové deskové otopné těleso s profilovanou čelní plochou, jednodeskové s rozšířenou přestupní plochou, s integrovanou ventilovou vlo | KS | 1 | 0 |  |  |  | 0 |  | [bez vazby na CS] | 2
PP |  |  |  | Bližší specifikace a nároky na položku viz PD část E.2.1-SO101.3 Vytápění
VV
Součástí položky je dodávka montáž popsaného materiálu vč veškerých nákladů na vnitrostaveništní i mimostaveništní dopravu, skládkovné, použití montážního lešení, dodávku a montáž kotevních prvků (vč. vrtání a hmoždinek) dle výrobce, lepení spojů a úklidu.
P | 62 | R62 |  | výška 900mm, délka 400mm Ocelové deskové otopné těleso s profilovanou čelní plochou, jednodeskové s rozšířenou přestupní plochou, s integrovanou ventilovou vlož | KS | 1 | 0 |  |  |  | 0 |  | [bez vazby na CS] | 2
PP |  |  |  | Bližší specifikace a nároky na položku viz PD část E.2.1-SO101.3 Vytápění
VV
Součástí položky je dodávka montáž popsaného materiálu vč veškerých nákladů na vnitrostaveništní i mimostaveništní dopravu, skládkovné, použití montážního lešení, dodávku a montáž kotevních prvků (vč. vrtání a hmoždinek) dle výrobce, lepení spojů a úklidu.
P | 63 | R63 |  | výška 400mm, délka 900mm Ocelové deskové otopné těleso s profilovanou čelní plochou, dvojdeskové s jednou rozšířenou přestupní plochou, s integrovanou ventilovo | KS | 1 | 0 |  |  |  | 0 |  | [bez vazby na CS] | 2
PP |  |  |  | Bližší specifikace a nároky na položku viz PD část E.2.1-SO101.3 Vytápění
VV
Součástí položky je dodávka montáž popsaného materiálu vč veškerých nákladů na vnitrostaveništní i mimostaveništní dopravu, skládkovné, použití montážního lešení, dodávku a montáž kotevních prvků (vč. vrtání a hmoždinek) dle výrobce, lepení spojů a úklidu.
P | 64 | R64 |  | výška 400mm, délka 1000mm Ocelové deskové otopné těleso s profilovanou čelní plochou, dvojdeskové s jednou rozšířenou přestupní plochou, s integrovanou ventilov | KS | 3 | 0 |  |  |  | 0 |  | [bez vazby na CS] | 2
PP |  |  |  | Bližší specifikace a nároky na položku viz PD část E.2.1-SO101.3 Vytápění
VV
Součástí položky je dodávka montáž popsaného materiálu vč veškerých nákladů na vnitrostaveništní i mimostaveništní dopravu, skládkovné, použití montážního lešení, dodávku a montáž kotevních prvků (vč. vrtání a hmoždinek) dle výrobce, lepení spojů a úklidu.
P | 65 | R65 |  | výška 600mm, délka 800mm Ocelové deskové otopné těleso s profilovanou čelní plochou, dvojdeskové s jednou rozšířenou přestupní plochou, s integrovanou ventilovo | KS | 1 | 0 |  |  |  | 0 |  | [bez vazby na CS] | 2
PP |  |  |  | Bližší specifikace a nároky na položku viz PD část E.2.1-SO101.3 Vytápění
VV
Součástí položky je dodávka montáž popsaného materiálu vč veškerých nákladů na vnitrostaveništní i mimostaveništní dopravu, skládkovné, použití montážního lešení, dodávku a montáž kotevních prvků (vč. vrtání a hmoždinek) dle výrobce, lepení spojů a úklidu.
P | 66 | R66 |  | výška 600mm, délka 900mm Ocelové deskové otopné těleso s profilovanou čelní plochou, dvojdeskové s jednou rozšířenou přestupní plochou, s integrovanou ventilovo | KS | 2 | 0 |  |  |  | 0 |  | [bez vazby na CS] | 2
PP |  |  |  | Bližší specifikace a nároky na položku viz PD část E.2.1-SO101.3 Vytápění
VV
Součástí položky je dodávka montáž popsaného materiálu vč veškerých nákladů na vnitrostaveništní i mimostaveništní dopravu, skládkovné, použití montážního lešení, dodávku a montáž kotevních prvků (vč. vrtání a hmoždinek) dle výrobce, lepení spojů a úklidu.
P | 67 | R67 |  | výška 600mm, délka 1000mm Ocelové deskové otopné těleso s profilovanou čelní plochou, dvojdeskové s jednou rozšířenou přestupní plochou, s integrovanou ventilov | KS | 1 | 0 |  |  |  | 0 |  | [bez vazby na CS] | 2
PP |  |  |  | Bližší specifikace a nároky na položku viz PD část E.2.1-SO101.3 Vytápění
VV
Součástí položky je dodávka montáž popsaného materiálu vč veškerých nákladů na vnitrostaveništní i mimostaveništní dopravu, skládkovné, použití montážního lešení, dodávku a montáž kotevních prvků (vč. vrtání a hmoždinek) dle výrobce, lepení spojů a úklidu.
P | 68 | R68 |  | výška 400mm, délka 1000mm Ocelové deskové otopné těleso s profilovanou čelní plochou, dvojdeskové s rozšířenými přestupními plochami, s integrovanou ventilovou | KS | 1 | 0 |  |  |  | 0 |  | [bez vazby na CS] | 2
PP |  |  |  | Bližší specifikace a nároky na položku viz PD část E.2.1-SO101.3 Vytápění
VV
Součástí položky je dodávka montáž popsaného materiálu vč veškerých nákladů na vnitrostaveništní i mimostaveništní dopravu, skládkovné, použití montážního lešení, dodávku a montáž kotevních prvků (vč. vrtání a hmoždinek) dle výrobce, lepení spojů a úklidu.
P | 69 | R69 |  | výška 500mm, délka 800mm Ocelové deskové otopné těleso s profilovanou čelní plochou, dvojdeskové s rozšířenými přestupními plochami, s integrovanou ventilovou v | KS | 1 | 0 |  |  |  | 0 |  | [bez vazby na CS] | 2
PP |  |  |  | Bližší specifikace a nároky na položku viz PD část E.2.1-SO101.3 Vytápění
VV
Součástí položky je dodávka montáž popsaného materiálu vč veškerých nákladů na vnitrostaveništní i mimostaveništní dopravu, skládkovné, použití montážního lešení, dodávku a montáž kotevních prvků (vč. vrtání a hmoždinek) dle výrobce, lepení spojů a úklidu.
P | 70 | R70 |  | výška 600mm, délka 900mm Ocelové deskové otopné těleso s profilovanou čelní plochou, dvojdeskové s rozšířenými přestupními plochami, s integrovanou ventilovou v | KS | 2 | 0 |  |  |  | 0 |  | [bez vazby na CS] | 2
PP |  |  |  | Bližší specifikace a nároky na položku viz PD část E.2.1-SO101.3 Vytápění
VV
Součástí položky je dodávka montáž popsaného materiálu vč veškerých nákladů na vnitrostaveništní i mimostaveništní dopravu, skládkovné, použití montážního lešení, dodávku a montáž kotevních prvků (vč. vrtání a hmoždinek) dle výrobce, lepení spojů a úklidu.
P | 71 | R71 |  | výška 600mm, délka 1000mm Ocelové deskové otopné těleso s profilovanou čelní plochou, dvojdeskové s rozšířenými přestupními plochami, s integrovanou ventilovou | KS | 1 | 0 |  |  |  | 0 |  | [bez vazby na CS] | 2
PP |  |  |  | Bližší specifikace a nároky na položku viz PD část E.2.1-SO101.3 Vytápění
VV
Součástí položky je dodávka montáž popsaného materiálu vč veškerých nákladů na vnitrostaveništní i mimostaveništní dopravu, skládkovné, použití montážního lešení, dodávku a montáž kotevních prvků (vč. vrtání a hmoždinek) dle výrobce, lepení spojů a úklidu.
P | 72 | R72 |  | výška 900mm, délka 1400mm Ocelové deskové otopné těleso s profilovanou čelní plochou, trojdeskové s rozšířenými přestupními plochami, s integrovanou ventilovou | KS | 1 | 0 |  |  |  | 0 |  | [bez vazby na CS] | 2
PP |  |  |  | Bližší specifikace a nároky na položku viz PD část E.2.1-SO101.3 Vytápění
VV
Součástí položky je dodávka montáž popsaného materiálu vč veškerých nákladů na vnitrostaveništní i mimostaveništní dopravu, skládkovné, použití montážního lešení, dodávku a montáž kotevních prvků (vč. vrtání a hmoždinek) dle výrobce, lepení spojů a úklidu.
P | 73 | R73 |  | výška 1220mm, šířka 450mm Trubkové otopné těleso ("žebřík"), připojení DN15, max. teplota 110°C, max. přetlak 10bar, vč. odvzdušnění, bílá barva, vč. upevňovací | KS | 2 | 0 |  |  |  | 0 |  | [bez vazby na CS] | 2
PP |  |  |  | Bližší specifikace a nároky na položku viz PD část E.2.1-SO101.3 Vytápění
VV
P | 74 | R74 |  | výška 1220mm, šířka 600mm Trubkové otopné těleso ("žebřík"), připojení DN15, max. teplota 110°C, max. přetlak 10bar, vč. odvzdušnění, bílá barva, vč. upevňovací | KS | 3 | 0 |  |  |  | 0 |  | [bez vazby na CS] | 2
PP |  |  |  | Bližší specifikace a nároky na položku viz PD část E.2.1-SO101.3 Vytápění
VV
Součástí položky je dodávka montáž popsaného materiálu vč veškerých nákladů na vnitrostaveništní i mimostaveništní dopravu, skládkovné, použití montážního lešení, dodávku a montáž kotevních prvků (vč. vrtání a hmoždinek) dle výrobce, lepení spojů a úklidu.
P | 75 | R75 |  | Závěsy a kotevní prvky z typového montážního systému (pozinkované prvky) pro kotvení Cu potrubí 15x1 až 35x1,5 ke stěnám a stropu s umožněním osového pohybu pot | KS | 250 | 0 |  |  |  | 0 |  | [bez vazby na CS] | 2
PP |  |  |  | Bližší specifikace a nároky na položku viz PD část E.2.1-SO101.3 Vytápění
VV
Součástí položky je dodávka montáž popsaného materiálu vč veškerých nákladů na vnitrostaveništní i mimostaveništní dopravu, skládkovné, použití montážního lešení, dodávku a montáž kotevních prvků (vč. vrtání a hmoždinek) dle výrobce, lepení spojů a úklidu.
P | 76 | R76 |  | Montážní a pomocný materiál | KS | 1 | 0 |  |  |  | 0 |  | [bez vazby na CS] | 2
PP |  |  |  | Bližší specifikace a nároky na položku viz PD část E.2.1-SO101.3 Vytápění
VV
Součástí položky je dodávka montáž popsaného materiálu vč veškerých nákladů na vnitrostaveništní i mimostaveništní dopravu, skládkovné, použití montážního lešení, dodávku a montáž kotevních prvků (vč. vrtání a hmoždinek) dle výrobce, lepení spojů a úklidu.
SD |  | 4 |  | Otopný systém 2.NP - administrativa
P | 77 | R77 |  | Di = 15mm, tl. izolace 20mm Tepelná izolace potrubí vč. tvarovek a armatur potrubními tepelně-izolačními pouzdry z minerální vlny, povrchová úprava Al folií, so | bm | 212 | 0 |  |  |  | 0 |  | [bez vazby na CS] | 2
PP |  |  |  | Bližší specifikace a nároky na položku viz PD část E.2.1-SO101.3 Vytápění
VV
Součástí položky je dodávka montáž popsaného materiálu vč veškerých nákladů na vnitrostaveništní i mimostaveništní dopravu, skládkovné, použití montážního lešení, dodávku a montáž kotevních prvků (vč. vrtání a hmoždinek) dle výrobce, lepení spojů a úklidu.
P | 78 | R78 |  | Di = 18mm, tl. izolace 20mm Tepelná izolace potrubí vč. tvarovek a armatur potrubními tepelně-izolačními pouzdry z minerální vlny, povrchová úprava Al folií, so | bm | 20 | 0 |  |  |  | 0 |  | [bez vazby na CS] | 2
PP |  |  |  | Bližší specifikace a nároky na položku viz PD část E.2.1-SO101.3 Vytápění
VV
Součástí položky je dodávka montáž popsaného materiálu vč veškerých nákladů na vnitrostaveništní i mimostaveništní dopravu, skládkovné, použití montážního lešení, dodávku a montáž kotevních prvků (vč. vrtání a hmoždinek) dle výrobce, lepení spojů a úklidu.
P | 79 | R79 |  | Di = 22mm, tl. izolace 20mm Tepelná izolace potrubí vč. tvarovek a armatur potrubními tepelně-izolačními pouzdry z minerální vlny, povrchová úprava Al folií, so | bm | 33 | 0 |  |  |  | 0 |  | [bez vazby na CS] | 2
PP |  |  |  | Bližší specifikace a nároky na položku viz PD část E.2.1-SO101.3 Vytápění
VV
Součástí položky je dodávka montáž popsaného materiálu vč veškerých nákladů na vnitrostaveništní i mimostaveništní dopravu, skládkovné, použití montážního lešení, dodávku a montáž kotevních prvků (vč. vrtání a hmoždinek) dle výrobce, lepení spojů a úklidu.
P | 80 | R80 |  | Di = 28mm, tl. izolace 30mm Tepelná izolace potrubí vč. tvarovek a armatur potrubními tepelně-izolačními pouzdry z minerální vlny, povrchová úprava Al folií, so | bm | 58 | 0 |  |  |  | 0 |  | [bez vazby na CS] | 2
PP |  |  |  | Bližší specifikace a nároky na položku viz PD část E.2.1-SO101.3 Vytápění
VV
Součástí položky je dodávka montáž popsaného materiálu vč veškerých nákladů na vnitrostaveništní i mimostaveništní dopravu, skládkovné, použití montážního lešení, dodávku a montáž kotevních prvků (vč. vrtání a hmoždinek) dle výrobce, lepení spojů a úklidu.
P | 81 | R81 |  | Di = 35mm, tl. izolace 30mm Tepelná izolace potrubí vč. tvarovek a armatur potrubními tepelně-izolačními pouzdry z minerální vlny, povrchová úprava Al folií, so | bm | 130 | 0 |  |  |  | 0 |  | [bez vazby na CS] | 2
PP |  |  |  | Bližší specifikace a nároky na položku viz PD část E.2.1-SO101.3 Vytápění
VV
Součástí položky je dodávka montáž popsaného materiálu vč veškerých nákladů na vnitrostaveništní i mimostaveništní dopravu, skládkovné, použití montážního lešení, dodávku a montáž kotevních prvků (vč. vrtání a hmoždinek) dle výrobce, lepení spojů a úklidu.
P | 82 | R82 |  | Potrubí z trubek měděných polotvrdých 15x1 vč. potrubních tvarovek | bm | 212 | 0 |  |  |  | 0 |  | [bez vazby na CS] | 2
PP |  |  |  | Bližší specifikace a nároky na položku viz PD část E.2.1-SO101.3 Vytápění
VV
Součástí položky je dodávka montáž popsaného materiálu vč veškerých nákladů na vnitrostaveništní i mimostaveništní dopravu, skládkovné, použití montážního lešení, dodávku a montáž kotevních prvků (vč. vrtání a hmoždinek) dle výrobce, lepení spojů a úklidu.
P | 83 | R83 |  | Potrubí z trubek měděných polotvrdých 18x1 vč. potrubních tvarovek | bm | 20 | 0 |  |  |  | 0 |  | [bez vazby na CS] | 2
PP |  |  |  | Bližší specifikace a nároky na položku viz PD část E.2.1-SO101.3 Vytápění
VV
Součástí položky je dodávka montáž popsaného materiálu vč veškerých nákladů na vnitrostaveništní i mimostaveništní dopravu, skládkovné, použití montážního lešení, dodávku a montáž kotevních prvků (vč. vrtání a hmoždinek) dle výrobce, lepení spojů a úklidu.
P | 84 | R84 |  | Potrubí z trubek měděných polotvrdých 22x1 vč. potrubních tvarovek | bm | 33 | 0 |  |  |  | 0 |  | [bez vazby na CS] | 2
PP |  |  |  | Bližší specifikace a nároky na položku viz PD část E.2.1-SO101.3 Vytápění
VV
Součástí položky je dodávka montáž popsaného materiálu vč veškerých nákladů na vnitrostaveništní i mimostaveništní dopravu, skládkovné, použití montážního lešení, dodávku a montáž kotevních prvků (vč. vrtání a hmoždinek) dle výrobce, lepení spojů a úklidu.
P | 85 | R85 |  | Termostatická kapalinová hlavice s vestavěným čidlem pro regulaci teploty prostoru a montáž na radiátorový termostataický ventil / otopné těleso s integrovanou | KS | 25 | 0 |  |  |  | 0 |  | [bez vazby na CS] | 2
PP |  |  |  | Bližší specifikace a nároky na položku viz PD část E.2.1-SO101.3 Vytápění
VV
Součástí položky je dodávka montáž popsaného materiálu vč veškerých nákladů na vnitrostaveništní i mimostaveništní dopravu, skládkovné, použití montážního lešení, dodávku a montáž kotevních prvků (vč. vrtání a hmoždinek) dle výrobce, lepení spojů a úklidu.
P | 86 | R86 |  | Potrubí z trubek měděných tvrdých 28x1 vč. potrubních tvarovek | bm | 58 | 0 |  |  |  | 0 |  | [bez vazby na CS] | 2
PP |  |  |  | Bližší specifikace a nároky na položku viz PD část E.2.1-SO101.3 Vytápění
VV
Součástí položky je dodávka montáž popsaného materiálu vč veškerých nákladů na vnitrostaveništní i mimostaveništní dopravu, skládkovné, použití montážního lešení, dodávku a montáž kotevních prvků (vč. vrtání a hmoždinek) dle výrobce, lepení spojů a úklidu.
P | 87 | R87 |  | Potrubí z trubek měděných tvrdých 35x1,5 vč. potrubních tvarovek | bm | 130 | 0 |  |  |  | 0 |  | [bez vazby na CS] | 2
PP |  |  |  | Bližší specifikace a nároky na položku viz PD část E.2.1-SO101.3 Vytápění
VV
Součástí položky je dodávka montáž popsaného materiálu vč veškerých nákladů na vnitrostaveništní i mimostaveništní dopravu, skládkovné, použití montážního lešení, dodávku a montáž kotevních prvků (vč. vrtání a hmoždinek) dle výrobce, lepení spojů a úklidu.
P | 88 | R88 |  | Připojovací rohové radiátorové šroubení DN15 s vypouštěním pro otopná tělesa se spodním připojením, s možností uzavření a vypuštění otopného tělesa, vč. svěrnýc | KS | 25 | 0 |  |  |  | 0 |  | [bez vazby na CS] | 2
PP |  |  |  | Bližší specifikace a nároky na položku viz PD část E.2.1-SO101.3 Vytápění
VV
Součástí položky je dodávka montáž popsaného materiálu vč veškerých nákladů na vnitrostaveništní i mimostaveništní dopravu, skládkovné, použití montážního lešení, dodávku a montáž kotevních prvků (vč. vrtání a hmoždinek) dle výrobce, lepení spojů a úklidu.
P | 89 | R89 |  | výška 600mm, délka 400mm Ocelové deskové otopné těleso s profilovanou čelní plochou, jednodeskové, bez rozšířených přestupních ploch, s integrovanou ventilovou | KS | 1 | 0 |  |  |  | 0 |  | [bez vazby na CS] | 2
PP |  |  |  | Bližší specifikace a nároky na položku viz PD část E.2.1-SO101.3 Vytápění
VV
Součástí položky je dodávka montáž popsaného materiálu vč veškerých nákladů na vnitrostaveništní i mimostaveništní dopravu, skládkovné, použití montážního lešení, dodávku a montáž kotevních prvků (vč. vrtání a hmoždinek) dle výrobce, lepení spojů a úklidu.
P | 90 | R90 |  | výška 400mm, délka 1000mm Ocelové deskové otopné těleso s profilovanou čelní plochou, jednodeskové s rozšířenou přestupní plochou, s integrovanou ventilovou vlo | KS | 1 | 0 |  |  |  | 0 |  | [bez vazby na CS] | 2
PP |  |  |  | Bližší specifikace a nároky na položku viz PD část E.2.1-SO101.3 Vytápění
VV
Součástí položky je dodávka montáž popsaného materiálu vč veškerých nákladů na vnitrostaveništní i mimostaveništní dopravu, skládkovné, použití montážního lešení, dodávku a montáž kotevních prvků (vč. vrtání a hmoždinek) dle výrobce, lepení spojů a úklidu.
P | 91 | R91 |  | výška 400mm, délka 1100mm Ocelové deskové otopné těleso s profilovanou čelní plochou, jednodeskové s rozšířenou přestupní plochou, s integrovanou ventilovou vlo | KS | 2 | 0 |  |  |  | 0 |  | [bez vazby na CS] | 2
PP |  |  |  | Bližší specifikace a nároky na položku viz PD část E.2.1-SO101.3 Vytápění
VV
Součástí položky je dodávka montáž popsaného materiálu vč veškerých nákladů na vnitrostaveništní i mimostaveništní dopravu, skládkovné, použití montážního lešení, dodávku a montáž kotevních prvků (vč. vrtání a hmoždinek) dle výrobce, lepení spojů a úklidu.
P | 92 | R92 |  | výška 400mm, délka 1200mm Ocelové deskové otopné těleso s profilovanou čelní plochou, jednodeskové s rozšířenou přestupní plochou, s integrovanou ventilovou vlo | KS | 1 | 0 |  |  |  | 0 |  | [bez vazby na CS] | 2
PP |  |  |  | Bližší specifikace a nároky na položku viz PD část E.2.1-SO101.3 Vytápění
VV
Součástí položky je dodávka montáž popsaného materiálu vč veškerých nákladů na vnitrostaveništní i mimostaveništní dopravu, skládkovné, použití montážního lešení, dodávku a montáž kotevních prvků (vč. vrtání a hmoždinek) dle výrobce, lepení spojů a úklidu.
P | 93 | R93 |  | výška 600mm, délka 500mm Ocelové deskové otopné těleso s profilovanou čelní plochou, jednodeskové s rozšířenou přestupní plochou, s integrovanou ventilovou vlož | KS | 1 | 0 |  |  |  | 0 |  | [bez vazby na CS] | 2
PP |  |  |  | Bližší specifikace a nároky na položku viz PD část E.2.1-SO101.3 Vytápění
VV
Součástí položky je dodávka montáž popsaného materiálu vč veškerých nákladů na vnitrostaveništní i mimostaveništní dopravu, skládkovné, použití montážního lešení, dodávku a montáž kotevních prvků (vč. vrtání a hmoždinek) dle výrobce, lepení spojů a úklidu.
P | 94 | R94 |  | výška 600mm, délka 900mm Ocelové deskové otopné těleso s profilovanou čelní plochou, jednodeskové s rozšířenou přestupní plochou, s integrovanou ventilovou vlož | KS | 2 | 0 |  |  |  | 0 |  | [bez vazby na CS] | 2
PP |  |  |  | Bližší specifikace a nároky na položku viz PD část E.2.1-SO101.3 Vytápění
VV
Součástí položky je dodávka montáž popsaného materiálu vč veškerých nákladů na vnitrostaveništní i mimostaveništní dopravu, skládkovné, použití montážního lešení, dodávku a montáž kotevních prvků (vč. vrtání a hmoždinek) dle výrobce, lepení spojů a úklidu.
P | 95 | R95 |  | výška 400mm, délka 1000mm Ocelové deskové otopné těleso s profilovanou čelní plochou, dvojdeskové s jednou rozšířenou přestupní plochou, s integrovanou ventilov | KS | 4 | 0 |  |  |  | 0 |  | [bez vazby na CS] | 2
PP |  |  |  | Bližší specifikace a nároky na položku viz PD část E.2.1-SO101.3 Vytápění
VV
Součástí položky je dodávka montáž popsaného materiálu vč veškerých nákladů na vnitrostaveništní i mimostaveništní dopravu, skládkovné, použití montážního lešení, dodávku a montáž kotevních prvků (vč. vrtání a hmoždinek) dle výrobce, lepení spojů a úklidu.
P | 96 | R96 |  | výška 400mm, délka 1100mm Ocelové deskové otopné těleso s profilovanou čelní plochou, dvojdeskové s jednou rozšířenou přestupní plochou, s integrovanou ventilov | KS | 8 | 0 |  |  |  | 0 |  | [bez vazby na CS] | 2
PP |  |  |  | Bližší specifikace a nároky na položku viz PD část E.2.1-SO101.3 Vytápění
VV
Součástí položky je dodávka montáž popsaného materiálu vč veškerých nákladů na vnitrostaveništní i mimostaveništní dopravu, skládkovné, použití montážního lešení, dodávku a montáž kotevních prvků (vč. vrtání a hmoždinek) dle výrobce, lepení spojů a úklidu.
P | 97 | R97 |  | výška 400mm, délka 1200mm Ocelové deskové otopné těleso s profilovanou čelní plochou, dvojdeskové s jednou rozšířenou přestupní plochou, s integrovanou ventilov | KS | 2 | 0 |  |  |  | 0 |  | [bez vazby na CS] | 2
PP |  |  |  | Bližší specifikace a nároky na položku viz PD část E.2.1-SO101.3 Vytápění
VV
Součástí položky je dodávka montáž popsaného materiálu vč veškerých nákladů na vnitrostaveništní i mimostaveništní dopravu, skládkovné, použití montážního lešení, dodávku a montáž kotevních prvků (vč. vrtání a hmoždinek) dle výrobce, lepení spojů a úklidu.
P | 98 | R98 |  | výška 400mm, délka 1100mm Ocelové deskové otopné těleso s profilovanou čelní plochou, dvojdeskové s rozšířenými přestupními plochami, s integrovanou ventilovou | KS | 2 | 0 |  |  |  | 0 |  | [bez vazby na CS] | 2
PP |  |  |  | Bližší specifikace a nároky na položku viz PD část E.2.1-SO101.3 Vytápění
VV
Součástí položky je dodávka montáž popsaného materiálu vč veškerých nákladů na vnitrostaveništní i mimostaveništní dopravu, skládkovné, použití montážního lešení, dodávku a montáž kotevních prvků (vč. vrtání a hmoždinek) dle výrobce, lepení spojů a úklidu.
P | 99 | R99 |  | výška 400mm, délka 1200mm Ocelové deskové otopné těleso s profilovanou čelní plochou, dvojdeskové s rozšířenými přestupními plochami, s integrovanou ventilovou | KS | 1 | 0 |  |  |  | 0 |  | [bez vazby na CS] | 2
PP |  |  |  | Bližší specifikace a nároky na položku viz PD část E.2.1-SO101.3 Vytápění
VV
Součástí položky je dodávka montáž popsaného materiálu vč veškerých nákladů na vnitrostaveništní i mimostaveništní dopravu, skládkovné, použití montážního lešení, dodávku a montáž kotevních prvků (vč. vrtání a hmoždinek) dle výrobce, lepení spojů a úklidu.
P | 100 | R100 |  | Závěsy a kotevní prvky z typového montážního systému (pozinkované prvky) pro kotvení Cu potrubí 15x1 až 35x1,5 ke stěnám a stropu s umožněním osového pohybu pot | KS | 230 | 0 |  |  |  | 0 |  | [bez vazby na CS] | 2
PP |  |  |  | Bližší specifikace a nároky na položku viz PD část E.2.1-SO101.3 Vytápění
VV
Součástí položky je dodávka montáž popsaného materiálu vč veškerých nákladů na vnitrostaveništní i mimostaveništní dopravu, skládkovné, použití montážního lešení, dodávku a montáž kotevních prvků (vč. vrtání a hmoždinek) dle výrobce, lepení spojů a úklidu.
P | 101 | R101 |  | Pevný bod z typového montážního systému (pozinkované prvky) pro Cu potrubí 15x1 až 35x1 | KS | 12 | 0 |  |  |  | 0 |  | [bez vazby na CS] | 2
PP |  |  |  | Bližší specifikace a nároky na položku viz PD část E.2.1-SO101.3 Vytápění
VV
Součástí položky je dodávka montáž popsaného materiálu vč veškerých nákladů na vnitrostaveništní i mimostaveništní dopravu, skládkovné, použití montážního lešení, dodávku a montáž kotevních prvků (vč. vrtání a hmoždinek) dle výrobce, lepení spojů a úklidu.
P | 102 | R102 |  | Kluzné uložení z typového montážního systému (pozinkované prvky) pro Cu potrubí 15x1 až 35x1 | KS | 16 | 0 |  |  |  | 0 |  | [bez vazby na CS] | 2
PP |  |  |  | Bližší specifikace a nároky na položku viz PD část E.2.1-SO101.3 Vytápění
VV
Součástí položky je dodávka montáž popsaného materiálu vč veškerých nákladů na vnitrostaveništní i mimostaveništní dopravu, skládkovné, použití montážního lešení, dodávku a montáž kotevních prvků (vč. vrtání a hmoždinek) dle výrobce, lepení spojů a úklidu.
P | 103 | R103 |  | Montážní a pomocný materiál | KS | 1 | 0 |  |  |  | 0 |  | [bez vazby na CS] | 2
PP |  |  |  | Bližší specifikace a nároky na položku viz PD část E.2.1-SO101.3 Vytápění
VV
SD |  | 5 |  | Napojení dveřních clon
P | 104 | R104 |  | Di=35mm, tl. izolace 30mm Tepelná izolace potrubí vč. tvarovek a armatur potrubními tepelně-izolačními pouzdry z minerální vlny, povrchová úprava Al folií, souč | bm | 132 | 0 |  |  |  | 0 |  | [bez vazby na CS] | 2
PP |  |  |  | Bližší specifikace a nároky na položku viz PD část E.2.1-SO101.3 Vytápění
VV
Součástí položky je dodávka montáž popsaného materiálu vč veškerých nákladů na vnitrostaveništní i mimostaveništní dopravu, skládkovné, použití montážního lešení, dodávku a montáž kotevních prvků (vč. vrtání a hmoždinek) dle výrobce, lepení spojů a úklidu.
P | 105 | R105 |  | Di=48mm, tl. izolace 40mm Tepelná izolace potrubí vč. tvarovek a armatur potrubními tepelně-izolačními pouzdry z minerální vlny, povrchová úprava Al folií, souč | bm | 18 | 0 |  |  |  | 0 |  | [bez vazby na CS] | 2
PP |  |  |  | Bližší specifikace a nároky na položku viz PD část E.2.1-SO101.3 Vytápění
VV
Součástí položky je dodávka montáž popsaného materiálu vč veškerých nákladů na vnitrostaveništní i mimostaveništní dopravu, skládkovné, použití montážního lešení, dodávku a montáž kotevních prvků (vč. vrtání a hmoždinek) dle výrobce, lepení spojů a úklidu.
P | 106 | R106 |  | Potrubí z trubek ocelových bezešvých závitových DN40 dle ČSN 425710, materiál 11353.0 vč. potrubních tvarovek | bm | 18 | 0 |  |  |  | 0 |  | [bez vazby na CS] | 2
PP |  |  |  | Bližší specifikace a nároky na položku viz PD část E.2.1-SO101.3 Vytápění
VV
Součástí položky je dodávka montáž popsaného materiálu vč veškerých nákladů na vnitrostaveništní i mimostaveništní dopravu, skládkovné, použití montážního lešení, dodávku a montáž kotevních prvků (vč. vrtání a hmoždinek) dle výrobce, lepení spojů a úklidu.
P | 107 | R107 |  | Automatický odvzdušňovací ventil DN15 do potrubí | KS | 6 | 0 |  |  |  | 0 |  | [bez vazby na CS] | 2
PP |  |  |  | Bližší specifikace a nároky na položku viz PD část E.2.1-SO101.3 Vytápění
VV
Součástí položky je dodávka montáž popsaného materiálu vč veškerých nákladů na vnitrostaveništní i mimostaveništní dopravu, skládkovné, použití montážního lešení, dodávku a montáž kotevních prvků (vč. vrtání a hmoždinek) dle výrobce, lepení spojů a úklidu.
P | 108 | R108 |  | Potrubí z trubek měděných tvrdých 28x1 vč. potrubních tvarovek | bm | 132 | 0 |  |  |  | 0 |  | [bez vazby na CS] | 2
PP |  |  |  | Bližší specifikace a nároky na položku viz PD část E.2.1-SO101.3 Vytápění
VV
Součástí položky je dodávka montáž popsaného materiálu vč veškerých nákladů na vnitrostaveništní i mimostaveništní dopravu, skládkovné, použití montážního lešení, dodávku a montáž kotevních prvků (vč. vrtání a hmoždinek) dle výrobce, lepení spojů a úklidu.
P | 109 | R109 |  | Vypouštěcí kulový kohout DN15 | KS | 6 | 0 |  |  |  | 0 |  | [bez vazby na CS] | 2
PP |  |  |  | Bližší specifikace a nároky na položku viz PD část E.2.1-SO101.3 Vytápění
VV
Součástí položky je dodávka montáž popsaného materiálu vč veškerých nákladů na vnitrostaveništní i mimostaveništní dopravu, skládkovné, použití montážního lešení, dodávku a montáž kotevních prvků (vč. vrtání a hmoždinek) dle výrobce, lepení spojů a úklidu.
P | 110 | R110 |  | Uzavírací závitový kulový kohout DN25, min. PN6 | KS | 6 | 0 |  |  |  | 0 |  | [bez vazby na CS] | 2
PP |  |  |  | Bližší specifikace a nároky na položku viz PD část E.2.1-SO101.3 Vytápění
VV
Součástí položky je dodávka montáž popsaného materiálu vč veškerých nákladů na vnitrostaveništní i mimostaveništní dopravu, skládkovné, použití montážního lešení, dodávku a montáž kotevních prvků (vč. vrtání a hmoždinek) dle výrobce, lepení spojů a úklidu.
P | 111 | R111 |  | Nátěry potrubí základní do DN50 | bm | 18 | 0 |  |  |  | 0 |  | [bez vazby na CS] | 2
PP |  |  |  | Bližší specifikace a nároky na položku viz PD část E.2.1-SO101.3 Vytápění
VV
Součástí položky je dodávka montáž popsaného materiálu vč veškerých nákladů na vnitrostaveništní i mimostaveništní dopravu, skládkovné, použití montážního lešení, dodávku a montáž kotevních prvků (vč. vrtání a hmoždinek) dle výrobce, lepení spojů a úklidu.
P | 112 | R112 |  | Dvoucestný tlakově nezávislý regulační ventil s integrovaným automatickým regulátorem tlakové diference (kombiventil) a omezením max. průtoku, DN25 (pro průtok | KS | 3 | 0 |  |  |  | 0 |  | [bez vazby na CS] | 2
PP |  |  |  | Bližší specifikace a nároky na položku viz PD část E.2.1-SO101.3 Vytápění
VV
Součástí položky je dodávka montáž popsaného materiálu vč veškerých nákladů na vnitrostaveništní i mimostaveništní dopravu, skládkovné, použití montážního lešení, dodávku a montáž kotevních prvků (vč. vrtání a hmoždinek) dle výrobce, lepení spojů a úklidu.
P | 113 | R113 |  | Nerezová vlnovcová flexihadice DN25, L=500mm, konce: převlečná matice | KS | 6 | 0 |  |  |  | 0 |  | [bez vazby na CS] | 2
PP |  |  |  | Bližší specifikace a nároky na položku viz PD část E.2.1-SO101.3 Vytápění
VV
Součástí položky je dodávka montáž popsaného materiálu vč veškerých nákladů na vnitrostaveništní i mimostaveništní dopravu, skládkovné, použití montážního lešení, dodávku a montáž kotevních prvků (vč. vrtání a hmoždinek) dle výrobce, lepení spojů a úklidu.
P | 114 | R114 |  | Závěsy a kotevní prvky z typového montážního systému (pozinkované prvky) pro kotvení Cu potrubí 28x1 ke stěnám a stropu s umožněním osového pohybu potrubí | KS | 65 | 0 |  |  |  | 0 |  | [bez vazby na CS] | 2
PP |  |  |  | Bližší specifikace a nároky na položku viz PD část E.2.1-SO101.3 Vytápění
VV
Součástí položky je dodávka montáž popsaného materiálu vč veškerých nákladů na vnitrostaveništní i mimostaveništní dopravu, skládkovné, použití montážního lešení, dodávku a montáž kotevních prvků (vč. vrtání a hmoždinek) dle výrobce, lepení spojů a úklidu.
P | 115 | R115 |  | Kotevní prvky z typového montážního systému (pozinkované prvky) pro kotvení potrubí DN40 ke stěnám/stropu s umožněním osového pohybu potrubí | KS | 10 | 0 |  |  |  | 0 |  | [bez vazby na CS] | 2
PP |  |  |  | Bližší specifikace a nároky na položku viz PD část E.2.1-SO101.3 Vytápění
VV
Součástí položky je dodávka montáž popsaného materiálu vč veškerých nákladů na vnitrostaveništní i mimostaveništní dopravu, skládkovné, použití montážního lešení, dodávku a montáž kotevních prvků (vč. vrtání a hmoždinek) dle výrobce, lepení spojů a úklidu.
P | 116 | R116 |  | Montážní a pomocný materiál | KS | 1 | 0 |  |  |  | 0 |  | [bez vazby na CS] | 2
PP |  |  |  | Specifikace dle vybraného dodavatele a systémů.
VV
Položka obsahuje veškerý montážní a pomocný materiál nezbytný k realizaci stavebního objektu.
SD |  | 6 |  | Zkoušky, ostatní
P | 117 | R117 |  | Tlaková zkouška potrubí | bm | 1141 | 0 |  |  |  | 0 |  | [bez vazby na CS] | 2
PP |  |  |  | Tlaková zkouška mediem dle PD
VV
Součástí položky jsou veškeré níklady na zkušební medium a jeho dopravu na staveniště vč. pronájmu zkušebních armatur a strojů. Součástí je také úklid a vyhotovení protokolu.
P | 118 | R118 |  | Propláchnutí potrubního systému | HOD | 6 | 0 |  |  |  | 0 |  | [bez vazby na CS] | 2
PP |  |  |  | Bližší specifikace a nároky na položku viz PD část E.2.1-SO101.3 Vytápění
VV
Položka zahnuje veškeré náklady na provedení propláchnutí, médium, úklid a vypuštění.
P | 119 | R119 |  | Napuštění rozvodů vytápění, odvzdušnění | HOD | 8 | 0 |  |  |  | 0 |  | [bez vazby na CS] | 2
PP |  |  |  | Bližší specifikace a nároky na položku viz PD část E.2.1-SO101.3 Vytápění
VV
Položka obsahuje veškeré mzdové náklady na personál pro napuštění a dohled nad úkonem.
P | 120 | R120 |  | Zaregulování otopného systému | HOD | 16 | 0 |  |  |  | 0 |  | [bez vazby na CS] | 2
PP |  |  |  | Bližší specifikace a nároky na položku viz PD část E.2.1-SO101.3 Vytápění
VV
Položka obsahuje veškeré mzdové náklady na personál pro napuštění a dohled nad úkonem.
P | 121 | R121 |  | Topná zkouška dle ČSN 06 0310 za účasti navazujících profesí (MaR) | HOD | 72 | 0 |  |  |  | 0 |  | [bez vazby na CS] | 2
PP |  |  |  | Bližší specifikace a nároky na položku viz PD část E.2.1-SO101.3 Vytápění
VV
Položka obsahuje veškeré mzdové náklady na personál pro napuštění a dohled nad úkonem.
P | 122 | R122 |  | Vypracování protokolů o provedených zkouškách | HOD | 2 | 0 |  |  |  | 0 |  | [bez vazby na CS] | 2
PP |  |  |  | Bližší specifikace a nároky na položku viz PD část E.2.1-SO101.3 Vytápění
VV
Položka obsahuje veškeré mzdové náklady na personál pro napuštění a dohled nad úkonem.
P | 123 | R123 |  | Dodavatelská dokumentace | KS | 1 | 0 |  |  |  | 0 |  | [bez vazby na CS] | 2
PP |  |  |  | 3paré
VV
Vyhotovení v elektronické a poapírové formě vč. autorizace.
P | 124 | R124 |  | Dokumentace skutečného provedení | KS | 1 | 0 |  |  |  | 0 |  | [bez vazby na CS] | 2
PP |  |  |  | 3paré
VV
Vyhotovení v elektronické a poapírové formě vč. autorizace.
P | 125 | R125 |  | Montážní lešení (montážní výška až cca 4m nad podlahou) | KS | 1 | 0 |  |  |  | 0 |  | [bez vazby na CS] | 2
PP
VV
Položka zahrnuje náklady na pořízení a dopravu lešení.
SD |  | 7 |  | Stavební přípomoci
P | 127 | R127 |  | zhotovení otvoru v cihelné stěně do tl. 0,5m, plocha otvoru do 0,02m2, vč. zpětného utěsnění po osazení potrubí | KS | 34 | 0 |  |  |  | 0 |  | [bez vazby na CS] | 2
PP
VV
Položka zahrnuje veškeré náklady na pronájem, provoz strojů vč. úklidu prostor.
P | 128 | R128 |  | zhotovení otvoru ve zděné příčce do tl. 0,15m, plocha otvoru do 0,02m2, vč. zpětného zazdění a začištění po osazení potrubí | KS | 50 | 0 |  |  |  | 0 |  | [bez vazby na CS] | 2
PP
VV
Položka zahrnuje veškeré náklady na pronájem, provoz strojů vč. úklidu prostor.
P | 129 | R129 |  | zhotovení otvoru v cihelném klenutém stropu do tl. 0,8m, plocha otvoru do 0,02m2, vč. zpětného zazdění po osazení potrubí | KS | 60 | 0 |  |  |  | 0 |  | [bez vazby na CS] | 2
PP
VV
Položka zahrnuje veškeré náklady na pronájem, provoz strojů vč. úklidu prostor.
P | 130 | R130 |  | zhotovení prostupu ŽB stropem (vyvrtání otvoru) do prům. 50mm, délky do 200mm , vč. zpětného utěsnění po osazení potrubí | KS | 60 | 0 |  |  |  | 0 |  | [bez vazby na CS] | 2
PP
VV
Položka zahrnuje veškeré náklady na pronájem, provoz strojů vč. úklidu prostor.
P | 131 | R131 |  | vysekání kapes 10x10x8cm v cihelném zdivu vč. zpětného zazdění po osazení potrubí | KS | 63 | 0 |  |  |  | 0 |  | [bez vazby na CS] | 2
PP
VV
Položka zahrnuje veškeré náklady na pronájem, provoz strojů vč. úklidu prostor.
P | 132 | R132 |  | Požární utěsnění prostupů potrubí | KS | 64 | 0 |  |  |  | 0 |  | [bez vazby na CS] | 2
PP |  |  |  | Počet ucpávek specifikován dle projektové dokumentce a platného PBŘ. Plocha do 100cm2
VV
Položka obsahu dodávku a montáž požárních ucpávek vč. označení štítky dle příslušné normy.
P | 136 | R126 |  | zhotovení drážek ve stěnách pro rozvody ÚT vč. zpětného zaomítání po osazení potrubí | bm | 50 | 0 |  |  |  | 0 |  | [bez vazby na CS] | 2
PP
VV
Položka zahrnuje veškeré náklady na pronájem, provoz strojů vč. úklidu prostor.

## SO 101.4
SŽDC05 |  |  |  | Příloha k formuláři pro ocenění nabídky
S | Stavba: | 5313520015 |  | Přestupní terminál Strakonice - final - pripominky | [6 empty] | SO 101.4 |  | Aspe
O | Objekt: | SO 101.4 |  | Vzduchotechnika
Typ | Poř. číslo | Kód položky | Varianta: | Název položky | MJ | Množství | Jednotková hmotnost | Celková hmotnost | Cena |  |  |  | Cenové soustavy
[9 empty] | Dodávka |  | Montáž
[9 empty] | Jednotková | Celkem | Jednotková | Celkem
SD |  | 1 |  | Sociální zařízení dopravci
P | 1 | R1 |  | Ventilátor diagon.zatlumený do kruh.potr. | KS | 2 | 0 |  |  |  | 0 |  | [bez vazby na CS] | 2
PP |  |  |  | s EC motorem d=160 mm
VV
(parametry v tab.č.2 v TZ) položka obsahuje dodávku a montáž vč. případného pomocného lešení a ochranných prvků. Kotevního materiálu vč. hmoždinek.
P | 2 | R2 |  | Spojovací manžeta D =160mm | KS | 4 | 0 |  |  |  | 0 |  | [bez vazby na CS] | 2
PP |  |  |  | Bližší specifikace a nároky na položku viz PD část E.2.1-SO101.4 Vzduchotechnika
VV
položka obsahuje dodávku a montáž vč. případného pomocného lešení a ochranných prvků. Kotevního materiálu vč. hmoždinek.
P | 3 | R3 |  | Zpětná klapka těsná D=160mm | KS | 2 | 0 |  |  |  | 0 |  | [bez vazby na CS] | 2
PP |  |  |  | Bližší specifikace a nároky na položku viz PD část E.2.1-SO101.4 Vzduchotechnika
VV
položka obsahuje dodávku a montáž vč. případného pomocného lešení a ochranných prvků. Kotevního materiálu vč. hmoždinek.
P | 4 | R4 |  | Talířový ventil odvodní kovový D=100mm | KS | 5 | 0 |  |  |  | 0 |  | [bez vazby na CS] | 2
PP |  |  |  | Bližší specifikace a nároky na položku viz PD část E.2.1-SO101.4 Vzduchotechnika
VV
položka obsahuje dodávku a montáž vč. případného pomocného lešení a ochranných prvků. Kotevního materiálu vč. hmoždinek.
P | 5 | R5 |  | Ohebná hadice tlumící D=160 mm, 5 bm v balení | KS | 1 | 0 |  |  |  | 0 |  | [bez vazby na CS] | 2
PP |  |  |  | Bližší specifikace a nároky na položku viz PD část E.2.1-SO101.4 Vzduchotechnika
VV
položka obsahuje dodávku a montáž vč. případného pomocného lešení a ochranných prvků. Kotevního materiálu vč. hmoždinek.
P | 6 | R6 |  | Ohebná hadice tlumící D=102 mm, 5 bm v balení | KS | 2 | 0 |  |  |  | 0 |  | [bez vazby na CS] | 2
PP |  |  |  | Bližší specifikace a nároky na položku viz PD část E.2.1-SO101.4 Vzduchotechnika
VV
položka obsahuje dodávku a montáž vč. případného pomocného lešení a ochranných prvků. Kotevního materiálu vč. hmoždinek.
P | 7 | R7 |  | Výfuková hlavice d=200 mm | KS | 1 | 0 |  |  |  | 0 |  | [bez vazby na CS] | 2
PP |  |  |  | Bližší specifikace a nároky na položku viz PD část E.2.1-SO101.4 Vzduchotechnika
VV
položka obsahuje dodávku a montáž vč. případného pomocného lešení a ochranných prvků. Kotevního materiálu vč. hmoždinek.
P | 8 | R8 |  | Potrubí SPIRO do průměru 160 mm/30% tvar. | bm | 24 | 0 |  |  |  | 0 |  | [bez vazby na CS] | 2
PP |  |  |  | Bližší specifikace a nároky na položku viz PD část E.2.1-SO101.4 Vzduchotechnika
VV
položka obsahuje dodávku a montáž vč. případného pomocného lešení a ochranných prvků. Kotevního materiálu vč. hmoždinek.
P | 9 | R9 |  | Potrubí SPIRO do průměru 200 mm/30% tvar. | bm | 15 | 0 |  |  |  | 0 |  | [bez vazby na CS] | 2
PP |  |  |  | Bližší specifikace a nároky na položku viz PD část E.2.1-SO101.4 Vzduchotechnika
VV
položka obsahuje dodávku a montáž vč. případného pomocného lešení a ochranných prvků. Kotevního materiálu vč. hmoždinek.
SD |  | 10 |  | Sociální zařízení 2.NP
P | 10 | R10 |  | Ventilátor diagon.zatlumený do kruh.potr. s EC motorem d=160 mm | KS | 1 | 0 |  |  |  | 0 |  | [bez vazby na CS] | 2
PP
VV
(parametry v tab.č.2 v TZ)položka obsahuje dodávku a montáž vč. případného pomocného lešení a ochranných prvků. Kotevního materiálu vč. hmoždinek.
P | 11 | R11 |  | Spojovací manžeta D =160mm | KS | 2 | 0 |  |  |  | 0 |  | [bez vazby na CS] | 2
PP |  |  |  | Bližší specifikace a nároky na položku viz PD část E.2.1-SO101.4 Vzduchotechnika
VV
položka obsahuje dodávku a montáž vč. případného pomocného lešení a ochranných prvků. Kotevního materiálu vč. hmoždinek.
P | 12 | R12 |  | Zpětná klapka těsná D=160mm | KS | 1 | 0 |  |  |  | 0 |  | [bez vazby na CS] | 2
PP |  |  |  | Bližší specifikace a nároky na položku viz PD část E.2.1-SO101.4 Vzduchotechnika
VV
položka obsahuje dodávku a montáž vč. případného pomocného lešení a ochranných prvků. Kotevního materiálu vč. hmoždinek.
P | 13 | R13 |  | Talířový ventil odvodní kovový D=100mm | KS | 5 | 0 |  |  |  | 0 |  | [bez vazby na CS] | 2
PP |  |  |  | Bližší specifikace a nároky na položku viz PD část E.2.1-SO101.4 Vzduchotechnika
VV
položka obsahuje dodávku a montáž vč. případného pomocného lešení a ochranných prvků. Kotevního materiálu vč. hmoždinek.
P | 14 | R14 |  | Ohebná hadice tlumící D=102 mm, 5 bm v balení | KS | 2 | 0 |  |  |  | 0 |  | [bez vazby na CS] | 2
PP |  |  |  | Bližší specifikace a nároky na položku viz PD část E.2.1-SO101.4 Vzduchotechnika
VV
položka obsahuje dodávku a montáž vč. případného pomocného lešení a ochranných prvků. Kotevního materiálu vč. hmoždinek.
P | 15 | R15 |  | Ohebná hadice tlumící D=160 mm, 5 bm v balení | KS | 1 | 0 |  |  |  | 0 |  | [bez vazby na CS] | 2
PP |  |  |  | Bližší specifikace a nároky na položku viz PD část E.2.1-SO101.4 Vzduchotechnika
VV
položka obsahuje dodávku a montáž vč. případného pomocného lešení a ochranných prvků. Kotevního materiálu vč. hmoždinek.
P | 16 | R16 |  | Požární stěnový uzávěr EI 90D1, 300x315 + servopohon 24 V | KS | 1 | 0 |  |  |  | 0 |  | [bez vazby na CS] | 2
PP |  |  |  | Bližší specifikace a nároky na položku viz PD část E.2.1-SO101.4 Vzduchotechnika
VV
položka obsahuje dodávku a montáž vč. případného pomocného lešení a ochranných prvků. Kotevního materiálu vč. hmoždinek.
P | 17 | R17 |  | Výfuková hlavice d=160mm | KS | 1 | 0 |  |  |  | 0 |  | [bez vazby na CS] | 2
PP |  |  |  | Bližší specifikace a nároky na položku viz PD část E.2.1-SO101.4 Vzduchotechnika
VV
položka obsahuje dodávku a montáž vč. případného pomocného lešení a ochranných prvků. Kotevního materiálu vč. hmoždinek.
P | 18 | R18 |  | Potrubí SPIRO do průměru 160 mm/30% tvar. | bm | 22 | 0 |  |  |  | 0 |  | [bez vazby na CS] | 2
PP |  |  |  | Bližší specifikace a nároky na položku viz PD část E.2.1-SO101.4 Vzduchotechnika
VV
položka obsahuje dodávku a montáž vč. případného pomocného lešení a ochranných prvků. Kotevního materiálu vč. hmoždinek.
SD |  | 11 |  | Šatna 2.14
P | 19 | R19 |  | Bloková typová jednotka ve vnitřním provedení s EC motory a rekuperací tepla pro přívod a odvod ve složení: filtry F7, ZZT deskový s obtokem, ohřívač elekt | KS | 1 | 0 |  |  |  | 0 |  | [bez vazby na CS] | 2
PP |  |  |  | Bližší specifikace a nároky na položku viz PD část E.2.1-SO101.4 Vzduchotechnika
VV
(složení a parametry dle techniky v příloze č.7 TPZ a tab.č.2 v TZ)položka obsahuje dodávku a montáž vč. případného pomocného lešení a ochranných prvků. Kotevního materiálu vč. hmoždinek.
P | 20 | R20 |  | Pružná manžeta D=200mm | KS | 4 | 0 |  |  |  | 0 |  | [bez vazby na CS] | 2
PP |  |  |  | Bližší specifikace a nároky na položku viz PD část E.2.1-SO101.4 Vzduchotechnika
VV
položka obsahuje dodávku a montáž vč. případného pomocného lešení a ochranných prvků. Kotevního materiálu vč. hmoždinek.
P | 21 | R21 |  | Výfuková hlavice d=200 mm | KS | 1 | 0 |  |  |  | 0 |  | [bez vazby na CS] | 2
PP |  |  |  | Bližší specifikace a nároky na položku viz PD část E.2.1-SO101.4 Vzduchotechnika
VV
položka obsahuje dodávku a montáž vč. případného pomocného lešení a ochranných prvků. Kotevního materiálu vč. hmoždinek.
P | 22 | R22 |  | Stěnová mřížka uzavřená 600x150 mm | KS | 2 | 0 |  |  |  | 0 |  | [bez vazby na CS] | 2
PP |  |  |  | Bližší specifikace a nároky na položku viz PD část E.2.1-SO101.4 Vzduchotechnika
VV
položka obsahuje dodávku a montáž vč. případného pomocného lešení a ochranných prvků. Kotevního materiálu vč. hmoždinek.
P | 23 | R23 |  | Potrubí SPIRO do průměru 160 mm/30% tvar. | bm | 16 | 0 |  |  |  | 0 |  | [bez vazby na CS] | 2
PP |  |  |  | Bližší specifikace a nároky na položku viz PD část E.2.1-SO101.4 Vzduchotechnika
VV
položka obsahuje dodávku a montáž vč. případného pomocného lešení a ochranných prvků. Kotevního materiálu vč. hmoždinek.
P | 24 | R24 |  | Potrubí SPIRO do průměru 200 mm/30% tvar. | bm | 17 | 0 |  |  |  | 0 |  | [bez vazby na CS] | 2
PP |  |  |  | Bližší specifikace a nároky na položku viz PD část E.2.1-SO101.4 Vzduchotechnika
VV
položka obsahuje dodávku a montáž vč. případného pomocného lešení a ochranných prvků. Kotevního materiálu vč. hmoždinek.
P | 25 | R25 |  | Sifon s podtlak. uzávěrem | KS | 1 | 0 |  |  |  | 0 |  | [bez vazby na CS] | 2
PP |  |  |  | Bližší specifikace a nároky na položku viz PD část E.2.1-SO101.4 Vzduchotechnika
VV
položka obsahuje dodávku a montáž vč. případného pomocného lešení a ochranných prvků. Kotevního materiálu vč. hmoždinek.
P | 26 | R26 |  | Vířivý anemostat přívodní 300x300 s boxem a klapkou, hrdlo horizontální | KS | 1 | 0 |  |  |  | 0 |  | [bez vazby na CS] | 2
PP |  |  |  | Bližší specifikace a nároky na položku viz PD část E.2.1-SO101.4 Vzduchotechnika
VV
položka obsahuje dodávku a montáž vč. případného pomocného lešení a ochranných prvků. Kotevního materiálu vč. hmoždinek.
P | 27 | R27 |  | Talířový ventil odvodní kovový D=160mm | KS | 1 | 0 |  |  |  | 0 |  | [bez vazby na CS] | 2
PP |  |  |  | Bližší specifikace a nároky na položku viz PD část E.2.1-SO101.4 Vzduchotechnika
VV
položka obsahuje dodávku a montáž vč. případného pomocného lešení a ochranných prvků. Kotevního materiálu vč. hmoždinek.
P | 28 | R28 |  | Talířový ventil odvodní kovový D=100mm | KS | 1 | 0 |  |  |  | 0 |  | [bez vazby na CS] | 2
PP |  |  |  | Bližší specifikace a nároky na položku viz PD část E.2.1-SO101.4 Vzduchotechnika
VV
položka obsahuje dodávku a montáž vč. případného pomocného lešení a ochranných prvků. Kotevního materiálu vč. hmoždinek.
P | 29 | R29 |  | Ohebná hadice tlumící D=160 mm, 5 bm v balení | KS | 1 | 0 |  |  |  | 0 |  | [bez vazby na CS] | 2
PP |  |  |  | Bližší specifikace a nároky na položku viz PD část E.2.1-SO101.4 Vzduchotechnika
VV
položka obsahuje dodávku a montáž vč. případného pomocného lešení a ochranných prvků. Kotevního materiálu vč. hmoždinek.
P | 30 | R30 |  | Ohebná hadice tlumící D=102 mm, 5 bm v balení | KS | 1 | 0 |  |  |  | 0 |  | [bez vazby na CS] | 2
PP |  |  |  | Bližší specifikace a nároky na položku viz PD část E.2.1-SO101.4 Vzduchotechnika
VV
položka obsahuje dodávku a montáž vč. případného pomocného lešení a ochranných prvků. Kotevního materiálu vč. hmoždinek.
P | 31 | R31 |  | Tlumič hluku D=160mm | KS | 2 | 0 |  |  |  | 0 |  | [bez vazby na CS] | 2
PP |  |  |  | Bližší specifikace a nároky na položku viz PD část E.2.1-SO101.4 Vzduchotechnika
VV
položka obsahuje dodávku a montáž vč. případného pomocného lešení a ochranných prvků. Kotevního materiálu vč. hmoždinek.
P | 32 | R32 |  | Nasávací kus s ochrannou síťkou D=200mm ( | KS | 1 | 0 |  |  |  | 0 |  | [bez vazby na CS] | 2
PP |  |  |  | Bližší specifikace a nároky na položku viz PD část E.2.1-SO101.4 Vzduchotechnika
VV
položka obsahuje dodávku a montáž vč. případného pomocného lešení a ochranných prvků. Kotevního materiálu vč. hmoždinek.
SD |  | 12 |  | Server 217 (split jednotka)
P | 33 | R33 |  | Kondenzační jednotka invertor, Qch=2,5 kW, Qt=3,7 kW, R 410A,max převýšení 10 m, max délka 20 m , COP 4,5; EER 4,5; garantovaný chod chlazení -15 až 48°C, | KS | 1 | 0 |  |  |  | 0 |  | [bez vazby na CS] | 2
PP |  |  |  | součást split systému
VV
(složení a parametry dle tab.č.2 a 3 v TZ)položka obsahuje dodávku a montáž vč. případného pomocného lešení a ochranných prvků. Kotevního materiálu vč. hmoždinek.
P | 34 | R34 |  | Nástěnná jednotka Qch=2,5 kW, vč. kabelového ovladače s češtinou | KS | 1 | 0 |  |  |  | 0 |  | [bez vazby na CS] | 2
PP |  |  |  | Bližší specifikace a nároky na položku viz PD část E.2.1-SO101.4 Vzduchotechnika
VV
položka obsahuje dodávku a montáž vč. případného pomocného lešení a ochranných prvků. Kotevního materiálu vč. hmoždinek.
P | 35 | R35 |  | Potrubí chladiva (svazek)+ sdělovací kabel | bm | 18 | 0 |  |  |  | 0 |  | [bez vazby na CS] | 2
PP |  |  |  | systémový prvek
VV
položka obsahuje dodávku a montáž vč. případného pomocného lešení a ochranných prvků. Kotevního materiálu vč. hmoždinek.
P | 36 | R36 |  | Požární stěnový uzávěr EI 90D1, 300x315 + servopohon 24 V | KS | 1 | 0 |  |  |  | 0 |  | [bez vazby na CS] | 2
PP |  |  |  | Bližší specifikace a nároky na položku viz PD část E.2.1-SO101.4 Vzduchotechnika
VV
položka obsahuje dodávku a montáž vč. případného pomocného lešení a ochranných prvků. Kotevního materiálu vč. hmoždinek.
SD |  | 13 |  | WC M+Ž 2.NP
P | 37 | R37 |  | Ventilátor diagon.zatlumený do kruh.potr. s EC motorem d=160 mm | KS | 1 | 0 |  |  |  | 0 |  | [bez vazby na CS] | 2
PP |  |  |  | Bližší specifikace a nároky na položku viz PD část E.2.1-SO101.4 Vzduchotechnika
VV
(parametry v tab.č.2 v TZ)položka obsahuje dodávku a montáž vč. případného pomocného lešení a ochranných prvků. Kotevního materiálu vč. hmoždinek.
P | 38 | R38 |  | Spojovací manžeta D =160mm | KS | 2 | 0 |  |  |  | 0 |  | [bez vazby na CS] | 2
PP |  |  |  | Bližší specifikace a nároky na položku viz PD část E.2.1-SO101.4 Vzduchotechnika
VV
položka obsahuje dodávku a montáž vč. případného pomocného lešení a ochranných prvků. Kotevního materiálu vč. hmoždinek.
P | 39 | R39 |  | Potrubí SPIRO do průměru 160 mm/30% tvar. | bm | 21 | 0 |  |  |  | 0 |  | [bez vazby na CS] | 2
PP |  |  |  | Bližší specifikace a nároky na položku viz PD část E.2.1-SO101.4 Vzduchotechnika
VV
položka obsahuje dodávku a montáž vč. případného pomocného lešení a ochranných prvků. Kotevního materiálu vč. hmoždinek.
P | 40 | R40 |  | Ventilátor diagon.zatlumený do kruh.potr. s EC motorem d=125 mm (parametry v tab.č.2 v TZ) | KS | 1 | 0 |  |  |  | 0 |  | [bez vazby na CS] | 2
PP |  |  |  | Bližší specifikace a nároky na položku viz PD část E.2.1-SO101.4 Vzduchotechnika
VV
položka obsahuje dodávku a montáž vč. případného pomocného lešení a ochranných prvků. Kotevního materiálu vč. hmoždinek.
P | 41 | R41 |  | Spojovací manžeta D =125mm | KS | 2 | 0 |  |  |  | 0 |  | [bez vazby na CS] | 2
PP |  |  |  | Bližší specifikace a nároky na položku viz PD část E.2.1-SO101.4 Vzduchotechnika
VV
položka obsahuje dodávku a montáž vč. případného pomocného lešení a ochranných prvků. Kotevního materiálu vč. hmoždinek.
P | 42 | R42 |  | Zpětná klapka těsná D=160mm | KS | 1 | 0 |  |  |  | 0 |  | [bez vazby na CS] | 2
PP |  |  |  | Bližší specifikace a nároky na položku viz PD část E.2.1-SO101.4 Vzduchotechnika
VV
položka obsahuje dodávku a montáž vč. případného pomocného lešení a ochranných prvků. Kotevního materiálu vč. hmoždinek.
P | 43 | R43 |  | Zpětná klapka těsná D=125mm | KS | 1 | 0 |  |  |  | 0 |  | [bez vazby na CS] | 2
PP |  |  |  | Bližší specifikace a nároky na položku viz PD část E.2.1-SO101.4 Vzduchotechnika
VV
položka obsahuje dodávku a montáž vč. případného pomocného lešení a ochranných prvků. Kotevního materiálu vč. hmoždinek.
P | 44 | R44 |  | Talířový ventil odvodní kovový D=100mm | KS | 6 | 0 |  |  |  | 0 |  | [bez vazby na CS] | 2
PP |  |  |  | Bližší specifikace a nároky na položku viz PD část E.2.1-SO101.4 Vzduchotechnika
VV
položka obsahuje dodávku a montáž vč. případného pomocného lešení a ochranných prvků. Kotevního materiálu vč. hmoždinek.
P | 45 | R45 |  | Ohebná hadice tlumící D=102 mm, 5 bm v balení | KS | 2 | 0 |  |  |  | 0 |  | [bez vazby na CS] | 2
PP |  |  |  | Bližší specifikace a nároky na položku viz PD část E.2.1-SO101.4 Vzduchotechnika
VV
položka obsahuje dodávku a montáž vč. případného pomocného lešení a ochranných prvků. Kotevního materiálu vč. hmoždinek.
P | 46 | R46 |  | Ohebná hadice tlumící D=160 mm, 5 bm v balení | KS | 1 | 0 |  |  |  | 0 |  | [bez vazby na CS] | 2
PP |  |  |  | Bližší specifikace a nároky na položku viz PD část E.2.1-SO101.4 Vzduchotechnika
VV
položka obsahuje dodávku a montáž vč. případného pomocného lešení a ochranných prvků. Kotevního materiálu vč. hmoždinek.
P | 47 | R47 |  | Ohebná hadice tlumící D=127 mm, 5 bm v balení | KS | 1 | 0 |  |  |  | 0 |  | [bez vazby na CS] | 2
PP |  |  |  | Bližší specifikace a nároky na položku viz PD část E.2.1-SO101.4 Vzduchotechnika
VV
položka obsahuje dodávku a montáž vč. případného pomocného lešení a ochranných prvků. Kotevního materiálu vč. hmoždinek.
SD |  | 14 |  | Výměníková stanice
P | 48 | R48 |  | Ventilátor diagon.zatlumený do kruh.potr. s EC motorem d=160 mm | KS | 1 | 0 |  |  |  | 0 |  | [bez vazby na CS] | 2
PP |  |  |  | Bližší specifikace a nároky na položku viz PD část E.2.1-SO101.4 Vzduchotechnika
VV
(parametry v tab.č.2 v TZ) položka obsahuje dodávku a montáž vč. případného pomocného lešení a ochranných prvků. Kotevního materiálu vč. hmoždinek.
P | 49 | R49 |  | Spojovací manžeta D =160mm | KS | 2 | 0 |  |  |  | 0 |  | [bez vazby na CS] | 2
PP |  |  |  | Bližší specifikace a nároky na položku viz PD část E.2.1-SO101.4 Vzduchotechnika
VV
položka obsahuje dodávku a montáž vč. případného pomocného lešení a ochranných prvků. Kotevního materiálu vč. hmoždinek.
P | 50 | R50 |  | Výústka odsávací jednořadá 600x100 mm s regulací R1 | KS | 1 | 0 |  |  |  | 0 |  | [bez vazby na CS] | 2
PP |  |  |  | Bližší specifikace a nároky na položku viz PD část E.2.1-SO101.4 Vzduchotechnika
VV
položka obsahuje dodávku a montáž vč. případného pomocného lešení a ochranných prvků. Kotevního materiálu vč. hmoždinek.
P | 51 | R51 |  | Výfuková žaluzie 250x200 mm | KS | 1 | 0 |  |  |  | 0 |  | [bez vazby na CS] | 2
PP |  |  |  | Bližší specifikace a nároky na položku viz PD část E.2.1-SO101.4 Vzduchotechnika
VV
položka obsahuje dodávku a montáž vč. případného pomocného lešení a ochranných prvků. Kotevního materiálu vč. hmoždinek.
P | 52 | R52 |  | Ohebná hadice tlumící D=160 mm, 5 bm v balení | KS | 1 | 0 |  |  |  | 0 |  | [bez vazby na CS] | 2
PP |  |  |  | Bližší specifikace a nároky na položku viz PD část E.2.1-SO101.4 Vzduchotechnika
VV
položka obsahuje dodávku a montáž vč. případného pomocného lešení a ochranných prvků. Kotevního materiálu vč. hmoždinek.
P | 53 | R53 |  | Požární stěnový uzávěr EI 90D1, 300x315 + servopohon 24 V | KS | 1 | 0 |  |  |  | 0 |  | [bez vazby na CS] | 2
PP |  |  |  | Bližší specifikace a nároky na položku viz PD část E.2.1-SO101.4 Vzduchotechnika
VV
položka obsahuje dodávku a montáž vč. případného pomocného lešení a ochranných prvků. Kotevního materiálu vč. hmoždinek.
P | 54 | R54 |  | Potrubí SPIRO do průměru 160 mm/30% tvar. | bm | 6 | 0 |  |  |  | 0 |  | [bez vazby na CS] | 2
PP |  |  |  | Bližší specifikace a nároky na položku viz PD část E.2.1-SO101.4 Vzduchotechnika
VV
položka obsahuje dodávku a montáž vč. případného pomocného lešení a ochranných prvků. Kotevního materiálu vč. hmoždinek.
P | 55 | R55 |  | Čtyřhranné ocelové potrubí do obvodu 1050 mm/ 30% tvar. sk.I pozink ON 12 0403 | bm | 3 | 0 |  |  |  | 0 |  | [bez vazby na CS] | 2
PP |  |  |  | Bližší specifikace a nároky na položku viz PD část E.2.1-SO101.4 Vzduchotechnika
VV
položka obsahuje dodávku a montáž vč. případného pomocného lešení a ochranných prvků. Kotevního materiálu vč. hmoždinek.
SD |  | 15 |  | Vzduchové clony
P | 56 | R56 |  | Vzduchová clona s opláštěním, vodním výměníkem a pětiotáčkovým ventilátorem Qv=2600 m3/h; Qt=20 kW vč.závěsů; | KS | 3 | 0 |  |  |  | 0 |  | [bez vazby na CS] | 2
PP |  |  |  | ovládání a ventil dodávka MaR a ÚT
VV
(složení a parametry dle techniky v příloze č.6 TPZ a tab.č.2 v TZ) položka obsahuje dodávku a montáž vč. případného pomocného lešení a ochranných prvků. Kotevního materiálu vč. hmoždinek.
SD |  | 16 |  | Ostatní
P | 57 | R57 |  | Montážní, těsnící a spojovací material | KG | 160 | 0 |  |  |  | 0 |  | [bez vazby na CS] | 2
PP |  |  |  | Bližší specifikace a nároky na položku viz PD část E.2.1-SO101.4 Vzduchotechnika
VV
položka obsahuje dodávku a montáž vč. případného pomocného lešení a ochranných prvků. Kotevního materiálu vč. hmoždinek.
P | 58 | R58 |  | Nátěr potrubí, oplechování a konzol - základ + 1x vrchní na montáži (odstín určí architekt) | M2 | 60 | 0 |  |  |  | 0 |  | [bez vazby na CS] | 2
PP |  |  |  | Bližší specifikace a nároky na položku viz PD část E.2.1-SO101.4 Vzduchotechnika
VV
položka obsahuje dodávku a montáž vč. případného pomocného lešení a ochranných prvků. Kotevního materiálu vč. hmoždinek.
P | 59 | R59 |  | Tepelná izolace z miner.vlny v Al-fólii | M2 | 138 | 0 |  |  |  | 0 |  | [bez vazby na CS] | 2
PP |  |  |  | Izolace tl. 40mm, vč. lepení spojů minerálních desek
VV
položka obsahuje dodávku a montáž vč. případného pomocného lešení a ochranných prvků. Kotevního materiálu vč. hmoždinek.
P | 60 | R60 |  | Komplexní vyzkoušení | HOD | 130 | 0 |  |  |  | 0 |  | [bez vazby na CS] | 2
PP |  |  |  | Bližší specifikace a nároky na položku viz PD část E.2.1-SO101.4 Vzduchotechnika
VV
Položka obsahuje veškeré áklay na zajištění a provedení komplexní zkoušky celkového systému vč. vyhotovení protokolů.
P | 61 | R61 |  | Zaregulování zařízení | HOD | 150 | 0 |  |  |  | 0 |  | [bez vazby na CS] | 2
PP |  |  |  | Bližší specifikace a nároky na položku viz PD část E.2.1-SO101.4 Vzduchotechnika
VV
Položka obsahuje veškeré áklay na zajištění a provedení zaregulování vč. vyhotovení protokolů.
P | 62 | R62 |  | Zaškolení obsluhy | HOD | 100 | 0 |  |  |  | 0 |  | [bez vazby na CS] | 2
PP |  |  |  | Bližší specifikace a nároky na položku viz PD část E.2.1-SO101.4 Vzduchotechnika
VV
Položka obsahuje veškeré áklay na zajištění a provedení zaškolení vč. vyhotovení protokolů.
SD |  | 2 |  | Šatna dopravci muži
P | 63 | R63 |  | Bloková typová jednotka ve vnitřním provedení | KS | 1 | 0 |  |  |  | 0 |  | [bez vazby na CS] | 2
PP |  |  |  | s EC motory a rekuperací tepla pro přívod a odvod ve složení: filtry F7, ZZT deskový s obtokem, ohřívač elektro, ventilátory s EC motory;
VV
(složení a parametry dle techniky v příloze č.7 TPZ a tab.č.2 v TZ) položka obsahuje dodávku a montáž vč. případného pomocného lešení a ochranných prvků. Kotevního materiálu vč. hmoždinek.
P | 64 | R64 |  | Pružná manžeta D=200mm | KS | 4 | 0 |  |  |  | 0 |  | [bez vazby na CS] | 2
PP |  |  |  | Bližší specifikace a nároky na položku viz PD část E.2.1-SO101.4 Vzduchotechnika
VV
položka obsahuje dodávku a montáž vč. případného pomocného lešení a ochranných prvků. Kotevního materiálu vč. hmoždinek.
P | 65 | R65 |  | Potrubí SPIRO do průměru 160 mm/30% tvar. | bm | 9 | 0 |  |  |  | 0 |  | [bez vazby na CS] | 2
PP |  |  |  | Bližší specifikace a nároky na položku viz PD část E.2.1-SO101.4 Vzduchotechnika
VV
položka obsahuje dodávku a montáž vč. případného pomocného lešení a ochranných prvků. Kotevního materiálu vč. hmoždinek.
P | 66 | R66 |  | Potrubí SPIRO do průměru 200 mm/30% tvar. | bm | 8 | 0 |  |  |  | 0 |  | [bez vazby na CS] | 2
PP |  |  |  | Bližší specifikace a nároky na položku viz PD část E.2.1-SO101.4 Vzduchotechnika
VV
položka obsahuje dodávku a montáž vč. případného pomocného lešení a ochranných prvků. Kotevního materiálu vč. hmoždinek.
P | 67 | R67 |  | Potrubí SPIRO do průměru 250 mm/30% tvar. | bm | 14 | 0 |  |  |  | 0 |  | [bez vazby na CS] | 2
PP |  |  |  | Bližší specifikace a nároky na položku viz PD část E.2.1-SO101.4 Vzduchotechnika
VV
položka obsahuje dodávku a montáž vč. případného pomocného lešení a ochranných prvků. Kotevního materiálu vč. hmoždinek.
P | 68 | R68 |  | do obvodu 2630 mm/ 40% tvar. sk.I pozink ON 12 0403 | bm | 11 | 0 |  |  |  | 0 |  | [bez vazby na CS] | 2
PP |  |  |  | Bližší specifikace a nároky na položku viz PD část E.2.1-SO101.4 Vzduchotechnika
VV
položka obsahuje dodávku a montáž vč. případného pomocného lešení a ochranných prvků. Kotevního materiálu vč. hmoždinek.
P | 69 | R69 |  | Sifon s podtlak. uzávěrem | KS | 1 | 0 |  |  |  | 0 |  | [bez vazby na CS] | 2
PP |  |  |  | Bližší specifikace a nároky na položku viz PD část E.2.1-SO101.4 Vzduchotechnika
VV
položka obsahuje dodávku a montáž vč. případného pomocného lešení a ochranných prvků. Kotevního materiálu vč. hmoždinek.
P | 70 | R70 |  | Tlumič hluku D=160mm | KS | 2 | 0 |  |  |  | 0 |  | [bez vazby na CS] | 2
PP |  |  |  | Bližší specifikace a nároky na položku viz PD část E.2.1-SO101.4 Vzduchotechnika
VV
položka obsahuje dodávku a montáž vč. případného pomocného lešení a ochranných prvků. Kotevního materiálu vč. hmoždinek.
P | 71 | R71 |  | Vířivý anemostat přívodní 300x300 s boxem a klapkou, hrdlo vertikální | KS | 1 | 0 |  |  |  | 0 |  | [bez vazby na CS] | 2
PP |  |  |  | Bližší specifikace a nároky na položku viz PD část E.2.1-SO101.4 Vzduchotechnika
VV
položka obsahuje dodávku a montáž vč. případného pomocného lešení a ochranných prvků. Kotevního materiálu vč. hmoždinek.
P | 72 | R72 |  | Talířový ventil odvodní kovový D=160mm | KS | 1 | 0 |  |  |  | 0 |  | [bez vazby na CS] | 2
PP |  |  |  | Bližší specifikace a nároky na položku viz PD část E.2.1-SO101.4 Vzduchotechnika
VV
položka obsahuje dodávku a montáž vč. případného pomocného lešení a ochranných prvků. Kotevního materiálu vč. hmoždinek.
P | 73 | R73 |  | Ohebná hadice tlumící D=160 mm, 5 bm v balení | KS | 1 | 0 |  |  |  | 0 |  | [bez vazby na CS] | 2
PP |  |  |  | Bližší specifikace a nároky na položku viz PD část E.2.1-SO101.4 Vzduchotechnika
VV
položka obsahuje dodávku a montáž vč. případného pomocného lešení a ochranných prvků. Kotevního materiálu vč. hmoždinek.
P | 74 | R74 |  | Stěnová mřížka uzavřená 600x150 mm | KS | 2 | 0 |  |  |  | 0 |  | [bez vazby na CS] | 2
PP |  |  |  | Bližší specifikace a nároky na položku viz PD část E.2.1-SO101.4 Vzduchotechnika
VV
položka obsahuje dodávku a montáž vč. případného pomocného lešení a ochranných prvků. Kotevního materiálu vč. hmoždinek.
P | 75 | R75 |  | Výfuková hlavice d=225 mm | KS | 1 | 0 |  |  |  | 0 |  | [bez vazby na CS] | 2
PP |  |  |  | Bližší specifikace a nároky na položku viz PD část E.2.1-SO101.4 Vzduchotechnika
VV
položka obsahuje dodávku a montáž vč. případného pomocného lešení a ochranných prvků. Kotevního materiálu vč. hmoždinek.
P | 76 | R76 |  | Protidešťová žaluzie 1100x250 mm vč. pozedního rámu (doměřit na stavbě) | KS | 1 | 0 |  |  |  | 0 |  | [bez vazby na CS] | 2
PP |  |  |  | Bližší specifikace a nároky na položku viz PD část E.2.1-SO101.4 Vzduchotechnika
VV
položka obsahuje dodávku a montáž vč. případného pomocného lešení a ochranných prvků. Kotevního materiálu vč. hmoždinek.
SD |  | 3 |  | Šatna dopravci ženy
P | 77 | R77 |  | Bloková typová jednotka ve vnitřním provedení | KS | 1 | 0 |  |  |  | 0 |  | [bez vazby na CS] | 2
PP |  |  |  | s EC motory a rekuperací tepla pro přívod a odvod ve složení: filtry F7, ZZT deskový s obtokem, ohřívač elektro, ventilátory s EC motory
VV
(složení a parametry dle techniky v příloze č.7 TPZ a tab.č.2 v TZ) položka obsahuje dodávku a montáž vč. případného pomocného lešení a ochranných prvků. Kotevního materiálu vč. hmoždinek.
P | 78 | R78 |  | Pružná manžeta D=200mm | KS | 4 | 0 |  |  |  | 0 |  | [bez vazby na CS] | 2
PP |  |  |  | Bližší specifikace a nároky na položku viz PD část E.2.1-SO101.4 Vzduchotechnika
VV
položka obsahuje dodávku a montáž vč. případného pomocného lešení a ochranných prvků. Kotevního materiálu vč. hmoždinek.
P | 79 | R79 |  | Sifon s podtlak. uzávěrem | KS | 1 | 0 |  |  |  | 0 |  | [bez vazby na CS] | 2
PP |  |  |  | Bližší specifikace a nároky na položku viz PD část E.2.1-SO101.4 Vzduchotechnika
VV
položka obsahuje dodávku a montáž vč. případného pomocného lešení a ochranných prvků. Kotevního materiálu vč. hmoždinek.
P | 80 | R80 |  | Tlumič hluku D=160mm | KS | 2 | 0 |  |  |  | 0 |  | [bez vazby na CS] | 2
PP |  |  |  | Bližší specifikace a nároky na položku viz PD část E.2.1-SO101.4 Vzduchotechnika
VV
položka obsahuje dodávku a montáž vč. případného pomocného lešení a ochranných prvků. Kotevního materiálu vč. hmoždinek.
P | 81 | R81 |  | Vířivý anemostat přívodní 300x300 s boxem a klapkou, hrdlo vertikální | KS | 1 | 0 |  |  |  | 0 |  | [bez vazby na CS] | 2
PP |  |  |  | Bližší specifikace a nároky na položku viz PD část E.2.1-SO101.4 Vzduchotechnika
VV
položka obsahuje dodávku a montáž vč. případného pomocného lešení a ochranných prvků. Kotevního materiálu vč. hmoždinek.
P | 82 | R82 |  | Talířový ventil odvodní kovový D=160mm | KS | 1 | 0 |  |  |  | 0 |  | [bez vazby na CS] | 2
PP |  |  |  | Bližší specifikace a nároky na položku viz PD část E.2.1-SO101.4 Vzduchotechnika
VV
položka obsahuje dodávku a montáž vč. případného pomocného lešení a ochranných prvků. Kotevního materiálu vč. hmoždinek.
P | 83 | R83 |  | Ohebná hadice tlumící D=160 mm, 5 bm v balení | KS | 1 | 0 |  |  |  | 0 |  | [bez vazby na CS] | 2
PP |  |  |  | Bližší specifikace a nároky na položku viz PD část E.2.1-SO101.4 Vzduchotechnika
VV
položka obsahuje dodávku a montáž vč. případného pomocného lešení a ochranných prvků. Kotevního materiálu vč. hmoždinek.
P | 84 | R84 |  | Stěnová mřížka uzavřená 600x150 mm | KS | 2 | 0 |  |  |  | 0 |  | [bez vazby na CS] | 2
PP |  |  |  | Bližší specifikace a nároky na položku viz PD část E.2.1-SO101.4 Vzduchotechnika
VV
položka obsahuje dodávku a montáž vč. případného pomocného lešení a ochranných prvků. Kotevního materiálu vč. hmoždinek.
P | 85 | R85 |  | Potrubí SPIRO do průměru 160 mm/70% tvar. | bm | 8 | 0 |  |  |  | 0 |  | [bez vazby na CS] | 2
PP |  |  |  | Bližší specifikace a nároky na položku viz PD část E.2.1-SO101.4 Vzduchotechnika
VV
položka obsahuje dodávku a montáž vč. případného pomocného lešení a ochranných prvků. Kotevního materiálu vč. hmoždinek.
P | 86 | R86 |  | Potrubí SPIRO do průměru 200 mm/30% tvar. | bm | 7 | 0 |  |  |  | 0 |  | [bez vazby na CS] | 2
PP |  |  |  | Bližší specifikace a nároky na položku viz PD část E.2.1-SO101.4 Vzduchotechnika
VV
položka obsahuje dodávku a montáž vč. případného pomocného lešení a ochranných prvků. Kotevního materiálu vč. hmoždinek.
SD |  | 4 |  | Sociální zařízení pokladní
P | 87 | R87 |  | Ventilátor diagon.zatlumený do kruh.potr. | KS | 2 | 0 |  |  |  | 0 |  | [bez vazby na CS] | 2
PP |  |  |  | s EC motorem d=160 mm
VV
(parametry v tab.č.2 v TZ) položka obsahuje dodávku a montáž vč. případného pomocného lešení a ochranných prvků. Kotevního materiálu vč. hmoždinek.
P | 88 | R88 |  | Spojovací manžeta D =160mm | KS | 4 | 0 |  |  |  | 0 |  | [bez vazby na CS] | 2
PP |  |  |  | Bližší specifikace a nároky na položku viz PD část E.2.1-SO101.4 Vzduchotechnika
VV
položka obsahuje dodávku a montáž vč. případného pomocného lešení a ochranných prvků. Kotevního materiálu vč. hmoždinek.
P | 89 | R89 |  | Zpětná klapka těsná D=160mm | KS | 2 | 0 |  |  |  | 0 |  | [bez vazby na CS] | 2
PP |  |  |  | Bližší specifikace a nároky na položku viz PD část E.2.1-SO101.4 Vzduchotechnika
VV
položka obsahuje dodávku a montáž vč. případného pomocného lešení a ochranných prvků. Kotevního materiálu vč. hmoždinek.
P | 90 | R90 |  | Talířový ventil odvodní kovový D=100mm | KS | 3 | 0 |  |  |  | 0 |  | [bez vazby na CS] | 2
PP |  |  |  | Bližší specifikace a nároky na položku viz PD část E.2.1-SO101.4 Vzduchotechnika
VV
položka obsahuje dodávku a montáž vč. případného pomocného lešení a ochranných prvků. Kotevního materiálu vč. hmoždinek.
P | 91 | R91 |  | Talířový ventil odvodní kovový D=160mm | KS | 1 | 0 |  |  |  | 0 |  | [bez vazby na CS] | 2
PP |  |  |  | Bližší specifikace a nároky na položku viz PD část E.2.1-SO101.4 Vzduchotechnika
VV
položka obsahuje dodávku a montáž vč. případného pomocného lešení a ochranných prvků. Kotevního materiálu vč. hmoždinek.
P | 92 | R92 |  | Ohebná hadice tlumící D=160 mm, 5 bm v balení | KS | 1 | 0 |  |  |  | 0 |  | [bez vazby na CS] | 2
PP |  |  |  | Bližší specifikace a nároky na položku viz PD část E.2.1-SO101.4 Vzduchotechnika
VV
položka obsahuje dodávku a montáž vč. případného pomocného lešení a ochranných prvků. Kotevního materiálu vč. hmoždinek.
P | 93 | R93 |  | Ohebná hadice tlumící D=102 mm, 5 bm v balení | KS | 1 | 0 |  |  |  | 0 |  | [bez vazby na CS] | 2
PP |  |  |  | Bližší specifikace a nároky na položku viz PD část E.2.1-SO101.4 Vzduchotechnika
VV
položka obsahuje dodávku a montáž vč. případného pomocného lešení a ochranných prvků. Kotevního materiálu vč. hmoždinek.
P | 94 | R94 |  | Stěnová mřížka uzavřená 600x150 mm | KS | 2 | 0 |  |  |  | 0 |  | [bez vazby na CS] | 2
PP |  |  |  | Bližší specifikace a nároky na položku viz PD část E.2.1-SO101.4 Vzduchotechnika
VV
položka obsahuje dodávku a montáž vč. případného pomocného lešení a ochranných prvků. Kotevního materiálu vč. hmoždinek.
P | 95 | R95 |  | Požární stěnový uzávěr EI 90D1, 300x315 + servopohon 24 V | KS | 1 | 0 |  |  |  | 0 |  | [bez vazby na CS] | 2
PP |  |  |  | Bližší specifikace a nároky na položku viz PD část E.2.1-SO101.4 Vzduchotechnika
VV
položka obsahuje dodávku a montáž vč. případného pomocného lešení a ochranných prvků. Kotevního materiálu vč. hmoždinek.
P | 96 | R96 |  | Potrubí SPIRO do průměru 160 mm/30% tvar. | bm | 12 | 0 |  |  |  | 0 |  | [bez vazby na CS] | 2
PP |  |  |  | Bližší specifikace a nároky na položku viz PD část E.2.1-SO101.4 Vzduchotechnika
VV
položka obsahuje dodávku a montáž vč. případného pomocného lešení a ochranných prvků. Kotevního materiálu vč. hmoždinek.
SD |  | 5 |  | Pokladna 1-3
P | 97 | R97 |  | Bloková typová jednotka ve vnitřním provedení | KS | 1 | 0 |  |  |  | 0 |  | [bez vazby na CS] | 2
PP |  |  |  | s EC motory a rekuperací tepla pro přívod a odvod ve složení: filtry F7, ZZT deskový s obtokem, ohřívač elektro, ventilátory s EC motory
VV
(složení a parametry dle techniky v příloze č.7 TPZ a tab.č.2 v TZ) položka obsahuje dodávku a montáž vč. případného pomocného lešení a ochranných prvků. Kotevního materiálu vč. hmoždinek.
P | 98 | R98 |  | Pružná manžeta D=200mm | KS | 4 | 0 |  |  |  | 0 |  | [bez vazby na CS] | 2
PP |  |  |  | Bližší specifikace a nároky na položku viz PD část E.2.1-SO101.4 Vzduchotechnika
VV
položka obsahuje dodávku a montáž vč. případného pomocného lešení a ochranných prvků. Kotevního materiálu vč. hmoždinek.
P | 99 | R99 |  | Sifon s podtlak. uzávěrem | KS | 1 | 0 |  |  |  | 0 |  | [bez vazby na CS] | 2
PP |  |  |  | Bližší specifikace a nároky na položku viz PD část E.2.1-SO101.4 Vzduchotechnika
VV
položka obsahuje dodávku a montáž vč. případného pomocného lešení a ochranných prvků. Kotevního materiálu vč. hmoždinek.
P | 100 | R100 |  | Tlumič hluku D=160mm | KS | 2 | 0 |  |  |  | 0 |  | [bez vazby na CS] | 2
PP |  |  |  | Bližší specifikace a nároky na položku viz PD část E.2.1-SO101.4 Vzduchotechnika
VV
položka obsahuje dodávku a montáž vč. případného pomocného lešení a ochranných prvků. Kotevního materiálu vč. hmoždinek.
P | 101 | R101 |  | Vířivý anemostat přívodní 300x300 s boxem a klapkou, hrdlo horizontální | KS | 3 | 0 |  |  |  | 0 |  | [bez vazby na CS] | 2
PP |  |  |  | Bližší specifikace a nároky na položku viz PD část E.2.1-SO101.4 Vzduchotechnika
VV
položka obsahuje dodávku a montáž vč. případného pomocného lešení a ochranných prvků. Kotevního materiálu vč. hmoždinek.
P | 102 | R102 |  | Talířový ventil odvodní kovový D=125mm | KS | 4 | 0 |  |  |  | 0 |  | [bez vazby na CS] | 2
PP |  |  |  | Bližší specifikace a nároky na položku viz PD část E.2.1-SO101.4 Vzduchotechnika
VV
položka obsahuje dodávku a montáž vč. případného pomocného lešení a ochranných prvků. Kotevního materiálu vč. hmoždinek.
P | 103 | R103 |  | Ohebná hadice tlumící D=160 mm, 5 bm v balení | KS | 1 | 0 |  |  |  | 0 |  | [bez vazby na CS] | 2
PP |  |  |  | Bližší specifikace a nároky na položku viz PD část E.2.1-SO101.4 Vzduchotechnika
VV
položka obsahuje dodávku a montáž vč. případného pomocného lešení a ochranných prvků. Kotevního materiálu vč. hmoždinek.
P | 104 | R104 |  | Ohebná hadice tlumící D=127 mm, 5 bm v balení ( | KS | 1 | 0 |  |  |  | 0 |  | [bez vazby na CS] | 2
PP |  |  |  | Bližší specifikace a nároky na položku viz PD část E.2.1-SO101.4 Vzduchotechnika
VV
položka obsahuje dodávku a montáž vč. případného pomocného lešení a ochranných prvků. Kotevního materiálu vč. hmoždinek.
P | 105 | R105 |  | Potrubí SPIRO do průměru 160 mm/30% tvar. | bm | 37 | 0 |  |  |  | 0 |  | [bez vazby na CS] | 2
PP |  |  |  | Bližší specifikace a nároky na položku viz PD část E.2.1-SO101.4 Vzduchotechnika
VV
položka obsahuje dodávku a montáž vč. případného pomocného lešení a ochranných prvků. Kotevního materiálu vč. hmoždinek.
P | 106 | R106 |  | Potrubí SPIRO do průměru 200 mm/30% tvar. | bm | 12 | 0 |  |  |  | 0 |  | [bez vazby na CS] | 2
PP |  |  |  | Bližší specifikace a nároky na položku viz PD část E.2.1-SO101.4 Vzduchotechnika
VV
položka obsahuje dodávku a montáž vč. případného pomocného lešení a ochranných prvků. Kotevního materiálu vč. hmoždinek.
SD |  | 6 |  | Sociální zařízení veřejné
P | 107 | R107 |  | Ventilátor diagon.zatlumený do kruh.potr. | KS | 3 | 0 |  |  |  | 0 |  | [bez vazby na CS] | 2
PP |  |  |  | Ventilátor diagon.zatlumený do kruh.potr. s EC motorem d=160 mm
VV
(parametry v tab.č.2 v TZ) položka obsahuje dodávku a montáž vč. případného pomocného lešení a ochranných prvků. Kotevního materiálu vč. hmoždinek.
P | 108 | R108 |  | Spojovací manžeta D =160mm | KS | 6 | 0 |  |  |  | 0 |  | [bez vazby na CS] | 2
PP |  |  |  | Bližší specifikace a nároky na položku viz PD část E.2.1-SO101.4 Vzduchotechnika
VV
položka obsahuje dodávku a montáž vč. případného pomocného lešení a ochranných prvků. Kotevního materiálu vč. hmoždinek.
P | 109 | R109 |  | Ohebná hadice tlumící D=160 mm, 5 bm v balení | KS | 2 | 0 |  |  |  | 0 |  | [bez vazby na CS] | 2
PP |  |  |  | Bližší specifikace a nároky na položku viz PD část E.2.1-SO101.4 Vzduchotechnika
VV
položka obsahuje dodávku a montáž vč. případného pomocného lešení a ochranných prvků. Kotevního materiálu vč. hmoždinek.
P | 110 | R110 |  | Výfuková hlavice d=200 mm | KS | 2 | 0 |  |  |  | 0 |  | [bez vazby na CS] | 2
PP |  |  |  | Bližší specifikace a nároky na položku viz PD část E.2.1-SO101.4 Vzduchotechnika
VV
položka obsahuje dodávku a montáž vč. případného pomocného lešení a ochranných prvků. Kotevního materiálu vč. hmoždinek.
P | 111 | R111 |  | Stěnová mřížka uzavřená 600x150 mm | KS | 4 | 0 |  |  |  | 0 |  | [bez vazby na CS] | 2
PP |  |  |  | Bližší specifikace a nároky na položku viz PD část E.2.1-SO101.4 Vzduchotechnika
VV
položka obsahuje dodávku a montáž vč. případného pomocného lešení a ochranných prvků. Kotevního materiálu vč. hmoždinek.
P | 112 | R112 |  | Potrubí SPIRO do průměru 160 mm/30% tvar. | bm | 47 | 0 |  |  |  | 0 |  | [bez vazby na CS] | 2
PP |  |  |  | Bližší specifikace a nároky na položku viz PD část E.2.1-SO101.4 Vzduchotechnika
VV
položka obsahuje dodávku a montáž vč. případného pomocného lešení a ochranných prvků. Kotevního materiálu vč. hmoždinek.
P | 113 | R113 |  | Potrubí SPIRO do průměru 200 mm/30% tvar. | bm | 25 | 0 |  |  |  | 0 |  | [bez vazby na CS] | 2
PP |  |  |  | Bližší specifikace a nároky na položku viz PD část E.2.1-SO101.4 Vzduchotechnika
VV
položka obsahuje dodávku a montáž vč. případného pomocného lešení a ochranných prvků. Kotevního materiálu vč. hmoždinek.
P | 114 | R114 |  | Ventilátor diagon.zatlumený do kruh.potr. s EC motorem d=125 mm ( (parametry v tab.č.2 v TZ) | KS | 1 | 0 |  |  |  | 0 |  | [bez vazby na CS] | 2
PP |  |  |  | Bližší specifikace a nároky na položku viz PD část E.2.1-SO101.4 Vzduchotechnika
VV
položka obsahuje dodávku a montáž vč. případného pomocného lešení a ochranných prvků. Kotevního materiálu vč. hmoždinek.
P | 115 | R115 |  | Spojovací manžeta D =125mm | KS | 2 | 0 |  |  |  | 0 |  | [bez vazby na CS] | 2
PP |  |  |  | Bližší specifikace a nároky na položku viz PD část E.2.1-SO101.4 Vzduchotechnika
VV
položka obsahuje dodávku a montáž vč. případného pomocného lešení a ochranných prvků. Kotevního materiálu vč. hmoždinek.
P | 116 | R116 |  | Zpětná klapka těsná D=160mm | KS | 3 | 0 |  |  |  | 0 |  | [bez vazby na CS] | 2
PP |  |  |  | Bližší specifikace a nároky na položku viz PD část E.2.1-SO101.4 Vzduchotechnika
VV
položka obsahuje dodávku a montáž vč. případného pomocného lešení a ochranných prvků. Kotevního materiálu vč. hmoždinek.
P | 117 | R117 |  | Zpětná klapka těsná D=125mm | KS | 1 | 0 |  |  |  | 0 |  | [bez vazby na CS] | 2
PP |  |  |  | Bližší specifikace a nároky na položku viz PD část E.2.1-SO101.4 Vzduchotechnika
VV
položka obsahuje dodávku a montáž vč. případného pomocného lešení a ochranných prvků. Kotevního materiálu vč. hmoždinek.
P | 118 | R118 |  | Talířový ventil odvodní kovový D=100mm | KS | 11 | 0 |  |  |  | 0 |  | [bez vazby na CS] | 2
PP |  |  |  | Bližší specifikace a nároky na položku viz PD část E.2.1-SO101.4 Vzduchotechnika
VV
položka obsahuje dodávku a montáž vč. případného pomocného lešení a ochranných prvků. Kotevního materiálu vč. hmoždinek.
P | 119 | R119 |  | Talířový ventil odvodní kovový D=125mm | KS | 2 | 0 |  |  |  | 0 |  | [bez vazby na CS] | 2
PP |  |  |  | Bližší specifikace a nároky na položku viz PD část E.2.1-SO101.4 Vzduchotechnika
VV
P | 120 | R120 |  | Ohebná hadice tlumící D=102 mm, 5 bm v balení | KS | 3 | 0 |  |  |  | 0 |  | [bez vazby na CS] | 2
PP |  |  |  | Bližší specifikace a nároky na položku viz PD část E.2.1-SO101.4 Vzduchotechnika
VV
položka obsahuje dodávku a montáž vč. případného pomocného lešení a ochranných prvků. Kotevního materiálu vč. hmoždinek.
P | 121 | R121 |  | Ohebná hadice tlumící D=127 mm, 5 bm v balení | KS | 1 | 0 |  |  |  | 0 |  | [bez vazby na CS] | 2
PP |  |  |  | Bližší specifikace a nároky na položku viz PD část E.2.1-SO101.4 Vzduchotechnika
VV
položka obsahuje dodávku a montáž vč. případného pomocného lešení a ochranných prvků. Kotevního materiálu vč. hmoždinek.
SD |  | 7 |  | WC nájemce obchodu
P | 122 | R122 |  | Ventilátor diagon.zatlumený do kruh.potrubní | KS | 1 | 0 |  |  |  | 0 |  | [bez vazby na CS] | 2
PP |  |  |  | Ventilátor diagon.zatlumený do kruh.potr. s EC motorem d=125 mm
VV
(parametry v tab.č.2 v TZ) položka obsahuje dodávku a montáž vč. případného pomocného lešení a ochranných prvků. Kotevního materiálu vč. hmoždinek.
P | 123 | R123 |  | Spojovací manžeta D =125mm | KS | 2 | 0 |  |  |  | 0 |  | [bez vazby na CS] | 2
PP |  |  |  | Bližší specifikace a nároky na položku viz PD část E.2.1-SO101.4 Vzduchotechnika
VV
položka obsahuje dodávku a montáž vč. případného pomocného lešení a ochranných prvků. Kotevního materiálu vč. hmoždinek.
P | 124 | R124 |  | Zpětná klapka těsná D=125mm | KS | 1 | 0 |  |  |  | 0 |  | [bez vazby na CS] | 2
PP |  |  |  | Bližší specifikace a nároky na položku viz PD část E.2.1-SO101.4 Vzduchotechnika
VV
položka obsahuje dodávku a montáž vč. případného pomocného lešení a ochranných prvků. Kotevního materiálu vč. hmoždinek.
P | 125 | R125 |  | Talířový ventil odvodní kovový D=100mm | KS | 2 | 0 |  |  |  | 0 |  | [bez vazby na CS] | 2
PP |  |  |  | Bližší specifikace a nároky na položku viz PD část E.2.1-SO101.4 Vzduchotechnika
VV
položka obsahuje dodávku a montáž vč. případného pomocného lešení a ochranných prvků. Kotevního materiálu vč. hmoždinek.
P | 126 | R126 |  | Ohebná hadice tlumící D=102 mm, 5 bm v balení | KS | 1 | 0 |  |  |  | 0 |  | [bez vazby na CS] | 2
PP |  |  |  | Bližší specifikace a nároky na položku viz PD část E.2.1-SO101.4 Vzduchotechnika
VV
položka obsahuje dodávku a montáž vč. případného pomocného lešení a ochranných prvků. Kotevního materiálu vč. hmoždinek.
P | 127 | R127 |  | Ohebná hadice tlumící D=127 mm, 5 bm v balení | KS | 1 | 0 |  |  |  | 0 |  | [bez vazby na CS] | 2
PP |  |  |  | Bližší specifikace a nároky na položku viz PD část E.2.1-SO101.4 Vzduchotechnika
VV
položka obsahuje dodávku a montáž vč. případného pomocného lešení a ochranných prvků. Kotevního materiálu vč. hmoždinek.
P | 128 | R128 |  | Potrubí SPIRO do průměru 160 mm/30% tvar. | bm | 10 | 0 |  |  |  | 0 |  | [bez vazby na CS] | 2
PP |  |  |  | Bližší specifikace a nároky na položku viz PD část E.2.1-SO101.4 Vzduchotechnika
VV
položka obsahuje dodávku a montáž vč. případného pomocného lešení a ochranných prvků. Kotevního materiálu vč. hmoždinek.
SD |  | 8 |  | Sprchy 2.NP
P | 129 | R129 |  | Ventilátor diagon.zatlumený do kruh.potr. | KS | 2 | 0 |  |  |  | 0 |  | [bez vazby na CS] | 2
PP |  |  |  | s EC motorem d=160 mm
VV
(parametry v tab.č.2 v TZ) položka obsahuje dodávku a montáž vč. případného pomocného lešení a ochranných prvků. Kotevního materiálu vč. hmoždinek.
P | 130 | R130 |  | Spojovací manžeta D =160mm | KS | 4 | 0 |  |  |  | 0 |  | [bez vazby na CS] | 2
PP |  |  |  | Bližší specifikace a nároky na položku viz PD část E.2.1-SO101.4 Vzduchotechnika
VV
položka obsahuje dodávku a montáž vč. případného pomocného lešení a ochranných prvků. Kotevního materiálu vč. hmoždinek.
P | 131 | R131 |  | Zpětná klapka těsná D=160mm | KS | 2 | 0 |  |  |  | 0 |  | [bez vazby na CS] | 2
PP |  |  |  | Bližší specifikace a nároky na položku viz PD část E.2.1-SO101.4 Vzduchotechnika
VV
položka obsahuje dodávku a montáž vč. případného pomocného lešení a ochranných prvků. Kotevního materiálu vč. hmoždinek.
P | 132 | R132 |  | Talířový ventil odvodní kovový D=160mm | KS | 2 | 0 |  |  |  | 0 |  | [bez vazby na CS] | 2
PP |  |  |  | Bližší specifikace a nároky na položku viz PD část E.2.1-SO101.4 Vzduchotechnika
VV
položka obsahuje dodávku a montáž vč. případného pomocného lešení a ochranných prvků. Kotevního materiálu vč. hmoždinek.
P | 133 | R133 |  | Ohebná hadice tlumící D=160 mm, 5 bm v balení | KS | 1 | 0 |  |  |  | 0 |  | [bez vazby na CS] | 2
PP |  |  |  | Bližší specifikace a nároky na položku viz PD část E.2.1-SO101.4 Vzduchotechnika
VV
položka obsahuje dodávku a montáž vč. případného pomocného lešení a ochranných prvků. Kotevního materiálu vč. hmoždinek.
P | 134 | R134 |  | Výfuková hlavice d=200 mm | KS | 1 | 0 |  |  |  | 0 |  | [bez vazby na CS] | 2
PP |  |  |  | Bližší specifikace a nároky na položku viz PD část E.2.1-SO101.4 Vzduchotechnika
VV
položka obsahuje dodávku a montáž vč. případného pomocného lešení a ochranných prvků. Kotevního materiálu vč. hmoždinek.
P | 135 | R135 |  | Potrubí SPIRO do průměru 160 mm/30% tvar. | bm | 3 | 0 |  |  |  | 0 |  | [bez vazby na CS] | 2
PP |  |  |  | Bližší specifikace a nároky na položku viz PD část E.2.1-SO101.4 Vzduchotechnika
VV
položka obsahuje dodávku a montáž vč. případného pomocného lešení a ochranných prvků. Kotevního materiálu vč. hmoždinek.
P | 136 | R136 |  | Potrubí SPIRO do průměru 200 mm/30% tvar. | bm | 12 | 0 |  |  |  | 0 |  | [bez vazby na CS] | 2
PP |  |  |  | Bližší specifikace a nároky na položku viz PD část E.2.1-SO101.4 Vzduchotechnika
VV
položka obsahuje dodávku a montáž vč. případného pomocného lešení a ochranných prvků. Kotevního materiálu vč. hmoždinek.

## SO 101.5
SŽDC05 |  |  |  | Příloha k formuláři pro ocenění nabídky
S | Stavba: | 5313520015 |  | Přestupní terminál Strakonice - final - pripominky | [6 empty] | SO 101.5 |  | Aspe
O | Objekt: | SO 101.5 |  | Měření a regulace
Typ | Poř. číslo | Kód položky | Varianta: | Název položky | MJ | Množství | Jednotková hmotnost | Celková hmotnost | Cena |  |  |  | Cenové soustavy
[9 empty] | Dodávka |  | Montáž
[9 empty] | Jednotková | Celkem | Jednotková | Celkem
SD |  | 1 |  | PŘÍSTROJE MIMO ROZVÁDĚČ
P | 1 | R1 |  | Tepl. čidlo příložné Pt1000 | KS | 4 | 0 |  |  |  | 0 |  | [bez vazby na CS] | 2
PP |  |  |  | Bližší specifikace a nároky na položku viz PD část E.2.1-SO101.5 MaR
VV
Součástí položky jsou veškeré poplatky na požízení a dopravu materiálu na stavbu vč. poplatků souvisejících s dočasným uskladněním či ochranou proti poškození na staveništi a mimo ně. Součástí položky je také ekologická likvidace veškerých obalových materiálů.
P | 2 | R2 |  | Snímač.teploty Pt1000 venkovní | KS | 1 | 0 |  |  |  | 0 |  | [bez vazby na CS] | 2
PP |  |  |  | Bližší specifikace a nároky na položku viz PD část E.2.1-SO101.5 MaR
VV
Součástí položky jsou veškeré poplatky na požízení a dopravu materiálu na stavbu vč. poplatků souvisejících s dočasným uskladněním či ochranou proti poškození na staveništi a mimo ně. Součástí položky je také ekologická likvidace veškerých obalových materiálů.
P | 3 | R3 |  | SNIMAC TEPLOTY KANALOVY Pt1000 | KS | 8 | 0 |  |  |  | 0 |  | [bez vazby na CS] | 2
PP |  |  |  | Bližší specifikace a nároky na položku viz PD část E.2.1-SO101.5 MaR
VV
Součástí položky jsou veškeré poplatky na požízení a dopravu materiálu na stavbu vč. poplatků souvisejících s dočasným uskladněním či ochranou proti poškození na staveništi a mimo ně. Součástí položky je také ekologická likvidace veškerých obalových materiálů.
P | 4 | R4 |  | Snímač.teploty Pt1000 prostorový | KS | 6 | 0 |  |  |  | 0 |  | [bez vazby na CS] | 2
PP |  |  |  | Bližší specifikace a nároky na položku viz PD část E.2.1-SO101.5 MaR
VV
Součástí položky jsou veškeré poplatky na požízení a dopravu materiálu na stavbu vč. poplatků souvisejících s dočasným uskladněním či ochranou proti poškození na staveništi a mimo ně. Součástí položky je také ekologická likvidace veškerých obalových materiálů.
P | 5 | R5 |  | Snímač dif. tl. 20-300Pa | KS | 16 | 0 |  |  |  | 0 |  | [bez vazby na CS] | 2
PP |  |  |  | Bližší specifikace a nároky na položku viz PD část E.2.1-SO101.5 MaR
VV
Součástí položky jsou veškeré poplatky na požízení a dopravu materiálu na stavbu vč. poplatků souvisejících s dočasným uskladněním či ochranou proti poškození na staveništi a mimo ně. Součástí položky je také ekologická likvidace veškerých obalových materiálů.
P | 6 | R6 |  | Pohon vzduch. klapky | KS | 12 | 0 |  |  |  | 0 |  | [bez vazby na CS] | 2
PP |  |  |  | Bližší specifikace a nároky na položku viz PD část E.2.1-SO101.5 MaR
VV
Součástí položky jsou veškeré poplatky na požízení a dopravu materiálu na stavbu vč. poplatků souvisejících s dočasným uskladněním či ochranou proti poškození na staveništi a mimo ně. Součástí položky je také ekologická likvidace veškerých obalových materiálů.
P | 7 | R7 |  | Pohon směš. ventilu | KS | 2 | 0 |  |  |  | 0 |  | [bez vazby na CS] | 2
PP |  |  |  | Bližší specifikace a nároky na položku viz PD část E.2.1-SO101.5 MaR
VV
Součástí položky jsou veškeré poplatky na požízení a dopravu materiálu na stavbu vč. poplatků souvisejících s dočasným uskladněním či ochranou proti poškození na staveništi a mimo ně. Součástí položky je také ekologická likvidace veškerých obalových materiálů.
P | 8 | R8 |  | Směš.ventil kv 6,3 | KS | 2 | 0 |  |  |  | 0 |  | [bez vazby na CS] | 2
PP |  |  |  | Bližší specifikace a nároky na položku viz PD část E.2.1-SO101.5 MaR
VV
Součástí položky jsou veškeré poplatky na požízení a dopravu materiálu na stavbu vč. poplatků souvisejících s dočasným uskladněním či ochranou proti poškození na staveništi a mimo ně. Součástí položky je také ekologická likvidace veškerých obalových materiálů.
P | 9 | R9 |  | Snímač rychlosti vzduchu | KS | 8 | 0 |  |  |  | 0 |  | [bez vazby na CS] | 2
PP |  |  |  | Bližší specifikace a nároky na položku viz PD část E.2.1-SO101.5 MaR
VV
Součástí položky jsou veškeré poplatky na požízení a dopravu materiálu na stavbu vč. poplatků souvisejících s dočasným uskladněním či ochranou proti poškození na staveništi a mimo ně. Součástí položky je také ekologická likvidace veškerých obalových materiálů.
P | 10 | R10 |  | Tepl. čidlo ponorné Pt1000 | KS | 2 | 0 |  |  |  | 0 |  | [bez vazby na CS] | 2
PP |  |  |  | Bližší specifikace a nároky na položku viz PD část E.2.1-SO101.5 MaR
VV
Součástí položky jsou veškeré poplatky na požízení a dopravu materiálu na stavbu vč. poplatků souvisejících s dočasným uskladněním či ochranou proti poškození na staveništi a mimo ně. Součástí položky je také ekologická likvidace veškerých obalových materiálů.
SD |  | 2 |  | ROZVÁDĚČ
P | 11 | R11 |  | Skříň rozvaděče 1000x800x300 | KS | 5 | 0 |  |  |  | 0 |  | [bez vazby na CS] | 2
PP |  |  |  | Bližší specifikace a nároky na položku viz PD část E.2.1-SO101.5 MaR
VV
Součástí položky jsou veškeré poplatky na požízení a dopravu materiálu na stavbu vč. poplatků souvisejících s dočasným uskladněním či ochranou proti poškození na staveništi a mimo ně. Součástí položky je také ekologická likvidace veškerých obalových materiálů.
P | 12 | R12 |  | Montážní práce-rozvaděč MaR | HOD | 56 | 0 |  |  |  | 0 |  | [bez vazby na CS] | 2
PP |  |  |  | Bližší specifikace a nároky na položku viz PD část E.2.1-SO101.5 MaR
VV
Součástí položky jsou veškeré poplatky na požízení a dopravu materiálu na stavbu vč. poplatků souvisejících s dočasným uskladněním či ochranou proti poškození na staveništi a mimo ně. Součástí položky je také ekologická likvidace veškerých obalových materiálů.
P | 13 | R13 |  | Kab.žlab TIPO 30-25L | bm | 8 | 0 |  |  |  | 0 |  | [bez vazby na CS] | 2
PP |  |  |  | Bližší specifikace a nároky na položku viz PD část E.2.1-SO101.5 MaR
VV
Součástí položky jsou veškeré poplatky na požízení a dopravu materiálu na stavbu vč. poplatků souvisejících s dočasným uskladněním či ochranou proti poškození na staveništi a mimo ně. Součástí položky je také ekologická likvidace veškerých obalových materiálů.
P | 14 | R14 |  | Zasuvka na DIN lištu TS35 ZS20 | KS | 10 | 0 |  |  |  | 0 |  | [bez vazby na CS] | 2
PP |  |  |  | Bližší specifikace a nároky na položku viz PD část E.2.1-SO101.5 MaR
VV
Součástí položky jsou veškeré poplatky na požízení a dopravu materiálu na stavbu vč. poplatků souvisejících s dočasným uskladněním či ochranou proti poškození na staveništi a mimo ně. Součástí položky je také ekologická likvidace veškerých obalových materiálů.
P | 15 | R15 |  | Pojistkovy drzak WAGO vc.pojistky | KS | 50 | 0 |  |  |  | 0 |  | [bez vazby na CS] | 2
PP |  |  |  | Bližší specifikace a nároky na položku viz PD část E.2.1-SO101.5 MaR
VV
Součástí položky jsou veškeré poplatky na požízení a dopravu materiálu na stavbu vč. poplatků souvisejících s dočasným uskladněním či ochranou proti poškození na staveništi a mimo ně. Součástí položky je také ekologická likvidace veškerých obalových materiálů.
P | 16 | R16 |  | Kontrolka IS-95 W 220V AC | KS | 5 | 0 |  |  |  | 0 |  | [bez vazby na CS] | 2
PP |  |  |  | Bližší specifikace a nároky na položku viz PD část E.2.1-SO101.5 MaR
VV
Součástí položky jsou veškeré poplatky na požízení a dopravu materiálu na stavbu vč. poplatků souvisejících s dočasným uskladněním či ochranou proti poškození na staveništi a mimo ně. Součástí položky je také ekologická likvidace veškerých obalových materiálů.
P | 17 | R17 |  | Transformator 220/24Vst,50Hz,350VA | KS | 5 | 0 |  |  |  | 0 |  | [bez vazby na CS] | 2
PP |  |  |  | Bližší specifikace a nároky na položku viz PD část E.2.1-SO101.5 MaR
VV
Součástí položky jsou veškeré poplatky na požízení a dopravu materiálu na stavbu vč. poplatků souvisejících s dočasným uskladněním či ochranou proti poškození na staveništi a mimo ně. Součástí položky je také ekologická likvidace veškerých obalových materiálů.
P | 18 | R18 |  | Lišta DIN TS35 | M | 6 | 0 |  |  |  | 0 |  | [bez vazby na CS] | 2
PP |  |  |  | Bližší specifikace a nároky na položku viz PD část E.2.1-SO101.5 MaR
VV
Součástí položky jsou veškeré poplatky na požízení a dopravu materiálu na stavbu vč. poplatků souvisejících s dočasným uskladněním či ochranou proti poškození na staveništi a mimo ně. Součástí položky je také ekologická likvidace veškerých obalových materiálů.
P | 19 | R19 |  | Switch | KS | 5 | 0 |  |  |  | 0 |  | [bez vazby na CS] | 2
PP |  |  |  | Specifikace dle PD a výsledného systému MaR
VV
Součástí položky jsou veškeré poplatky na požízení a dopravu materiálu na stavbu vč. poplatků souvisejících s dočasným uskladněním či ochranou proti poškození na staveništi a mimo ně. Součástí položky je také ekologická likvidace veškerých obalových materiálů.
P | 20 | R20 |  | Proud.chránič FL7-6/N/003/B | KS | 5 | 0 |  |  |  | 0 |  | [bez vazby na CS] | 2
PP |  |  |  | Bližší specifikace a nároky na položku viz PD část E.2.1-SO101.5 MaR
VV
Součástí položky jsou veškeré poplatky na požízení a dopravu materiálu na stavbu vč. poplatků souvisejících s dočasným uskladněním či ochranou proti poškození na staveništi a mimo ně. Součástí položky je také ekologická likvidace veškerých obalových materiálů.
P | 21 | R21 |  | Jistič -6/1/C | KS | 8 | 0 |  |  |  | 0 |  | [bez vazby na CS] | 2
PP |  |  |  | Bližší specifikace a nároky na položku viz PD část E.2.1-SO101.5 MaR
VV
Součástí položky jsou veškeré poplatky na požízení a dopravu materiálu na stavbu vč. poplatků souvisejících s dočasným uskladněním či ochranou proti poškození na staveništi a mimo ně. Součástí položky je také ekologická likvidace veškerých obalových materiálů.
P | 22 | R22 |  | Jistič 2/1/C | KS | 2 | 0 |  |  |  | 0 |  | [bez vazby na CS] | 2
PP |  |  |  | Bližší specifikace a nároky na položku viz PD část E.2.1-SO101.5 MaR
VV
Součástí položky jsou veškeré poplatky na požízení a dopravu materiálu na stavbu vč. poplatků souvisejících s dočasným uskladněním či ochranou proti poškození na staveništi a mimo ně. Součástí položky je také ekologická likvidace veškerých obalových materiálů.
P | 23 | R23 |  | DDC regulátor | KS | 5 | 0 |  |  |  | 0 |  | [bez vazby na CS] | 2
PP |  |  |  | Bližší specifikace a nároky na položku viz PD část E.2.1-SO101.5 MaR
VV
Součástí položky jsou veškeré poplatky na požízení a dopravu materiálu na stavbu vč. poplatků souvisejících s dočasným uskladněním či ochranou proti poškození na staveništi a mimo ně. Součástí položky je také ekologická likvidace veškerých obalových materiálů.
P | 24 | R24 |  | Jistič 6/1/B | KS | 18 | 0 |  |  |  | 0 |  | [bez vazby na CS] | 2
PP |  |  |  | Bližší specifikace a nároky na položku viz PD část E.2.1-SO101.5 MaR
VV
Součástí položky jsou veškeré poplatky na požízení a dopravu materiálu na stavbu vč. poplatků souvisejících s dočasným uskladněním či ochranou proti poškození na staveništi a mimo ně. Součástí položky je také ekologická likvidace veškerých obalových materiálů.
P | 25 | R25 |  | Jistič 4/1/C | KS | 1 | 0 |  |  |  | 0 |  | [bez vazby na CS] | 2
PP |  |  |  | Bližší specifikace a nároky na položku viz PD část E.2.1-SO101.5 MaR
VV
Součástí položky jsou veškeré poplatky na požízení a dopravu materiálu na stavbu vč. poplatků souvisejících s dočasným uskladněním či ochranou proti poškození na staveništi a mimo ně. Součástí položky je také ekologická likvidace veškerých obalových materiálů.
P | 26 | R26 |  | Jistič 16/1/B | KS | 4 | 0 |  |  |  | 0 |  | [bez vazby na CS] | 2
PP |  |  |  | Bližší specifikace a nároky na položku viz PD část E.2.1-SO101.5 MaR
VV
Součástí položky jsou veškeré poplatky na požízení a dopravu materiálu na stavbu vč. poplatků souvisejících s dočasným uskladněním či ochranou proti poškození na staveništi a mimo ně. Součástí položky je také ekologická likvidace veškerých obalových materiálů.
P | 27 | R27 |  | Modul DI 16 | KS | 1 | 0 |  |  |  | 0 |  | [bez vazby na CS] | 2
PP |  |  |  | Bližší specifikace a nároky na položku viz PD část E.2.1-SO101.5 MaR
VV
Součástí položky jsou veškeré poplatky na požízení a dopravu materiálu na stavbu vč. poplatků souvisejících s dočasným uskladněním či ochranou proti poškození na staveništi a mimo ně. Součástí položky je také ekologická likvidace veškerých obalových materiálů.
P | 28 | R28 |  | Inst.relé 24V AC | KS | 15 | 0 |  |  |  | 0 |  | [bez vazby na CS] | 2
PP |  |  |  | Bližší specifikace a nároky na položku viz PD část E.2.1-SO101.5 MaR
VV
Součástí položky jsou veškeré poplatky na požízení a dopravu materiálu na stavbu vč. poplatků souvisejících s dočasným uskladněním či ochranou proti poškození na staveništi a mimo ně. Součástí položky je také ekologická likvidace veškerých obalových materiálů.
P | 29 | R29 |  | Přep. ochr. 275V/1+1 | KS | 5 | 0 |  |  |  | 0 |  | [bez vazby na CS] | 2
PP |  |  |  | Bližší specifikace a nároky na položku viz PD část E.2.1-SO101.5 MaR
VV
Součástí položky jsou veškeré poplatky na požízení a dopravu materiálu na stavbu vč. poplatků souvisejících s dočasným uskladněním či ochranou proti poškození na staveništi a mimo ně. Součástí položky je také ekologická likvidace veškerých obalových materiálů.
P | 30 | R30 |  | Měřicí modul | KS | 4 | 0 |  |  |  | 0 |  | [bez vazby na CS] | 2
PP |  |  |  | Bližší specifikace a nároky na položku viz PD část E.2.1-SO101.5 MaR
VV
Součástí položky jsou veškeré poplatky na požízení a dopravu materiálu na stavbu vč. poplatků souvisejících s dočasným uskladněním či ochranou proti poškození na staveništi a mimo ně. Součástí položky je také ekologická likvidace veškerých obalových materiálů.
P | 31 | R31 |  | Proudový ventil | KS | 4 | 0 |  |  |  | 0 |  | [bez vazby na CS] | 2
PP |  |  |  | Bližší specifikace a nároky na položku viz PD část E.2.1-SO101.5 MaR
VV
Součástí položky jsou veškeré poplatky na požízení a dopravu materiálu na stavbu vč. poplatků souvisejících s dočasným uskladněním či ochranou proti poškození na staveništi a mimo ně. Součástí položky je také ekologická likvidace veškerých obalových materiálů.
P | 32 | R32 |  | Stykač | KS | 4 | 0 |  |  |  | 0 |  | [bez vazby na CS] | 2
PP |  |  |  | Bližší specifikace a nároky na položku viz PD část E.2.1-SO101.5 MaR
VV
Součástí položky jsou veškeré poplatky na požízení a dopravu materiálu na stavbu vč. poplatků souvisejících s dočasným uskladněním či ochranou proti poškození na staveništi a mimo ně. Součástí položky je také ekologická likvidace veškerých obalových materiálů.
P | 33 | R33 |  | Grafická centrála | KS | 1 | 0 |  |  |  | 0 |  | [bez vazby na CS] | 2
PP |  |  |  | Bližší specifikace a nároky na položku viz PD část E.2.1-SO101.5 MaR
VV
P | 34 | R34 |  | 12 relay digital output module, Modbus protocol | KS | 1 | 0 |  |  |  | 0 |  | [bez vazby na CS] | 2
PP |  |  |  | Bližší specifikace a nároky na položku viz PD část E.2.1-SO101.5 MaR
VV
Součástí položky jsou veškeré poplatky na požízení a dopravu materiálu na stavbu vč. poplatků souvisejících s dočasným uskladněním či ochranou proti poškození na staveništi a mimo ně. Součástí položky je také ekologická likvidace veškerých obalových materiálů.
P | 35 | R35 |  | PC+tiskárna | KS | 1 | 0 |  |  |  | 0 |  | [bez vazby na CS] | 2
PP |  |  |  | stolní PC vč, klávesnice, myši a monitoru, tiskárna formátu A4 barevná
VV
Součástí položky jsou veškeré poplatky na požízení a dopravu materiálu na stavbu vč. poplatků souvisejících s dočasným uskladněním či ochranou proti poškození na staveništi a mimo ně. Součástí položky je také ekologická likvidace veškerých obalových materiálů.
P | 36 | R36 |  | Panel 200 | KS | 1 | 0 |  |  |  | 0 |  | [bez vazby na CS] | 2
PP |  |  |  | Bližší specifikace a nároky na položku viz PD část E.2.1-SO101.5 MaR
VV
Součástí položky jsou veškeré poplatky na požízení a dopravu materiálu na stavbu vč. poplatků souvisejících s dočasným uskladněním či ochranou proti poškození na staveništi a mimo ně. Součástí položky je také ekologická likvidace veškerých obalových materiálů.
P | 37 | R37 |  | Transformator 220/12V DC | KS | 1 | 0 |  |  |  | 0 |  | [bez vazby na CS] | 2
PP |  |  |  | Bližší specifikace a nároky na položku viz PD část E.2.1-SO101.5 MaR
VV
Součástí položky jsou veškeré poplatky na požízení a dopravu materiálu na stavbu vč. poplatků souvisejících s dočasným uskladněním či ochranou proti poškození na staveništi a mimo ně. Součástí položky je také ekologická likvidace veškerých obalových materiálů.
P | 38 | R38 |  | Vyp.S32 | KS | 5 | 0 |  |  |  | 0 |  | [bez vazby na CS] | 2
PP |  |  |  | Bližší specifikace a nároky na položku viz PD část E.2.1-SO101.5 MaR
VV
Součástí položky jsou veškeré poplatky na požízení a dopravu materiálu na stavbu vč. poplatků souvisejících s dočasným uskladněním či ochranou proti poškození na staveništi a mimo ně. Součástí položky je také ekologická likvidace veškerých obalových materiálů.
P | 39 | R39 |  | Radova svorka | KS | 360 | 0 |  |  |  | 0 |  | [bez vazby na CS] | 2
PP |  |  |  | Bližší specifikace a nároky na položku viz PD část E.2.1-SO101.5 MaR
VV
Součástí položky jsou veškeré poplatky na požízení a dopravu materiálu na stavbu vč. poplatků souvisejících s dočasným uskladněním či ochranou proti poškození na staveništi a mimo ně. Součástí položky je také ekologická likvidace veškerých obalových materiálů.
P | 40 | R40 |  | Rad.svorka do 15 mm2 +zapoj. | KS | 10 | 0 |  |  |  | 0 |  | [bez vazby na CS] | 2
PP |  |  |  | Bližší specifikace a nároky na položku viz PD část E.2.1-SO101.5 MaR
VV
Součástí položky jsou veškeré poplatky na požízení a dopravu materiálu na stavbu vč. poplatků souvisejících s dočasným uskladněním či ochranou proti poškození na staveništi a mimo ně. Součástí položky je také ekologická likvidace veškerých obalových materiálů.
P | 41 | R41 |  | Tesnici vyvodka P 13,5-P 16 | KS | 150 | 0 |  |  |  | 0 |  | [bez vazby na CS] | 2
PP |  |  |  | Bližší specifikace a nároky na položku viz PD část E.2.1-SO101.5 MaR
VV
Součástí položky jsou veškeré poplatky na požízení a dopravu materiálu na stavbu vč. poplatků souvisejících s dočasným uskladněním či ochranou proti poškození na staveništi a mimo ně. Součástí položky je také ekologická likvidace veškerých obalových materiálů.
SD |  | 3 |  | KABELY
P | 42 | R42 |  | Stitek popisny | KS | 386 | 0 |  |  |  | 0 |  | [bez vazby na CS] | 2
PP |  |  |  | Bližší specifikace a nároky na položku viz PD část E.2.1-SO101.5 MaR
VV
Položka obsahuje veškerý materiál nutný pro kabeláž, vč. případných spojovacích prvků, vyměřování trasování a krácení. Součástí položky je také ekologická likvidace veškerých obalových materiálů.
P | 43 | R43 |  | Celoplast.kab.JYTY 4*1 | M | 329 | 0 |  |  |  | 0 |  | [bez vazby na CS] | 2
PP |  |  |  | Bližší specifikace a nároky na položku viz PD část E.2.1-SO101.5 MaR
VV
Položka obsahuje veškerý materiál nutný pro kabeláž, vč. případných spojovacích prvků, vyměřování trasování a krácení. Součástí položky je také ekologická likvidace veškerých obalových materiálů.
P | 44 | R44 |  | Datový kabel F/UTP4xAWG24 | M | 250 | 0 |  |  |  | 0 |  | [bez vazby na CS] | 2
PP |  |  |  | Bližší specifikace a nároky na položku viz PD část E.2.1-SO101.5 MaR
VV
Položka obsahuje veškerý materiál nutný pro kabeláž, vč. případných spojovacích prvků, vyměřování trasování a krácení. Součástí položky je také ekologická likvidace veškerých obalových materiálů.
P | 45 | R45 |  | Celoplast.kab.CYKY5cx1,5 | M | 112 | 0 |  |  |  | 0 |  | [bez vazby na CS] | 2
PP |  |  |  | Bližší specifikace a nároky na položku viz PD část E.2.1-SO101.5 MaR
VV
Položka obsahuje veškerý materiál nutný pro kabeláž, vč. případných spojovacích prvků, vyměřování trasování a krácení. Součástí položky je také ekologická likvidace veškerých obalových materiálů.
P | 46 | R46 |  | Kabel CYKY3Jx2,5 | M | 86 | 0 |  |  |  | 0 |  | [bez vazby na CS] | 2
PP |  |  |  | Bližší specifikace a nároky na položku viz PD část E.2.1-SO101.5 MaR
VV
Položka obsahuje veškerý materiál nutný pro kabeláž, vč. případných spojovacích prvků, vyměřování trasování a krácení. Součástí položky je také ekologická likvidace veškerých obalových materiálů.
P | 47 | R47 |  | Spinaci jednotka vc.spoj.dilu (koncová) | KS | 3 | 0 |  |  |  | 0 |  | [bez vazby na CS] | 2
PP |  |  |  | Bližší specifikace a nároky na položku viz PD část E.2.1-SO101.5 MaR
VV
Položka obsahuje veškerý materiál nutný pro kabeláž, vč. případných spojovacích prvků, vyměřování trasování a krácení. Součástí položky je také ekologická likvidace veškerých obalových materiálů.
P | 48 | R48 |  | Spinaci jednotka vc.spoj.dilu | KS | 3 | 0 |  |  |  | 0 |  | [bez vazby na CS] | 2
PP |  |  |  | Bližší specifikace a nároky na položku viz PD část E.2.1-SO101.5 MaR
VV
Položka obsahuje veškerý materiál nutný pro kabeláž, vč. případných spojovacích prvků, vyměřování trasování a krácení. Součástí položky je také ekologická likvidace veškerých obalových materiálů.
P | 49 | R49 |  | plast. skrin s 1 otvorem pro T6.. | M | 3 | 0 |  |  |  | 0 |  | [bez vazby na CS] | 2
PP |  |  |  | Bližší specifikace a nároky na položku viz PD část E.2.1-SO101.5 MaR
VV
Položka obsahuje veškerý materiál nutný pro kabeláž, vč. případných spojovacích prvků, vyměřování trasování a krácení. Součástí položky je také ekologická likvidace veškerých obalových materiálů.
P | 50 | R50 |  | Elektroinstalační trubka 16mm | M | 420 | 0 |  |  |  | 0 |  | [bez vazby na CS] | 2
PP |  |  |  | Bližší specifikace a nároky na položku viz PD část E.2.1-SO101.5 MaR
VV
Položka obsahuje veškerý materiál nutný pro kabeláž, vč. případných spojovacích prvků, vyměřování trasování a krácení. Součástí položky je také ekologická likvidace veškerých obalových materiálů.
P | 51 | R51 |  | Kabel JYTY 2*1 | M | 1411 | 0 |  |  |  | 0 |  | [bez vazby na CS] | 2
PP |  |  |  | Bližší specifikace a nároky na položku viz PD část E.2.1-SO101.5 MaR
VV
Položka obsahuje veškerý materiál nutný pro kabeláž, vč. případných spojovacích prvků, vyměřování trasování a krácení. Součástí položky je také ekologická likvidace veškerých obalových materiálů.
P | 52 | R52 |  | Kabel.zlab | M | 70 | 0 |  |  |  | 0 |  | [bez vazby na CS] | 2
PP |  |  |  | Bližší specifikace a nároky na položku viz PD část E.2.1-SO101.5 MaR
VV
Položka obsahuje veškerý materiál nutný pro kabeláž, vč. případných spojovacích prvků, vyměřování trasování a krácení. Součástí položky je také ekologická likvidace veškerých obalových materiálů.
P | 53 | R53 |  | Datový kabel F/UTP4xAWG24 | M | 200 | 0 |  |  |  | 0 |  | [bez vazby na CS] | 2
PP |  |  |  | Bližší specifikace a nároky na položku viz PD část E.2.1-SO101.5 MaR
VV
Položka obsahuje veškerý materiál nutný pro kabeláž, vč. případných spojovacích prvků, vyměřování trasování a krácení. Součástí položky je také ekologická likvidace veškerých obalových materiálů.
P | 54 | R54 |  | Kabel CYKY3Jx1,5 | M | 72 | 0 |  |  |  | 0 |  | [bez vazby na CS] | 2
PP |  |  |  | Bližší specifikace a nároky na položku viz PD část E.2.1-SO101.5 MaR
VV
Položka obsahuje veškerý materiál nutný pro kabeláž, vč. případných spojovacích prvků, vyměřování trasování a krácení. Součástí položky je také ekologická likvidace veškerých obalových materiálů.
P | 55 | R55 |  | CYKY2Dx4 | M | 59 | 0 |  |  |  | 0 |  | [bez vazby na CS] | 2
PP |  |  |  | Bližší specifikace a nároky na položku viz PD část E.2.1-SO101.5 MaR
VV
Položka obsahuje veškerý materiál nutný pro kabeláž, vč. případných spojovacích prvků, vyměřování trasování a krácení. Součástí položky je také ekologická likvidace veškerých obalových materiálů.
P | 56 | R56 |  | Propj.vodič CY 10 | M | 120 | 0 |  |  |  | 0 |  | [bez vazby na CS] | 2
PP |  |  |  | Bližší specifikace a nároky na položku viz PD část E.2.1-SO101.5 MaR
VV
Položka obsahuje veškerý materiál nutný pro kabeláž, vč. případných spojovacích prvků, vyměřování trasování a krácení. Součástí položky je také ekologická likvidace veškerých obalových materiálů.
P | 57 | R57 |  | Vodič CY 4 zlutozelene | M | 60 | 0 |  |  |  | 0 |  | [bez vazby na CS] | 2
PP |  |  |  | Bližší specifikace a nároky na položku viz PD část E.2.1-SO101.5 MaR
VV
P | 58 | R58 |  | Lista el.instal L 40 | M | 240 | 0 |  |  |  | 0 |  | [bez vazby na CS] | 2
PP |  |  |  | Bližší specifikace a nároky na položku viz PD část E.2.1-SO101.5 MaR
VV
Položka obsahuje veškerý materiál nutný pro kabeláž, vč. případných spojovacích prvků, vyměřování trasování a krácení. Součástí položky je také ekologická likvidace veškerých obalových materiálů.
SD |  | 4 |  | MONTÁŽ KABELŮ
P | 59 | R59 |  | Lista el.instal.L 40 pevne uloz. | M | 240 | 0 |  |  |  | 0 |  | [bez vazby na CS] | 2
PP |  |  |  | Bližší specifikace a nároky na položku viz PD část E.2.1-SO101.5 MaR
VV
Položka obsahuje veškerý potřebný montážní a kotevní materiál, případné použití montážního lešení (jeho montáž a demontáž vč. přesunu na staveništi)a přidružené stavební úpravy (drážkování, zasekání, zaomítání apod.) a začištění související s montáží daného prvku. Položka obsahu případné náklady na ochranné a záchytné prvky nutné nezbytné pro montáž.
P | 60 | R60 |  | montaz CYKY 3*1.5 - pevne | M | 72 | 0 |  |  |  | 0 |  | [bez vazby na CS] | 2
PP |  |  |  | Bližší specifikace a nároky na položku viz PD část E.2.1-SO101.5 MaR
VV
Položka obsahuje veškerý potřebný montážní a kotevní materiál, případné použití montážního lešení (jeho montáž a demontáž vč. přesunu na staveništi)a přidružené stavební úpravy (drážkování, zasekání, zaomítání apod.) a začištění související s montáží daného prvku. Položka obsahu případné náklady na ochranné a záchytné prvky nutné nezbytné pro montáž.
P | 61 | R61 |  | Vodic CY 4 | M | 60 | 0 |  |  |  | 0 |  | [bez vazby na CS] | 2
PP |  |  |  | Bližší specifikace a nároky na položku viz PD část E.2.1-SO101.5 MaR
VV
Položka obsahuje veškerý potřebný montážní a kotevní materiál, případné použití montážního lešení (jeho montáž a demontáž vč. přesunu na staveništi)a přidružené stavební úpravy (drážkování, zasekání, zaomítání apod.) a začištění související s montáží daného prvku. Položka obsahu případné náklady na ochranné a záchytné prvky nutné nezbytné pro montáž.
P | 62 | R62 |  | Podruž. materiál | KS | 5 | 0 |  |  |  | 0 |  | [bez vazby na CS] | 2
PP |  |  |  | Bližší specifikace a nároky na položku viz PD část E.2.1-SO101.5 MaR
VV
Položka obsahuje veškerý potřebný montážní a kotevní materiál, případné použití montážního lešení (jeho montáž a demontáž vč. přesunu na staveništi)a přidružené stavební úpravy (drážkování, zasekání, zaomítání apod.) a začištění související s montáží daného prvku. Položka obsahu případné náklady na ochranné a záchytné prvky nutné nezbytné pro montáž.
P | 63 | R63 |  | Datový kabel | M | 200 | 0 |  |  |  | 0 |  | [bez vazby na CS] | 2
PP |  |  |  | Bližší specifikace a nároky na položku viz PD část E.2.1-SO101.5 MaR
VV
Položka obsahuje veškerý potřebný montážní a kotevní materiál, případné použití montážního lešení (jeho montáž a demontáž vč. přesunu na staveništi)a přidružené stavební úpravy (drážkování, zasekání, zaomítání apod.) a začištění související s montáží daného prvku. Položka obsahu případné náklady na ochranné a záchytné prvky nutné nezbytné pro montáž.
P | 64 | R64 |  | CYKY5Cx1,5 | M | 112 | 0 |  |  |  | 0 |  | [bez vazby na CS] | 2
PP |  |  |  | Bližší specifikace a nároky na položku viz PD část E.2.1-SO101.5 MaR
VV
Položka obsahuje veškerý potřebný montážní a kotevní materiál, případné použití montážního lešení (jeho montáž a demontáž vč. přesunu na staveništi)a přidružené stavební úpravy (drážkování, zasekání, zaomítání apod.) a začištění související s montáží daného prvku. Položka obsahu případné náklady na ochranné a záchytné prvky nutné nezbytné pro montáž.
P | 65 | R65 |  | CYKY3x2,5 | M | 86 | 0 |  |  |  | 0 |  | [bez vazby na CS] | 2
PP |  |  |  | Bližší specifikace a nároky na položku viz PD část E.2.1-SO101.5 MaR
VV
Položka obsahuje veškerý potřebný montážní a kotevní materiál, případné použití montážního lešení (jeho montáž a demontáž vč. přesunu na staveništi)a přidružené stavební úpravy (drážkování, zasekání, zaomítání apod.) a začištění související s montáží daného prvku. Položka obsahu případné náklady na ochranné a záchytné prvky nutné nezbytné pro montáž.
P | 66 | R66 |  | Kab.zlab vc.vika a p. | M | 70 | 0 |  |  |  | 0 |  | [bez vazby na CS] | 2
PP |  |  |  | Bližší specifikace a nároky na položku viz PD část E.2.1-SO101.5 MaR
VV
Položka obsahuje veškerý potřebný montážní a kotevní materiál, případné použití montážního lešení (jeho montáž a demontáž vč. přesunu na staveništi)a přidružené stavební úpravy (drážkování, zasekání, zaomítání apod.) a začištění související s montáží daného prvku. Položka obsahu případné náklady na ochranné a záchytné prvky nutné nezbytné pro montáž.
P | 67 | R67 |  | Kabel CYKY2x4 | M | 59 | 0 |  |  |  | 0 |  | [bez vazby na CS] | 2
PP |  |  |  | Bližší specifikace a nároky na položku viz PD část E.2.1-SO101.5 MaR
VV
Položka obsahuje veškerý potřebný montážní a kotevní materiál, případné použití montážního lešení (jeho montáž a demontáž vč. přesunu na staveništi)a přidružené stavební úpravy (drážkování, zasekání, zaomítání apod.) a začištění související s montáží daného prvku. Položka obsahu případné náklady na ochranné a záchytné prvky nutné nezbytné pro montáž.
P | 68 | R68 |  | Ukonc.a zapoj.vod.v rozv.do 2,5mm2 | KS | 118 | 0 |  |  |  | 0 |  | [bez vazby na CS] | 2
PP |  |  |  | Bližší specifikace a nároky na položku viz PD část E.2.1-SO101.5 MaR
VV
Položka obsahuje veškerý potřebný montážní a kotevní materiál, případné použití montážního lešení (jeho montáž a demontáž vč. přesunu na staveništi)a přidružené stavební úpravy (drážkování, zasekání, zaomítání apod.) a začištění související s montáží daného prvku. Položka obsahu případné náklady na ochranné a záchytné prvky nutné nezbytné pro montáž.
P | 69 | R69 |  | Ukonc.stineni kab.v plasti vc.zap. | KS | 278 | 0 |  |  |  | 0 |  | [bez vazby na CS] | 2
PP |  |  |  | Bližší specifikace a nároky na položku viz PD část E.2.1-SO101.5 MaR
VV
Položka obsahuje veškerý potřebný montážní a kotevní materiál, případné použití montážního lešení (jeho montáž a demontáž vč. přesunu na staveništi)a přidružené stavební úpravy (drážkování, zasekání, zaomítání apod.) a začištění související s montáží daného prvku. Položka obsahu případné náklady na ochranné a záchytné prvky nutné nezbytné pro montáž.
P | 70 | R70 |  | Kabel JYTY 4*1 pevne ulozeny | M | 329 | 0 |  |  |  | 0 |  | [bez vazby na CS] | 2
PP |  |  |  | Bližší specifikace a nároky na položku viz PD část E.2.1-SO101.5 MaR
VV
Položka obsahuje veškerý potřebný montážní a kotevní materiál, případné použití montážního lešení (jeho montáž a demontáž vč. přesunu na staveništi)a přidružené stavební úpravy (drážkování, zasekání, zaomítání apod.) a začištění související s montáží daného prvku. Položka obsahu případné náklady na ochranné a záchytné prvky nutné nezbytné pro montáž.
P | 71 | R71 |  | Kabel JYTY 2*1 pevně | M | 1411 | 0 |  |  |  | 0 |  | [bez vazby na CS] | 2
PP |  |  |  | Bližší specifikace a nároky na položku viz PD část E.2.1-SO101.5 MaR
VV
Položka obsahuje veškerý potřebný montážní a kotevní materiál, případné použití montážního lešení (jeho montáž a demontáž vč. přesunu na staveništi)a přidružené stavební úpravy (drážkování, zasekání, zaomítání apod.) a začištění související s montáží daného prvku. Položka obsahu případné náklady na ochranné a záchytné prvky nutné nezbytné pro montáž.
P | 72 | R72 |  | Oznac.stitek pro pr.v rozadec | KS | 166 | 0 |  |  |  | 0 |  | [bez vazby na CS] | 2
PP |  |  |  | Bližší specifikace a nároky na položku viz PD část E.2.1-SO101.5 MaR
VV
Položka obsahuje veškerý potřebný montážní a kotevní materiál, případné použití montážního lešení (jeho montáž a demontáž vč. přesunu na staveništi)a přidružené stavební úpravy (drážkování, zasekání, zaomítání apod.) a začištění související s montáží daného prvku. Položka obsahu případné náklady na ochranné a záchytné prvky nutné nezbytné pro montáž.
P | 73 | R73 |  | Vodic CY 10 | M | 120 | 0 |  |  |  | 0 |  | [bez vazby na CS] | 2
PP |  |  |  | Bližší specifikace a nároky na položku viz PD část E.2.1-SO101.5 MaR
VV
Položka obsahuje veškerý potřebný montážní a kotevní materiál, případné použití montážního lešení (jeho montáž a demontáž vč. přesunu na staveništi)a přidružené stavební úpravy (drážkování, zasekání, zaomítání apod.) a začištění související s montáží daného prvku. Položka obsahu případné náklady na ochranné a záchytné prvky nutné nezbytné pro montáž.
SD |  | 5 |  | MONTÁŽ ZAŘÍZENÍ MaR
P | 74 | R74 |  | Zákaz.SW pro jeden dat.bod | KS | 110 | 0 |  |  |  | 0 |  | [bez vazby na CS] | 2
PP |  |  |  | Bližší specifikace a nároky na položku viz PD část E.2.1-SO101.5 MaR
VV
Položka obsahuje veškerý potřebný montážní a kotevní materiál, případné použití montážního lešení (jeho montáž a demontáž vč. přesunu na staveništi)a přidružené stavební úpravy (drážkování, zasekání, zaomítání apod.) a začištění související s montáží daného prvku. Položka obsahu případné náklady na ochranné a záchytné prvky nutné nezbytné pro montáž.
P | 75 | R75 |  | Vyvrtani otvoru do zdiva | KS | 620 | 0 |  |  |  | 0 |  | [bez vazby na CS] | 2
PP |  |  |  | Bližší specifikace a nároky na položku viz PD část E.2.1-SO101.5 MaR
VV
Položka obsahuje veškerý potřebný montážní a kotevní materiál, případné použití montážního lešení (jeho montáž a demontáž vč. přesunu na staveništi)a přidružené stavební úpravy (drážkování, zasekání, zaomítání apod.) a začištění související s montáží daného prvku. Položka obsahu případné náklady na ochranné a záchytné prvky nutné nezbytné pro montáž.
P | 76 | R76 |  | Upevnovaci bod hmozdinkou | KS | 620 | 0 |  |  |  | 0 |  | [bez vazby na CS] | 2
PP |  |  |  | Bližší specifikace a nároky na položku viz PD část E.2.1-SO101.5 MaR
VV
Položka obsahuje veškerý potřebný montážní a kotevní materiál, případné použití montážního lešení (jeho montáž a demontáž vč. přesunu na staveništi)a přidružené stavební úpravy (drážkování, zasekání, zaomítání apod.) a začištění související s montáží daného prvku. Položka obsahu případné náklady na ochranné a záchytné prvky nutné nezbytné pro montáž.
P | 77 | R77 |  | Montáž nasten.rozvadece | KS | 5 | 0 |  |  |  | 0 |  | [bez vazby na CS] | 2
PP |  |  |  | Bližší specifikace a nároky na položku viz PD část E.2.1-SO101.5 MaR
VV
Položka obsahuje veškerý potřebný montážní a kotevní materiál, případné použití montážního lešení (jeho montáž a demontáž vč. přesunu na staveništi)a přidružené stavební úpravy (drážkování, zasekání, zaomítání apod.) a začištění související s montáží daného prvku. Položka obsahu případné náklady na ochranné a záchytné prvky nutné nezbytné pro montáž.
P | 78 | R78 |  | Mont.reg.tlaku (dif.) mikrosp. | KS | 16 | 0 |  |  |  | 0 |  | [bez vazby na CS] | 2
PP |  |  |  | Bližší specifikace a nároky na položku viz PD část E.2.1-SO101.5 MaR
VV
Položka obsahuje veškerý potřebný montážní a kotevní materiál, případné použití montážního lešení (jeho montáž a demontáž vč. přesunu na staveništi)a přidružené stavební úpravy (drážkování, zasekání, zaomítání apod.) a začištění související s montáží daného prvku. Položka obsahu případné náklady na ochranné a záchytné prvky nutné nezbytné pro montáž.
P | 79 | R79 |  | Montaz cidla TV,TVZ,TVA | KS | 22 | 0 |  |  |  | 0 |  | [bez vazby na CS] | 2
PP |  |  |  | Bližší specifikace a nároky na položku viz PD část E.2.1-SO101.5 MaR
VV
Položka obsahuje veškerý potřebný montážní a kotevní materiál, případné použití montážního lešení (jeho montáž a demontáž vč. přesunu na staveništi)a přidružené stavební úpravy (drážkování, zasekání, zaomítání apod.) a začištění související s montáží daného prvku. Položka obsahu případné náklady na ochranné a záchytné prvky nutné nezbytné pro montáž.
P | 80 | R80 |  | Disp.program +implementace | KS | 1 | 0 |  |  |  | 0 |  | [bez vazby na CS] | 2
PP |  |  |  | Bližší specifikace a nároky na položku viz PD část E.2.1-SO101.5 MaR
VV
Položka obsahuje veškerý potřebný montážní a kotevní materiál, případné použití montážního lešení (jeho montáž a demontáž vč. přesunu na staveništi)a přidružené stavební úpravy (drážkování, zasekání, zaomítání apod.) a začištění související s montáží daného prvku. Položka obsahu případné náklady na ochranné a záchytné prvky nutné nezbytné pro montáž.
P | 81 | R81 |  | Mont.el.servopohonu | KS | 14 | 0 |  |  |  | 0 |  | [bez vazby na CS] | 2
PP |  |  |  | Bližší specifikace a nároky na položku viz PD část E.2.1-SO101.5 MaR
VV
Položka obsahuje veškerý potřebný montážní a kotevní materiál, případné použití montážního lešení (jeho montáž a demontáž vč. přesunu na staveništi)a přidružené stavební úpravy (drážkování, zasekání, zaomítání apod.) a začištění související s montáží daného prvku. Položka obsahu případné náklady na ochranné a záchytné prvky nutné nezbytné pro montáž.
SD |  | 6 |  | ZEMNÍ PRÁCE
P | 82 | R82 |  | Pruraz zdivem-cihla,tl.60 cm | KS | 2 | 0 |  |  |  | 0 |  | [bez vazby na CS] | 2
PP |  |  |  | Předpokládá se použití mechanických strojů (drážkkovací flexa, jádrové vrty). Rozsah specifikovám celkovou strukturou a koncepcí dle projektové dokumentace.
VV
Součástí položky jsou vešleré náklady související s realizací úprav, náklady na provoz a pořízení strojů, montážního lešení (montáž a demontáž) a likvidaci stavebního odpadu z činnosti.
P | 83 | R83 |  | Pruraz zdivem-cihla,tl.30 cm | KS | 4 | 0 |  |  |  | 0 |  | [bez vazby na CS] | 2
PP |  |  |  | Předpokládá se použití mechanických strojů (drážkkovací flexa, jádrové vrty). Rozsah specifikovám celkovou strukturou a koncepcí dle projektové dokumentace.
VV
Součástí položky jsou vešleré náklady související s realizací úprav, náklady na provoz a pořízení strojů, montážního lešení (montáž a demontáž) a likvidaci stavebního odpadu z činnosti.
P | 84 | R84 |  | Kabelový prostup z PVC 15 mm | KS | 3 | 0 |  |  |  | 0 |  | [bez vazby na CS] | 2
PP
VV
dodávka a montáž materiálu.

## SO 101.6
SŽDC05 |  |  |  | Příloha k formuláři pro ocenění nabídky
S | Stavba: | 5313520015 |  | Přestupní terminál Strakonice - final - pripominky | [6 empty] | SO 101.6 |  | Aspe
O | Objekt: | SO 101.6 |  | Silnoproudá elektroinstalace
Typ | Poř. číslo | Kód položky | Varianta: | Název položky | MJ | Množství | Jednotková hmotnost | Celková hmotnost | Cena |  |  |  | Cenové soustavy
[9 empty] | Dodávka |  | Montáž
[9 empty] | Jednotková | Celkem | Jednotková | Celkem
SD |  | 1 |  | Dodávky zařízení
P | 1 | R1 |  | rozv.RS1 pod omítku | KS | 1 | 0 |  |  |  | 0 |  | [bez vazby na CS] | 2
PP |  |  |  | Bližší specifikace a nároky na položku viz PD část E.2.1-SO101.6 Silnoproudá elektrotechnika
VV
Položka obsahuje veškerý potřebný montážní a kotevní materiál, případné použití montážního lešení (jeho montáž a demontáž vč. přesunu na staveništi)a přidružené stavební úpravy (drážkování, zasekání, zaomítání apod.) a začištění související s montáží daného prvku. Položka obsahu případné náklady na ochranné a záchytné prvky nutné nezbytné pro montáž.
P | 2 | R2 |  | rozv.RS2 pod omítku | KS | 1 | 0 |  |  |  | 0 |  | [bez vazby na CS] | 2
PP |  |  |  | Bližší specifikace a nároky na položku viz PD část E.2.1-SO101.6 Silnoproudá elektrotechnika
VV
Položka obsahuje veškerý potřebný montážní a kotevní materiál, případné použití montážního lešení (jeho montáž a demontáž vč. přesunu na staveništi)a přidružené stavební úpravy (drážkování, zasekání, zaomítání apod.) a začištění související s montáží daného prvku. Položka obsahu případné náklady na ochranné a záchytné prvky nutné nezbytné pro montáž.
P | 3 | R3 |  | rozv.RS3 pod omítku | KS | 1 | 0 |  |  |  | 0 |  | [bez vazby na CS] | 2
PP |  |  |  | Bližší specifikace a nároky na položku viz PD část E.2.1-SO101.6 Silnoproudá elektrotechnika
VV
Položka obsahuje veškerý potřebný montážní a kotevní materiál, případné použití montážního lešení (jeho montáž a demontáž vč. přesunu na staveništi)a přidružené stavební úpravy (drážkování, zasekání, zaomítání apod.) a začištění související s montáží daného prvku. Položka obsahu případné náklady na ochranné a záchytné prvky nutné nezbytné pro montáž.
P | 4 | R4 |  | rozv.RS4 pod omítku | KS | 1 | 0 |  |  |  | 0 |  | [bez vazby na CS] | 2
PP |  |  |  | Bližší specifikace a nároky na položku viz PD část E.2.1-SO101.6 Silnoproudá elektrotechnika
VV
Položka obsahuje veškerý potřebný montážní a kotevní materiál, případné použití montážního lešení (jeho montáž a demontáž vč. přesunu na staveništi)a přidružené stavební úpravy (drážkování, zasekání, zaomítání apod.) a začištění související s montáží daného prvku. Položka obsahu případné náklady na ochranné a záchytné prvky nutné nezbytné pro montáž.
P | 5 | R5 |  | rozv.RS5 pod omítku | KS | 1 | 0 |  |  |  | 0 |  | [bez vazby na CS] | 2
PP |  |  |  | Bližší specifikace a nároky na položku viz PD část E.2.1-SO101.6 Silnoproudá elektrotechnika
VV
Položka obsahuje veškerý potřebný montážní a kotevní materiál, případné použití montážního lešení (jeho montáž a demontáž vč. přesunu na staveništi)a přidružené stavební úpravy (drážkování, zasekání, zaomítání apod.) a začištění související s montáží daného prvku. Položka obsahu případné náklady na ochranné a záchytné prvky nutné nezbytné pro montáž.
P | 6 | R6 |  | rozv.RS6 pod omítku | KS | 1 | 0 |  |  |  | 0 |  | [bez vazby na CS] | 2
PP |  |  |  | Bližší specifikace a nároky na položku viz PD část E.2.1-SO101.6 Silnoproudá elektrotechnika
VV
Položka obsahuje veškerý potřebný montážní a kotevní materiál, případné použití montážního lešení (jeho montáž a demontáž vč. přesunu na staveništi)a přidružené stavební úpravy (drážkování, zasekání, zaomítání apod.) a začištění související s montáží daného prvku. Položka obsahu případné náklady na ochranné a záchytné prvky nutné nezbytné pro montáž.
P | 7 | R7 |  | rozv.RS7 pod omítku | KS | 1 | 0 |  |  |  | 0 |  | [bez vazby na CS] | 2
PP |  |  |  | Bližší specifikace a nároky na položku viz PD část E.2.1-SO101.6 Silnoproudá elektrotechnika
VV
Položka obsahuje veškerý potřebný montážní a kotevní materiál, případné použití montážního lešení (jeho montáž a demontáž vč. přesunu na staveništi)a přidružené stavební úpravy (drážkování, zasekání, zaomítání apod.) a začištění související s montáží daného prvku. Položka obsahu případné náklady na ochranné a záchytné prvky nutné nezbytné pro montáž.
P | 8 | R8 |  | rozv.RS8 pod omítku | KS | 1 | 0 |  |  |  | 0 |  | [bez vazby na CS] | 2
PP |  |  |  | Bližší specifikace a nároky na položku viz PD část E.2.1-SO101.6 Silnoproudá elektrotechnika
VV
Položka obsahuje veškerý potřebný montážní a kotevní materiál, případné použití montážního lešení (jeho montáž a demontáž vč. přesunu na staveništi)a přidružené stavební úpravy (drážkování, zasekání, zaomítání apod.) a začištění související s montáží daného prvku. Položka obsahu případné náklady na ochranné a záchytné prvky nutné nezbytné pro montáž.
P | 9 | R9 |  | rozv.RSATM OCEP na omítku | KS | 1 | 0 |  |  |  | 0 |  | [bez vazby na CS] | 2
PP |  |  |  | Bližší specifikace a nároky na položku viz PD část E.2.1-SO101.6 Silnoproudá elektrotechnika
VV
Položka obsahuje veškerý potřebný montážní a kotevní materiál, případné použití montážního lešení (jeho montáž a demontáž vč. přesunu na staveništi)a přidružené stavební úpravy (drážkování, zasekání, zaomítání apod.) a začištění související s montáží daného prvku. Položka obsahu případné náklady na ochranné a záchytné prvky nutné nezbytné pro montáž.
P | 10 | R10 |  | rozv.RSKA OCEP na omítku | KS | 1 | 0 |  |  |  | 0 |  | [bez vazby na CS] | 2
PP |  |  |  | Bližší specifikace a nároky na položku viz PD část E.2.1-SO101.6 Silnoproudá elektrotechnika
VV
Položka obsahuje veškerý potřebný montážní a kotevní materiál, případné použití montážního lešení (jeho montáž a demontáž vč. přesunu na staveništi)a přidružené stavební úpravy (drážkování, zasekání, zaomítání apod.) a začištění související s montáží daného prvku. Položka obsahu případné náklady na ochranné a záchytné prvky nutné nezbytné pro montáž.
P | 11 | R11 |  | skříň OCEP připojovací 3x160A 000gG vč. Výzbroje pod omítku | KS | 1 | 0 |  |  |  | 0 |  | [bez vazby na CS] | 2
PP |  |  |  | Bližší specifikace a nároky na položku viz PD část E.2.1-SO101.6 Silnoproudá elektrotechnika
VV
Položka obsahuje veškerý potřebný montážní a kotevní materiál, případné použití montážního lešení (jeho montáž a demontáž vč. přesunu na staveništi)a přidružené stavební úpravy (drážkování, zasekání, zaomítání apod.) a začištění související s montáží daného prvku. Položka obsahu případné náklady na ochranné a záchytné prvky nutné nezbytné pro montáž.
P | 12 | R12 |  | rozv.REH+REP OCEP skříňový 1600x1800x400 s dveřmi EI15/DP1-Sm | KS | 1 | 0 |  |  |  | 0 |  | [bez vazby na CS] | 2
PP |  |  |  | Bližší specifikace a nároky na položku viz PD část E.2.1-SO101.6 Silnoproudá elektrotechnika
VV
Položka obsahuje veškerý potřebný montážní a kotevní materiál, případné použití montážního lešení (jeho montáž a demontáž vč. přesunu na staveništi)a přidružené stavební úpravy (drážkování, zasekání, zaomítání apod.) a začištění související s montáží daného prvku. Položka obsahu případné náklady na ochranné a záchytné prvky nutné nezbytné pro montáž.
P | 13 | R13 |  | rozv.RSS OCEP na omítku | KS | 1 | 0 |  |  |  | 0 |  | [bez vazby na CS] | 2
PP |  |  |  | Bližší specifikace a nároky na položku viz PD část E.2.1-SO101.6 Silnoproudá elektrotechnika
VV
Položka obsahuje veškerý potřebný montážní a kotevní materiál, případné použití montážního lešení (jeho montáž a demontáž vč. přesunu na staveništi)a přidružené stavební úpravy (drážkování, zasekání, zaomítání apod.) a začištění související s montáží daného prvku. Položka obsahu případné náklady na ochranné a záchytné prvky nutné nezbytné pro montáž.
P | 14 | R14 |  | soustava 2 sériových přepínačů pro nástěnnou montáž, uloženy v nice ve stěně za kovovými uzamykatelnými dvířky, řazení 5 10A, 260V, 50Hz, IP20 | KS | 1 | 0 |  |  |  | 0 |  | [bez vazby na CS] | 2
PP |  |  |  | Bližší specifikace a nároky na položku viz PD část E.2.1-SO101.6 Silnoproudá elektrotechnika
VV
Položka obsahuje veškerý potřebný montážní a kotevní materiál, případné použití montážního lešení (jeho montáž a demontáž vč. přesunu na staveništi)a přidružené stavební úpravy (drážkování, zasekání, zaomítání apod.) a začištění související s montáží daného prvku. Položka obsahu případné náklady na ochranné a záchytné prvky nutné nezbytné pro montáž.
P | 15 | R15 |  | P1 svítidlo stropní 2x36W, IP65 | KS | 67 | 0 |  |  |  | 0 |  | [bez vazby na CS] | 2
PP |  |  |  | Bližší specifikace a nároky na položku viz PD část E.2.1-SO101.6 Silnoproudá elektrotechnika
VV
Položka obsahuje veškerý potřebný montážní a kotevní materiál, případné použití montážního lešení (jeho montáž a demontáž vč. přesunu na staveništi)a přidružené stavební úpravy (drážkování, zasekání, zaomítání apod.) a začištění související s montáží daného prvku. Položka obsahu případné náklady na ochranné a záchytné prvky nutné nezbytné pro montáž.
P | 16 | R16 |  | N2 Svítidlo NO LED přisazené 2W/200lm autonomní 1h, IP44 | KS | 7 | 0 |  |  |  | 0 |  | [bez vazby na CS] | 2
PP |  |  |  | Bližší specifikace a nároky na položku viz PD část E.2.1-SO101.6 Silnoproudá elektrotechnika
VV
Položka obsahuje veškerý potřebný montážní a kotevní materiál, případné použití montážního lešení (jeho montáž a demontáž vč. přesunu na staveništi)a přidružené stavební úpravy (drážkování, zasekání, zaomítání apod.) a začištění související s montáží daného prvku. Položka obsahu případné náklady na ochranné a záchytné prvky nutné nezbytné pro montáž.
P | 17 | R17 |  | N3 Svítidlo NO LED přisazené 2W/150lm autonomní 1h, open area, IP20 | KS | 5 | 0 |  |  |  | 0 |  | [bez vazby na CS] | 2
PP |  |  |  | Bližší specifikace a nároky na položku viz PD část E.2.1-SO101.6 Silnoproudá elektrotechnika
VV
Položka obsahuje veškerý potřebný montážní a kotevní materiál, případné použití montážního lešení (jeho montáž a demontáž vč. přesunu na staveništi)a přidružené stavební úpravy (drážkování, zasekání, zaomítání apod.) a začištění související s montáží daného prvku. Položka obsahu případné náklady na ochranné a záchytné prvky nutné nezbytné pro montáž.
P | 18 | R18 |  | N4 Svítidlo NO LED přisazené 2W/150lm autonomní 1h, open area, IP20 | KS | 4 | 0 |  |  |  | 0 |  | [bez vazby na CS] | 2
PP |  |  |  | Bližší specifikace a nároky na položku viz PD část E.2.1-SO101.6 Silnoproudá elektrotechnika
VV
Položka obsahuje veškerý potřebný montážní a kotevní materiál, případné použití montážního lešení (jeho montáž a demontáž vč. přesunu na staveništi)a přidružené stavební úpravy (drážkování, zasekání, zaomítání apod.) a začištění související s montáží daného prvku. Položka obsahu případné náklady na ochranné a záchytné prvky nutné nezbytné pro montáž.
P | 19 | R19 |  | P2 svítidlo stropní LED 98W/4000K/1300lm, IP20 | KS | 7 | 0 |  |  |  | 0 |  | [bez vazby na CS] | 2
PP |  |  |  | Bližší specifikace a nároky na položku viz PD část E.2.1-SO101.6 Silnoproudá elektrotechnika
VV
Položka obsahuje veškerý potřebný montážní a kotevní materiál, případné použití montážního lešení (jeho montáž a demontáž vč. přesunu na staveništi)a přidružené stavební úpravy (drážkování, zasekání, zaomítání apod.) a začištění související s montáží daného prvku. Položka obsahu případné náklady na ochranné a záchytné prvky nutné nezbytné pro montáž.
P | 20 | R20 |  | P3 svítidlo přisazené LED 17,6W/4000K/2560lm/IP20 | KS | 20 | 0 |  |  |  | 0 |  | [bez vazby na CS] | 2
PP |  |  |  | Bližší specifikace a nároky na položku viz PD část E.2.1-SO101.6 Silnoproudá elektrotechnika
VV
Položka obsahuje veškerý potřebný montážní a kotevní materiál, případné použití montážního lešení (jeho montáž a demontáž vč. přesunu na staveništi)a přidružené stavební úpravy (drážkování, zasekání, zaomítání apod.) a začištění související s montáží daného prvku. Položka obsahu případné náklady na ochranné a záchytné prvky nutné nezbytné pro montáž.
P | 21 | R21 |  | P4 svítidlo přisazené LED 20,8W/4000K/2960lm/IP20 | KS | 95 | 0 |  |  |  | 0 |  | [bez vazby na CS] | 2
PP |  |  |  | Bližší specifikace a nároky na položku viz PD část E.2.1-SO101.6 Silnoproudá elektrotechnika
VV
Položka obsahuje veškerý potřebný montážní a kotevní materiál, případné použití montážního lešení (jeho montáž a demontáž vč. přesunu na staveništi)a přidružené stavební úpravy (drážkování, zasekání, zaomítání apod.) a začištění související s montáží daného prvku. Položka obsahu případné náklady na ochranné a záchytné prvky nutné nezbytné pro montáž.
P | 22 | R22 |  | P5 svítidlo přisazené LED 17W/4000K/1900lm/IP20 | KS | 115 | 0 |  |  |  | 0 |  | [bez vazby na CS] | 2
PP |  |  |  | Bližší specifikace a nároky na položku viz PD část E.2.1-SO101.6 Silnoproudá elektrotechnika
VV
Položka obsahuje veškerý potřebný montážní a kotevní materiál, případné použití montážního lešení (jeho montáž a demontáž vč. přesunu na staveništi)a přidružené stavební úpravy (drážkování, zasekání, zaomítání apod.) a začištění související s montáží daného prvku. Položka obsahu případné náklady na ochranné a záchytné prvky nutné nezbytné pro montáž.
P | 23 | R23 |  | P6 svítidlo přisazené LED 18W/4000K/1440lm/IP44 | KS | 17 | 0 |  |  |  | 0 |  | [bez vazby na CS] | 2
PP |  |  |  | Bližší specifikace a nároky na položku viz PD část E.2.1-SO101.6 Silnoproudá elektrotechnika
VV
Položka obsahuje veškerý potřebný montážní a kotevní materiál, případné použití montážního lešení (jeho montáž a demontáž vč. přesunu na staveništi)a přidružené stavební úpravy (drážkování, zasekání, zaomítání apod.) a začištění související s montáží daného prvku. Položka obsahu případné náklady na ochranné a záchytné prvky nutné nezbytné pro montáž.
P | 24 | R24 |  | V1 svítidlo na omítku dekorativní LED 12W/3000K/1000lm/IP20 | KS | 7 | 0 |  |  |  | 0 |  | [bez vazby na CS] | 2
PP |  |  |  | Bližší specifikace a nároky na položku viz PD část E.2.1-SO101.6 Silnoproudá elektrotechnika
VV
Položka obsahuje veškerý potřebný montážní a kotevní materiál, případné použití montážního lešení (jeho montáž a demontáž vč. přesunu na staveništi)a přidružené stavební úpravy (drážkování, zasekání, zaomítání apod.) a začištění související s montáží daného prvku. Položka obsahu případné náklady na ochranné a záchytné prvky nutné nezbytné pro montáž.
P | 25 | R25 |  | S1 Svítidlo stropní 2x36W, IP20 | KS | 1 | 0 |  |  |  | 0 |  | [bez vazby na CS] | 2
PP |  |  |  | Bližší specifikace a nároky na položku viz PD část E.2.1-SO101.6 Silnoproudá elektrotechnika
VV
Položka obsahuje veškerý potřebný montážní a kotevní materiál, případné použití montážního lešení (jeho montáž a demontáž vč. přesunu na staveništi)a přidružené stavební úpravy (drážkování, zasekání, zaomítání apod.) a začištění související s montáží daného prvku. Položka obsahu případné náklady na ochranné a záchytné prvky nutné nezbytné pro montáž.
P | 26 | R26 |  | N1 Svítidlo NO LED přisazené 1W/90lm autonomní 1h, IP44 | KS | 39 | 0 |  |  |  | 0 |  | [bez vazby na CS] | 2
PP |  |  |  | Bližší specifikace a nároky na položku viz PD část E.2.1-SO101.6 Silnoproudá elektrotechnika
VV
Položka obsahuje veškerý potřebný montážní a kotevní materiál, případné použití montážního lešení (jeho montáž a demontáž vč. přesunu na staveništi)a přidružené stavební úpravy (drážkování, zasekání, zaomítání apod.) a začištění související s montáží daného prvku. Položka obsahu případné náklady na ochranné a záchytné prvky nutné nezbytné pro montáž.
SD |  | 2 |  | Materiál elektromontážní
P | 27 | R27 |  | kabel CYKY 3x1,5 | M | 703 | 0 |  |  |  | 0 |  | [bez vazby na CS] | 2
PP |  |  |  | Bližší specifikace a nároky na položku viz PD část E.2.1-SO101.6 Silnoproudá elektrotechnika
VV
Položka obsahuje veškerý potřebný montážní a kotevní materiál, případné použití montážního lešení (jeho montáž a demontáž vč. přesunu na staveništi)a přidružené stavební úpravy (drážkování, zasekání, zaomítání apod.) a začištění související s montáží daného prvku. Položka obsahu případné náklady na ochranné a záchytné prvky nutné nezbytné pro montáž.
P | 28 | R28 |  | kabel CYKY 3x1,5 | M | 1253 | 0 |  |  |  | 0 |  | [bez vazby na CS] | 2
PP |  |  |  | Bližší specifikace a nároky na položku viz PD část E.2.1-SO101.6 Silnoproudá elektrotechnika
VV
Položka obsahuje veškerý potřebný montážní a kotevní materiál, případné použití montážního lešení (jeho montáž a demontáž vč. přesunu na staveništi)a přidružené stavební úpravy (drážkování, zasekání, zaomítání apod.) a začištění související s montáží daného prvku. Položka obsahu případné náklady na ochranné a záchytné prvky nutné nezbytné pro montáž.
P | 29 | R29 |  | kabel CYKY 3x2,5 | M | 1480 | 0 |  |  |  | 0 |  | [bez vazby na CS] | 2
PP |  |  |  | Bližší specifikace a nároky na položku viz PD část E.2.1-SO101.6 Silnoproudá elektrotechnika
VV
Položka obsahuje veškerý potřebný montážní a kotevní materiál, případné použití montážního lešení (jeho montáž a demontáž vč. přesunu na staveništi)a přidružené stavební úpravy (drážkování, zasekání, zaomítání apod.) a začištění související s montáží daného prvku. Položka obsahu případné náklady na ochranné a záchytné prvky nutné nezbytné pro montáž.
P | 30 | R30 |  | kabel CYKY 3x2,5 | M | 394 | 0 |  |  |  | 0 |  | [bez vazby na CS] | 2
PP |  |  |  | Bližší specifikace a nároky na položku viz PD část E.2.1-SO101.6 Silnoproudá elektrotechnika
VV
Položka obsahuje veškerý potřebný montážní a kotevní materiál, případné použití montážního lešení (jeho montáž a demontáž vč. přesunu na staveništi)a přidružené stavební úpravy (drážkování, zasekání, zaomítání apod.) a začištění související s montáží daného prvku. Položka obsahu případné náklady na ochranné a záchytné prvky nutné nezbytné pro montáž.
P | 31 | R31 |  | kabel 1kV CYKY 3x70+50 | M | 37 | 0 |  |  |  | 0 |  | [bez vazby na CS] | 2
PP |  |  |  | Bližší specifikace a nároky na položku viz PD část E.2.1-SO101.6 Silnoproudá elektrotechnika
VV
Položka obsahuje veškerý potřebný montážní a kotevní materiál, případné použití montážního lešení (jeho montáž a demontáž vč. přesunu na staveništi)a přidružené stavební úpravy (drážkování, zasekání, zaomítání apod.) a začištění související s montáží daného prvku. Položka obsahu případné náklady na ochranné a záchytné prvky nutné nezbytné pro montáž.
P | 32 | R32 |  | kabel 1kV CYKY 3x95+50 | M | 70 | 0 |  |  |  | 0 |  | [bez vazby na CS] | 2
PP |  |  |  | Bližší specifikace a nároky na položku viz PD část E.2.1-SO101.6 Silnoproudá elektrotechnika
VV
Položka obsahuje veškerý potřebný montážní a kotevní materiál, případné použití montážního lešení (jeho montáž a demontáž vč. přesunu na staveništi)a přidružené stavební úpravy (drážkování, zasekání, zaomítání apod.) a začištění související s montáží daného prvku. Položka obsahu případné náklady na ochranné a záchytné prvky nutné nezbytné pro montáž.
P | 33 | R33 |  | kabel CYKY 5x1,5 | M | 45 | 0 |  |  |  | 0 |  | [bez vazby na CS] | 2
PP |  |  |  | Bližší specifikace a nároky na položku viz PD část E.2.1-SO101.6 Silnoproudá elektrotechnika
VV
Položka obsahuje veškerý potřebný montážní a kotevní materiál, případné použití montážního lešení (jeho montáž a demontáž vč. přesunu na staveništi)a přidružené stavební úpravy (drážkování, zasekání, zaomítání apod.) a začištění související s montáží daného prvku. Položka obsahu případné náklady na ochranné a záchytné prvky nutné nezbytné pro montáž.
P | 34 | R34 |  | kabel CYKY 5x2,5 | M | 144 | 0 |  |  |  | 0 |  | [bez vazby na CS] | 2
PP |  |  |  | Bližší specifikace a nároky na položku viz PD část E.2.1-SO101.6 Silnoproudá elektrotechnika
VV
Položka obsahuje veškerý potřebný montážní a kotevní materiál, případné použití montážního lešení (jeho montáž a demontáž vč. přesunu na staveništi)a přidružené stavební úpravy (drážkování, zasekání, zaomítání apod.) a začištění související s montáží daného prvku. Položka obsahu případné náklady na ochranné a záchytné prvky nutné nezbytné pro montáž.
P | 35 | R35 |  | kabel CYKY 5x4 | M | 90 | 0 |  |  |  | 0 |  | [bez vazby na CS] | 2
PP |  |  |  | Bližší specifikace a nároky na položku viz PD část E.2.1-SO101.6 Silnoproudá elektrotechnika
VV
Položka obsahuje veškerý potřebný montážní a kotevní materiál, případné použití montážního lešení (jeho montáž a demontáž vč. přesunu na staveništi)a přidružené stavební úpravy (drážkování, zasekání, zaomítání apod.) a začištění související s montáží daného prvku. Položka obsahu případné náklady na ochranné a záchytné prvky nutné nezbytné pro montáž.
P | 36 | R36 |  | kabel CYKY 5x6 | M | 288 | 0 |  |  |  | 0 |  | [bez vazby na CS] | 2
PP |  |  |  | Bližší specifikace a nároky na položku viz PD část E.2.1-SO101.6 Silnoproudá elektrotechnika
VV
Položka obsahuje veškerý potřebný montážní a kotevní materiál, případné použití montážního lešení (jeho montáž a demontáž vč. přesunu na staveništi)a přidružené stavební úpravy (drážkování, zasekání, zaomítání apod.) a začištění související s montáží daného prvku. Položka obsahu případné náklady na ochranné a záchytné prvky nutné nezbytné pro montáž.
P | 37 | R37 |  | kabel CYKY 5x10 | M | 5 | 0 |  |  |  | 0 |  | [bez vazby na CS] | 2
PP |  |  |  | Bližší specifikace a nároky na položku viz PD část E.2.1-SO101.6 Silnoproudá elektrotechnika
VV
Položka obsahuje veškerý potřebný montážní a kotevní materiál, případné použití montážního lešení (jeho montáž a demontáž vč. přesunu na staveništi)a přidružené stavební úpravy (drážkování, zasekání, zaomítání apod.) a začištění související s montáží daného prvku. Položka obsahu případné náklady na ochranné a záchytné prvky nutné nezbytné pro montáž.
P | 38 | R38 |  | kabel 1kV CHKE-V 3x1,5 FE180 | M | 20 | 0 |  |  |  | 0 |  | [bez vazby na CS] | 2
PP |  |  |  | Bližší specifikace a nároky na položku viz PD část E.2.1-SO101.6 Silnoproudá elektrotechnika
VV
Položka obsahuje veškerý potřebný montážní a kotevní materiál, případné použití montážního lešení (jeho montáž a demontáž vč. přesunu na staveništi)a přidružené stavební úpravy (drážkování, zasekání, zaomítání apod.) a začištění související s montáží daného prvku. Položka obsahu případné náklady na ochranné a záchytné prvky nutné nezbytné pro montáž.
P | 39 | R39 |  | vodič CYY 4 | M | 184 | 0 |  |  |  | 0 |  | [bez vazby na CS] | 2
PP |  |  |  | Bližší specifikace a nároky na položku viz PD část E.2.1-SO101.6 Silnoproudá elektrotechnika
VV
Položka obsahuje veškerý potřebný montážní a kotevní materiál, případné použití montážního lešení (jeho montáž a demontáž vč. přesunu na staveništi)a přidružené stavební úpravy (drážkování, zasekání, zaomítání apod.) a začištění související s montáží daného prvku. Položka obsahu případné náklady na ochranné a záchytné prvky nutné nezbytné pro montáž.
P | 40 | R40 |  | spojka 1kV plast SVCZC 35-150(3x95+70) | KS | 1 | 0 |  |  |  | 0 |  | [bez vazby na CS] | 2
PP |  |  |  | Bližší specifikace a nároky na položku viz PD část E.2.1-SO101.6 Silnoproudá elektrotechnika
VV
Položka obsahuje veškerý potřebný montážní a kotevní materiál, případné použití montážního lešení (jeho montáž a demontáž vč. přesunu na staveništi)a přidružené stavební úpravy (drážkování, zasekání, zaomítání apod.) a začištění související s montáží daného prvku. Položka obsahu případné náklady na ochranné a záchytné prvky nutné nezbytné pro montáž.
P | 41 | R41 |  | protipožární hmota nástřiková | KG | 20 | 0 |  |  |  | 0 |  | [bez vazby na CS] | 2
PP |  |  |  | Bližší specifikace a nároky na položku viz PD část E.2.1-SO101.6 Silnoproudá elektrotechnika
VV
Položka obsahuje veškerý potřebný montážní a kotevní materiál, případné použití montážního lešení (jeho montáž a demontáž vč. přesunu na staveništi)a přidružené stavební úpravy (drážkování, zasekání, zaomítání apod.) a začištění související s montáží daného prvku. Položka obsahu případné náklady na ochranné a záchytné prvky nutné nezbytné pro montáž.
P | 42 | R42 |  | vedení FeZn 30/4 (0,96kg/m) | M | 240 | 0 |  |  |  | 0 |  | [bez vazby na CS] | 2
PP |  |  |  | Bližší specifikace a nároky na položku viz PD část E.2.1-SO101.6 Silnoproudá elektrotechnika
VV
Položka obsahuje veškerý potřebný montážní a kotevní materiál, případné použití montážního lešení (jeho montáž a demontáž vč. přesunu na staveništi)a přidružené stavební úpravy (drážkování, zasekání, zaomítání apod.) a začištění související s montáží daného prvku. Položka obsahu případné náklady na ochranné a záchytné prvky nutné nezbytné pro montáž.
P | 43 | R43 |  | vedení FeZn pr.10mm(0,63kg/m) | M | 143 | 0 |  |  |  | 0 |  | [bez vazby na CS] | 2
PP |  |  |  | Bližší specifikace a nároky na položku viz PD část E.2.1-SO101.6 Silnoproudá elektrotechnika
VV
Položka obsahuje veškerý potřebný montážní a kotevní materiál, případné použití montážního lešení (jeho montáž a demontáž vč. přesunu na staveništi)a přidružené stavební úpravy (drážkování, zasekání, zaomítání apod.) a začištění související s montáží daného prvku. Položka obsahu případné náklady na ochranné a záchytné prvky nutné nezbytné pro montáž.
P | 44 | R44 |  | ochranná stříška jímače OSH FeZn horní | KS | 3 | 0 |  |  |  | 0 |  | [bez vazby na CS] | 2
PP |  |  |  | Bližší specifikace a nároky na položku viz PD část E.2.1-SO101.6 Silnoproudá elektrotechnika
VV
Položka obsahuje veškerý potřebný montážní a kotevní materiál, případné použití montážního lešení (jeho montáž a demontáž vč. přesunu na staveništi)a přidružené stavební úpravy (drážkování, zasekání, zaomítání apod.) a začištění související s montáží daného prvku. Položka obsahu případné náklady na ochranné a záchytné prvky nutné nezbytné pro montáž.
P | 45 | R45 |  | ochranná stříška jímače OSD FeZn dolní | KS | 3 | 0 |  |  |  | 0 |  | [bez vazby na CS] | 2
PP |  |  |  | Bližší specifikace a nároky na položku viz PD část E.2.1-SO101.6 Silnoproudá elektrotechnika
VV
Položka obsahuje veškerý potřebný montážní a kotevní materiál, případné použití montážního lešení (jeho montáž a demontáž vč. přesunu na staveništi)a přidružené stavební úpravy (drážkování, zasekání, zaomítání apod.) a začištění související s montáží daného prvku. Položka obsahu případné náklady na ochranné a záchytné prvky nutné nezbytné pro montáž.
P | 46 | R46 |  | podpěra vedení na plech PV1s 60mm FeZn | KS | 300 | 0 |  |  |  | 0 |  | [bez vazby na CS] | 2
PP |  |  |  | Bližší specifikace a nároky na položku viz PD část E.2.1-SO101.6 Silnoproudá elektrotechnika
VV
Položka obsahuje veškerý potřebný montážní a kotevní materiál, případné použití montážního lešení (jeho montáž a demontáž vč. přesunu na staveništi)a přidružené stavební úpravy (drážkování, zasekání, zaomítání apod.) a začištění související s montáží daného prvku. Položka obsahu případné náklady na ochranné a záchytné prvky nutné nezbytné pro montáž.
P | 47 | R47 |  | svorka k jímací tyči SJ1 4šrouby FeZn | KS | 70 | 0 |  |  |  | 0 |  | [bez vazby na CS] | 2
PP |  |  |  | Bližší specifikace a nároky na položku viz PD část E.2.1-SO101.6 Silnoproudá elektrotechnika
VV
Položka obsahuje veškerý potřebný montážní a kotevní materiál, případné použití montážního lešení (jeho montáž a demontáž vč. přesunu na staveništi)a přidružené stavební úpravy (drážkování, zasekání, zaomítání apod.) a začištění související s montáží daného prvku. Položka obsahu případné náklady na ochranné a záchytné prvky nutné nezbytné pro montáž.
P | 48 | R48 |  | ochranný úhelník svodu OU délka 2,0m | KS | 22 | 0 |  |  |  | 0 |  | [bez vazby na CS] | 2
PP |  |  |  | Bližší specifikace a nároky na položku viz PD část E.2.1-SO101.6 Silnoproudá elektrotechnika
VV
Položka obsahuje veškerý potřebný montážní a kotevní materiál, případné použití montážního lešení (jeho montáž a demontáž vč. přesunu na staveništi)a přidružené stavební úpravy (drážkování, zasekání, zaomítání apod.) a začištění související s montáží daného prvku. Položka obsahu případné náklady na ochranné a záchytné prvky nutné nezbytné pro montáž.
P | 49 | R49 |  | drát AlMgSi pr.8mm měkký 0,135kg/m | M | 300 | 0 |  |  |  | 0 |  | [bez vazby na CS] | 2
PP |  |  |  | Bližší specifikace a nároky na položku viz PD část E.2.1-SO101.6 Silnoproudá elektrotechnika
VV
Položka obsahuje veškerý potřebný montážní a kotevní materiál, případné použití montážního lešení (jeho montáž a demontáž vč. přesunu na staveništi)a přidružené stavební úpravy (drážkování, zasekání, zaomítání apod.) a začištění související s montáží daného prvku. Položka obsahu případné náklady na ochranné a záchytné prvky nutné nezbytné pro montáž.
P | 50 | R50 |  | jímací tyč hladká JT2,0 M16 AlMgSi pr.19/2000mm | KS | 3 | 0 |  |  |  | 0 |  | [bez vazby na CS] | 2
PP |  |  |  | Bližší specifikace a nároky na položku viz PD část E.2.1-SO101.6 Silnoproudá elektrotechnika
VV
Položka obsahuje veškerý potřebný montážní a kotevní materiál, případné použití montážního lešení (jeho montáž a demontáž vč. přesunu na staveništi)a přidružené stavební úpravy (drážkování, zasekání, zaomítání apod.) a začištění související s montáží daného prvku. Položka obsahu případné náklady na ochranné a záchytné prvky nutné nezbytné pro montáž.
P | 51 | R51 |  | svorka univerzální SU Al | KS | 50 | 0 |  |  |  | 0 |  | [bez vazby na CS] | 2
PP |  |  |  | Bližší specifikace a nároky na položku viz PD část E.2.1-SO101.6 Silnoproudá elektrotechnika
VV
Položka obsahuje veškerý potřebný montážní a kotevní materiál, případné použití montážního lešení (jeho montáž a demontáž vč. přesunu na staveništi)a přidružené stavební úpravy (drážkování, zasekání, zaomítání apod.) a začištění související s montáží daného prvku. Položka obsahu případné náklady na ochranné a záchytné prvky nutné nezbytné pro montáž.
P | 52 | R52 |  | svorka k jímači/zkuš SJ1/SZ 16/8mm 2šrou Al 221330 | KS | 3 | 0 |  |  |  | 0 |  | [bez vazby na CS] | 2
PP |  |  |  | Bližší specifikace a nároky na položku viz PD část E.2.1-SO101.6 Silnoproudá elektrotechnika
VV
Položka obsahuje veškerý potřebný montážní a kotevní materiál, případné použití montážního lešení (jeho montáž a demontáž vč. přesunu na staveništi)a přidružené stavební úpravy (drážkování, zasekání, zaomítání apod.) a začištění související s montáží daného prvku. Položka obsahu případné náklady na ochranné a záchytné prvky nutné nezbytné pro montáž.
P | 53 | R53 |  | podstavec k jímací tyči beton/M16 12kg 22103103 | KS | 3 | 0 |  |  |  | 0 |  | [bez vazby na CS] | 2
PP |  |  |  | Bližší specifikace a nároky na položku viz PD část E.2.1-SO101.6 Silnoproudá elektrotechnika
VV
Položka obsahuje veškerý potřebný montážní a kotevní materiál, případné použití montážního lešení (jeho montáž a demontáž vč. přesunu na staveništi)a přidružené stavební úpravy (drážkování, zasekání, zaomítání apod.) a začištění související s montáží daného prvku. Položka obsahu případné náklady na ochranné a záchytné prvky nutné nezbytné pro montáž.
P | 54 | R54 |  | podložka plast kruhová k podstavci JT 22103102 | KS | 3 | 0 |  |  |  | 0 |  | [bez vazby na CS] | 2
PP |  |  |  | Bližší specifikace a nároky na položku viz PD část E.2.1-SO101.6 Silnoproudá elektrotechnika
VV
Položka obsahuje veškerý potřebný montážní a kotevní materiál, případné použití montážního lešení (jeho montáž a demontáž vč. přesunu na staveništi)a přidružené stavební úpravy (drážkování, zasekání, zaomítání apod.) a začištění související s montáží daného prvku. Položka obsahu případné náklady na ochranné a záchytné prvky nutné nezbytné pro montáž.
P | 55 | R55 |  | krabice KSK80/IP66 81x81x51mm | KS | 127 | 0 |  |  |  | 0 |  | [bez vazby na CS] | 2
PP |  |  |  | Bližší specifikace a nároky na položku viz PD část E.2.1-SO101.6 Silnoproudá elektrotechnika
VV
Položka obsahuje veškerý potřebný montážní a kotevní materiál, případné použití montážního lešení (jeho montáž a demontáž vč. přesunu na staveništi)a přidružené stavební úpravy (drážkování, zasekání, zaomítání apod.) a začištění související s montáží daného prvku. Položka obsahu případné náklady na ochranné a záchytné prvky nutné nezbytné pro montáž.
P | 56 | R56 |  | Žlab MERKUR 200/100 GZ rozteč podpěr cca.1,6m | M | 480 | 0 |  |  |  | 0 |  | [bez vazby na CS] | 2
PP |  |  |  | Bližší specifikace a nároky na položku viz PD část E.2.1-SO101.6 Silnoproudá elektrotechnika
VV
Položka obsahuje veškerý potřebný montážní a kotevní materiál, případné použití montážního lešení (jeho montáž a demontáž vč. přesunu na staveništi)a přidružené stavební úpravy (drážkování, zasekání, zaomítání apod.) a začištění související s montáží daného prvku. Položka obsahu případné náklady na ochranné a záchytné prvky nutné nezbytné pro montáž.
P | 57 | R57 |  | Žlab MERKUR 500/100 GZ rozteč podpěr cca.1,2m | M | 110 | 0 |  |  |  | 0 |  | [bez vazby na CS] | 2
PP |  |  |  | Bližší specifikace a nároky na položku viz PD část E.2.1-SO101.6 Silnoproudá elektrotechnika
VV
Položka obsahuje veškerý potřebný montážní a kotevní materiál, případné použití montážního lešení (jeho montáž a demontáž vč. přesunu na staveništi)a přidružené stavební úpravy (drážkování, zasekání, zaomítání apod.) a začištění související s montáží daného prvku. Položka obsahu případné náklady na ochranné a záchytné prvky nutné nezbytné pro montáž.
P | 58 | R58 |  | kumulativní položka-nosný materiál pro zavěšení žlabu | KPL | 1 | 0 |  |  |  | 0 |  | [bez vazby na CS] | 2
PP |  |  |  | Bližší specifikace a nároky na položku viz PD část E.2.1-SO101.6 Silnoproudá elektrotechnika
VV
Položka obsahuje veškerý potřebný montážní a kotevní materiál, případné použití montážního lešení (jeho montáž a demontáž vč. přesunu na staveništi)a přidružené stavební úpravy (drážkování, zasekání, zaomítání apod.) a začištění související s montáží daného prvku. Položka obsahu případné náklady na ochranné a záchytné prvky nutné nezbytné pro montáž.
P | 59 | R59 |  | přepínač Mosaic 10A/250V/1modul řaz.6 77001 | KS | 46 | 0 |  |  |  | 0 |  | [bez vazby na CS] | 2
PP |  |  |  | Bližší specifikace a nároky na položku viz PD část E.2.1-SO101.6 Silnoproudá elektrotechnika
VV
Položka obsahuje veškerý potřebný montážní a kotevní materiál, případné použití montážního lešení (jeho montáž a demontáž vč. přesunu na staveništi)a přidružené stavební úpravy (drážkování, zasekání, zaomítání apod.) a začištění související s montáží daného prvku. Položka obsahu případné náklady na ochranné a záchytné prvky nutné nezbytné pro montáž.
P | 60 | R60 |  | přepínač Mosaic 10A/250V/1modul řaz.6 77001 | KS | 2 | 0 |  |  |  | 0 |  | [bez vazby na CS] | 2
PP |  |  |  | Bližší specifikace a nároky na položku viz PD část E.2.1-SO101.6 Silnoproudá elektrotechnika
VV
P | 61 | R61 |  | přepínač Mosaic 10A/250V/1modul řaz.6 77001 | KS | 8 | 0 |  |  |  | 0 |  | [bez vazby na CS] | 2
PP |  |  |  | Bližší specifikace a nároky na položku viz PD část E.2.1-SO101.6 Silnoproudá elektrotechnika
VV
Položka obsahuje veškerý potřebný montážní a kotevní materiál, případné použití montážního lešení (jeho montáž a demontáž vč. přesunu na staveništi)a přidružené stavební úpravy (drážkování, zasekání, zaomítání apod.) a začištění související s montáží daného prvku. Položka obsahu případné náklady na ochranné a záchytné prvky nutné nezbytné pro montáž.
P | 62 | R62 |  | přepínač Mosaic 10A/250V/1modul+sign řaz.6 77002 | KS | 20 | 0 |  |  |  | 0 |  | [bez vazby na CS] | 2
PP |  |  |  | Bližší specifikace a nároky na položku viz PD část E.2.1-SO101.6 Silnoproudá elektrotechnika
VV
Položka obsahuje veškerý potřebný montážní a kotevní materiál, případné použití montážního lešení (jeho montáž a demontáž vč. přesunu na staveništi)a přidružené stavební úpravy (drážkování, zasekání, zaomítání apod.) a začištění související s montáží daného prvku. Položka obsahu případné náklady na ochranné a záchytné prvky nutné nezbytné pro montáž.
P | 63 | R63 |  | přepínač Mosaic 10A/250V/2moduly řaz.7 77021 | KS | 1 | 0 |  |  |  | 0 |  | [bez vazby na CS] | 2
PP |  |  |  | Bližší specifikace a nároky na položku viz PD část E.2.1-SO101.6 Silnoproudá elektrotechnika
VV
Položka obsahuje veškerý potřebný montážní a kotevní materiál, případné použití montážního lešení (jeho montáž a demontáž vč. přesunu na staveništi)a přidružené stavební úpravy (drážkování, zasekání, zaomítání apod.) a začištění související s montáží daného prvku. Položka obsahu případné náklady na ochranné a záchytné prvky nutné nezbytné pro montáž.
P | 64 | R64 |  | automat spínač Mosaic 230V/2kW/3vod/2moduly 78454 | KS | 45 | 0 |  |  |  | 0 |  | [bez vazby na CS] | 2
PP |  |  |  | Bližší specifikace a nároky na položku viz PD část E.2.1-SO101.6 Silnoproudá elektrotechnika
VV
Položka obsahuje veškerý potřebný montážní a kotevní materiál, případné použití montážního lešení (jeho montáž a demontáž vč. přesunu na staveništi)a přidružené stavební úpravy (drážkování, zasekání, zaomítání apod.) a začištění související s montáží daného prvku. Položka obsahu případné náklady na ochranné a záchytné prvky nutné nezbytné pro montáž.
P | 65 | R65 |  | sporáková přípojka 25A/380Vstř zapušť. 39563-23C | KS | 3 | 0 |  |  |  | 0 |  | [bez vazby na CS] | 2
PP |  |  |  | Bližší specifikace a nároky na položku viz PD část E.2.1-SO101.6 Silnoproudá elektrotechnika
VV
Položka obsahuje veškerý potřebný montážní a kotevní materiál, případné použití montážního lešení (jeho montáž a demontáž vč. přesunu na staveništi)a přidružené stavební úpravy (drážkování, zasekání, zaomítání apod.) a začištění související s montáží daného prvku. Položka obsahu případné náklady na ochranné a záchytné prvky nutné nezbytné pro montáž.
P | 66 | R66 |  | Poř. tlačítko (CS) GW42201 pro kontáž na stěnu | KS | 1 | 0 |  |  |  | 0 |  | [bez vazby na CS] | 2
PP |  |  |  | Bližší specifikace a nároky na položku viz PD část E.2.1-SO101.6 Silnoproudá elektrotechnika
VV
Položka obsahuje veškerý potřebný montážní a kotevní materiál, případné použití montážního lešení (jeho montáž a demontáž vč. přesunu na staveništi)a přidružené stavební úpravy (drážkování, zasekání, zaomítání apod.) a začištění související s montáží daného prvku. Položka obsahu případné náklady na ochranné a záchytné prvky nutné nezbytné pro montáž.
P | 67 | R67 |  | zásuvka Mosaic 16A/250V 2moduly 77140 | KS | 7 | 0 |  |  |  | 0 |  | [bez vazby na CS] | 2
PP |  |  |  | Bližší specifikace a nároky na položku viz PD část E.2.1-SO101.6 Silnoproudá elektrotechnika
VV
Položka obsahuje veškerý potřebný montážní a kotevní materiál, případné použití montážního lešení (jeho montáž a demontáž vč. přesunu na staveništi)a přidružené stavební úpravy (drážkování, zasekání, zaomítání apod.) a začištění související s montáží daného prvku. Položka obsahu případné náklady na ochranné a záchytné prvky nutné nezbytné pro montáž.
P | 68 | R68 |  | 2-zásuvka Mosaic 16A/250V IP55 | KS | 5 | 0 |  |  |  | 0 |  | [bez vazby na CS] | 2
PP |  |  |  | Bližší specifikace a nároky na položku viz PD část E.2.1-SO101.6 Silnoproudá elektrotechnika
VV
Položka obsahuje veškerý potřebný montážní a kotevní materiál, případné použití montážního lešení (jeho montáž a demontáž vč. přesunu na staveništi)a přidružené stavební úpravy (drážkování, zasekání, zaomítání apod.) a začištění související s montáží daného prvku. Položka obsahu případné náklady na ochranné a záchytné prvky nutné nezbytné pro montáž.
P | 69 | R69 |  | 2-zásuvka Mosaic 16A/250V 4moduly 77164 | KS | 136 | 0 |  |  |  | 0 |  | [bez vazby na CS] | 2
PP |  |  |  | Bližší specifikace a nároky na položku viz PD část E.2.1-SO101.6 Silnoproudá elektrotechnika
VV
Položka obsahuje veškerý potřebný montážní a kotevní materiál, případné použití montážního lešení (jeho montáž a demontáž vč. přesunu na staveništi)a přidružené stavební úpravy (drážkování, zasekání, zaomítání apod.) a začištění související s montáží daného prvku. Položka obsahu případné náklady na ochranné a záchytné prvky nutné nezbytné pro montáž.
P | 70 | R70 |  | deska montážní Mosaic 1modul | KS | 46 | 0 |  |  |  | 0 |  | [bez vazby na CS] | 2
PP |  |  |  | deska montážní Mosaic 1modul 80250 SESTAVA podsvPřep Mosaic 10A/250Vstř řaz.1/6 1mod
VV
Položka obsahuje veškerý potřebný montážní a kotevní materiál, případné použití montážního lešení (jeho montáž a demontáž vč. přesunu na staveništi)a přidružené stavební úpravy (drážkování, zasekání, zaomítání apod.) a začištění související s montáží daného prvku. Položka obsahu případné náklady na ochranné a záchytné prvky nutné nezbytné pro montáž.
P | 71 | R71 |  | deska montážní Mosaic 1modul 80250 | KS | 20 | 0 |  |  |  | 0 |  | [bez vazby na CS] | 2
PP |  |  |  | deska montážní Mosaic 1modul SESTAVA podsvPřep Mosaic 10A/250Vstř řaz.1/6 1mod
VV
Položka obsahuje veškerý potřebný montážní a kotevní materiál, případné použití montážního lešení (jeho montáž a demontáž vč. přesunu na staveništi)a přidružené stavební úpravy (drážkování, zasekání, zaomítání apod.) a začištění související s montáží daného prvku. Položka obsahu případné náklady na ochranné a záchytné prvky nutné nezbytné pro montáž.
P | 72 | R72 |  | deska montážní Mosaic 1modul 80250 | KS | 8 | 0 |  |  |  | 0 |  | [bez vazby na CS] | 2
PP |  |  |  | Bližší specifikace a nároky na položku viz PD část E.2.1-SO101.6 Silnoproudá elektrotechnika
VV
Položka obsahuje veškerý potřebný montážní a kotevní materiál, případné použití montážního lešení (jeho montáž a demontáž vč. přesunu na staveništi)a přidružené stavební úpravy (drážkování, zasekání, zaomítání apod.) a začištění související s montáží daného prvku. Položka obsahu případné náklady na ochranné a záchytné prvky nutné nezbytné pro montáž.
P | 73 | R73 |  | deska montážní Mosaic 2moduly 80251 | KS | 1 | 0 |  |  |  | 0 |  | [bez vazby na CS] | 2
PP |  |  |  | Bližší specifikace a nároky na položku viz PD část E.2.1-SO101.6 Silnoproudá elektrotechnika
VV
Položka obsahuje veškerý potřebný montážní a kotevní materiál, případné použití montážního lešení (jeho montáž a demontáž vč. přesunu na staveništi)a přidružené stavební úpravy (drážkování, zasekání, zaomítání apod.) a začištění související s montáží daného prvku. Položka obsahu případné náklady na ochranné a záchytné prvky nutné nezbytné pro montáž.
P | 74 | R74 |  | deska montážní Mosaic 2moduly 80251 | KS | 1 | 0 |  |  |  | 0 |  | [bez vazby na CS] | 2
PP |  |  |  | Bližší specifikace a nároky na položku viz PD část E.2.1-SO101.6 Silnoproudá elektrotechnika
VV
Položka obsahuje veškerý potřebný montážní a kotevní materiál, případné použití montážního lešení (jeho montáž a demontáž vč. přesunu na staveništi)a přidružené stavební úpravy (drážkování, zasekání, zaomítání apod.) a začištění související s montáží daného prvku. Položka obsahu případné náklady na ochranné a záchytné prvky nutné nezbytné pro montáž.
P | 75 | R75 |  | deska montážní Mosaic 2moduly 80251 | KS | 45 | 0 |  |  |  | 0 |  | [bez vazby na CS] | 2
PP |  |  |  | Bližší specifikace a nároky na položku viz PD část E.2.1-SO101.6 Silnoproudá elektrotechnika
VV
Položka obsahuje veškerý potřebný montážní a kotevní materiál, případné použití montážního lešení (jeho montáž a demontáž vč. přesunu na staveništi)a přidružené stavební úpravy (drážkování, zasekání, zaomítání apod.) a začištění související s montáží daného prvku. Položka obsahu případné náklady na ochranné a záchytné prvky nutné nezbytné pro montáž.
P | 76 | R76 |  | deska montážní Mosaic 2moduly 80251 | KS | 7 | 0 |  |  |  | 0 |  | [bez vazby na CS] | 2
PP |  |  |  | Bližší specifikace a nároky na položku viz PD část E.2.1-SO101.6 Silnoproudá elektrotechnika
VV
Položka obsahuje veškerý potřebný montážní a kotevní materiál, případné použití montážního lešení (jeho montáž a demontáž vč. přesunu na staveništi)a přidružené stavební úpravy (drážkování, zasekání, zaomítání apod.) a začištění související s montáží daného prvku. Položka obsahu případné náklady na ochranné a záchytné prvky nutné nezbytné pro montáž.
P | 77 | R77 |  | deska montážní Mosaic 4-5/2x2modulů 80252 | KS | 136 | 0 |  |  |  | 0 |  | [bez vazby na CS] | 2
PP |  |  |  | Bližší specifikace a nároky na položku viz PD část E.2.1-SO101.6 Silnoproudá elektrotechnika
VV
Položka obsahuje veškerý potřebný montážní a kotevní materiál, případné použití montážního lešení (jeho montáž a demontáž vč. přesunu na staveništi)a přidružené stavební úpravy (drážkování, zasekání, zaomítání apod.) a začištění související s montáží daného prvku. Položka obsahu případné náklady na ochranné a záchytné prvky nutné nezbytné pro montáž.
P | 78 | R78 |  | rámeček krycí Mosaic 1modul 78801 | KS | 46 | 0 |  |  |  | 0 |  | [bez vazby na CS] | 2
PP |  |  |  | Bližší specifikace a nároky na položku viz PD část E.2.1-SO101.6 Silnoproudá elektrotechnika
VV
Položka obsahuje veškerý potřebný montážní a kotevní materiál, případné použití montážního lešení (jeho montáž a demontáž vč. přesunu na staveništi)a přidružené stavební úpravy (drážkování, zasekání, zaomítání apod.) a začištění související s montáží daného prvku. Položka obsahu případné náklady na ochranné a záchytné prvky nutné nezbytné pro montáž.
P | 79 | R79 |  | rámeček krycí Mosaic 1modul | KS | 20 | 0 |  |  |  | 0 |  | [bez vazby na CS] | 2
PP |  |  |  | rámeček krycí Mosaic 1modul 78801 SESTAVA podsvPřep Mosaic 10A/250Vstř řaz.1/6 1mod
VV
Položka obsahuje veškerý potřebný montážní a kotevní materiál, případné použití montážního lešení (jeho montáž a demontáž vč. přesunu na staveništi)a přidružené stavební úpravy (drážkování, zasekání, zaomítání apod.) a začištění související s montáží daného prvku. Položka obsahu případné náklady na ochranné a záchytné prvky nutné nezbytné pro montáž.
P | 80 | R80 |  | rámeček krycí Mosaic 1modul 78801 | KS | 8 | 0 |  |  |  | 0 |  | [bez vazby na CS] | 2
PP |  |  |  | Bližší specifikace a nároky na položku viz PD část E.2.1-SO101.6 Silnoproudá elektrotechnika
VV
Položka obsahuje veškerý potřebný montážní a kotevní materiál, případné použití montážního lešení (jeho montáž a demontáž vč. přesunu na staveništi)a přidružené stavební úpravy (drážkování, zasekání, zaomítání apod.) a začištění související s montáží daného prvku. Položka obsahu případné náklady na ochranné a záchytné prvky nutné nezbytné pro montáž.
P | 81 | R81 |  | rámeček krycí Mosaic 2moduly 78802 | KS | 1 | 0 |  |  |  | 0 |  | [bez vazby na CS] | 2
PP |  |  |  | Bližší specifikace a nároky na položku viz PD část E.2.1-SO101.6 Silnoproudá elektrotechnika
VV
Položka obsahuje veškerý potřebný montážní a kotevní materiál, případné použití montážního lešení (jeho montáž a demontáž vč. přesunu na staveništi)a přidružené stavební úpravy (drážkování, zasekání, zaomítání apod.) a začištění související s montáží daného prvku. Položka obsahu případné náklady na ochranné a záchytné prvky nutné nezbytné pro montáž.
P | 82 | R82 |  | rámeček krycí Mosaic 2moduly 78802 | KS | 1 | 0 |  |  |  | 0 |  | [bez vazby na CS] | 2
PP |  |  |  | Bližší specifikace a nároky na položku viz PD část E.2.1-SO101.6 Silnoproudá elektrotechnika
VV
Položka obsahuje veškerý potřebný montážní a kotevní materiál, případné použití montážního lešení (jeho montáž a demontáž vč. přesunu na staveništi)a přidružené stavební úpravy (drážkování, zasekání, zaomítání apod.) a začištění související s montáží daného prvku. Položka obsahu případné náklady na ochranné a záchytné prvky nutné nezbytné pro montáž.
P | 83 | R83 |  | rámeček krycí Mosaic 2moduly 78802 | KS | 45 | 0 |  |  |  | 0 |  | [bez vazby na CS] | 2
PP |  |  |  | Bližší specifikace a nároky na položku viz PD část E.2.1-SO101.6 Silnoproudá elektrotechnika
VV
Položka obsahuje veškerý potřebný montážní a kotevní materiál, případné použití montážního lešení (jeho montáž a demontáž vč. přesunu na staveništi)a přidružené stavební úpravy (drážkování, zasekání, zaomítání apod.) a začištění související s montáží daného prvku. Položka obsahu případné náklady na ochranné a záchytné prvky nutné nezbytné pro montáž.
P | 84 | R84 |  | rámeček krycí Mosaic 2moduly 78802 | KS | 7 | 0 |  |  |  | 0 |  | [bez vazby na CS] | 2
PP |  |  |  | Bližší specifikace a nároky na položku viz PD část E.2.1-SO101.6 Silnoproudá elektrotechnika
VV
Položka obsahuje veškerý potřebný montážní a kotevní materiál, případné použití montážního lešení (jeho montáž a demontáž vč. přesunu na staveništi)a přidružené stavební úpravy (drážkování, zasekání, zaomítání apod.) a začištění související s montáží daného prvku. Položka obsahu případné náklady na ochranné a záchytné prvky nutné nezbytné pro montáž.
P | 85 | R85 |  | rámeček krycí Mosaic 4moduly vodoro 78814 | KS | 136 | 0 |  |  |  | 0 |  | [bez vazby na CS] | 2
PP |  |  |  | Bližší specifikace a nároky na položku viz PD část E.2.1-SO101.6 Silnoproudá elektrotechnika
VV
Položka obsahuje veškerý potřebný montážní a kotevní materiál, případné použití montážního lešení (jeho montáž a demontáž vč. přesunu na staveništi)a přidružené stavební úpravy (drážkování, zasekání, zaomítání apod.) a začištění související s montáží daného prvku. Položka obsahu případné náklady na ochranné a záchytné prvky nutné nezbytné pro montáž.
P | 86 | R86 |  | zářivka 220V/36W | KS | 134 | 0 |  |  |  | 0 |  | [bez vazby na CS] | 2
PP |  |  |  | Bližší specifikace a nároky na položku viz PD část E.2.1-SO101.6 Silnoproudá elektrotechnika
VV
Položka obsahuje veškerý potřebný montážní a kotevní materiál, případné použití montážního lešení (jeho montáž a demontáž vč. přesunu na staveništi)a přidružené stavební úpravy (drážkování, zasekání, zaomítání apod.) a začištění související s montáží daného prvku. Položka obsahu případné náklady na ochranné a záchytné prvky nutné nezbytné pro montáž.
P | 87 | R87 |  | 0 734 01 4 x zásuvka 2P + T | KS | 7 | 0 |  |  |  | 0 |  | [bez vazby na CS] | 2
PP |  |  |  | Bližší specifikace a nároky na položku viz PD část E.2.1-SO101.6 Silnoproudá elektrotechnika
VV
Položka obsahuje veškerý potřebný montážní a kotevní materiál, případné použití montážního lešení (jeho montáž a demontáž vč. přesunu na staveništi)a přidružené stavební úpravy (drážkování, zasekání, zaomítání apod.) a začištění související s montáží daného prvku. Položka obsahu případné náklady na ochranné a záchytné prvky nutné nezbytné pro montáž.
P | 88 | R88 |  | drobný montážní materiál jinde neuvedený | KPL | 1 | 0 |  |  |  | 0 |  | [bez vazby na CS] | 2
PP |  |  |  | Bližší specifikace a nároky na položku viz PD část E.2.1-SO101.6 Silnoproudá elektrotechnika
VV
Položka obsahuje veškerý potřebný montážní a kotevní materiál, případné použití montážního lešení (jeho montáž a demontáž vč. přesunu na staveništi)a přidružené stavební úpravy (drážkování, zasekání, zaomítání apod.) a začištění související s montáží daného prvku. Položka obsahu případné náklady na ochranné a záchytné prvky nutné nezbytné pro montáž.
SD |  | 3 |  | Materiál další obory
P | 89 | R89 |  | barva syntetická základní | KG | 0.06 | 0 |  |  |  | 0 |  | [bez vazby na CS] | 2
PP |  |  |  | Bližší specifikace a nároky na položku viz PD část E.2.1-SO101.6 Silnoproudá elektrotechnika
VV
Položka obsahuje veškerý potřebný montážní a kotevní materiál, případné použití montážního lešení (jeho montáž a demontáž vč. přesunu na staveništi)a přidružené stavební úpravy (drážkování, zasekání, zaomítání apod.) a začištění související s montáží daného prvku. Položka obsahu případné náklady na ochranné a záchytné prvky nutné nezbytné pro montáž.
P | 90 | R90 |  | email syntetický vrchní šedý | KG | 0.11 | 0 |  |  |  | 0 |  | [bez vazby na CS] | 2
PP |  |  |  | Bližší specifikace a nároky na položku viz PD část E.2.1-SO101.6 Silnoproudá elektrotechnika
VV
Položka obsahuje veškerý potřebný montážní a kotevní materiál, případné použití montážního lešení (jeho montáž a demontáž vč. přesunu na staveništi)a přidružené stavební úpravy (drážkování, zasekání, zaomítání apod.) a začištění související s montáží daného prvku. Položka obsahu případné náklady na ochranné a záchytné prvky nutné nezbytné pro montáž.
P | 91 | R91 |  | ředidlo S6006 | KG | 0.03 | 0 |  |  |  | 0 |  | [bez vazby na CS] | 2
PP |  |  |  | Bližší specifikace a nároky na položku viz PD část E.2.1-SO101.6 Silnoproudá elektrotechnika
VV
Položka obsahuje veškerý potřebný montážní a kotevní materiál, případné použití montážního lešení (jeho montáž a demontáž vč. přesunu na staveništi)a přidružené stavební úpravy (drážkování, zasekání, zaomítání apod.) a začištění související s montáží daného prvku. Položka obsahu případné náklady na ochranné a záchytné prvky nutné nezbytné pro montáž.
SD |  | 4 |  | Materiál zemní+stavební
P | 92 | R92 |  | roura korugovaná KOPOFLEX KF09040 pr.40 | M | 45 | 0 |  |  |  | 0 |  | [bez vazby na CS] | 2
PP |  |  |  | Bližší specifikace a nároky na položku viz PD část E.2.1-SO101.6 Silnoproudá elektrotechnika
VV
Položka obsahuje veškerý potřebný montážní a kotevní materiál, případné použití montážního lešení (jeho montáž a demontáž vč. přesunu na staveništi)a přidružené stavební úpravy (drážkování, zasekání, zaomítání apod.) a začištění související s montáží daného prvku. Položka obsahu případné náklady na ochranné a záchytné prvky nutné nezbytné pro montáž.
P | 93 | R93 |  | písek kopaný 0-2mm | M3 | 0.1 | 0 |  |  |  | 0 |  | [bez vazby na CS] | 2
PP |  |  |  | Bližší specifikace a nároky na položku viz PD část E.2.1-SO101.6 Silnoproudá elektrotechnika
VV
Položka obsahuje veškerý potřebný montážní a kotevní materiál, případné použití montážního lešení (jeho montáž a demontáž vč. přesunu na staveništi)a přidružené stavební úpravy (drážkování, zasekání, zaomítání apod.) a začištění související s montáží daného prvku. Položka obsahu případné náklady na ochranné a záchytné prvky nutné nezbytné pro montáž.
P | 94 | R94 |  | krycí deska KD1(50/17/3,5cm) | KS | 6 | 0 |  |  |  | 0 |  | [bez vazby na CS] | 2
PP |  |  |  | Bližší specifikace a nároky na položku viz PD část E.2.1-SO101.6 Silnoproudá elektrotechnika
VV
Položka obsahuje veškerý potřebný montážní a kotevní materiál, případné použití montážního lešení (jeho montáž a demontáž vč. přesunu na staveništi)a přidružené stavební úpravy (drážkování, zasekání, zaomítání apod.) a začištění související s montáží daného prvku. Položka obsahu případné náklady na ochranné a záchytné prvky nutné nezbytné pro montáž.
SD |  | 5 |  | Elektromontáže
P | 95 | R95 |  | krabice plast pro P rozvod vč.zapojení 8111 | KS | 127 | 0 |  |  |  | 0 |  | [bez vazby na CS] | 2
PP |  |  |  | Bližší specifikace a nároky na položku viz PD část E.2.1-SO101.6 Silnoproudá elektrotechnika
VV
Položka obsahuje veškerý potřebný montážní a kotevní materiál, případné použití montážního lešení (jeho montáž a demontáž vč. přesunu na staveništi)a přidružené stavební úpravy (drážkování, zasekání, zaomítání apod.) a začištění související s montáží daného prvku. Položka obsahu případné náklady na ochranné a záchytné prvky nutné nezbytné pro montáž.
P | 96 | R96 |  | kabelový rošt do š.40cm | M | 480 | 0 |  |  |  | 0 |  | [bez vazby na CS] | 2
PP |  |  |  | Bližší specifikace a nároky na položku viz PD část E.2.1-SO101.6 Silnoproudá elektrotechnika
VV
Položka obsahuje veškerý potřebný montážní a kotevní materiál, případné použití montážního lešení (jeho montáž a demontáž vč. přesunu na staveništi)a přidružené stavební úpravy (drážkování, zasekání, zaomítání apod.) a začištění související s montáží daného prvku. Položka obsahu případné náklady na ochranné a záchytné prvky nutné nezbytné pro montáž.
P | 97 | R97 |  | kabelový rošt nad š.40cm | M | 110 | 0 |  |  |  | 0 |  | [bez vazby na CS] | 2
PP |  |  |  | Bližší specifikace a nároky na položku viz PD část E.2.1-SO101.6 Silnoproudá elektrotechnika
VV
Položka obsahuje veškerý potřebný montážní a kotevní materiál, případné použití montážního lešení (jeho montáž a demontáž vč. přesunu na staveništi)a přidružené stavební úpravy (drážkování, zasekání, zaomítání apod.) a začištění související s montáží daného prvku. Položka obsahu případné náklady na ochranné a záchytné prvky nutné nezbytné pro montáž.
P | 98 | R98 |  | ukončení v rozvaděči vč.zapojení vodiče do 2,5mm2 | KS | 570 | 0 |  |  |  | 0 |  | [bez vazby na CS] | 2
PP |  |  |  | Bližší specifikace a nároky na položku viz PD část E.2.1-SO101.6 Silnoproudá elektrotechnika
VV
Položka obsahuje veškerý potřebný montážní a kotevní materiál, případné použití montážního lešení (jeho montáž a demontáž vč. přesunu na staveništi)a přidružené stavební úpravy (drážkování, zasekání, zaomítání apod.) a začištění související s montáží daného prvku. Položka obsahu případné náklady na ochranné a záchytné prvky nutné nezbytné pro montáž.
P | 99 | R99 |  | ukončení v rozvaděči vč.zapojení vodiče do 6mm2 | KS | 64 | 0 |  |  |  | 0 |  | [bez vazby na CS] | 2
PP |  |  |  | Bližší specifikace a nároky na položku viz PD část E.2.1-SO101.6 Silnoproudá elektrotechnika
VV
Položka obsahuje veškerý potřebný montážní a kotevní materiál, případné použití montážního lešení (jeho montáž a demontáž vč. přesunu na staveništi)a přidružené stavební úpravy (drážkování, zasekání, zaomítání apod.) a začištění související s montáží daného prvku. Položka obsahu případné náklady na ochranné a záchytné prvky nutné nezbytné pro montáž.
P | 100 | R100 |  | ukončení v rozvaděči vč.zapojení vodiče do 16mm2 | KS | 8 | 0 |  |  |  | 0 |  | [bez vazby na CS] | 2
PP |  |  |  | Bližší specifikace a nároky na položku viz PD část E.2.1-SO101.6 Silnoproudá elektrotechnika
VV
Položka obsahuje veškerý potřebný montážní a kotevní materiál, případné použití montážního lešení (jeho montáž a demontáž vč. přesunu na staveništi)a přidružené stavební úpravy (drážkování, zasekání, zaomítání apod.) a začištění související s montáží daného prvku. Položka obsahu případné náklady na ochranné a záchytné prvky nutné nezbytné pro montáž.
P | 101 | R101 |  | ukončení v rozvaděči vč.zapojení vodiče do 70mm2 | KS | 8 | 0 |  |  |  | 0 |  | [bez vazby na CS] | 2
PP |  |  |  | Bližší specifikace a nároky na položku viz PD část E.2.1-SO101.6 Silnoproudá elektrotechnika
VV
Položka obsahuje veškerý potřebný montážní a kotevní materiál, případné použití montážního lešení (jeho montáž a demontáž vč. přesunu na staveništi)a přidružené stavební úpravy (drážkování, zasekání, zaomítání apod.) a začištění související s montáží daného prvku. Položka obsahu případné náklady na ochranné a záchytné prvky nutné nezbytné pro montáž.
P | 102 | R102 |  | ukončení v rozvaděči vč.zapojení vodiče do 95mm2 | KS | 8 | 0 |  |  |  | 0 |  | [bez vazby na CS] | 2
PP |  |  |  | Bližší specifikace a nároky na položku viz PD část E.2.1-SO101.6 Silnoproudá elektrotechnika
VV
Položka obsahuje veškerý potřebný montážní a kotevní materiál, případné použití montážního lešení (jeho montáž a demontáž vč. přesunu na staveništi)a přidružené stavební úpravy (drážkování, zasekání, zaomítání apod.) a začištění související s montáží daného prvku. Položka obsahu případné náklady na ochranné a záchytné prvky nutné nezbytné pro montáž.
P | 103 | R103 |  | ukončení na svorkovnici vodič do 16mm2 | KS | 1462 | 0 |  |  |  | 0 |  | [bez vazby na CS] | 2
PP |  |  |  | Bližší specifikace a nároky na položku viz PD část E.2.1-SO101.6 Silnoproudá elektrotechnika
VV
Položka obsahuje veškerý potřebný montážní a kotevní materiál, případné použití montážního lešení (jeho montáž a demontáž vč. přesunu na staveništi)a přidružené stavební úpravy (drážkování, zasekání, zaomítání apod.) a začištění související s montáží daného prvku. Položka obsahu případné náklady na ochranné a záchytné prvky nutné nezbytné pro montáž.
P | 104 | R104 |  | spojka 1kV smršťovací do 4x120 | KS | 1 | 0 |  |  |  | 0 |  | [bez vazby na CS] | 2
PP |  |  |  | Bližší specifikace a nároky na položku viz PD část E.2.1-SO101.6 Silnoproudá elektrotechnika
VV
Položka obsahuje veškerý potřebný montážní a kotevní materiál, případné použití montážního lešení (jeho montáž a demontáž vč. přesunu na staveništi)a přidružené stavební úpravy (drážkování, zasekání, zaomítání apod.) a začištění související s montáží daného prvku. Položka obsahu případné náklady na ochranné a záchytné prvky nutné nezbytné pro montáž.
P | 105 | R105 |  | spínač zapuštěný vč.zapojení 1pólový/řazení 1 | KS | 46 | 0 |  |  |  | 0 |  | [bez vazby na CS] | 2
PP |  |  |  | Bližší specifikace a nároky na položku viz PD část E.2.1-SO101.6 Silnoproudá elektrotechnika
VV
Položka obsahuje veškerý potřebný montážní a kotevní materiál, případné použití montážního lešení (jeho montáž a demontáž vč. přesunu na staveništi)a přidružené stavební úpravy (drážkování, zasekání, zaomítání apod.) a začištění související s montáží daného prvku. Položka obsahu případné náklady na ochranné a záchytné prvky nutné nezbytné pro montáž.
P | 106 | R106 |  | spínač zapuštěný vč.zapojení 1pólový/řazení 1 | KS | 20 | 0 |  |  |  | 0 |  | [bez vazby na CS] | 2
PP |  |  |  | Bližší specifikace a nároky na položku viz PD část E.2.1-SO101.6 Silnoproudá elektrotechnika
VV
Položka obsahuje veškerý potřebný montážní a kotevní materiál, případné použití montážního lešení (jeho montáž a demontáž vč. přesunu na staveništi)a přidružené stavební úpravy (drážkování, zasekání, zaomítání apod.) a začištění související s montáží daného prvku. Položka obsahu případné náklady na ochranné a záchytné prvky nutné nezbytné pro montáž.
P | 107 | R107 |  | přepínač zapuštěný vč.zapojení sériový/řazení 5-5A | KS | 1 | 0 |  |  |  | 0 |  | [bez vazby na CS] | 2
PP |  |  |  | Bližší specifikace a nároky na položku viz PD část E.2.1-SO101.6 Silnoproudá elektrotechnika
VV
Položka obsahuje veškerý potřebný montážní a kotevní materiál, případné použití montážního lešení (jeho montáž a demontáž vč. přesunu na staveništi)a přidružené stavební úpravy (drážkování, zasekání, zaomítání apod.) a začištění související s montáží daného prvku. Položka obsahu případné náklady na ochranné a záchytné prvky nutné nezbytné pro montáž.
P | 108 | R108 |  | přepínač zapuštěný vč.zapojení střídavý/řazení 6 | KS | 8 | 0 |  |  |  | 0 |  | [bez vazby na CS] | 2
PP |  |  |  | Bližší specifikace a nároky na položku viz PD část E.2.1-SO101.6 Silnoproudá elektrotechnika
VV
Položka obsahuje veškerý potřebný montážní a kotevní materiál, případné použití montážního lešení (jeho montáž a demontáž vč. přesunu na staveništi)a přidružené stavební úpravy (drážkování, zasekání, zaomítání apod.) a začištění související s montáží daného prvku. Položka obsahu případné náklady na ochranné a záchytné prvky nutné nezbytné pro montáž.
P | 109 | R109 |  | přepínač zapuštěný vč.zapojení křížový/řazení 7 | KS | 1 | 0 |  |  |  | 0 |  | [bez vazby na CS] | 2
PP |  |  |  | Bližší specifikace a nároky na položku viz PD část E.2.1-SO101.6 Silnoproudá elektrotechnika
VV
Položka obsahuje veškerý potřebný montážní a kotevní materiál, případné použití montážního lešení (jeho montáž a demontáž vč. přesunu na staveništi)a přidružené stavební úpravy (drážkování, zasekání, zaomítání apod.) a začištění související s montáží daného prvku. Položka obsahu případné náklady na ochranné a záchytné prvky nutné nezbytné pro montáž.
P | 110 | R110 |  | spínač 3pól/25A/400V(sporák přípoj)vč.zapoj zapušť | KS | 3 | 0 |  |  |  | 0 |  | [bez vazby na CS] | 2
PP |  |  |  | Bližší specifikace a nároky na položku viz PD část E.2.1-SO101.6 Silnoproudá elektrotechnika
VV
Položka obsahuje veškerý potřebný montážní a kotevní materiál, případné použití montážního lešení (jeho montáž a demontáž vč. přesunu na staveništi)a přidružené stavební úpravy (drážkování, zasekání, zaomítání apod.) a začištění související s montáží daného prvku. Položka obsahu případné náklady na ochranné a záchytné prvky nutné nezbytné pro montáž.
P | 111 | R111 |  | spínač zapuštěný vč.zapojení s plynulou regulací | KS | 45 | 0 |  |  |  | 0 |  | [bez vazby na CS] | 2
PP |  |  |  | Bližší specifikace a nároky na položku viz PD část E.2.1-SO101.6 Silnoproudá elektrotechnika
VV
Položka obsahuje veškerý potřebný montážní a kotevní materiál, případné použití montážního lešení (jeho montáž a demontáž vč. přesunu na staveništi)a přidružené stavební úpravy (drážkování, zasekání, zaomítání apod.) a začištění související s montáží daného prvku. Položka obsahu případné náklady na ochranné a záchytné prvky nutné nezbytné pro montáž.
P | 112 | R112 |  | požární tlačítko na stěnu obecné 10A, 230V,50Hz,IP20 | KS | 1 | 0 |  |  |  | 0 |  | [bez vazby na CS] | 2
PP |  |  |  | Bližší specifikace a nároky na položku viz PD část E.2.1-SO101.6 Silnoproudá elektrotechnika
VV
Položka obsahuje veškerý potřebný montážní a kotevní materiál, případné použití montážního lešení (jeho montáž a demontáž vč. přesunu na staveništi)a přidružené stavební úpravy (drážkování, zasekání, zaomítání apod.) a začištění související s montáží daného prvku. Položka obsahu případné náklady na ochranné a záchytné prvky nutné nezbytné pro montáž.
P | 113 | R113 |  | zásuvka domovní zapuštěná vč.zapojení | KS | 141 | 0 |  |  |  | 0 |  | [bez vazby na CS] | 2
PP |  |  |  | Bližší specifikace a nároky na položku viz PD část E.2.1-SO101.6 Silnoproudá elektrotechnika
VV
Položka obsahuje veškerý potřebný montážní a kotevní materiál, případné použití montážního lešení (jeho montáž a demontáž vč. přesunu na staveništi)a přidružené stavební úpravy (drážkování, zasekání, zaomítání apod.) a začištění související s montáží daného prvku. Položka obsahu případné náklady na ochranné a záchytné prvky nutné nezbytné pro montáž.
P | 114 | R114 |  | zásuvka domovní zapuštěná vč.zapojení | KS | 7 | 0 |  |  |  | 0 |  | [bez vazby na CS] | 2
PP |  |  |  | Bližší specifikace a nároky na položku viz PD část E.2.1-SO101.6 Silnoproudá elektrotechnika
VV
Položka obsahuje veškerý potřebný montážní a kotevní materiál, případné použití montážního lešení (jeho montáž a demontáž vč. přesunu na staveništi)a přidružené stavební úpravy (drážkování, zasekání, zaomítání apod.) a začištění související s montáží daného prvku. Položka obsahu případné náklady na ochranné a záchytné prvky nutné nezbytné pro montáž.
P | 115 | R115 |  | rozvodnice do hmotnosti 20kg | KS | 1 | 0 |  |  |  | 0 |  | [bez vazby na CS] | 2
PP |  |  |  | Bližší specifikace a nároky na položku viz PD část E.2.1-SO101.6 Silnoproudá elektrotechnika
VV
Položka obsahuje veškerý potřebný montážní a kotevní materiál, případné použití montážního lešení (jeho montáž a demontáž vč. přesunu na staveništi)a přidružené stavební úpravy (drážkování, zasekání, zaomítání apod.) a začištění související s montáží daného prvku. Položka obsahu případné náklady na ochranné a záchytné prvky nutné nezbytné pro montáž.
P | 116 | R116 |  | rozvodnice do hmotnosti 20kg | KS | 11 | 0 |  |  |  | 0 |  | [bez vazby na CS] | 2
PP |  |  |  | Bližší specifikace a nároky na položku viz PD část E.2.1-SO101.6 Silnoproudá elektrotechnika
VV
Položka obsahuje veškerý potřebný montážní a kotevní materiál, případné použití montážního lešení (jeho montáž a demontáž vč. přesunu na staveništi)a přidružené stavební úpravy (drážkování, zasekání, zaomítání apod.) a začištění související s montáží daného prvku. Položka obsahu případné náklady na ochranné a záchytné prvky nutné nezbytné pro montáž.
P | 117 | R117 |  | rozvodnice do hmotnosti 50kg | KS | 1 | 0 |  |  |  | 0 |  | [bez vazby na CS] | 2
PP |  |  |  | Bližší specifikace a nároky na položku viz PD část E.2.1-SO101.6 Silnoproudá elektrotechnika
VV
Položka obsahuje veškerý potřebný montážní a kotevní materiál, případné použití montážního lešení (jeho montáž a demontáž vč. přesunu na staveništi)a přidružené stavební úpravy (drážkování, zasekání, zaomítání apod.) a začištění související s montáží daného prvku. Položka obsahu případné náklady na ochranné a záchytné prvky nutné nezbytné pro montáž.
P | 118 | R118 |  | svítidlo žárovkové bytové stropní/více zdrojů | KS | 7 | 0 |  |  |  | 0 |  | [bez vazby na CS] | 2
PP |  |  |  | Bližší specifikace a nároky na položku viz PD část E.2.1-SO101.6 Silnoproudá elektrotechnika
VV
Položka obsahuje veškerý potřebný montážní a kotevní materiál, případné použití montážního lešení (jeho montáž a demontáž vč. přesunu na staveništi)a přidružené stavební úpravy (drážkování, zasekání, zaomítání apod.) a začištění související s montáží daného prvku. Položka obsahu případné náklady na ochranné a záchytné prvky nutné nezbytné pro montáž.
P | 119 | R119 |  | svítidlo žárovkové bytové stropní/více zdrojů | KS | 20 | 0 |  |  |  | 0 |  | [bez vazby na CS] | 2
PP |  |  |  | Bližší specifikace a nároky na položku viz PD část E.2.1-SO101.6 Silnoproudá elektrotechnika
VV
Položka obsahuje veškerý potřebný montážní a kotevní materiál, případné použití montážního lešení (jeho montáž a demontáž vč. přesunu na staveništi)a přidružené stavební úpravy (drážkování, zasekání, zaomítání apod.) a začištění související s montáží daného prvku. Položka obsahu případné náklady na ochranné a záchytné prvky nutné nezbytné pro montáž.
P | 120 | R120 |  | svítidlo žárovkové bytové stropní/více zdrojů | KS | 115 | 0 |  |  |  | 0 |  | [bez vazby na CS] | 2
PP |  |  |  | Bližší specifikace a nároky na položku viz PD část E.2.1-SO101.6 Silnoproudá elektrotechnika
VV
Položka obsahuje veškerý potřebný montážní a kotevní materiál, případné použití montážního lešení (jeho montáž a demontáž vč. přesunu na staveništi)a přidružené stavební úpravy (drážkování, zasekání, zaomítání apod.) a začištění související s montáží daného prvku. Položka obsahu případné náklady na ochranné a záchytné prvky nutné nezbytné pro montáž.
P | 121 | R121 |  | svítidlo žárovkové bytové stropní/více zdrojů | KS | 17 | 0 |  |  |  | 0 |  | [bez vazby na CS] | 2
PP |  |  |  | Bližší specifikace a nároky na položku viz PD část E.2.1-SO101.6 Silnoproudá elektrotechnika
VV
Položka obsahuje veškerý potřebný montážní a kotevní materiál, případné použití montážního lešení (jeho montáž a demontáž vč. přesunu na staveništi)a přidružené stavební úpravy (drážkování, zasekání, zaomítání apod.) a začištění související s montáží daného prvku. Položka obsahu případné náklady na ochranné a záchytné prvky nutné nezbytné pro montáž.
P | 122 | R122 |  | svítidlo žárovkové orientační | KS | 39 | 0 |  |  |  | 0 |  | [bez vazby na CS] | 2
PP |  |  |  | Bližší specifikace a nároky na položku viz PD část E.2.1-SO101.6 Silnoproudá elektrotechnika
VV
Položka obsahuje veškerý potřebný montážní a kotevní materiál, případné použití montážního lešení (jeho montáž a demontáž vč. přesunu na staveništi)a přidružené stavební úpravy (drážkování, zasekání, zaomítání apod.) a začištění související s montáží daného prvku. Položka obsahu případné náklady na ochranné a záchytné prvky nutné nezbytné pro montáž.
P | 123 | R123 |  | svítidlo žárovkové orientační | KS | 7 | 0 |  |  |  | 0 |  | [bez vazby na CS] | 2
PP |  |  |  | Bližší specifikace a nároky na položku viz PD část E.2.1-SO101.6 Silnoproudá elektrotechnika
VV
Položka obsahuje veškerý potřebný montážní a kotevní materiál, případné použití montážního lešení (jeho montáž a demontáž vč. přesunu na staveništi)a přidružené stavební úpravy (drážkování, zasekání, zaomítání apod.) a začištění související s montáží daného prvku. Položka obsahu případné náklady na ochranné a záchytné prvky nutné nezbytné pro montáž.
P | 124 | R124 |  | svítidlo žárovkové orientační | KS | 5 | 0 |  |  |  | 0 |  | [bez vazby na CS] | 2
PP |  |  |  | Bližší specifikace a nároky na položku viz PD část E.2.1-SO101.6 Silnoproudá elektrotechnika
VV
Položka obsahuje veškerý potřebný montážní a kotevní materiál, případné použití montážního lešení (jeho montáž a demontáž vč. přesunu na staveništi)a přidružené stavební úpravy (drážkování, zasekání, zaomítání apod.) a začištění související s montáží daného prvku. Položka obsahu případné náklady na ochranné a záchytné prvky nutné nezbytné pro montáž.
P | 125 | R125 |  | svítidlo žárovkové orientační | KS | 4 | 0 |  |  |  | 0 |  | [bez vazby na CS] | 2
PP |  |  |  | Bližší specifikace a nároky na položku viz PD část E.2.1-SO101.6 Silnoproudá elektrotechnika
VV
Položka obsahuje veškerý potřebný montážní a kotevní materiál, případné použití montážního lešení (jeho montáž a demontáž vč. přesunu na staveništi)a přidružené stavební úpravy (drážkování, zasekání, zaomítání apod.) a začištění související s montáží daného prvku. Položka obsahu případné náklady na ochranné a záchytné prvky nutné nezbytné pro montáž.
P | 126 | R126 |  | svítidlo zářivkové bytové stropní/1 zdroj | KS | 95 | 0 |  |  |  | 0 |  | [bez vazby na CS] | 2
PP |  |  |  | Bližší specifikace a nároky na položku viz PD část E.2.1-SO101.6 Silnoproudá elektrotechnika
VV
Položka obsahuje veškerý potřebný montážní a kotevní materiál, případné použití montážního lešení (jeho montáž a demontáž vč. přesunu na staveništi)a přidružené stavební úpravy (drážkování, zasekání, zaomítání apod.) a začištění související s montáží daného prvku. Položka obsahu případné náklady na ochranné a záchytné prvky nutné nezbytné pro montáž.
P | 127 | R127 |  | svítidlo zářivkové bytové stropní/1 zdroj | KS | 1 | 0 |  |  |  | 0 |  | [bez vazby na CS] | 2
PP |  |  |  | Bližší specifikace a nároky na položku viz PD část E.2.1-SO101.6 Silnoproudá elektrotechnika
VV
Položka obsahuje veškerý potřebný montážní a kotevní materiál, případné použití montážního lešení (jeho montáž a demontáž vč. přesunu na staveništi)a přidružené stavební úpravy (drážkování, zasekání, zaomítání apod.) a začištění související s montáží daného prvku. Položka obsahu případné náklady na ochranné a záchytné prvky nutné nezbytné pro montáž.
P | 128 | R128 |  | svítidlo zářivkové bytové stropní/2 zdroje | KS | 7 | 0 |  |  |  | 0 |  | [bez vazby na CS] | 2
PP |  |  |  | Bližší specifikace a nároky na položku viz PD část E.2.1-SO101.6 Silnoproudá elektrotechnika
VV
Položka obsahuje veškerý potřebný montážní a kotevní materiál, případné použití montážního lešení (jeho montáž a demontáž vč. přesunu na staveništi)a přidružené stavební úpravy (drážkování, zasekání, zaomítání apod.) a začištění související s montáží daného prvku. Položka obsahu případné náklady na ochranné a záchytné prvky nutné nezbytné pro montáž.
P | 129 | R129 |  | svítidlo zářivkové průmyslové stropní/3 zdroje | KS | 67 | 0 |  |  |  | 0 |  | [bez vazby na CS] | 2
PP |  |  |  | Bližší specifikace a nároky na položku viz PD část E.2.1-SO101.6 Silnoproudá elektrotechnika
VV
Položka obsahuje veškerý potřebný montážní a kotevní materiál, případné použití montážního lešení (jeho montáž a demontáž vč. přesunu na staveništi)a přidružené stavební úpravy (drážkování, zasekání, zaomítání apod.) a začištění související s montáží daného prvku. Položka obsahu případné náklady na ochranné a záchytné prvky nutné nezbytné pro montáž.
P | 130 | R130 |  | uzemň.vedení v zemi/město úplná mtž FeZn do 120mm2 | M | 240 | 0 |  |  |  | 0 |  | [bez vazby na CS] | 2
PP |  |  |  | Bližší specifikace a nároky na položku viz PD část E.2.1-SO101.6 Silnoproudá elektrotechnika
VV
Položka obsahuje veškerý potřebný montážní a kotevní materiál, případné použití montážního lešení (jeho montáž a demontáž vč. přesunu na staveništi)a přidružené stavební úpravy (drážkování, zasekání, zaomítání apod.) a začištění související s montáží daného prvku. Položka obsahu případné náklady na ochranné a záchytné prvky nutné nezbytné pro montáž.
P | 131 | R131 |  | svod vč.podpěr drát do pr.10mm | M | 143 | 0 |  |  |  | 0 |  | [bez vazby na CS] | 2
PP |  |  |  | Bližší specifikace a nároky na položku viz PD část E.2.1-SO101.6 Silnoproudá elektrotechnika
VV
Položka obsahuje veškerý potřebný montážní a kotevní materiál, případné použití montážního lešení (jeho montáž a demontáž vč. přesunu na staveništi)a přidružené stavební úpravy (drážkování, zasekání, zaomítání apod.) a začištění související s montáží daného prvku. Položka obsahu případné náklady na ochranné a záchytné prvky nutné nezbytné pro montáž.
P | 132 | R132 |  | jímací tyč do 3m montáž na hřeben | KS | 3 | 0 |  |  |  | 0 |  | [bez vazby na CS] | 2
PP |  |  |  | Bližší specifikace a nároky na položku viz PD část E.2.1-SO101.6 Silnoproudá elektrotechnika
VV
Položka obsahuje veškerý potřebný montážní a kotevní materiál, případné použití montážního lešení (jeho montáž a demontáž vč. přesunu na staveništi)a přidružené stavební úpravy (drážkování, zasekání, zaomítání apod.) a začištění související s montáží daného prvku. Položka obsahu případné náklady na ochranné a záchytné prvky nutné nezbytné pro montáž.
P | 133 | R133 |  | svorka hromosvodová do 2 šroubů | KS | 50 | 0 |  |  |  | 0 |  | [bez vazby na CS] | 2
PP |  |  |  | Bližší specifikace a nároky na položku viz PD část E.2.1-SO101.6 Silnoproudá elektrotechnika
VV
Položka obsahuje veškerý potřebný montážní a kotevní materiál, případné použití montážního lešení (jeho montáž a demontáž vč. přesunu na staveništi)a přidružené stavební úpravy (drážkování, zasekání, zaomítání apod.) a začištění související s montáží daného prvku. Položka obsahu případné náklady na ochranné a záchytné prvky nutné nezbytné pro montáž.
P | 134 | R134 |  | svorka hromosvodová do 4 šroubů | KS | 70 | 0 |  |  |  | 0 |  | [bez vazby na CS] | 2
PP |  |  |  | Bližší specifikace a nároky na položku viz PD část E.2.1-SO101.6 Silnoproudá elektrotechnika
VV
Položka obsahuje veškerý potřebný montážní a kotevní materiál, případné použití montážního lešení (jeho montáž a demontáž vč. přesunu na staveništi)a přidružené stavební úpravy (drážkování, zasekání, zaomítání apod.) a začištění související s montáží daného prvku. Položka obsahu případné náklady na ochranné a záchytné prvky nutné nezbytné pro montáž.
P | 135 | R135 |  | ochranný úhelník nebo trubka/ držáky do zdiva | KS | 22 | 0 |  |  |  | 0 |  | [bez vazby na CS] | 2
PP |  |  |  | Bližší specifikace a nároky na položku viz PD část E.2.1-SO101.6 Silnoproudá elektrotechnika
VV
Položka obsahuje veškerý potřebný montážní a kotevní materiál, případné použití montážního lešení (jeho montáž a demontáž vč. přesunu na staveništi)a přidružené stavební úpravy (drážkování, zasekání, zaomítání apod.) a začištění související s montáží daného prvku. Položka obsahu případné náklady na ochranné a záchytné prvky nutné nezbytné pro montáž.
P | 136 | R136 |  | nátěr svodového vodiče | M | 11 | 0 |  |  |  | 0 |  | [bez vazby na CS] | 2
PP |  |  |  | Bližší specifikace a nároky na položku viz PD část E.2.1-SO101.6 Silnoproudá elektrotechnika
VV
Položka obsahuje veškerý potřebný montážní a kotevní materiál, případné použití montážního lešení (jeho montáž a demontáž vč. přesunu na staveništi)a přidružené stavební úpravy (drážkování, zasekání, zaomítání apod.) a začištění související s montáží daného prvku. Položka obsahu případné náklady na ochranné a záchytné prvky nutné nezbytné pro montáž.
P | 137 | R137 |  | kabel Cu(-CYKY) pod omítkou do 2x4/3x2,5/5x1,5 | M | 440 | 0 |  |  |  | 0 |  | [bez vazby na CS] | 2
PP |  |  |  | Bližší specifikace a nároky na položku viz PD část E.2.1-SO101.6 Silnoproudá elektrotechnika
VV
Položka obsahuje veškerý potřebný montážní a kotevní materiál, případné použití montážního lešení (jeho montáž a demontáž vč. přesunu na staveništi)a přidružené stavební úpravy (drážkování, zasekání, zaomítání apod.) a začištění související s montáží daného prvku. Položka obsahu případné náklady na ochranné a záchytné prvky nutné nezbytné pro montáž.
P | 138 | R138 |  | kabel Cu(-CYKY) pod omítkou do 2x4/3x2,5/5x1,5 | M | 703 | 0 |  |  |  | 0 |  | [bez vazby na CS] | 2
PP |  |  |  | Bližší specifikace a nároky na položku viz PD část E.2.1-SO101.6 Silnoproudá elektrotechnika
VV
Položka obsahuje veškerý potřebný montážní a kotevní materiál, případné použití montážního lešení (jeho montáž a demontáž vč. přesunu na staveništi)a přidružené stavební úpravy (drážkování, zasekání, zaomítání apod.) a začištění související s montáží daného prvku. Položka obsahu případné náklady na ochranné a záchytné prvky nutné nezbytné pro montáž.
P | 139 | R139 |  | kabel Cu(-CYKY) pod omítkou do 5x6 | M | 288 | 0 |  |  |  | 0 |  | [bez vazby na CS] | 2
PP |  |  |  | Bližší specifikace a nároky na položku viz PD část E.2.1-SO101.6 Silnoproudá elektrotechnika
VV
Položka obsahuje veškerý potřebný montážní a kotevní materiál, případné použití montážního lešení (jeho montáž a demontáž vč. přesunu na staveništi)a přidružené stavební úpravy (drážkování, zasekání, zaomítání apod.) a začištění související s montáží daného prvku. Položka obsahu případné náklady na ochranné a záchytné prvky nutné nezbytné pro montáž.
P | 140 | R140 |  | kabel Cu(-CYKY) pod omítkou do 5x6 | M | 90 | 0 |  |  |  | 0 |  | [bez vazby na CS] | 2
PP |  |  |  | Bližší specifikace a nároky na položku viz PD část E.2.1-SO101.6 Silnoproudá elektrotechnika
VV
Položka obsahuje veškerý potřebný montážní a kotevní materiál, případné použití montážního lešení (jeho montáž a demontáž vč. přesunu na staveništi)a přidružené stavební úpravy (drážkování, zasekání, zaomítání apod.) a začištění související s montáží daného prvku. Položka obsahu případné náklady na ochranné a záchytné prvky nutné nezbytné pro montáž.
P | 141 | R141 |  | vodič Cu(-CY,CYA) volně uložený do 1x35 | M | 184 | 0 |  |  |  | 0 |  | [bez vazby na CS] | 2
PP |  |  |  | Bližší specifikace a nároky na položku viz PD část E.2.1-SO101.6 Silnoproudá elektrotechnika
VV
Položka obsahuje veškerý potřebný montážní a kotevní materiál, případné použití montážního lešení (jeho montáž a demontáž vč. přesunu na staveništi)a přidružené stavební úpravy (drážkování, zasekání, zaomítání apod.) a začištění související s montáží daného prvku. Položka obsahu případné náklady na ochranné a záchytné prvky nutné nezbytné pro montáž.
P | 142 | R142 |  | kabel(-CYKY) volně uložený do 3x6/4x4/7x2,5 | M | 144 | 0 |  |  |  | 0 |  | [bez vazby na CS] | 2
PP |  |  |  | Bližší specifikace a nároky na položku viz PD část E.2.1-SO101.6 Silnoproudá elektrotechnika
VV
Položka obsahuje veškerý potřebný montážní a kotevní materiál, případné použití montážního lešení (jeho montáž a demontáž vč. přesunu na staveništi)a přidružené stavební úpravy (drážkování, zasekání, zaomítání apod.) a začištění související s montáží daného prvku. Položka obsahu případné náklady na ochranné a záchytné prvky nutné nezbytné pro montáž.
P | 143 | R143 |  | kabel(-CYKY) volně uložený do 3x6/4x4/7x2,5 | M | 45 | 0 |  |  |  | 0 |  | [bez vazby na CS] | 2
PP |  |  |  | Bližší specifikace a nároky na položku viz PD část E.2.1-SO101.6 Silnoproudá elektrotechnika
VV
Položka obsahuje veškerý potřebný montážní a kotevní materiál, případné použití montážního lešení (jeho montáž a demontáž vč. přesunu na staveništi)a přidružené stavební úpravy (drážkování, zasekání, zaomítání apod.) a začištění související s montáží daného prvku. Položka obsahu případné náklady na ochranné a záchytné prvky nutné nezbytné pro montáž.
P | 144 | R144 |  | kabel(-CYKY) volně uložený do 3x6/4x4/7x2,5 | M | 1480 | 0 |  |  |  | 0 |  | [bez vazby na CS] | 2
PP |  |  |  | Bližší specifikace a nároky na položku viz PD část E.2.1-SO101.6 Silnoproudá elektrotechnika
VV
Položka obsahuje veškerý potřebný montážní a kotevní materiál, případné použití montážního lešení (jeho montáž a demontáž vč. přesunu na staveništi)a přidružené stavební úpravy (drážkování, zasekání, zaomítání apod.) a začištění související s montáží daného prvku. Položka obsahu případné náklady na ochranné a záchytné prvky nutné nezbytné pro montáž.
P | 145 | R145 |  | kabel(-CYKY) volně uložený do 3x6/4x4/7x2,5 | M | 1253 | 0 |  |  |  | 0 |  | [bez vazby na CS] | 2
PP |  |  |  | Bližší specifikace a nároky na položku viz PD část E.2.1-SO101.6 Silnoproudá elektrotechnika
VV
Položka obsahuje veškerý potřebný montážní a kotevní materiál, případné použití montážního lešení (jeho montáž a demontáž vč. přesunu na staveništi)a přidružené stavební úpravy (drážkování, zasekání, zaomítání apod.) a začištění související s montáží daného prvku. Položka obsahu případné náklady na ochranné a záchytné prvky nutné nezbytné pro montáž.
P | 146 | R146 |  | kabel(-CYKY) volně ulož.do 5x10/12x4/19x2,5/24x1,5 | M | 5 | 0 |  |  |  | 0 |  | [bez vazby na CS] | 2
PP |  |  |  | Bližší specifikace a nároky na položku viz PD část E.2.1-SO101.6 Silnoproudá elektrotechnika
VV
Položka obsahuje veškerý potřebný montážní a kotevní materiál, případné použití montážního lešení (jeho montáž a demontáž vč. přesunu na staveništi)a přidružené stavební úpravy (drážkování, zasekání, zaomítání apod.) a začištění související s montáží daného prvku. Položka obsahu případné náklady na ochranné a záchytné prvky nutné nezbytné pro montáž.
P | 147 | R147 |  | kabel Cu(-1kV CYKY) volně ulož do 3x120/4x95/5x50 | M | 70 | 0 |  |  |  | 0 |  | [bez vazby na CS] | 2
PP |  |  |  | Bližší specifikace a nároky na položku viz PD část E.2.1-SO101.6 Silnoproudá elektrotechnika
VV
Položka obsahuje veškerý potřebný montážní a kotevní materiál, případné použití montážního lešení (jeho montáž a demontáž vč. přesunu na staveništi)a přidružené stavební úpravy (drážkování, zasekání, zaomítání apod.) a začištění související s montáží daného prvku. Položka obsahu případné náklady na ochranné a záchytné prvky nutné nezbytné pro montáž.
P | 148 | R148 |  | kabel Cu(-1kV CYKY) pevně ulož do 3x120/4x95/5x50 | M | 37 | 0 |  |  |  | 0 |  | [bez vazby na CS] | 2
PP |  |  |  | Bližší specifikace a nároky na položku viz PD část E.2.1-SO101.6 Silnoproudá elektrotechnika
VV
Položka obsahuje veškerý potřebný montážní a kotevní materiál, případné použití montážního lešení (jeho montáž a demontáž vč. přesunu na staveništi)a přidružené stavební úpravy (drážkování, zasekání, zaomítání apod.) a začištění související s montáží daného prvku. Položka obsahu případné náklady na ochranné a záchytné prvky nutné nezbytné pro montáž.
P | 149 | R149 |  | kabel(-1kV CHKE) pevně uložený do 2x4/3x2,5/4x1,5 | M | 20 | 0 |  |  |  | 0 |  | [bez vazby na CS] | 2
PP |  |  |  | Bližší specifikace a nároky na položku viz PD část E.2.1-SO101.6 Silnoproudá elektrotechnika
VV
Položka obsahuje veškerý potřebný montážní a kotevní materiál, případné použití montážního lešení (jeho montáž a demontáž vč. přesunu na staveništi)a přidružené stavební úpravy (drážkování, zasekání, zaomítání apod.) a začištění související s montáží daného prvku. Položka obsahu případné náklady na ochranné a záchytné prvky nutné nezbytné pro montáž.
P | 150 | R150 |  | označovací štítek na kabel | KS | 100 | 0 |  |  |  | 0 |  | [bez vazby na CS] | 2
PP |  |  |  | Bližší specifikace a nároky na položku viz PD část E.2.1-SO101.6 Silnoproudá elektrotechnika
VV
Položka obsahuje veškerý potřebný montážní a kotevní materiál, případné použití montážního lešení (jeho montáž a demontáž vč. přesunu na staveništi)a přidružené stavební úpravy (drážkování, zasekání, zaomítání apod.) a začištění související s montáží daného prvku. Položka obsahu případné náklady na ochranné a záchytné prvky nutné nezbytné pro montáž.
P | 151 | R151 |  | příplatek na zatažení do prostupu kabel do 12kg | M | 70 | 0 |  |  |  | 0 |  | [bez vazby na CS] | 2
PP |  |  |  | Bližší specifikace a nároky na položku viz PD část E.2.1-SO101.6 Silnoproudá elektrotechnika
VV
Položka obsahuje veškerý potřebný montážní a kotevní materiál, případné použití montážního lešení (jeho montáž a demontáž vč. přesunu na staveništi)a přidružené stavební úpravy (drážkování, zasekání, zaomítání apod.) a začištění související s montáží daného prvku. Položka obsahu případné náklady na ochranné a záchytné prvky nutné nezbytné pro montáž.
P | 152 | R152 |  | montáž ochr. vodiče na povrchu vč. podpěr | M | 300 | 0 |  |  |  | 0 |  | [bez vazby na CS] | 2
PP |  |  |  | Bližší specifikace a nároky na položku viz PD část E.2.1-SO101.6 Silnoproudá elektrotechnika
VV
Položka obsahuje veškerý potřebný montážní a kotevní materiál, případné použití montážního lešení (jeho montáž a demontáž vč. přesunu na staveništi)a přidružené stavební úpravy (drážkování, zasekání, zaomítání apod.) a začištění související s montáží daného prvku. Položka obsahu případné náklady na ochranné a záchytné prvky nutné nezbytné pro montáž.
P | 153 | R153 |  | soustava 2 sériových přepínačů pro nástěnnou montáž, uloženy v nice ve stěně za kovovými uzamykatelnými dvířky, řazení 5 10A, 260V, 50Hz, IP20 | KS | 1 | 0 |  |  |  | 0 |  | [bez vazby na CS] | 2
PP |  |  |  | Bližší specifikace a nároky na položku viz PD část E.2.1-SO101.6 Silnoproudá elektrotechnika
VV
Položka obsahuje veškerý potřebný montážní a kotevní materiál, případné použití montážního lešení (jeho montáž a demontáž vč. přesunu na staveništi)a přidružené stavební úpravy (drážkování, zasekání, zaomítání apod.) a začištění související s montáží daného prvku. Položka obsahu případné náklady na ochranné a záchytné prvky nutné nezbytné pro montáž.
SD |  | 6 |  | Demontáže
P | 154 | R154 |  | obecná položka montáže uživatele /dmtž | HOD | 160 | 0 |  |  |  | 0 |  | [bez vazby na CS] | 2
PP |  |  |  | Bližší specifikace a nároky na položku viz PD část E.2.1-SO101.6 Silnoproudá elektrotechnika
VV
položka obsahuje veškeré montážní práce různých zařézení dané profese.
SD |  | 7 |  | Zemní práce
P | 155 | R155 |  | vytyčení trasy kabelu ve volném terénu vč.mater | KM | 15 | 0 |  |  |  | 0 |  | [bez vazby na CS] | 2
PP |  |  |  | Bližší specifikace a nároky na položku viz PD část E.2.1-SO101.6 Silnoproudá elektrotechnika
VV
položka obsahuje kompletní vytýčení vč. vyznačení trasy pro kabel.
P | 156 | R156 |  | výkop kabel.rýhy šířka 35/hloubka 80cm tz.3/ko1.5 | M | 15 | 0 |  |  |  | 0 |  | [bez vazby na CS] | 2
PP |  |  |  | Bližší specifikace a nároky na položku viz PD část E.2.1-SO101.6 Silnoproudá elektrotechnika
VV
Výkop rýhy bez pažení, mechanizací ve stísněných podmínkách.
P | 157 | R157 |  | oddělení a krytí spojky do 6kV | KS | 1 | 0 |  |  |  | 0 |  | [bez vazby na CS] | 2
PP |  |  |  | Bližší specifikace a nároky na položku viz PD část E.2.1-SO101.6 Silnoproudá elektrotechnika
VV
Položka obsahuje veškerý potřebný montážní a kotevní materiál, případné použití montážního lešení (jeho montáž a demontáž vč. přesunu na staveništi)a přidružené stavební úpravy (drážkování, zasekání, zaomítání apod.) a začištění související s montáží daného prvku. Položka obsahu případné náklady na ochranné a záchytné prvky nutné nezbytné pro montáž.
P | 158 | R158 |  | zához kabelové rýhy šířka 35/hloubka 80cm tz.3 | M | 15 | 0 |  |  |  | 0 |  | [bez vazby na CS] | 2
PP |  |  |  | Bližší specifikace a nároky na položku viz PD část E.2.1-SO101.6 Silnoproudá elektrotechnika
VV
Položka obsahuje veškerý potřebný montážní a kotevní materiál, případné použití montážního lešení (jeho montáž a demontáž vč. přesunu na staveništi)a přidružené stavební úpravy (drážkování, zasekání, zaomítání apod.) a začištění související s montáží daného prvku. Položka obsahu případné náklady na ochranné a záchytné prvky nutné nezbytné pro montáž.
P | 159 | R159 |  | provizorní úprava terénu třída zeminy 3 | M2 | 14 | 0 |  |  |  | 0 |  | [bez vazby na CS] | 2
PP |  |  |  | Bližší specifikace a nároky na položku viz PD část E.2.1-SO101.6 Silnoproudá elektrotechnika
VV
Položka obsahuje veškerý potřebný montážní a kotevní materiál, případné použití montážního lešení (jeho montáž a demontáž vč. přesunu na staveništi)a přidružené stavební úpravy (drážkování, zasekání, zaomítání apod.) a začištění související s montáží daného prvku. Položka obsahu případné náklady na ochranné a záchytné prvky nutné nezbytné pro montáž.
P | 160 | R160 |  | geodetické zaměření skutečné polohy | M | 15 | 0 |  |  |  | 0 |  | [bez vazby na CS] | 2
PP |  |  |  | Bližší specifikace a nároky na položku viz PD část E.2.1-SO101.6 Silnoproudá elektrotechnika
VV
položka obsahuje celkové zaměření skutečného provedení a předání investorovi dle jeho požadavků.
SD |  | 8 |  | Ostatní náklady
P | 161 | R161 |  | vypracování zprávy VR/cena akce do 1.000.000 kč | KS | 4 | 0 |  |  |  | 0 |  | [bez vazby na CS] | 2
PP |  |  |  | Bližší specifikace a nároky na položku viz PD část E.2.1-SO101.6 Silnoproudá elektrotechnika
VV
položka obsahuje komplexní vypracování VR a předání investorovi specializovanou osobou.
P | 162 | R162 |  | poplatek za recyklaci svítidla | KS | 329 | 0 |  |  |  | 0 |  | [bez vazby na CS] | 2
PP |  |  |  | Bližší specifikace a nároky na položku viz PD část E.2.1-SO101.6 Silnoproudá elektrotechnika
VV
položka obsahu recyklační poplatky veškerých specifikovaných položek.
P | 163 | R163 |  | dozory správce sítě(rozvodného závodu) | HOD | 10 | 0 |  |  |  | 0 |  | [bez vazby na CS] | 2
PP |  |  |  | Bližší specifikace a nároky na položku viz PD část E.2.1-SO101.6 Silnoproudá elektrotechnika
VV
P | 164 | R164 |  | součinnost správce sítě(rozvodného závodu) | HOD | 10 | 0 |  |  |  | 0 |  | [bez vazby na CS] | 2
PP |  |  |  | Bližší specifikace a nároky na položku viz PD část E.2.1-SO101.6 Silnoproudá elektrotechnika
VV
P | 165 | R165 |  | montážní plošina do 25m | HOD | 50 | 0 |  |  |  | 0 |  | [bez vazby na CS] | 2
PP
VV
položka obsahuje veškeré náklady na pronájem dopravu a instalaci plošiny
P | 166 | R166 |  | vybour.otvoru ve zdi/cihla/ do pr.60mm/tl.do 0,30m | KS | 52 | 0 |  |  |  | 0 |  | [bez vazby na CS] | 2
PP |  |  |  | Bližší specifikace a nároky na položku viz PD část E.2.1-SO101.6 Silnoproudá elektrotechnika
VV
položka obsahuje veškeré náklady na storje, provedení otvoru, začištění a úklid.
P | 167 | R167 |  | vybour.otvoru ve zdi/cihla/ do pr.60mm/tl.do 0,90m | KS | 27 | 0 |  |  |  | 0 |  | [bez vazby na CS] | 2
PP |  |  |  | Bližší specifikace a nároky na položku viz PD část E.2.1-SO101.6 Silnoproudá elektrotechnika
VV
položka obsahuje veškeré náklady na storje, provedení otvoru, začištění a úklid.
P | 168 | R168 |  | vysekání kapsy/zeď plná cihla/ do 300x300x150mm | KS | 1 | 0 |  |  |  | 0 |  | [bez vazby na CS] | 2
PP |  |  |  | Bližší specifikace a nároky na položku viz PD část E.2.1-SO101.6 Silnoproudá elektrotechnika
VV
položka obsahuje veškeré náklady na storje, provedení otvoru, začištění a úklid.

## SO 101.7
SŽDC05 |  |  |  | Příloha k formuláři pro ocenění nabídky
S | Stavba: | 5313520015 |  | Přestupní terminál Strakonice - final - pripominky | [6 empty] | SO 101.7 |  | Aspe
O | Objekt: | SO 101.7 |  | Orientační systém
Typ | Poř. číslo | Kód položky | Varianta: | Název položky | MJ | Množství | Jednotková hmotnost | Celková hmotnost | Cena |  |  |  | Cenové soustavy
[9 empty] | Dodávka |  | Montáž
[9 empty] | Jednotková | Celkem | Jednotková | Celkem
SD |  | 1 |  | Ostatní konstrukce a práce
P | 1 | R93714 |  | Informační tabule označení výpravní budovy, dodávka + montáž | KS | 2 | 0 |  |  |  | 0 |  | [bez vazby na CS] | 2
PP
VV
Dodávka a montáž informačních tabulí. Součástí položky jsou veškeré montážní materiály vč.případného montážního lešení, kotevní prvky a přidružené stavební práce.

## SO 101.9
SŽDC05 |  |  |  | Příloha k formuláři pro ocenění nabídky
S | Stavba: | 5313520015 |  | Přestupní terminál Strakonice - final - pripominky | [6 empty] | SO 101.9 |  | Aspe
O | Objekt: | SO 101.9 |  | Vnitřní vybavení
Typ | Poř. číslo | Kód položky | Varianta: | Název položky | MJ | Množství | Jednotková hmotnost | Celková hmotnost | Cena |  |  |  | Cenové soustavy
[9 empty] | Dodávka |  | Montáž
[9 empty] | Jednotková | Celkem | Jednotková | Celkem
SD |  | 1 |  | Ostatní konstrukce a práce
P | 1 | R1 |  | Boxy pro úschovu zavazadel | KS | 2 | 0 |  |  |  | 0 |  | [bez vazby na CS] | 2
PP
VV |  |  |  | Šatní skříňka s boxy, 18 boxů 2=2,0000 [A]
kovové uzamykatelné boxy dle standardu používaných ve drážních budovách.
P | 2 | R2 |  | Mincovní turniket na WC | KPL | 1 | 0 |  |  |  | 0 |  | [bez vazby na CS] | 2
PP
VV
Mincovní turniket na WC dle specifikace v PD na kovové mince s možností platby kartou. Položka obsahuje dodávku a montáž vč. uvedení do provozu apředávacího protokolu.
P | 3 | R3 |  | Odkládací pult u pokladen, dubový olejovaný, 800x300x40 mm, dodávka + montáž | M2 | 0.96 | 0 |  |  |  | 0 |  | [bez vazby na CS] | 2
PP
VV
Položka bude při realizaci odsouhlasena investorem. Dodávka a montáž.
P | 4 | R4 |  | Odkládací pult u pokladen, dubový olejovaný, 1250x200x40 mm, dodávka + montáž | M2 | 0.25 | 0 |  |  |  | 0 |  | [bez vazby na CS] | 2
PP
VV
Položka bude při realizaci odsouhlasena investorem. Dodávka a montáž.
P | 5 | R5 |  | Informační panel (nástěnka) s plexisklem kotvená na zeď, 1400x1000 mm, dodávka + montáž | KS | 6 | 0 |  |  |  | 0 |  | [bez vazby na CS] | 2
PP
VV
Položka bude při realizaci odsouhlasena investorem. Dodávka a montáž.
P | 6 | R6 |  | Vybavení veřejných toalet (dávkovače mýdla, držáky toaletních papírů, zásobníky papírových ručníků, odpadkové koše), antivandal provedení, dodávka + montáž | KPL | 1 | 0 |  |  |  | 0 |  | [bez vazby na CS] | 2
PP
VV
Položka bude při realizaci odsouhlasena investorem. Dodávka a montáž.
P | 7 | R7 |  | Přebalovací pult, nerezový, dodávka + montáž | KS | 1 | 0 |  |  |  | 0 |  | [bez vazby na CS] | 2
PP
VV
Položka bude při realizaci odsouhlasena investorem. Dodávka a montáž.
P | 8 | R8 |  | Informační panel příjezdů a odjezdů autobusů a vlaků, 1400x1000 mm, dodávka + montáž | KS | 9 | 0 |  |  |  | 0 |  | [bez vazby na CS] | 2
PP
VV
Položka bude při realizaci odsouhlasena investorem. Dodávka a montáž.
P | 9 | 93711 |  | MOBILIÁŘ - DŘEVĚNÉ LAVIČKY | KUS | 12 | 0 |  |  |  | 0 |  | [bez vazby na CS] | 2
PP
VV
Položka zahrnuje: - montáž, osazení a dodávku kompletního zařízení, předepsaného zadávací dokumentací - mimostavništní a vnitrostaveništní dopravu - nezbytné zemní práce a základové konstrukce - předepsanou povrchovou úpravu (nátěry a pod.) Pozn.: materiál uvedený v textu představuje rozhodující podíl ve výrobku
P | 10 | 93753 |  | MOBILIÁŘ - KOVOVÉ KOŠE NA ODPADKY | KUS | 4 | 0 |  |  |  | 0 |  | [bez vazby na CS] | 2
PP
VV
Položka zahrnuje: - montáž, osazení a dodávku kompletního zařízení, předepsaného zadávací dokumentací - mimostavništní a vnitrostaveništní dopravu - nezbytné zemní práce a základové konstrukce - předepsanou povrchovou úpravu (nátěry a pod.) Pozn.: materiál uvedený v textu představuje rozhodující podíl ve výrobku

## SO 102.1
SŽDC05 |  |  |  | Příloha k formuláři pro ocenění nabídky
S | Stavba: | 5313520015 |  | Přestupní terminál Strakonice - final - pripominky | [6 empty] | SO 102.1 |  | Aspe
O | Objekt: | SO 102.1 |  | Stavební část
Typ | Poř. číslo | Kód položky | Varianta: | Název položky | MJ | Množství | Jednotková hmotnost | Celková hmotnost | Cena |  |  |  | Cenové soustavy
[9 empty] | Dodávka |  | Montáž
[9 empty] | Jednotková | Celkem | Jednotková | Celkem
SD |  | 1 |  | Všeobecné konstrukce a práce
P | 1 | 14102 |  | POPLATKY ZA SKLÁDKU | T | 4.8 | 0 |  |  |  | 0 |  | [bez vazby na CS] | 2
PP
VV |  |  |  | viz.pol.96813:2,40*2,00=4,8000 [A]
zahrnuje veškeré poplatky provozovateli skládky související s uložením odpadu na skládce.
P | 2 | R02200 |  | Pronájem kontejnerů včetně nábytku…židle stoly atd. včetně zásobníku na splašky, vč. schodů a rampy vč.gumové podložky na dlažbu | KČ | 1 | 0 |  |  |  | 0 |  | [bez vazby na CS] | 2
PP |  |  |  | Jedná se o 3ks samostatných kontejnerů vč. dopravy a umístění na místo určení. Složení je 1x kontejner na pokladny, 1x kontejner na čekárnu, 1x hygienicky kontejner na WC spolu s integrovaným zásobníkem na splaškovou vodu. Součástí položky je také instalace informačního systému tabulí pro orientaci a cestující, zároveň připojení kontejnerů na rozvody dat a informačního systému, systému pokladen ze stávající budovy (SO101) vč, ochrany provizorního vedení ze sklepa stávající budovy a celé trasy na místa kontejnerů.
VV |  |  |  | 1=1,0000 [B] pronájem předpoklad 9 měsíců
zahrnuje náklady na pořízení, provozování, udržování a likvidaci objednatelem požadovaného zařízení. Bližší specifikace viz projektová dokumentace.
SD |  | 2 |  | Zemní práce
P | 3 | 11090 |  | VŠEOBECNÉ VYKLIZENÍ OSTATNÍCH PLOCH | M2 | 80 | 0 |  |  |  | 0 |  | [bez vazby na CS] | 2
PP
VV |  |  |  | 80,00=80,0000 [A]
zahrnuje odstranění všech překážek pro uskutečnění stavby
SD |  | 3 |  | Svislé konstrukce
P | 4 | 34223 |  | STĚNY A PŘÍČKY VÝPLŇ A ODDĚL Z CIHEL PÁLENÝCH | M3 | 2.4 | 0 |  |  |  | 0 |  | [bez vazby na CS] | 2
PP
VV |  |  |  | zazdívka dočasných prostupů 12ks*0,20 m3=2,4000 [A]
Položka zahrnuje veškerý materiál, výrobky a polotovary, včetně mimostaveništní a vnitrostaveništní dopravy (rovněž přesuny), včetně naložení a složení, případně s uložením.
SD |  | 4 |  | Přidružená stavební výroba
P | 5 | 702232 |  | KABELOVÁ CHRÁNIČKA ZEMNÍ DĚLENÁ DN PŘES 100 DO 200 MM | M | 33 | 0 |  |  |  | 0 |  | [bez vazby na CS] | 2
PP
VV |  |  |  | chránička pro přípojné vedení 8=8,0000 [A]
1. Položka obsahuje: – proražení otvoru zdivem o průřezu od 0,01 do 0,025m2 – úpravu a začištění omítky po montáži vedení – pomocné mechanismy 2. Položka neobsahuje: – protipožární ucpávku 3. Způsob měření: Udává se počet kusů kompletní konstrukce nebo práce.
P | 6 | 709612 |  | DEMONTÁŽ CHRÁNIČKY/TRUBKY | M | 33 | 0 |  |  |  | 0 |  | [bez vazby na CS] | 2
PP
VV |  |  |  | 8,00=8,0000 [A]
1. Položka obsahuje: – veškeré práce a materiál obsažený v názvu položky 2. Položka neobsahuje: X 3. Způsob měření: Udává se počet kusů kompletní konstrukce nebo práce.
P | 7 | 722173 |  | VNITŘNÍ VODOVOD Z PLAST TRUB DN DO 25MM | M | 40 | 0 |  |  |  | 0 |  | [bez vazby na CS] | 2
PP
VV |  |  |  | 20,00=20,0000 [A]
- výrobní dokumentaci (včetně technologického předpisu) - dodání veškerého instalačního a pomocného materiálu (trouby, trubky, armatury, tvarové kusy, spojovací a těsnící materiál a pod.), podpěrných, závěsných, upevňovacích prvků, včetně potřebných úprav - zednické výpomoci, jako je vysekávání kapes a rýh, jejich vyplnění a začištění - úprava podkladu a osazení podpěr, osazení a očištění podkladu a podpěr - zřízení plně funkční instalace, kompletní soustavy, podle příslušného technologického předpisu - zřízení instalace i jednotlivých částí po etapách, včetně pracovních spar a spojů - úprava a příprava prostupů, okolí podpěr, zaústění a napojení a upevnění odpadních výustek - ochrana potrubí nátěrem, včetně úpravy povrchu, případně izolací, nejsou-li tyto práce předmětem jiné položky - úprava, očištění a ošetření prostoru kolem instalace - provedení požadovaných (i etapových) tlakových zkoušek, proplachu a desinfekce potrubí.
P | 8 | 767911 |  | OPLOCENÍ Z DRÁTĚNÉHO PLETIVA POZINKOVANÉHO STANDARDNÍHO | M2 | 68 | 0 |  |  |  | 0 |  | [bez vazby na CS] | 2
PP |  |  |  | včetně provizorního ukotvení sloupků
VV |  |  |  | 12,00=12,0000 [A]
- položka zahrnuje vedle vlastního pletiva i rámy, rošty, lišty, kování, podpěrné, závěsné, upevňovací prvky, spojovací a těsnící materiál, pomocný materiál, kompletní povrchovou úpravu. - nejsou zahrnuty sloupky, jejich základové konstrukce a zemní práce, které se vykazují v samostatných položkách 338**, 272**, 26A**, 13***, není zahrnuta podezdívka (272**) - součástí položky je případně i ostnatý drát, uvažovaná plocha se pak vypočítává po horní hranu drátu.
SD |  | 9 |  | Ostatní konstrukce a práce
P | 9 | 966842 |  | ODSTRANĚNÍ OPLOCENÍ Z DRÁT PLETIVA | M | 68 | 0 |  |  |  | 0 |  | [bez vazby na CS] | 2
PP |  |  |  | včetně odstranění provizorního ukotvení sloupků
VV |  |  |  | 12,00=12,0000 [A]
- položka zahrnuje veškerou manipulaci s vybouranou sutí a hmotami včetně uložení na skládku. Nezahrnuje poplatek za skládku, který se vykazuje v položce 0141** (s výjimkou malého množství bouraného materiálu, kde je možné poplatek zahrnout do jednotkové ceny bourání – tento fakt musí být uveden v doplňujícím textu k položce) - položka zahrnuje veškeré další práce plynoucí z technologického předpisu a z platných předpisů , - položka zahrnuje i odstranění sloupků z jiného materiálu, odstranění vrat a vrátek.
P | 10 | 96813 |  | VYSEKÁNÍ OTVORŮ, KAPES, RÝH V CIHELNÉM ZDIVU | M3 | 2.4 | 0 |  |  |  | 0 |  | [bez vazby na CS] | 2
PP
VV |  |  |  | 12ks*0,20 m3=2,4000 [A]
- položka zahrnuje veškerou manipulaci s vybouranou sutí a hmotami včetně uložení na skládku. Nezahrnuje poplatek za skládku, který se vykazuje v položce 0141** (s výjimkou malého množství bouraného materiálu, kde je možné poplatek zahrnout do jednotkové ceny bourání – tento fakt musí být uveden v doplňujícím textu k položce) - položka zahrnuje veškeré další práce plynoucí z technologického předpisu a z platných předpisů

## SO 102.6
SŽDC05 |  |  |  | Příloha k formuláři pro ocenění nabídky
S | Stavba: | 5313520015 |  | Přestupní terminál Strakonice - final - pripominky | [6 empty] | SO 102.6 |  | Aspe
O | Objekt: | SO 102.6 |  | Vnitřní vybavení
Typ | Poř. číslo | Kód položky | Varianta: | Název položky | MJ | Množství | Jednotková hmotnost | Celková hmotnost | Cena |  |  |  | Cenové soustavy
[9 empty] | Dodávka |  | Montáž
[9 empty] | Jednotková | Celkem | Jednotková | Celkem
SD |  | 1 |  | Ostatní konstrukce a práce
P | 1 | R1 |  | Přesun mobiliáře z odbavovací haly do dočasné odbavovací haly, případně do míst určených investorem | HOD | 12 | 0 |  |  |  | 0 |  | [bez vazby na CS] | 2
PP
VV
Součástí položky jsou veškeré práce spojené s nakládkou a vykládkou, dopravy vybavení a jeho zabalení pro účely přepravy a uskladnění. Přeprava vybavení bude na místo určené investorem.

## SO 104
SŽDC05 |  |  |  | Příloha k formuláři pro ocenění nabídky
S | Stavba: | 5313520015 |  | Přestupní terminál Strakonice - final - pripominky | [6 empty] | SO 104 |  | Aspe
O | Objekt: | SO 104 |  | Demolice
Typ | Poř. číslo | Kód položky | Varianta: | Název položky | MJ | Množství | Jednotková hmotnost | Celková hmotnost | Cena |  |  |  | Cenové soustavy
[9 empty] | Dodávka |  | Montáž
[9 empty] | Jednotková | Celkem | Jednotková | Celkem
SD |  | 1 |  | Všeobecné konstrukce a práce
P | 1 | 14102 |  | POPLATKY ZA SKLÁDKU | T | 1670.5 | 0 |  |  |  | 0 |  | [bez vazby na CS] | 2
PP
VV |  |  |  | viz.pol.98143:2570,00*0,650=1 670,5000 [E]
zahrnuje veškeré poplatky provozovateli skládky související s uložením odpadu na skládce.
SD |  | 2 |  | Ostatní konstrukce a práce
P | 2 | 98143 |  | DEMOLICE BUDOV CIHELNÝCH S PODÍLEM KONSTR PŘES 30% | M3OP | 2570 | 0 |  |  |  | 0 |  | [bez vazby na CS] | 2
PP
VV |  |  |  | 2570,00=2 570,0000 [A]
- položka zahrnuje veškerou manipulaci s vybouranou sutí a hmotami včetně uložení na skládku. Nezahrnuje poplatek za skládku, který se vykazuje v položce 0141** (s výjimkou malého množství bouraného materiálu, kde je možné poplatek zahrnout do jednotkové ceny bourání – tento fakt musí být uveden v doplňujícím textu k položce) - položka zahrnuje veškeré další práce plynoucí z technologického předpisu a z platných předpisů - rozpojení zdiva na suť schopnou odvozu na skládku - kropení a vytváření vodní clony - bezpečnostní opatření, vyplývající z předpisů o bezpečnosti práce - podpěrné konstrukce jakékoli výšky - úpravu pláně po demolici s návazností na přilehlý terén - odpojení od sousedních nedemolovaných objektů - jakékoli lešení a práce bez pevné pracovní podlahy - naložení, dopravu a složení suti - ochranná ohrazení a sítě - ochranná zařízení proti poškození okolních objektů - eventuelní nutnou asistenci požárních či bezpečnostních sborů

## SO 104.2
SŽDC05 |  |  |  | Příloha k formuláři pro ocenění nabídky
S | Stavba: | 5313520015 |  | Přestupní terminál Strakonice - final - pripominky | [6 empty] | SO 104.2 |  | Aspe
O | Objekt: | SO 104.2 |  | Odstranění nepoužívaného stánku
Typ | Poř. číslo | Kód položky | Varianta: | Název položky | MJ | Množství | Jednotková hmotnost | Celková hmotnost | Cena |  |  |  | Cenové soustavy
[9 empty] | Dodávka |  | Montáž
[9 empty] | Jednotková | Celkem | Jednotková | Celkem
SD |  | 1 |  | Všeobecné konstrukce a práce
P | 1 | 14102 |  | POPLATKY ZA SKLÁDKU | T | 0.7 | 0 |  |  |  | 0 |  | [bez vazby na CS] | 2
PP
VV |  |  |  | viz.pol.98117:0,70=0,7000 [A]
zahrnuje veškeré poplatky provozovateli skládky související s uložením odpadu na skládce.
SD |  | 2 |  | Ostatní konstrukce a práce
P | 2 | 98116 |  | DEMOLICE BUDOV DŘEVĚNÝCH | M3OP | 37.4 | 0 |  |  |  | 0 |  | [bez vazby na CS] | 2
PP
VV |  |  |  | 37,40=37,4000 [A]
- položka zahrnuje veškerou manipulaci s vybouranou sutí a hmotami včetně uložení na skládku. Nezahrnuje poplatek za skládku, který se vykazuje v položce 0141** (s výjimkou malého množství bouraného materiálu, kde je možné poplatek zahrnout do jednotkové ceny bourání – tento fakt musí být uveden v doplňujícím textu k položce) - položka zahrnuje veškeré další práce plynoucí z technologického předpisu a z platných předpisů - rozpojení zdiva na suť schopnou odvozu na skládku - kropení a vytváření vodní clony - bezpečnostní opatření, vyplývající z předpisů o bezpečnosti práce - podpěrné konstrukce jakékoli výšky - úpravu pláně po demolici s návazností na přilehlý terén - odpojení od sousedních nedemolovaných objektů - jakékoli lešení a práce bez pevné pracovní podlahy - naložení, dopravu a složení suti - ochranná ohrazení a sítě - ochranná zařízení proti poškození okolních objektů - eventuelní nutnou asistenci požárních či bezpečnostních sborů

## SO 201
SŽDC05 |  |  |  | Příloha k formuláři pro ocenění nabídky
S | Stavba: | 5313520015 |  | Přestupní terminál Strakonice - final - pripominky | [6 empty] | SO 201 |  | Aspe
O | Objekt: | SO 201 |  | Přeložky O2
Typ | Poř. číslo | Kód položky | Varianta: | Název položky | MJ | Množství | Jednotková hmotnost | Celková hmotnost | Cena |  |  |  | Cenové soustavy
[9 empty] | Dodávka |  | Montáž
[9 empty] | Jednotková | Celkem | Jednotková | Celkem
SD |  | 1 |  | MONTÁŽNÍ MATERIÁL
P | 1 | R1 |  | Telefonní rozvaděč | KS | 1 | 0 |  |  |  | 0 |  | [bez vazby na CS] | 2
PP |  |  |  | Typ MIS 1 - komplet vč. veškerého přidruženého maeriálu
VV
Součástí položky jsou veškeré poplatky na požízení a dopravu materiálu na stavbu vč. poplatků souvisejících s dočasným uskladněním či ochranou proti poškození na staveništi a mimo ně. Součástí položky je také ekologická likvidace veškerých obalových materiálů.
P | 2 | R2 |  | Svorkovnice | KS | 1 | 0 |  |  |  | 0 |  | [bez vazby na CS] | 2
PP |  |  |  | LSA svorkovnice, 10ti párová
VV
Součástí položky jsou veškeré poplatky na požízení a dopravu materiálu na stavbu vč. poplatků souvisejících s dočasným uskladněním či ochranou proti poškození na staveništi a mimo ně. Součástí položky je také ekologická likvidace veškerých obalových materiálů.
P | 3 | R3 |  | Sada pro naspojkování zemního telekomunikačního kabelu | KS | 1 | 0 |  |  |  | 0 |  | [bez vazby na CS] | 2
PP |  |  |  | sada pro 20 vodičů
VV
Součástí položky jsou veškeré poplatky na požízení a dopravu materiálu na stavbu vč. poplatků souvisejících s dočasným uskladněním či ochranou proti poškození na staveništi a mimo ně. Součástí položky je také ekologická likvidace veškerých obalových materiálů.
P | 4 | R4 |  | Kabelová příchytka, 100ks | KS | 1 | 0 |  |  |  | 0 |  | [bez vazby na CS] | 2
PP |  |  |  | příchytky plastové univerzální
VV
Součástí položky jsou veškeré poplatky na požízení a dopravu materiálu na stavbu vč. poplatků souvisejících s dočasným uskladněním či ochranou proti poškození na staveništi a mimo ně. Součástí položky je také ekologická likvidace veškerých obalových materiálů.
P | 5 | R5 |  | Stahovací páska, 100ks | KS | 1 | 0 |  |  |  | 0 |  | [bez vazby na CS] | 2
PP |  |  |  | plastová dl. Do 100mm
VV
Součástí položky jsou veškeré poplatky na požízení a dopravu materiálu na stavbu vč. poplatků souvisejících s dočasným uskladněním či ochranou proti poškození na staveništi a mimo ně. Součástí položky je také ekologická likvidace veškerých obalových materiálů.
P | 6 | R6 |  | Kabelová chránička | M | 25 | 0 |  |  |  | 0 |  | [bez vazby na CS] | 2
PP |  |  |  | plastová flexibilní D20
VV
Součástí položky jsou veškeré poplatky na požízení a dopravu materiálu na stavbu vč. poplatků souvisejících s dočasným uskladněním či ochranou proti poškození na staveništi a mimo ně. Součástí položky je také ekologická likvidace veškerých obalových materiálů.
SD |  | 2 |  | KABELÁŽ
P | 7 | R7 |  | Kabel TCEPKPFLE | M | 30 | 0 |  |  |  | 0 |  | [bez vazby na CS] | 2
PP |  |  |  | typ TCEPKPFLE 5x4x0,4
VV
Položka obsahuje veškerý materiál nutný pro kabeláž, vč. případných spojovacích prvků, vyměřování trasování a krácení. Součástí položky je také ekologická likvidace veškerých obalových materiálů.
P | 8 | R8 |  | Kabel SYKFY | M | 30 | 0 |  |  |  | 0 |  | [bez vazby na CS] | 2
PP |  |  |  | typ SYKFY 10x2x0,5
VV
Položka obsahuje veškerý materiál nutný pro kabeláž, vč. případných spojovacích prvků, vyměřování trasování a krácení. Součástí položky je také ekologická likvidace veškerých obalových materiálů.
SD |  | 2.1 |  | MONTÁŽE
P | 9 | R9 |  | Montáž - Telefonní rozvaděč MIS 1 | KS | 1 | 0 |  |  |  | 0 |  | [bez vazby na CS] | 2
PP |  |  |  | Bližší specifikace a nároky na položku viz PD část E.1.5-SO201 Přeložka O2
VV
Položka obsahuje veškerý potřebný montážní a kotevní materiál, případné použití montážního lešení (jeho montáž a demontáž vč. přesunu na staveništi)a přidružené stavební úpravy (drážkování, zasekání, zaomítání apod.) a začištění související s montáží daného prvku. Položka obsahu případné náklady na ochranné a záchytné prvky nutné nezbytné pro montáž.
P | 10 | R10 |  | Montáž - LSA svorkovnice, 10ti párová | KS | 1 | 0 |  |  |  | 0 |  | [bez vazby na CS] | 2
PP |  |  |  | Bližší specifikace a nároky na položku viz PD část E.1.5-SO201 Přeložka O2
VV
Položka obsahuje veškerý potřebný montážní a kotevní materiál, případné použití montážního lešení (jeho montáž a demontáž vč. přesunu na staveništi)a přidružené stavební úpravy (drážkování, zasekání, zaomítání apod.) a začištění související s montáží daného prvku. Položka obsahu případné náklady na ochranné a záchytné prvky nutné nezbytné pro montáž.
P | 11 | R11 |  | Montáž - Sada pro naspojkování zemního telekomunikačního kabelu, 20 vodičů | KS | 1 | 0 |  |  |  | 0 |  | [bez vazby na CS] | 2
PP |  |  |  | Bližší specifikace a nároky na položku viz PD část E.1.5-SO201 Přeložka O2
VV
Položka obsahuje veškerý potřebný montážní a kotevní materiál, případné použití montážního lešení (jeho montáž a demontáž vč. přesunu na staveništi)a přidružené stavební úpravy (drážkování, zasekání, zaomítání apod.) a začištění související s montáží daného prvku. Položka obsahu případné náklady na ochranné a záchytné prvky nutné nezbytné pro montáž.
P | 12 | R12 |  | Montáž - Kabel TCEPKPFLE 5x4x0,4 | M | 30 | 0 |  |  |  | 0 |  | [bez vazby na CS] | 2
PP |  |  |  | Bližší specifikace a nároky na položku viz PD část E.1.5-SO201 Přeložka O2
VV
Položka obsahuje veškerý potřebný montážní a kotevní materiál, případné použití montážního lešení (jeho montáž a demontáž vč. přesunu na staveništi)a přidružené stavební úpravy (drážkování, zasekání, zaomítání apod.) a začištění související s montáží daného prvku. Položka obsahu případné náklady na ochranné a záchytné prvky nutné nezbytné pro montáž.
P | 13 | R13 |  | Montáž - Kabel SYKFY 10x2x0,5 | M | 30 | 0 |  |  |  | 0 |  | [bez vazby na CS] | 2
PP |  |  |  | Bližší specifikace a nároky na položku viz PD část E.1.5-SO201 Přeložka O2
VV
Položka obsahuje veškerý potřebný montážní a kotevní materiál, případné použití montážního lešení (jeho montáž a demontáž vč. přesunu na staveništi)a přidružené stavební úpravy (drážkování, zasekání, zaomítání apod.) a začištění související s montáží daného prvku. Položka obsahu případné náklady na ochranné a záchytné prvky nutné nezbytné pro montáž.
P | 14 | R14 |  | Montáž - Kabelová příchytka, 100ks | KS | 1 | 0 |  |  |  | 0 |  | [bez vazby na CS] | 2
PP |  |  |  | Bližší specifikace a nároky na položku viz PD část E.1.5-SO201 Přeložka O2
VV
Položka obsahuje veškerý potřebný montážní a kotevní materiál, případné použití montážního lešení (jeho montáž a demontáž vč. přesunu na staveništi)a přidružené stavební úpravy (drážkování, zasekání, zaomítání apod.) a začištění související s montáží daného prvku. Položka obsahu případné náklady na ochranné a záchytné prvky nutné nezbytné pro montáž.
P | 15 | R15 |  | Montáž - Stahovací páska, 100ks | KS | 1 | 0 |  |  |  | 0 |  | [bez vazby na CS] | 2
PP |  |  |  | Bližší specifikace a nároky na položku viz PD část E.1.5-SO201 Přeložka O2
VV
Položka obsahuje veškerý potřebný montážní a kotevní materiál, případné použití montážního lešení (jeho montáž a demontáž vč. přesunu na staveništi)a přidružené stavební úpravy (drážkování, zasekání, zaomítání apod.) a začištění související s montáží daného prvku. Položka obsahu případné náklady na ochranné a záchytné prvky nutné nezbytné pro montáž.
P | 16 | R16 |  | Montáž - Kabelová chránička ohebná D20 | M | 25 | 0 |  |  |  | 0 |  | [bez vazby na CS] | 2
PP |  |  |  | Bližší specifikace a nároky na položku viz PD část E.1.5-SO201 Přeložka O2
VV
Položka obsahuje veškerý potřebný montážní a kotevní materiál, případné použití montážního lešení (jeho montáž a demontáž vč. přesunu na staveništi)a přidružené stavební úpravy (drážkování, zasekání, zaomítání apod.) a začištění související s montáží daného prvku. Položka obsahu případné náklady na ochranné a záchytné prvky nutné nezbytné pro montáž.
SD |  | 2.2 |  | OSTATNÍ
P | 17 | R17 |  | Protažení kabelu TCEPKPFLE stávají chráničkou uloženou v zemi | SOUBOR | 1 | 0 |  |  |  | 0 |  | [bez vazby na CS] | 2
PP |  |  |  | Bližší specifikace a nároky na položku viz PD část E.1.5-SO201 Přeložka O2
VV
Obsahuje zafoukání kabelu do stávající chráničky uložené v zemi až ke stěně objektu SO101.
P | 18 | R18 |  | Demontáž stávajícího venkovního telekomunikačního rozvaděče | SOUBOR | 1 | 0 |  |  |  | 0 |  | [bez vazby na CS] | 2
PP |  |  |  | Bližší specifikace a nároky na položku viz PD část E.1.5-SO201 Přeložka O2
VV
Součástí jsou náklady na mechanizaci a likvidaci stavebního odpadu vč. zemních prací.
P | 19 | R19 |  | Koordinace s ostatními profesemi | SOUBOR | 1 | 0 |  |  |  | 0 |  | [bez vazby na CS] | 2
PP |  |  |  | Bližší specifikace a nároky na položku viz PD část E.1.5-SO201 Přeložka O2
VV
Sočástí jsou veškeré mzdové a jiné náklady na koordinaci před realizací a během ní.
P | 20 | R20 |  | Revize | SOUBOR | 1 | 0 |  |  |  | 0 |  | [bez vazby na CS] | 2
PP |  |  |  | Vhotovení bude ve 3 pare vč. potvrzení specializovanou osobou oprávněnou k provádění revize dle dané profese.
VV
Položka obsahuje veškeré náklady na materiál a mzdy pro vyhotovení celkové reviza a její předání investorovi vč. potvrzení specializovanou osobou k tomuto účelu.
P | 21 | R21 |  | Projektová dokumentace | KS | 1 | 0 |  |  |  | 0 |  | [bez vazby na CS] | 2
PP |  |  |  | realizační+dílenská - 3 pare, skutečné provedení - 6 pare
VV
P | 22 | R22 |  | Přepěťové ochrany v krabici | SOUBOR | 1 | 0 |  |  |  | 0 |  | [bez vazby na CS] | 2
PP |  |  |  | Bližší specifikace a nároky na položku viz PD část E.1.5-SO201 Přeložka O2
VV
Součástí položky jsou veškeré poplatky na požízení,montáž a dopravu materiálu na stavbu vč. poplatků souvisejících s dočasným uskladněním či ochranou proti poškození na staveništi a mimo ně. Součástí položky je také ekologická likvidace veškerých obalových materiálů.
P | 23 | R23 |  | Podružný elektroinstalační materiál | SOUBOR | 1 | 0 |  |  |  | 0 |  | [bez vazby na CS] | 2
PP
VV
Součástí položky vje veškerý elektroinstalační materiál a jeho použití nespecifikovaný v samostatných položkách tohoto výkazu, vč. likvidace obalového materiálu.
P | 24 | R24 |  | Demontáž stávajících nepotřebných telekomunikačních kabelů | SOUBOR | 1 | 0 |  |  |  | 0 |  | [bez vazby na CS] | 2
PP
VV
Položka obsahuje demontáž a ekologickou likvidaci kabelů vč. vytažení kabelů ze země.
P | 25 | R25 |  | Drobné zemní práce | SOUBOR | 1 | 0 |  |  |  | 0 |  | [bez vazby na CS] | 2
PP |  |  |  | Předpokládá se použití mechanizace ve stísněných podmínkách.
VV
Obsahuje náklady na mechanizaci a dopravu na stavbu.
P | 26 | R26 |  | Průraz stěny/stropu, drážkování | SOUBOR | 1 | 0 |  |  |  | 0 |  | [bez vazby na CS] | 2
PP |  |  |  | Předpokládá se použití mechanických strojů (drážkkovací flexa, jádrové vrty). Rozsah specifikovám celkovou strukturou a koncepcí dle projektové dokumentace.
VV
Součástí položky jsou vešleré náklady související s realizací úprav, náklady na provoz a pořízení strojů, montážního lešení (montáž a demontáž) a likvidaci stavebního odpadu z činnosti.
P | 27 | R27 |  | Oživení a odzkoušení systému, včetně funkčních zkoušek | SOUBOR | 1 | 0 |  |  |  | 0 |  | [bez vazby na CS] | 2
PP
VV
Součástí položky je vyhotovení protokolu specializovanou osobou.
P | 28 | R28 |  | Měřící protokoly datových rozvodů | SOUBOR | 1 | 0 |  |  |  | 0 |  | [bez vazby na CS] | 2
PP
VV
Protokoly budou odpovídat zvolenému výrobci v souladu s platnou legislativou.
P | 29 | R29 |  | Skládkování | SOUBOR | 1 | 0 |  |  |  | 0 |  | [bez vazby na CS] | 2
PP
VV
Položka obsahuje veškeré náklady na likvidaci ostatních materiálů nespecifikovaných v rámci jednotlivých položek.
P | 30 | R30 |  | Ekologická likvidace odpadů | SOUBOR | 1 | 0 |  |  |  | 0 |  | [bez vazby na CS] | 2
PP
VV
Součástí jsou veškeré poplatky a náklady na ekologickou likvidaci odpadního materiálu.

## SO 202
SŽDC05 |  |  |  | Příloha k formuláři pro ocenění nabídky
S | Stavba: | 5313520015 |  | Přestupní terminál Strakonice - final - pripominky | [6 empty] | SO 202 |  | Aspe
O | Objekt: | SO 202 |  | Posílení přívodu NN
Typ | Poř. číslo | Kód položky | Varianta: | Název položky | MJ | Množství | Jednotková hmotnost | Celková hmotnost | Cena |  |  |  | Cenové soustavy
[9 empty] | Dodávka |  | Montáž
[9 empty] | Jednotková | Celkem | Jednotková | Celkem
SD |  | 1 |  | Dodávka zařízení
P | 1 | R1 |  | jistič 3pól BD250NE305 690V/36kA spínací blok | KS | 1 | 0 |  |  |  | 0 |  | [bez vazby na CS] | 2
PP |  |  |  | Bližší specifikace a nároky na položku viz PD část E.1.5-SO202 Posélení přívodu NN
VV
Položka obsahuje veškerý potřebný montážní a kotevní materiál, případné použití montážního lešení (jeho montáž a demontáž vč. přesunu na staveništi)a přidružené stavební úpravy (drážkování, zasekání, zaomítání apod.) a začištění související s montáží daného prvku. Položka obsahu případné náklady na ochranné a záchytné prvky nutné nezbytné pro montáž.
P | 2 | R2 |  | spoušť nadproud SE-BD-0250-DTV3 3pol 250A distri | KS | 1 | 0 |  |  |  | 0 |  | [bez vazby na CS] | 2
PP |  |  |  | Bližší specifikace a nároky na položku viz PD část E.1.5-SO202 Posélení přívodu NN
VV
Položka obsahuje veškerý potřebný montážní a kotevní materiál, případné použití montážního lešení (jeho montáž a demontáž vč. přesunu na staveništi)a přidružené stavební úpravy (drážkování, zasekání, zaomítání apod.) a začištění související s montáží daného prvku. Položka obsahu případné náklady na ochranné a záchytné prvky nutné nezbytné pro montáž.
P | 3 | R3 |  | kontaktová sada PS-BHD-1100 | KS | 1 | 0 |  |  |  | 0 |  | [bez vazby na CS] | 2
PP |  |  |  | Bližší specifikace a nároky na položku viz PD část E.1.5-SO202 Posélení přívodu NN
VV
Položka obsahuje veškerý potřebný montážní a kotevní materiál, případné použití montážního lešení (jeho montáž a demontáž vč. přesunu na staveništi)a přidružené stavební úpravy (drážkování, zasekání, zaomítání apod.) a začištění související s montáží daného prvku. Položka obsahu případné náklady na ochranné a záchytné prvky nutné nezbytné pro montáž.
P | 4 | R4 |  | spoušť nadproud SE-BH-0630-DTV3 3pol 630A distri | KS | 1 | 0 |  |  |  | 0 |  | [bez vazby na CS] | 2
PP |  |  |  | Bližší specifikace a nároky na položku viz PD část E.1.5-SO202 Posélení přívodu NN
VV
Položka obsahuje veškerý potřebný montážní a kotevní materiál, případné použití montážního lešení (jeho montáž a demontáž vč. přesunu na staveništi)a přidružené stavební úpravy (drážkování, zasekání, zaomítání apod.) a začištění související s montáží daného prvku. Položka obsahu případné náklady na ochranné a záchytné prvky nutné nezbytné pro montáž.
P | 5 | R5 |  | elektroměr 3fázový přímý ET414/15-60A | KS | 1 | 0 |  |  |  | 0 |  | [bez vazby na CS] | 2
PP |  |  |  | Bližší specifikace a nároky na položku viz PD část E.1.5-SO202 Posélení přívodu NN
VV
Položka obsahuje veškerý potřebný montážní a kotevní materiál, případné použití montážního lešení (jeho montáž a demontáž vč. přesunu na staveništi)a přidružené stavební úpravy (drážkování, zasekání, zaomítání apod.) a začištění související s montáží daného prvku. Položka obsahu případné náklady na ochranné a záchytné prvky nutné nezbytné pro montáž.
P | 6 | R6 |  | měřící trafo proudu /2,5VA/tp.0,5 250/5A | KS | 3 | 0 |  |  |  | 0 |  | [bez vazby na CS] | 2
PP |  |  |  | Bližší specifikace a nároky na položku viz PD část E.1.5-SO202 Posélení přívodu NN
VV
Položka obsahuje veškerý potřebný montážní a kotevní materiál, případné použití montážního lešení (jeho montáž a demontáž vč. přesunu na staveništi)a přidružené stavební úpravy (drážkování, zasekání, zaomítání apod.) a začištění související s montáží daného prvku. Položka obsahu případné náklady na ochranné a záchytné prvky nutné nezbytné pro montáž.
P | 7 | R7 |  | měřící trafo proudu /10VA/tp.0,5 600/5A | KS | 6 | 0 |  |  |  | 0 |  | [bez vazby na CS] | 2
PP |  |  |  | Bližší specifikace a nároky na položku viz PD část E.1.5-SO202 Posélení přívodu NN
VV
Položka obsahuje veškerý potřebný montážní a kotevní materiál, případné použití montážního lešení (jeho montáž a demontáž vč. přesunu na staveništi)a přidružené stavební úpravy (drážkování, zasekání, zaomítání apod.) a začištění související s montáží daného prvku. Položka obsahu případné náklady na ochranné a záchytné prvky nutné nezbytné pro montáž.
P | 8 | R8 |  | PLASTOVÝ ROZVADĚČ RVP POD OMÍTKU VČ. VÝZBROJE 570x216x420 IP44 IK10 | KS | 1 | 0 |  |  |  | 0 |  | [bez vazby na CS] | 2
PP |  |  |  | Bližší specifikace a nároky na položku viz PD část E.1.5-SO202 Posélení přívodu NN
VV
Položka obsahuje veškerý potřebný montážní a kotevní materiál, případné použití montážního lešení (jeho montáž a demontáž vč. přesunu na staveništi)a přidružené stavební úpravy (drážkování, zasekání, zaomítání apod.) a začištění související s montáží daného prvku. Položka obsahu případné náklady na ochranné a záchytné prvky nutné nezbytné pro montáž.
P | 9 | R9 |  | pojistková patrona /25kV/25A | KS | 3 | 0 |  |  |  | 0 |  | [bez vazby na CS] | 2
PP |  |  |  | Bližší specifikace a nároky na položku viz PD část E.1.5-SO202 Posélení přívodu NN
VV
Položka obsahuje veškerý potřebný montážní a kotevní materiál, případné použití montážního lešení (jeho montáž a demontáž vč. přesunu na staveništi)a přidružené stavební úpravy (drážkování, zasekání, zaomítání apod.) a začištění související s montáží daného prvku. Položka obsahu případné náklady na ochranné a záchytné prvky nutné nezbytné pro montáž.
P | 10 | R10 |  | trafo distr olej hermetiz TOHn 358/22kV 400kVA | KS | 1 | 0 |  |  |  | 0 |  | [bez vazby na CS] | 2
PP |  |  |  | Bližší specifikace a nároky na položku viz PD část E.1.5-SO202 Posélení přívodu NN
VV
Položka obsahuje veškerý potřebný montážní a kotevní materiál, případné použití montážního lešení (jeho montáž a demontáž vč. přesunu na staveništi)a přidružené stavební úpravy (drážkování, zasekání, zaomítání apod.) a začištění související s montáží daného prvku. Položka obsahu případné náklady na ochranné a záchytné prvky nutné nezbytné pro montáž.
P | 11 | R11 |  | kondenzátor 6kVAr | KS | 1 | 0 |  |  |  | 0 |  | [bez vazby na CS] | 2
PP |  |  |  | Bližší specifikace a nároky na položku viz PD část E.1.5-SO202 Posélení přívodu NN
VV
Položka obsahuje veškerý potřebný montážní a kotevní materiál, případné použití montážního lešení (jeho montáž a demontáž vč. přesunu na staveništi)a přidružené stavební úpravy (drážkování, zasekání, zaomítání apod.) a začištění související s montáží daného prvku. Položka obsahu případné náklady na ochranné a záchytné prvky nutné nezbytné pro montáž.
SD |  | 2 |  | Materiál elektromontážní
P | 12 | R12 |  | kabel CYKY 4x10 | M | 15 | 0 |  |  |  | 0 |  | [bez vazby na CS] | 2
PP |  |  |  | Bližší specifikace a nároky na položku viz PD část E.1.5-SO202 Posélení přívodu NN
VV
Položka obsahuje veškerý potřebný montážní a kotevní materiál, případné použití montážního lešení (jeho montáž a demontáž vč. přesunu na staveništi)a přidružené stavební úpravy (drážkování, zasekání, zaomítání apod.) a začištění související s montáží daného prvku. Položka obsahu případné náklady na ochranné a záchytné prvky nutné nezbytné pro montáž.
P | 13 | R13 |  | kabel CYKY 5x6 | M | 42 | 0 |  |  |  | 0 |  | [bez vazby na CS] | 2
PP |  |  |  | Bližší specifikace a nároky na položku viz PD část E.1.5-SO202 Posélení přívodu NN
VV
Položka obsahuje veškerý potřebný montážní a kotevní materiál, případné použití montážního lešení (jeho montáž a demontáž vč. přesunu na staveništi)a přidružené stavební úpravy (drážkování, zasekání, zaomítání apod.) a začištění související s montáží daného prvku. Položka obsahu případné náklady na ochranné a záchytné prvky nutné nezbytné pro montáž.
P | 14 | R14 |  | průchozí svorka dvojitá do 120 | KS | 3 | 0 |  |  |  | 0 |  | [bez vazby na CS] | 2
PP |  |  |  | Bližší specifikace a nároky na položku viz PD část E.1.5-SO202 Posélení přívodu NN
VV
Položka obsahuje veškerý potřebný montážní a kotevní materiál, případné použití montážního lešení (jeho montáž a demontáž vč. přesunu na staveništi)a přidružené stavební úpravy (drážkování, zasekání, zaomítání apod.) a začištění související s montáží daného prvku. Položka obsahu případné náklady na ochranné a záchytné prvky nutné nezbytné pro montáž.
P | 15 | R15 |  | protipožární hmota nástřiková | KG | 2 | 0 |  |  |  | 0 |  | [bez vazby na CS] | 2
PP |  |  |  | Bližší specifikace a nároky na položku viz PD část E.1.5-SO202 Posélení přívodu NN
VV
Položka obsahuje veškerý potřebný montážní a kotevní materiál, případné použití montážního lešení (jeho montáž a demontáž vč. přesunu na staveništi)a přidružené stavební úpravy (drážkování, zasekání, zaomítání apod.) a začištění související s montáží daného prvku. Položka obsahu případné náklady na ochranné a záchytné prvky nutné nezbytné pro montáž.
P | 16 | R16 |  | trubka ohebná PVC monoflex 1440 | M | 27 | 0 |  |  |  | 0 |  | [bez vazby na CS] | 2
PP |  |  |  | Bližší specifikace a nároky na položku viz PD část E.1.5-SO202 Posélení přívodu NN
VV
Položka obsahuje veškerý potřebný montážní a kotevní materiál, případné použití montážního lešení (jeho montáž a demontáž vč. přesunu na staveništi)a přidružené stavební úpravy (drážkování, zasekání, zaomítání apod.) a začištění související s montáží daného prvku. Položka obsahu případné náklady na ochranné a záchytné prvky nutné nezbytné pro montáž.
P | 17 | R17 |  | roura korugovaná KOPOFLEX KF09060 pr.60/32mm | M | 40 | 0 |  |  |  | 0 |  | [bez vazby na CS] | 2
PP |  |  |  | Bližší specifikace a nároky na položku viz PD část E.1.5-SO202 Posélení přívodu NN
VV
Položka obsahuje veškerý potřebný montážní a kotevní materiál, případné použití montážního lešení (jeho montáž a demontáž vč. přesunu na staveništi)a přidružené stavební úpravy (drážkování, zasekání, zaomítání apod.) a začištění související s montáží daného prvku. Položka obsahu případné náklady na ochranné a záchytné prvky nutné nezbytné pro montáž.
P | 18 | R18 |  | vypínač MSO-80-1 80A/AC250V/1pol na lištu | KS | 1 | 0 |  |  |  | 0 |  | [bez vazby na CS] | 2
PP |  |  |  | Bližší specifikace a nároky na položku viz PD část E.1.5-SO202 Posélení přívodu NN
VV
Položka obsahuje veškerý potřebný montážní a kotevní materiál, případné použití montážního lešení (jeho montáž a demontáž vč. přesunu na staveništi)a přidružené stavební úpravy (drážkování, zasekání, zaomítání apod.) a začištění související s montáží daného prvku. Položka obsahu případné náklady na ochranné a záchytné prvky nutné nezbytné pro montáž.
P | 19 | R19 |  | vidlice 5pól/32A/400V/IP44 IV 3253 | KS | 3 | 0 |  |  |  | 0 |  | [bez vazby na CS] | 2
PP |  |  |  | Bližší specifikace a nároky na položku viz PD část E.1.5-SO202 Posélení přívodu NN
VV
Položka obsahuje veškerý potřebný montážní a kotevní materiál, případné použití montážního lešení (jeho montáž a demontáž vč. přesunu na staveništi)a přidružené stavební úpravy (drážkování, zasekání, zaomítání apod.) a začištění související s montáží daného prvku. Položka obsahu případné náklady na ochranné a záchytné prvky nutné nezbytné pro montáž.
P | 20 | R20 |  | jistič LTN-40B-3N 3+Npól/ch.B/ 40A/10kA | KS | 1 | 0 |  |  |  | 0 |  | [bez vazby na CS] | 2
PP |  |  |  | Bližší specifikace a nároky na položku viz PD část E.1.5-SO202 Posélení přívodu NN
VV
Položka obsahuje veškerý potřebný montážní a kotevní materiál, případné použití montážního lešení (jeho montáž a demontáž vč. přesunu na staveništi)a přidružené stavební úpravy (drážkování, zasekání, zaomítání apod.) a začištění související s montáží daného prvku. Položka obsahu případné náklady na ochranné a záchytné prvky nutné nezbytné pro montáž.
P | 21 | R21 |  | jistič LTN-63B-3N 3+Npól/ch.B/ 63A/10kA | KS | 1 | 0 |  |  |  | 0 |  | [bez vazby na CS] | 2
PP |  |  |  | Bližší specifikace a nároky na položku viz PD část E.1.5-SO202 Posélení přívodu NN
VV
Položka obsahuje veškerý potřebný montážní a kotevní materiál, případné použití montážního lešení (jeho montáž a demontáž vč. přesunu na staveništi)a přidružené stavební úpravy (drážkování, zasekání, zaomítání apod.) a začištění související s montáží daného prvku. Položka obsahu případné náklady na ochranné a záchytné prvky nutné nezbytné pro montáž.
SD |  | 3 |  | Elektromontáže, demontáže a ostatní
P | 22 | R22 |  | trubka plast ohebná,pod omítkou,typ 2348/pr.48 | M | 27 | 0 |  |  |  | 0 |  | [bez vazby na CS] | 2
PP |  |  |  | Bližší specifikace a nároky na položku viz PD část E.1.5-SO202 Posélení přívodu NN
VV
Položka obsahuje veškerý potřebný montážní a kotevní materiál, případné použití montážního lešení (jeho montáž a demontáž vč. přesunu na staveništi)a přidružené stavební úpravy (drážkování, zasekání, zaomítání apod.) a začištění související s montáží daného prvku. Položka obsahu případné náklady na ochranné a záchytné prvky nutné nezbytné pro montáž.
P | 23 | R23 |  | trubka plast volně uložená do pr.50mm | M | 40 | 0 |  |  |  | 0 |  | [bez vazby na CS] | 2
PP |  |  |  | Bližší specifikace a nároky na položku viz PD část E.1.5-SO202 Posélení přívodu NN
VV
Položka obsahuje veškerý potřebný montážní a kotevní materiál, případné použití montážního lešení (jeho montáž a demontáž vč. přesunu na staveništi)a přidružené stavební úpravy (drážkování, zasekání, zaomítání apod.) a začištění související s montáží daného prvku. Položka obsahu případné náklady na ochranné a záchytné prvky nutné nezbytné pro montáž.
P | 24 | R24 |  | ukončení v rozvaděči vč.zapojení vodiče do 6mm2 | KS | 30 | 0 |  |  |  | 0 |  | [bez vazby na CS] | 2
PP |  |  |  | Bližší specifikace a nároky na položku viz PD část E.1.5-SO202 Posélení přívodu NN
VV
Položka obsahuje veškerý potřebný montážní a kotevní materiál, případné použití montážního lešení (jeho montáž a demontáž vč. přesunu na staveništi)a přidružené stavební úpravy (drážkování, zasekání, zaomítání apod.) a začištění související s montáží daného prvku. Položka obsahu případné náklady na ochranné a záchytné prvky nutné nezbytné pro montáž.
P | 25 | R25 |  | ukončení v rozvaděči vč.zapojení vodiče do 16mm2 | KS | 8 | 0 |  |  |  | 0 |  | [bez vazby na CS] | 2
PP |  |  |  | Bližší specifikace a nároky na položku viz PD část E.1.5-SO202 Posélení přívodu NN
VV
P | 26 | R26 |  | ukončení v rozvaděči vč.zapojení vodiče do 95mm2 | KS | 16 | 0 |  |  |  | 0 |  | [bez vazby na CS] | 2
PP |  |  |  | Bližší specifikace a nároky na položku viz PD část E.1.5-SO202 Posélení přívodu NN
VV
Položka obsahuje veškerý potřebný montážní a kotevní materiál, případné použití montážního lešení (jeho montáž a demontáž vč. přesunu na staveništi)a přidružené stavební úpravy (drážkování, zasekání, zaomítání apod.) a začištění související s montáží daného prvku. Položka obsahu případné náklady na ochranné a záchytné prvky nutné nezbytné pro montáž.
P | 27 | R27 |  | ukončení na svorkovnici vodič do 120mm2 | KS | 2 | 0 |  |  |  | 0 |  | [bez vazby na CS] | 2
PP |  |  |  | Bližší specifikace a nároky na položku viz PD část E.1.5-SO202 Posélení přívodu NN
VV
Položka obsahuje veškerý potřebný montážní a kotevní materiál, případné použití montážního lešení (jeho montáž a demontáž vč. přesunu na staveništi)a přidružené stavební úpravy (drážkování, zasekání, zaomítání apod.) a začištění související s montáží daného prvku. Položka obsahu případné náklady na ochranné a záchytné prvky nutné nezbytné pro montáž.
P | 28 | R28 |  | ukončení na svorkovnici vodič do 240mm2 | KS | 6 | 0 |  |  |  | 0 |  | [bez vazby na CS] | 2
PP |  |  |  | Bližší specifikace a nároky na položku viz PD část E.1.5-SO202 Posélení přívodu NN
VV
Položka obsahuje veškerý potřebný montážní a kotevní materiál, případné použití montážního lešení (jeho montáž a demontáž vč. přesunu na staveništi)a přidružené stavební úpravy (drážkování, zasekání, zaomítání apod.) a začištění související s montáží daného prvku. Položka obsahu případné náklady na ochranné a záchytné prvky nutné nezbytné pro montáž.
P | 29 | R29 |  | koncovka 22kV do 1x70 - ukončení na přístroji | KS | 3 | 0 |  |  |  | 0 |  | [bez vazby na CS] | 2
PP |  |  |  | Bližší specifikace a nároky na položku viz PD část E.1.5-SO202 Posélení přívodu NN
VV
Položka obsahuje veškerý potřebný montážní a kotevní materiál, případné použití montážního lešení (jeho montáž a demontáž vč. přesunu na staveništi)a přidružené stavební úpravy (drážkování, zasekání, zaomítání apod.) a začištění související s montáží daného prvku. Položka obsahu případné náklady na ochranné a záchytné prvky nutné nezbytné pro montáž.
P | 30 | R30 |  | vidlice/zás.spoj průmyslová vč.zapojení 3P+N+Z/32A | KS | 3 | 0 |  |  |  | 0 |  | [bez vazby na CS] | 2
PP |  |  |  | Bližší specifikace a nároky na položku viz PD část E.1.5-SO202 Posélení přívodu NN
VV
Položka obsahuje veškerý potřebný montážní a kotevní materiál, případné použití montážního lešení (jeho montáž a demontáž vč. přesunu na staveništi)a přidružené stavební úpravy (drážkování, zasekání, zaomítání apod.) a začištění související s montáží daného prvku. Položka obsahu případné náklady na ochranné a záchytné prvky nutné nezbytné pro montáž.
P | 31 | R31 |  | pojistková patrona 6-35kV | KS | 3 | 0 |  |  |  | 0 |  | [bez vazby na CS] | 2
PP |  |  |  | Bližší specifikace a nároky na položku viz PD část E.1.5-SO202 Posélení přívodu NN
VV
P | 32 | R32 |  | jistič vč.zapojení 3pól/63A /dmtž | KS | 7 | 0 |  |  |  | 0 |  | [bez vazby na CS] | 2
PP |  |  |  | Bližší specifikace a nároky na položku viz PD část E.1.5-SO202 Posélení přívodu NN
VV
Položka obsahuje veškerý potřebný montážní a kotevní materiál, případné použití montážního lešení (jeho montáž a demontáž vč. přesunu na staveništi)a přidružené stavební úpravy (drážkování, zasekání, zaomítání apod.) a začištění související s montáží daného prvku. Položka obsahu případné náklady na ochranné a záchytné prvky nutné nezbytné pro montáž.
P | 33 | R33 |  | jistič vč.zapojení 4pól/63A | KS | 1 | 0 |  |  |  | 0 |  | [bez vazby na CS] | 2
PP |  |  |  | Bližší specifikace a nároky na položku viz PD část E.1.5-SO202 Posélení přívodu NN
VV
Položka obsahuje veškerý potřebný montážní a kotevní materiál, případné použití montážního lešení (jeho montáž a demontáž vč. přesunu na staveništi)a přidružené stavební úpravy (drážkování, zasekání, zaomítání apod.) a začištění související s montáží daného prvku. Položka obsahu případné náklady na ochranné a záchytné prvky nutné nezbytné pro montáž.
P | 34 | R34 |  | jistič vč.zapojení 4pól/63A | KS | 1 | 0 |  |  |  | 0 |  | [bez vazby na CS] | 2
PP |  |  |  | Bližší specifikace a nároky na položku viz PD část E.1.5-SO202 Posélení přívodu NN
VV
Položka obsahuje veškerý potřebný montážní a kotevní materiál, případné použití montážního lešení (jeho montáž a demontáž vč. přesunu na staveništi)a přidružené stavební úpravy (drážkování, zasekání, zaomítání apod.) a začištění související s montáží daného prvku. Položka obsahu případné náklady na ochranné a záchytné prvky nutné nezbytné pro montáž.
P | 35 | R35 |  | jistič 3pól bez zapojení do 250A | KS | 1 | 0 |  |  |  | 0 |  | [bez vazby na CS] | 2
PP |  |  |  | Bližší specifikace a nároky na položku viz PD část E.1.5-SO202 Posélení přívodu NN
VV
Položka obsahuje veškerý potřebný montážní a kotevní materiál, případné použití montážního lešení (jeho montáž a demontáž vč. přesunu na staveništi)a přidružené stavební úpravy (drážkování, zasekání, zaomítání apod.) a začištění související s montáží daného prvku. Položka obsahu případné náklady na ochranné a záchytné prvky nutné nezbytné pro montáž.
P | 36 | R36 |  | jistič 3pól vč. zapojení do 160A /dmtž | KS | 1 | 0 |  |  |  | 0 |  | [bez vazby na CS] | 2
PP |  |  |  | Bližší specifikace a nároky na položku viz PD část E.1.5-SO202 Posélení přívodu NN
VV
Položka obsahuje veškerý potřebný montážní a kotevní materiál, případné použití montážního lešení (jeho montáž a demontáž vč. přesunu na staveništi)a přidružené stavební úpravy (drážkování, zasekání, zaomítání apod.) a začištění související s montáží daného prvku. Položka obsahu případné náklady na ochranné a záchytné prvky nutné nezbytné pro montáž.
P | 37 | R37 |  | úprava rozvaděče vč. materiálu | KS | 1 | 0 |  |  |  | 0 |  | [bez vazby na CS] | 2
PP |  |  |  | Bližší specifikace a nároky na položku viz PD část E.1.5-SO202 Posélení přívodu NN
VV
Položka obsahuje veškerý potřebný montážní a kotevní materiál, případné použití montážního lešení (jeho montáž a demontáž vč. přesunu na staveništi)a přidružené stavební úpravy (drážkování, zasekání, zaomítání apod.) a začištění související s montáží daného prvku. Položka obsahu případné náklady na ochranné a záchytné prvky nutné nezbytné pro montáž.
P | 38 | R38 |  | demontáž přebytečných prvků a kabeláže | KS | 1 | 0 |  |  |  | 0 |  | [bez vazby na CS] | 2
PP |  |  |  | Bližší specifikace a nároky na položku viz PD část E.1.5-SO202 Posélení přívodu NN
VV
Položka obsahuje veškerý potřebný montážní a kotevní materiál, případné použití montážního lešení (jeho montáž a demontáž vč. přesunu na staveništi)a přidružené stavební úpravy (drážkování, zasekání, zaomítání apod.) a začištění související s montáží daného prvku. Položka obsahu případné náklady na ochranné a záchytné prvky nutné nezbytné pro montáž.
P | 39 | R39 |  | přídavná spoušť vč.zapojení pro jistič nad 100A | KS | 1 | 0 |  |  |  | 0 |  | [bez vazby na CS] | 2
PP |  |  |  | Bližší specifikace a nároky na položku viz PD část E.1.5-SO202 Posélení přívodu NN
VV
Položka obsahuje veškerý potřebný montážní a kotevní materiál, případné použití montážního lešení (jeho montáž a demontáž vč. přesunu na staveništi)a přidružené stavební úpravy (drážkování, zasekání, zaomítání apod.) a začištění související s montáží daného prvku. Položka obsahu případné náklady na ochranné a záchytné prvky nutné nezbytné pro montáž.
P | 40 | R40 |  | přídavná spoušť vč.zapojení pro jistič nad 100A | KS | 1 | 0 |  |  |  | 0 |  | [bez vazby na CS] | 2
PP |  |  |  | Bližší specifikace a nároky na položku viz PD část E.1.5-SO202 Posélení přívodu NN
VV
Položka obsahuje veškerý potřebný montážní a kotevní materiál, případné použití montážního lešení (jeho montáž a demontáž vč. přesunu na staveništi)a přidružené stavební úpravy (drážkování, zasekání, zaomítání apod.) a začištění související s montáží daného prvku. Položka obsahu případné náklady na ochranné a záchytné prvky nutné nezbytné pro montáž.
P | 41 | R41 |  | přístroj modul na lištu DIN vč.zapoj.do100A/1pól | KS | 1 | 0 |  |  |  | 0 |  | [bez vazby na CS] | 2
PP |  |  |  | Bližší specifikace a nároky na položku viz PD část E.1.5-SO202 Posélení přívodu NN
VV
Položka obsahuje veškerý potřebný montážní a kotevní materiál, případné použití montážního lešení (jeho montáž a demontáž vč. přesunu na staveništi)a přidružené stavební úpravy (drážkování, zasekání, zaomítání apod.) a začištění související s montáží daného prvku. Položka obsahu případné náklady na ochranné a záchytné prvky nutné nezbytné pro montáž.
P | 42 | R42 |  | elektroměr 3-fázový bez zapojení | KS | 1 | 0 |  |  |  | 0 |  | [bez vazby na CS] | 2
PP |  |  |  | Bližší specifikace a nároky na položku viz PD část E.1.5-SO202 Posélení přívodu NN
VV
Položka obsahuje veškerý potřebný montážní a kotevní materiál, případné použití montážního lešení (jeho montáž a demontáž vč. přesunu na staveništi)a přidružené stavební úpravy (drážkování, zasekání, zaomítání apod.) a začištění související s montáží daného prvku. Položka obsahu případné náklady na ochranné a záchytné prvky nutné nezbytné pro montáž.
P | 43 | R43 |  | měřící trafo proudu násuvné vč.zapojení | KS | 6 | 0 |  |  |  | 0 |  | [bez vazby na CS] | 2
PP |  |  |  | Bližší specifikace a nároky na položku viz PD část E.1.5-SO202 Posélení přívodu NN
VV
Položka obsahuje veškerý potřebný montážní a kotevní materiál, případné použití montážního lešení (jeho montáž a demontáž vč. přesunu na staveništi)a přidružené stavební úpravy (drážkování, zasekání, zaomítání apod.) a začištění související s montáží daného prvku. Položka obsahu případné náklady na ochranné a záchytné prvky nutné nezbytné pro montáž.
P | 44 | R44 |  | měřící trafo proudu násuvné vč.zapojení | KS | 3 | 0 |  |  |  | 0 |  | [bez vazby na CS] | 2
PP |  |  |  | Bližší specifikace a nároky na položku viz PD část E.1.5-SO202 Posélení přívodu NN
VV
Položka obsahuje veškerý potřebný montážní a kotevní materiál, případné použití montážního lešení (jeho montáž a demontáž vč. přesunu na staveništi)a přidružené stavební úpravy (drážkování, zasekání, zaomítání apod.) a začištění související s montáží daného prvku. Položka obsahu případné náklady na ochranné a záchytné prvky nutné nezbytné pro montáž.
P | 45 | R45 |  | transformátor do 35kV olejový bez zapoj. do 400kVA | KS | 1 | 0 |  |  |  | 0 |  | [bez vazby na CS] | 2
PP |  |  |  | Bližší specifikace a nároky na položku viz PD část E.1.5-SO202 Posélení přívodu NN
VV
Položka obsahuje veškerý potřebný montážní a kotevní materiál, případné použití montážního lešení (jeho montáž a demontáž vč. přesunu na staveništi)a přidružené stavební úpravy (drážkování, zasekání, zaomítání apod.) a začištění související s montáží daného prvku. Položka obsahu případné náklady na ochranné a záchytné prvky nutné nezbytné pro montáž.
P | 46 | R46 |  | rozvodnice do hmotnosti 20kg pod omítku vč. Zed. prací | KS | 1 | 0 |  |  |  | 0 |  | [bez vazby na CS] | 2
PP |  |  |  | Bližší specifikace a nároky na položku viz PD část E.1.5-SO202 Posélení přívodu NN
VV
Položka obsahuje veškerý potřebný montážní a kotevní materiál, případné použití montážního lešení (jeho montáž a demontáž vč. přesunu na staveništi)a přidružené stavební úpravy (drážkování, zasekání, zaomítání apod.) a začištění související s montáží daného prvku. Položka obsahu případné náklady na ochranné a záchytné prvky nutné nezbytné pro montáž.
P | 47 | R47 |  | řadová svorka vč.popisu + zapojení do 150mm2 | KS | 3 | 0 |  |  |  | 0 |  | [bez vazby na CS] | 2
PP |  |  |  | Bližší specifikace a nároky na položku viz PD část E.1.5-SO202 Posélení přívodu NN
VV
Položka obsahuje veškerý potřebný montážní a kotevní materiál, případné použití montážního lešení (jeho montáž a demontáž vč. přesunu na staveništi)a přidružené stavební úpravy (drážkování, zasekání, zaomítání apod.) a začištění související s montáží daného prvku. Položka obsahu případné náklady na ochranné a záchytné prvky nutné nezbytné pro montáž.
P | 48 | R48 |  | kondenzátor NN+VN bez zapojení do 20kVAr | KS | 1 | 0 |  |  |  | 0 |  | [bez vazby na CS] | 2
PP |  |  |  | Bližší specifikace a nároky na položku viz PD část E.1.5-SO202 Posélení přívodu NN
VV
Položka obsahuje veškerý potřebný montážní a kotevní materiál, případné použití montážního lešení (jeho montáž a demontáž vč. přesunu na staveništi)a přidružené stavební úpravy (drážkování, zasekání, zaomítání apod.) a začištění související s montáží daného prvku. Položka obsahu případné náklady na ochranné a záchytné prvky nutné nezbytné pro montáž.
P | 49 | R49 |  | kabel Cu(-CYKY) pod omítkou do 5x10 | M | 15 | 0 |  |  |  | 0 |  | [bez vazby na CS] | 2
PP |  |  |  | Bližší specifikace a nároky na položku viz PD část E.1.5-SO202 Posélení přívodu NN
VV
Položka obsahuje veškerý potřebný montážní a kotevní materiál, případné použití montážního lešení (jeho montáž a demontáž vč. přesunu na staveništi)a přidružené stavební úpravy (drážkování, zasekání, zaomítání apod.) a začištění související s montáží daného prvku. Položka obsahu případné náklady na ochranné a záchytné prvky nutné nezbytné pro montáž.
P | 50 | R50 |  | kabel(-CYKY) volně uložený do 5x6/7x4/12x1,5 | M | 42 | 0 |  |  |  | 0 |  | [bez vazby na CS] | 2
PP |  |  |  | Bližší specifikace a nároky na položku viz PD část E.1.5-SO202 Posélení přívodu NN
VV
Položka obsahuje veškerý potřebný montážní a kotevní materiál, případné použití montážního lešení (jeho montáž a demontáž vč. přesunu na staveništi)a přidružené stavební úpravy (drážkování, zasekání, zaomítání apod.) a začištění související s montáží daného prvku. Položka obsahu případné náklady na ochranné a záchytné prvky nutné nezbytné pro montáž.
P | 51 | R51 |  | příplatek na zatažení do prostupu kabel do 2kg | M | 38 | 0 |  |  |  | 0 |  | [bez vazby na CS] | 2
PP |  |  |  | Bližší specifikace a nároky na položku viz PD část E.1.5-SO202 Posélení přívodu NN
VV
Položka obsahuje veškerý potřebný montážní a kotevní materiál, případné použití montážního lešení (jeho montáž a demontáž vč. přesunu na staveništi)a přidružené stavební úpravy (drážkování, zasekání, zaomítání apod.) a začištění související s montáží daného prvku. Položka obsahu případné náklady na ochranné a záchytné prvky nutné nezbytné pro montáž.
P | 52 | R52 |  | obecná položka montáže uživatele /dmtž | HOD | 16 | 0 |  |  |  | 0 |  | [bez vazby na CS] | 2
PP |  |  |  | Bližší specifikace a nároky na položku viz PD část E.1.5-SO202 Posélení přívodu NN
VV
Položka obsahuje veškerý potřebný montážní a kotevní materiál, případné použití montážního lešení (jeho montáž a demontáž vč. přesunu na staveništi)a přidružené stavební úpravy (drážkování, zasekání, zaomítání apod.) a začištění související s montáží daného prvku. Položka obsahu případné náklady na ochranné a záchytné prvky nutné nezbytné pro montáž.
P | 53 | R53 |  | dozory správce sítě(rozvodného závodu) | HOD | 5 | 0 |  |  |  | 0 |  | [bez vazby na CS] | 2
PP |  |  |  | Bližší specifikace a nároky na položku viz PD část E.1.5-SO202 Posélení přívodu NN
VV
Položka obsahuje veškerý potřebný montážní a kotevní materiál, případné použití montážního lešení (jeho montáž a demontáž vč. přesunu na staveništi)a přidružené stavební úpravy (drážkování, zasekání, zaomítání apod.) a začištění související s montáží daného prvku. Položka obsahu případné náklady na ochranné a záchytné prvky nutné nezbytné pro montáž.
P | 54 | R54 |  | součinnost správce sítě(rozvodného závodu) | HOD | 5 | 0 |  |  |  | 0 |  | [bez vazby na CS] | 2
PP |  |  |  | Bližší specifikace a nároky na položku viz PD část E.1.5-SO202 Posélení přívodu NN
VV
Položka obsahuje veškerý potřebný montážní a kotevní materiál, případné použití montážního lešení (jeho montáž a demontáž vč. přesunu na staveništi)a přidružené stavební úpravy (drážkování, zasekání, zaomítání apod.) a začištění související s montáží daného prvku. Položka obsahu případné náklady na ochranné a záchytné prvky nutné nezbytné pro montáž.
P | 55 | R55 |  | vybour.otvoru ve zdi/cihla/ do pr.60mm/tl.do 0,90m | KS | 2 | 0 |  |  |  | 0 |  | [bez vazby na CS] | 2
PP |  |  |  | Bližší specifikace a nároky na položku viz PD část E.1.5-SO202 Posélení přívodu NN
VV
Položka obsahuje veškerý potřebný montážní a kotevní materiál, případné použití montážního lešení (jeho montáž a demontáž vč. přesunu na staveništi)a přidružené stavební úpravy (drážkování, zasekání, zaomítání apod.) a začištění související s montáží daného prvku. Položka obsahu případné náklady na ochranné a záchytné prvky nutné nezbytné pro montáž.

## SO 223
SŽDC05 |  |  |  | Příloha k formuláři pro ocenění nabídky
S | Stavba: | 5313520015 |  | Přestupní terminál Strakonice - final - pripominky | [6 empty] | SO 223 |  | Aspe
O | Objekt: | SO 223 |  | Služební parkoviště
Typ | Poř. číslo | Kód položky | Varianta: | Název položky | MJ | Množství | Jednotková hmotnost | Celková hmotnost | Cena |  |  |  | Cenové soustavy
[9 empty] | Dodávka |  | Montáž
[9 empty] | Jednotková | Celkem | Jednotková | Celkem
SD |  | 1 |  | Všeobecné konstrukce a práce
P | 1 | 14101 |  | POPLATKY ZA SKLÁDKU | M3 | 578 | 0 |  |  |  | 0 |  | [bez vazby na CS] | 2
PP
VV |  |  |  | viz.pol.17120:578=578,0000 [A]
zahrnuje veškeré poplatky provozovateli skládky související s uložením odpadu na skládce.
P | 2 | 14102 |  | POPLATKY ZA SKLÁDKU | T | 112 | 0 |  |  |  | 0 |  | [bez vazby na CS] | 2
PP
VV |  |  |  | viz.pol.11332:56*2,00=112,0000 [A]
zahrnuje veškeré poplatky provozovateli skládky související s uložením odpadu na skládce.
P | 3 | 14211 |  | POPLATKY ZA ZEMNÍK - ORNICE | M3 | 22.5 | 0 |  |  |  | 0 |  | [bez vazby na CS] | 2
PP
VV |  |  |  | 22,50=22,5000 [A]
zahrnuje veškeré poplatky majiteli zemníku související s nákupem zeminy (nikoliv s otvírkou zemníku)
SD |  | 2 |  | Zemní práce
P | 4 | 11332 |  | ODSTRANĚNÍ PODKLADŮ ZPEVNĚNÝCH PLOCH Z KAMENIVA NESTMELENÉHO | M3 | 56 | 0 |  |  |  | 0 |  | [bez vazby na CS] | 2
PP
VV |  |  |  | 140*0,40=56,0000 [A]
Položka zahrnuje veškerou manipulaci s vybouranou sutí a s vybouranými hmotami vč. uložení na skládku. Nezahrnuje poplatek za skládku, který se vykazuje v položce 0141** (s výjimkou malého množství bouraného materiálu, kde je možné poplatek zahrnout do jednotkové ceny bourání – tento fakt musí být uveden v doplňujícím textu k položce).
P | 5 | 11352 |  | ODSTRANĚNÍ CHODNÍKOVÝCH A SILNIČNÍCH OBRUBNÍKŮ BETONOVÝCH | M | 40 | 0 |  |  |  | 0 |  | [bez vazby na CS] | 2
PP |  |  |  | včetně očištění a uložení na deponii určenou investorem
VV |  |  |  | 40=40,0000 [A]
Položka zahrnuje veškerou manipulaci s vybouranou sutí a s vybouranými hmotami vč. uložení na skládku. Nezahrnuje poplatek za skládku, který se vykazuje v položce 0141** (s výjimkou malého množství bouraného materiálu, kde je možné poplatek zahrnout do jednotkové ceny bourání – tento fakt musí být uveden v doplňujícím textu k položce).
P | 6 | 12273 |  | ODKOPÁVKY A PROKOPÁVKY OBECNÉ TŘ. I | M3 | 22.5 | 0 |  |  |  | 0 |  | [bez vazby na CS] | 2
PP
VV |  |  |  | 22,50=22,5000 [A]
položka zahrnuje: - vodorovná a svislá doprava, přemístění, přeložení, manipulace s výkopkem - kompletní provedení vykopávky nezapažené i zapažené - ošetření výkopiště po celou dobu práce v něm vč. klimatických opatření - ztížení vykopávek v blízkosti podzemního vedení, konstrukcí a objektů vč. jejich dočasného zajištění - ztížení pod vodou, v okolí výbušnin, ve stísněných prostorech a pod. - příplatek za lepivost - těžení po vrstvách, pásech a po jiných nutných částech (figurách) - čerpání vody vč. čerpacích jímek, potrubí a pohotovostní čerpací soupravy (viz ustanovení k pol. 1151,2) - potřebné snížení hladiny podzemní vody - těžení a rozpojování jednotlivých balvanů - vytahování a nošení výkopku - svahování a přesvah. svahů do konečného tvaru, výměna hornin v podloží a v pláni znehodnocené klimatickými vlivy - ruční vykopávky, odstranění kořenů a napadávek - pažení, vzepření a rozepření vč. přepažování (vyjma štětových stěn) - úpravu, ochranu a očištění dna, základové spáry, stěn a svahů - zhutnění podloží, případně i svahů vč. svahování - zřízení stupňů v podloží a lavic na svazích, není-li pro tyto práce zřízena samostatná položka - udržování výkopiště a jeho ochrana proti vodě - odvedení nebo obvedení vody v okolí výkopiště a ve výkopišti - třídění výkopku - veškeré pomocné konstrukce umožňující provedení vykopávky (příjezdy, sjezdy, nájezdy, lešení, podpěr. konstr., přemostění, zpevněné plochy, zakrytí a pod.) - nezahrnuje uložení zeminy (na skládku, do násypu) ani poplatky za skládku, vykazují se v položce č.0141**
P | 7 | 12373 |  | ODKOP PRO SPOD STAVBU SILNIC A ŽELEZNIC TŘ. I | M3 | 551 | 0 |  |  |  | 0 |  | [bez vazby na CS] | 2
PP
VV |  |  |  | 255+296=551,0000 [A]
položka zahrnuje: - vodorovná a svislá doprava, přemístění, přeložení, manipulace s výkopkem - kompletní provedení vykopávky nezapažené i zapažené - ošetření výkopiště po celou dobu práce v něm vč. klimatických opatření - ztížení vykopávek v blízkosti podzemního vedení, konstrukcí a objektů vč. jejich dočasného zajištění - ztížení pod vodou, v okolí výbušnin, ve stísněných prostorech a pod. - příplatek za lepivost - těžení po vrstvách, pásech a po jiných nutných částech (figurách) - čerpání vody vč. čerpacích jímek, potrubí a pohotovostní čerpací soupravy (viz ustanovení k pol. 1151,2) - potřebné snížení hladiny podzemní vody - těžení a rozpojování jednotlivých balvanů - vytahování a nošení výkopku - svahování a přesvah. svahů do konečného tvaru, výměna hornin v podloží a v pláni znehodnocené klimatickými vlivy - ruční vykopávky, odstranění kořenů a napadávek - pažení, vzepření a rozepření vč. přepažování (vyjma štětových stěn) - úpravu, ochranu a očištění dna, základové spáry, stěn a svahů - zhutnění podloží, případně i svahů vč. svahování - zřízení stupňů v podloží a lavic na svazích, není-li pro tyto práce zřízena samostatná položka - udržování výkopiště a jeho ochrana proti vodě - odvedení nebo obvedení vody v okolí výkopiště a ve výkopišti - třídění výkopku - veškeré pomocné konstrukce umožňující provedení vykopávky (příjezdy, sjezdy, nájezdy, lešení, podpěr. konstr., přemostění, zpevněné plochy, zakrytí a pod.) - nezahrnuje uložení zeminy (na skládku, do násypu) ani poplatky za skládku, vykazují se v položce č.0141**
P | 8 | 13273 |  | HLOUBENÍ RÝH ŠÍŘ DO 2M PAŽ I NEPAŽ TŘ. I | M3 | 4.5 | 0 |  |  |  | 0 |  | [bez vazby na CS] | 2
PP
VV |  |  |  | 4,50=4,5000 [A]
položka zahrnuje: - vodorovná a svislá doprava, přemístění, přeložení, manipulace s výkopkem - kompletní provedení vykopávky nezapažené i zapažené - ošetření výkopiště po celou dobu práce v něm vč. klimatických opatření - ztížení vykopávek v blízkosti podzemního vedení, konstrukcí a objektů vč. jejich dočasného zajištění - ztížení pod vodou, v okolí výbušnin, ve stísněných prostorech a pod. - příplatek za lepivost - těžení po vrstvách, pásech a po jiných nutných částech (figurách) - čerpání vody vč. čerpacích jímek, potrubí a pohotovostní čerpací soupravy (viz ustanovení k pol. 1151,2) - potřebné snížení hladiny podzemní vody - těžení a rozpojování jednotlivých balvanů - vytahování a nošení výkopku - svahování a přesvah. svahů do konečného tvaru, výměna hornin v podloží a v pláni znehodnocené klimatickými vlivy - ruční vykopávky, odstranění kořenů a napadávek - pažení, vzepření a rozepření vč. přepažování (vyjma štětových stěn) - úpravu, ochranu a očištění dna, základové spáry, stěn a svahů - odvedení nebo obvedení vody v okolí výkopiště a ve výkopišti - třídění výkopku - veškeré pomocné konstrukce umožňující provedení vykopávky (příjezdy, sjezdy, nájezdy, lešení, podpěr. konstr., přemostění, zpevněné plochy, zakrytí a pod.) - nezahrnuje uložení zeminy (na skládku, do násypu) ani poplatky za skládku, vykazují se v položce č.0141**
P | 9 | 17120 |  | ULOŽENÍ SYPANINY DO NÁSYPŮ A NA SKLÁDKY BEZ ZHUTNĚNÍ | M3 | 578 | 0 |  |  |  | 0 |  | [bez vazby na CS] | 2
PP
VV |  |  |  | viz.pol.12273:22,50=22,5000 [A] viz.pol.12373:551=551,0000 [B] viz.pol.13273:4,50=4,5000 [C] Celkem: A+B+C=578,0000 [D]
položka zahrnuje: - kompletní provedení zemní konstrukce do předepsaného tvaru - ošetření úložiště po celou dobu práce v něm vč. klimatických opatření - ztížení v okolí vedení, konstrukcí a objektů a jejich dočasné zajištění - ztížení provádění ve ztížených podmínkách a stísněných prostorech - ztížené ukládání sypaniny pod vodu - ukládání po vrstvách a po jiných nutných částech (figurách) vč. dosypávek - spouštění a nošení materiálu - úprava, očištění a ochrana podloží a svahů - svahování, uzavírání povrchů svahů - udržování úložiště a jeho ochrana proti vodě - odvedení nebo obvedení vody v okolí úložiště a v úložišti - veškeré pomocné konstrukce umožňující provedení zemní konstrukce (příjezdy, sjezdy, nájezdy, lešení, podpěrné konstrukce, přemostění, zpevněné plochy, zakrytí a pod.)
P | 10 | 18110 |  | ÚPRAVA PLÁNĚ SE ZHUTNĚNÍM V HORNINĚ TŘ. I | M2 | 357.5 | 0 |  |  |  | 0 |  | [bez vazby na CS] | 2
PP
VV |  |  |  | 280=280,0000 [A] 77,50=77,5000 [B] Celkem: A+B=357,5000 [C]
položka zahrnuje úpravu pláně včetně vyrovnání výškových rozdílů. Míru zhutnění určuje projekt.
P | 11 | 18231 |  | ROZPROSTŘENÍ ORNICE V ROVINĚ V TL DO 0,10M | M2 | 150 | 0 |  |  |  | 0 |  | [bez vazby na CS] | 2
PP
VV |  |  |  | 150=150,0000 [A]
položka zahrnuje: nutné přemístění ornice z dočasných skládek vzdálených do 50m rozprostření ornice v předepsané tloušťce v rovině a ve svahu do 1:5
P | 12 | 18241 |  | ZALOŽENÍ TRÁVNÍKU RUČNÍM VÝSEVEM | M2 | 150 | 0 |  |  |  | 0 |  | [bez vazby na CS] | 2
PP
VV |  |  |  | 150=150,0000 [A]
Zahrnuje dodání předepsané travní směsi, její výsev na ornici, zalévání, první pokosení, to vše bez ohledu na sklon terénu
P | 13 | 18247 |  | OŠETŘOVÁNÍ TRÁVNÍKU | M2 | 300 | 0 |  |  |  | 0 |  | [bez vazby na CS] | 2
PP |  |  |  | po výsadbě a před předáním stavby
VV |  |  |  | 150*2=300,0000 [A]
Zahrnuje pokosení se shrabáním, naložení shrabků na dopravní prostředek, s odvozem a se složením, to vše bez ohledu na sklon terénu zahrnuje nutné zalití a hnojení
SD |  | 3 |  | Základy
P | 14 | 212615 |  | TRATIVODY KOMPL Z TRUB Z PLAST HMOT DN DO 80MM, RÝHA TŘ I | M | 20 | 0 |  |  |  | 0 |  | [bez vazby na CS] | 2
PP
VV |  |  |  | 20=20,0000 [A]
Položka platí pro kompletní konstrukce trativodů a zahrnuje zejména: - výkop rýhy předepsaného tvaru v dané třídě těžitelnosti, výplň, zásyp trativodu včetně dopravy, uložení přebytečného materiálu, dodávky předepsaného materiálu pro výplň a zásyp - zřízení spojovací vrstvy - zřízení podkladu a lože trativodu z předepsaného materiálu - dodávka a uložení trativodu předepsaného materiálu a profilu - obsyp trativodu předepsaným materiálem - ukončení trativodu zaústěním do potrubí nebo vodoteče, případně vybudování ukončujícího objektu (kapličky) dle VL - veškerý materiál, výrobky a polotovary, včetně mimostaveništní a vnitrostaveništní dopravy - nezahrnuje opláštění z geotextilie, fólie
SD |  | 4 |  | Komunikace
P | 15 | 56313 |  | VOZOVKOVÉ VRSTVY Z MECHANICKY ZPEVNĚNÉHO KAMENIVA TL. DO 150MM | M2 | 280 | 0 |  |  |  | 0 |  | [bez vazby na CS] | 2
PP
VV |  |  |  | 280=280,0000 [A]
- dodání kameniva předepsané kvality a zrnitosti - rozprostření a zhutnění vrstvy v předepsané tloušťce - zřízení vrstvy bez rozlišení šířky, pokládání vrstvy po etapách - nezahrnuje postřiky, nátěry
P | 16 | 56333 |  | VOZOVKOVÉ VRSTVY ZE ŠTĚRKODRTI TL. DO 150MM | M2 | 357.2 | 0 |  |  |  | 0 |  | [bez vazby na CS] | 2
PP
VV |  |  |  | 280=280,0000 [A] 77,20=77,2000 [B] Celkem: A+B=357,2000 [C]
- dodání kameniva předepsané kvality a zrnitosti - rozprostření a zhutnění vrstvy v předepsané tloušťce - zřízení vrstvy bez rozlišení šířky, pokládání vrstvy po etapách - nezahrnuje postřiky, nátěry
P | 17 | 582611 |  | KRYTY Z BETON DLAŽDIC SE ZÁMKEM ŠEDÝCH TL 60MM DO LOŽE Z KAM | M2 | 76 | 0 |  |  |  | 0 |  | [bez vazby na CS] | 2
PP
VV |  |  |  | 76=76,0000 [A]
- dodání dlažebního materiálu v požadované kvalitě, dodání materiálu pro předepsané lože v tloušťce předepsané dokumentací a pro předepsanou výplň spar - očištění podkladu - uložení dlažby dle předepsaného technologického předpisu včetně předepsané podkladní vrstvy a předepsané výplně spar - zřízení vrstvy bez rozlišení šířky, pokládání vrstvy po etapách - úpravu napojení, ukončení podél obrubníků, dilatačních zařízení, odvodňovacích proužků, odvodňovačů, vpustí, šachet a pod., nestanoví-li zadávací dokumentace jinak - nezahrnuje postřiky, nátěry - nezahrnuje těsnění podél obrubníků, dilatačních zařízení, odvodňovacích proužků, odvodňovačů, vpustí, šachet a pod.
P | 18 | 582612 |  | KRYTY Z BETON DLAŽDIC SE ZÁMKEM ŠEDÝCH TL 80MM DO LOŽE Z KAM | M2 | 280 | 0 |  |  |  | 0 |  | [bez vazby na CS] | 2
PP
VV |  |  |  | 280=280,0000 [A]
- dodání dlažebního materiálu v požadované kvalitě, dodání materiálu pro předepsané lože v tloušťce předepsané dokumentací a pro předepsanou výplň spar - očištění podkladu - uložení dlažby dle předepsaného technologického předpisu včetně předepsané podkladní vrstvy a předepsané výplně spar - zřízení vrstvy bez rozlišení šířky, pokládání vrstvy po etapách - úpravu napojení, ukončení podél obrubníků, dilatačních zařízení, odvodňovacích proužků, odvodňovačů, vpustí, šachet a pod., nestanoví-li zadávací dokumentace jinak - nezahrnuje postřiky, nátěry - nezahrnuje těsnění podél obrubníků, dilatačních zařízení, odvodňovacích proužků, odvodňovačů, vpustí, šachet a pod.
P | 19 | 58261A |  | KRYTY Z BETON DLAŽDIC SE ZÁMKEM BAREV RELIÉF TL 60MM DO LOŽE Z KAM | M2 | 1.2 | 0 |  |  |  | 0 |  | [bez vazby na CS] | 2
PP
VV |  |  |  | 1,20=1,2000 [A]
- dodání dlažebního materiálu v požadované kvalitě, dodání materiálu pro předepsané lože v tloušťce předepsané dokumentací a pro předepsanou výplň spar - očištění podkladu - uložení dlažby dle předepsaného technologického předpisu včetně předepsané podkladní vrstvy a předepsané výplně spar - zřízení vrstvy bez rozlišení šířky, pokládání vrstvy po etapách - úpravu napojení, ukončení podél obrubníků, dilatačních zařízení, odvodňovacích proužků, odvodňovačů, vpustí, šachet a pod., nestanoví-li zadávací dokumentace jinak - nezahrnuje postřiky, nátěry - nezahrnuje těsnění podél obrubníků, dilatačních zařízení, odvodňovacích proužků, odvodňovačů, vpustí, šachet a pod.
SD |  | 5 |  | Potrubí
P | 20 | 89712 |  | VPUSŤ KANALIZAČNÍ ULIČNÍ KOMPLETNÍ Z BETONOVÝCH DÍLCŮ | KUS | 1 | 0 |  |  |  | 0 |  | [bez vazby na CS] | 2
PP
VV |  |  |  | 1=1,0000 [A]
položka zahrnuje: - dodávku a osazení předepsaných dílů včetně mříže - výplň, těsnění a tmelení spar a spojů, - opatření povrchů betonu izolací proti zemní vlhkosti v částech, kde přijdou do styku se zeminou nebo kamenivem, - předepsané podkladní konstrukce
SD |  | 6 |  | Ostatní konstrukce a práce
P | 21 | 917211 |  | ZÁHONOVÉ OBRUBY Z BETONOVÝCH OBRUBNÍKŮ ŠÍŘ 50MM | M | 10 | 0 |  |  |  | 0 |  | [bez vazby na CS] | 2
PP
VV |  |  |  | 10=10,0000 [A]
Položka zahrnuje: dodání a pokládku betonových obrubníků o rozměrech předepsaných zadávací dokumentací betonové lože i boční betonovou opěrku.
P | 22 | 917223 |  | SILNIČNÍ A CHODNÍKOVÉ OBRUBY Z BETONOVÝCH OBRUBNÍKŮ ŠÍŘ 100MM | M | 71 | 0 |  |  |  | 0 |  | [bez vazby na CS] | 2
PP
VV |  |  |  | 71=71,0000 [A]
Položka zahrnuje: dodání a pokládku betonových obrubníků o rozměrech předepsaných zadávací dokumentací betonové lože i boční betonovou opěrku.

## SO 98-98
SŽDC05 |  |  |  | Příloha k formuláři pro ocenění nabídky
S | Stavba: | 5313520015 |  | Přestupní terminál Strakonice - final - pripominky | [6 empty] | SO 98-98 |  | Aspe
O | Objekt: | SO 98-98 |  | Všeobecný objekt
Typ | Poř. číslo | Kód položky | Varianta: | Název položky | MJ | Množství | Jednotková hmotnost | Celková hmotnost | Cena |  |  |  | Cenové soustavy
[9 empty] | Dodávka |  | Montáž
[9 empty] | Jednotková | Celkem | Jednotková | Celkem
SD |  | 1 |  | Dokumentace stavby
P | 1 | VSEOB001 |  | Geodetická dokumentace skutečného provedení stavby | KPL | 1 | 0 |  |  |  | 0 |  | R-položka | 2
PP |  |  |  | Vypracování geodetické části dokumentace skutečného provedení
VV |  |  |  | v předepsaném rozsahu a počtu dle VTP a ZTP
P | 2 | VSEOB002 |  | Dokumentace skutečného provedení v listinné formě | KPL | 1 | 0 |  |  |  | 0 |  | R-položka | 2
PP |  |  |  | Vypracování technické části dokumentace skutečného provedení
VV |  |  |  | v předepsaném rozsahu a počtu dle VTP a ZTP
P | 3 | VSEOB003 |  | Dokumentace skutečného provedení v elektronické formě | KPL | 1 | 0 |  |  |  | 0 |  | R-položka | 2
PP |  |  |  | Vypracování kompletní dokumentace skutečného provedení v elektronické formě.
VV |  |  |  | v předepsaném rozsahu a počtu dle VTP a ZTP
P | 4 | VSEOB004 |  | Projektová dokumentace pro provádění stavby (PDPS) | KPL | 1 | 0 |  |  |  | 0 |  | R-položka | 2
PP |  |  |  | Vypracování PDPS u vybraných SO a PS viz. technická specifikace položky.
VV |  |  |  | v předepsaném rozsahu a počtu dle VTP a ZTP
SD |  | 2 |  | Ostatní
P | 5 | VSEOB005 |  | Osvědčení o shodě notifikovanou osobou | KPL | 1 | 0 |  |  |  | 0 |  | R-položka | 2
PP |  |  |  | Zajištění vydání osvědčení o shodě notifikovanou osobou
VV |  |  |  | v předepsaném rozsahu a počtu dle VTP a ZTP
P | 6 | VSEOB006 |  | Osvědčení o bezpečnosti před uvedením do provozu | KPL | 1 | 0 |  |  |  | 0 |  | R-položka | 2
PP |  |  |  | Zajištění vydání osvědčení o bezpečnosti před uvedením do provozu.
VV |  |  |  | v předepsaném rozsahu a počtu dle VTP a ZTP