## Rekapitulace stavby
Export Komplet | [25 empty] | 2.0 | ZAMOK |  |  |  |  | False | False | {d1f1d2ec-ac7b-414b-a400-0caf81387c9e}
[31 empty] | 0,01 | 21
[31 empty] | 0,01 | 15
|  | REKAPITULACE STAVBY | [15 empty] | v --- níže se nacházejí doplnkové a pomocné údaje k sestavám --- v | [11 empty] | Návod na vyplnění | 0,001
|  | Kód: |  |  |  |  | 650180149 | [22 empty] | Měnit lze pouze buňky se žlutým podbarvením! 1) na prvním listu Rekapitulace stavby vyplňte v sestavě a) Souhrnný list - údaje o Zhotoviteli (přenesou se do ostatních sestav i v jiných listech) b) Rekapitulace objektů - potřebné Ostatní náklady 2) na vybraných listech vyplňte v sestavě a) Krycí list - údaje o Zhotoviteli, pokud se liší od údajů o Zhotoviteli na Souhrnném listu (údaje se přenesou do ostatních sestav v daném listu) b) Rekapitulace rozpočtu - potřebné Ostatní náklady c) Celkové náklady za stavbu - ceny u položek - množství, pokud má žluté podbarvení - a v případě potřeby poznámku (ta je ve skrytém sloupci) | 0,01
|  | Stavba: |  |  |  |  | Čištění kolejového lože a oprava GPK v úseku Ovesné Kladruby - Teplá | [23 empty] | 0,01
|  | KSO: | [11 empty] | CC-CZ: | [16 empty] | 0,01
|  | Místo: |  |  |  |  | Ov. Kladruby - Teplá | [6 empty] | Datum: |  | 29. 1. 2019 | [14 empty] | 0,01
0,01
|  | Zadavatel: | [11 empty] | IČ: |  | 70994234 | [14 empty] | 0,1
|  |  | SŽDC, s.o.; OŘ Ústí nad Labem - ST K. Vary | [10 empty] | DIČ: |  | CZ70994234 | [14 empty] | 0,1
0,1
|  | Uchazeč: | [11 empty] | IČ: |  | Vyplň údaj | [14 empty] | 0,1
|  |  | Vyplň údaj | [10 empty] | DIČ: |  | Vyplň údaj | [14 empty] | 0,1
False
|  | Projektant: | [11 empty] | IČ: | [16 empty] | False
[14 empty] | DIČ: | [16 empty] | True
0,01
|  | Zpracovatel: | [11 empty] | IČ: | [16 empty] | 0,01
|  |  | Monika Roztočilová | [10 empty] | DIČ: | [16 empty] | True
Poznámka:
|  | Cena bez DPH | [11 empty] | 0
[8 empty] | Sazba daně |  | Základ daně |  |  |  | Výše daně
|  | DPH |  | základní |  |  |  | 21% |  | 0 |  |  |  | 0
|  |  |  | snížená |  |  |  | 15% |  | 0 |  |  |  | 0
|  |  |  | zákl. přenesená |  |  |  | 21% |  | 0 |  |  |  | 0
|  |  |  | sníž. přenesená |  |  |  | 15% |  | 0 |  |  |  | 0
|  |  |  | nulová |  |  |  | 0% |  | 0 |  |  |  | 0
|  | Cena s DPH | [6 empty] | v |  | CZK |  |  | 0
REKAPITULACE OBJEKTŮ STAVBY A SOUPISŮ PRACÍ
| Kód: | [6 empty] | 650180149
| Stavba: | [6 empty] | Čištění kolejového lože a oprava GPK v úseku Ovesné Kladruby - Teplá
| Místo: | [6 empty] | Ov. Kladruby - Teplá |  |  |  |  | Datum: |  | 29. 1. 2019
| Zadavatel: | [6 empty] | SŽDC, s.o.; OŘ Ústí nad Labem - ST K. Vary |  |  |  |  | Projektant: |  |  |  |  | Informatívní údaje z listů zakázek
| Uchazeč: | [11 empty] | Zpracovatel: |  | Monika Roztočilová
| Kód |  |  |  | Popis | [6 empty] | Cena bez DPH [CZK] |  |  |  | Cena s DPH [CZK] | Typ | z toho Ostat. náklady [CZK] | DPH [CZK] | Normohodiny [h] | DPH základní [CZK] | DPH snížená [CZK] | DPH základní přenesená [CZK] | DPH snížená přenesená [CZK] | Základna DPH základní | Základna DPH snížená | Základna DPH zákl. přenesená | Základna DPH sníž. přenesená | Základna DPH nulová
| Náklady z rozpočtů | [10 empty] | 0 |  |  |  | 0 |  | 0 | 0 | 0 | 0 | 0 | 0 | 0 | 0 | 0 | 0 | 0 | 0 |  | D | 0 | ###NOIMPORT### | IMPORT | {d1f1d2ec-ac7b-414b-a400-0caf81387c9e} | {00000000-0000-0000-0000-000000000000}
|  | A.1 |  |  |  | Čištění KL a oprava GPK v km 11,960 – 13,350 v úseku Ov. Kladruby - Teplá (Sborník SŽDC 2019) | [5 empty] | 0 |  |  |  | 0 | STA | 0 | 0 | 0 | 0 | 0 | 0 | 0 | 0 | 0 | 0 | 0 | 0 |  | D | 1 | ###NOIMPORT### | IMPORT | {9e1966dd-cb63-44b7-8bbb-8e359b1facd6} | {d1f1d2ec-ac7b-414b-a400-0caf81387c9e} | 2
/ |  |  | A.1.1 |  |  |  | Práce na ŽSv |  |  |  |  | 0 |  |  |  | 0 | Soupis | 0 | 0 | 0 | 0 | 0 | 0 | 0 | 0 | 0 | 0 | 0 | 0 |  |  | 2 |  | IMPORT | {cd4c97ed-3a61-4ec2-af56-fb71c003844f} | {9e1966dd-cb63-44b7-8bbb-8e359b1facd6}
/ |  |  | A.1.2 |  |  |  | Materiál zajištěný ojednatelem - NEOCEŇOVAT |  |  |  |  | 0 |  |  |  | 0 | Soupis | 0 | 0 | 0 | 0 | 0 | 0 | 0 | 0 | 0 | 0 | 0 | 0 |  |  | 2 |  | IMPORT | {83c3e73c-bf9a-426d-ba41-6c73d0e41aa9} | {9e1966dd-cb63-44b7-8bbb-8e359b1facd6}
/ |  |  | A.1.3 |  |  |  | Práce na žel. přejezdech |  |  |  |  | 0 |  |  |  | 0 | Soupis | 0 | 0 | 0 | 0 | 0 | 0 | 0 | 0 | 0 | 0 | 0 | 0 |  |  | 2 |  | IMPORT | {2d3bd350-b7d2-4721-bdbd-c58cac5510fe} | {9e1966dd-cb63-44b7-8bbb-8e359b1facd6}
|  | A.2 |  |  |  | Oprava přejezdu v EP 18,850 (P366) v úseku Teplá - Poutnov | [5 empty] | 0 |  |  |  | 0 | STA | 0 | 0 | 0 | 0 | 0 | 0 | 0 | 0 | 0 | 0 | 0 | 0 |  | D | 1 | ###NOIMPORT### | IMPORT | {f859572c-923b-4f75-bc70-6392cbdef6b9} | {d1f1d2ec-ac7b-414b-a400-0caf81387c9e} | 2
/ |  |  | A.2.1 |  |  |  | Práce na přejezdu |  |  |  |  | 0 |  |  |  | 0 | Soupis | 0 | 0 | 0 | 0 | 0 | 0 | 0 | 0 | 0 | 0 | 0 | 0 |  |  | 2 |  | IMPORT | {5ed670a7-2b48-417e-8b7f-25b21cf37f1d} | {f859572c-923b-4f75-bc70-6392cbdef6b9}
/ |  |  | A.2.2 |  |  |  | Materiál zajištěný objednatelkem - NEOCEŇOVAT |  |  |  |  | 0 |  |  |  | 0 | Soupis | 0 | 0 | 0 | 0 | 0 | 0 | 0 | 0 | 0 | 0 | 0 | 0 |  |  | 2 |  | IMPORT | {4a47e537-cafc-41b6-bd9a-95587b96598e} | {f859572c-923b-4f75-bc70-6392cbdef6b9}
/ |  | A.3 |  |  |  | Přepravy - soubor A.1 + A.2 (Sborník SŽDC 2019) | [5 empty] | 0 |  |  |  | 0 | STA | 0 | 0 | 0 | 0 | 0 | 0 | 0 | 0 | 0 | 0 | 0 | 0 |  |  | 1 |  | IMPORT | {b8fccac7-d664-4469-8fce-2659a817fdf8} | {d1f1d2ec-ac7b-414b-a400-0caf81387c9e} | 2
/ |  | A.4 |  |  |  | VON - soubor A.1 + A.2 (Sborník SŽDC 2019) | [5 empty] | 0 |  |  |  | 0 | STA | 0 | 0 | 0 | 0 | 0 | 0 | 0 | 0 | 0 | 0 | 0 | 0 |  |  | 1 |  | IMPORT | {1a547398-a2f3-4105-a14b-a3cc4b50803f} | {d1f1d2ec-ac7b-414b-a400-0caf81387c9e} | 2

## A.1.1 - Práce na ŽSv
{cd4c97ed-3a61-4ec2-af56-fb71c003844f}
2
| KRYCÍ LIST SOUPISU PRACÍ | [7 empty] | v --- níže se nacházejí doplnkové a pomocné údaje k sestavám --- v | [8 empty] | False
Stavba:
Čištění kolejového lože a oprava GPK v úseku Ovesné Kladruby - Teplá
Objekt:
A.1 - Čištění KL a oprava GPK v km 11,960 – 13,350 v úseku Ov. Kladruby - Teplá (Sborník SŽDC 2019)
Soupis:
A.1.1 - Práce na ŽSv
| KSO: |  |  |  |  | CC-CZ:
| Místo: |  | Ov. Kladruby - Teplá |  |  | Datum: | 29. 1. 2019
| Zadavatel: |  |  |  |  | IČ: | 70994234
|  | SŽDC, s.o.; OŘ Ústí nad Labem - ST K. Vary |  |  |  | DIČ: | CZ70994234
| Uchazeč: |  |  |  |  | IČ: | Vyplň údaj
|  | Vyplň údaj |  |  |  | DIČ: | Vyplň údaj
| Projektant: |  |  |  |  | IČ:
DIČ:
| Zpracovatel: |  |  |  |  | IČ:
|  | Monika Roztočilová |  |  |  | DIČ:
Poznámka:
| Cena bez DPH | [5 empty] | 0
|  |  | Základ daně |  |  | Sazba daně | Výše daně
| DPH | základní | 0 |  |  | 21% | 0
|  | snížená | 0 |  |  | 15% | 0
|  | zákl. přenesená | 0 |  |  | 21% | 0
|  | sníž. přenesená | 0 |  |  | 15% | 0
|  | nulová | 0 |  |  | 0% | 0
| Cena s DPH |  |  | v | CZK |  | 0
REKAPITULACE ČLENĚNÍ SOUPISU PRACÍ
Stavba:
Čištění kolejového lože a oprava GPK v úseku Ovesné Kladruby - Teplá
Objekt:
A.1 - Čištění KL a oprava GPK v km 11,960 – 13,350 v úseku Ov. Kladruby - Teplá (Sborník SŽDC 2019)
Soupis:
A.1.1 - Práce na ŽSv
Místo: |  |  | Ov. Kladruby - Teplá |  |  | Datum: | 29. 1. 2019
Zadavatel: |  |  | SŽDC, s.o.; OŘ Ústí nad Labem - ST K. Vary |  |  | Projektant:
Uchazeč: |  |  | Vyplň údaj |  |  | Zpracovatel: | Monika Roztočilová
Kód dílu - Popis | [6 empty] | Cena celkem [CZK]
Náklady ze soupisu prací | [6 empty] | 0 | [11 empty] | -1
SOUPIS PRACÍ
Stavba:
Čištění kolejového lože a oprava GPK v úseku Ovesné Kladruby - Teplá
Objekt:
A.1 - Čištění KL a oprava GPK v km 11,960 – 13,350 v úseku Ov. Kladruby - Teplá (Sborník SŽDC 2019)
Soupis:
A.1.1 - Práce na ŽSv
Místo: |  |  | Ov. Kladruby - Teplá |  |  | Datum: | 29. 1. 2019
Zadavatel: |  |  | SŽDC, s.o.; OŘ Ústí nad Labem - ST K. Vary |  |  | Projektant:
Uchazeč: |  |  | Vyplň údaj |  |  | Zpracovatel: | Monika Roztočilová
PČ | Typ | Kód | Popis | MJ | Množství | J.cena [CZK] | Cena celkem [CZK] | Cenová soustava |  | DPH | J. Nh [h] | Nh celkem [h] | J. hmotnost [t] | Hmotnost celkem [t] | J. suť [t] | Suť Celkem [t]
Náklady soupisu celkem | [6 empty] | 0 |  |  |  |  | 0 |  | 1061.645 |  | 0 |  | D | -1 | [10 empty] | 0
1 | K | 5915010020 | Těžení zeminy nebo horniny železničního spodku II. třídy | m3 | 163 |  | 0 | Sborník UOŽI 01 2019 |  | základní |  | 0 | 0 | 0 | 0 | 0 | 4 | K | 0 |  |  |  | ROZPOCET | 0 | 0 | 0 | 0 | 0 | 1 | 0 | 4 | -833387779
| PP |  | Těžení zeminy nebo horniny železničního spodku II. třídy. Poznámka: 1. V cenách jsou započteny náklady na těžení a uložení výzisku na terén nebo naložení na dopravní prostředek a uložení na úložišti. | [14 empty] | PP | 0
| VV |  | Odtěžení stezky (banketu) | [14 empty] | VV | 0 | 1 | True | 0 | ROZPOCET
| VV |  | "km 11,970 - 12,350 - oboustranně" (380,0*1,0*0,2)*2,0 |  | 152 | [12 empty] | VV | 0 | 2 | True | 0 | ROZPOCET
| VV |  | "km 12,910 - 12,960 - vpravo" 50,0*1,1*0,2 |  | 11 | [12 empty] | VV | 0 | 2 | True | 0 | ROZPOCET
| VV |  | Součet |  | 163 | [12 empty] | VV | 0 | 4 | True | 1 | ROZPOCET
2 | K | 5905055010 | Odstranění stávajícího kolejového lože odtěžením v koleji | m3 | 349.41 |  | 0 | Sborník UOŽI 01 2019 |  | základní |  | 0 | 0 | 0 | 0 | 0 | 4 | K | 0 |  |  |  | ROZPOCET | 0 | 0 | 0 | 0 | 0 | 1 | 0 | 4 | 1833603994
| PP |  | Odstranění stávajícího kolejového lože odtěžením v koleji. Poznámka: 1. V cenách jsou započteny náklady na odstranění KL, úpravu pláně a rozprostření výzisku na terén nebo jeho naložení na dopravní prostředek. 2. Položka se použije v případech, kdy se nové KL nezřizuje. | [14 empty] | PP | 0
| VV |  | "km 12,000 - 12,050 - levá strana" 50,0*0,3*0,35 |  | 5.25 | [12 empty] | VV | 0 | 2 | True | 0 | ROZPOCET
| VV |  | "km 12,050 - 12,350 - profil" 300,0*3,4*0,35 - 46,056 "pražce" |  | 310.944 | [12 empty] | VV | 0 | 2 | True | 0 | ROZPOCET
| VV |  | "km 12,910 - 12,920 - profil" 10,0*3,4*0,35 - 1,52 "pražce" |  | 10.38 | [12 empty] | VV | 0 | 2 | True | 0 | ROZPOCET
| VV |  | "km 12,950 - 12,960 - profil" 10,0*3,4*0,35 - 1,52 "pražce" |  | 10.38 | [12 empty] | VV | 0 | 2 | True | 0 | ROZPOCET
| VV |  | "přejezd km 11,967 - 11,973 - profil" 6*3,4*0,35 - 0,912 "pražce" |  | 6.228 | [12 empty] | VV | 0 | 2 | True | 0 | ROZPOCET
| VV |  | "přejezd km 13,302 - 13,308 - profil" 6*3,4*0,35 - 0,912 "pražce" |  | 6.228 | [12 empty] | VV | 0 | 2 | True | 0 | ROZPOCET
| VV |  | Součet |  | 349.41 | [12 empty] | VV | 0 | 4 | True | 1 | ROZPOCET
3 | K | 5914020020 | Čištění otevřených odvodňovacích zařízení strojně příkop nezpevněný | m3 | 29.7 |  | 0 | Sborník UOŽI 01 2019 |  | základní |  | 0 | 0 | 0 | 0 | 0 | 4 | K | 0 |  |  |  | ROZPOCET | 0 | 0 | 0 | 0 | 0 | 1 | 0 | 4 | -1422889180
| PP |  | Čištění otevřených odvodňovacích zařízení strojně příkop nezpevněný. Poznámka: 1. V cenách jsou započteny náklady na odtěžení nánosu a nečistot, rozprostření výzisku na terén nebo naložení na dopravní prostředek. 2. V cenách nejsou obsaženy náklady na dopravu a skládkovné. | [14 empty] | PP | 0
| VV |  | "km 12,905 - 13,070 - vlevo" 165,0*0,6*0,3 |  | 29.7 | [12 empty] | VV | 0 | 2 | True | 1 | ROZPOCET
30 | K | 9909000100 | Poplatek za uložení suti nebo hmot na oficiální skládku | t | 905.916 |  | 0 | Sborník UOŽI 01 2019 |  | základní |  | 0 | 0 | 0 | 0 | 0 | 512 | K | 0 |  |  |  | ROZPOCET | 0 | 0 | 0 | 0 | 0 | 1 | 0 | 512 | -213714329
| PP |  | Poplatek za uložení suti nebo hmot na oficiální skládku Poznámka: V cenách jsou započteny náklady na uložení stavebního odpadu na oficiální skládku.Je třeba zohlednit regionální rozdíly v cenách poplatků za uložení suti a odpadů. Tyto se mohou výrazně lišit s ohledem nejen na region, ale také na množství a druh ukládaného odpadu. | [14 empty] | PP | 0
| VV |  | "těžení zeminy" 163,0*1,8 |  | 293.4 | [12 empty] | VV | 0 | 2 | True | 0 | ROZPOCET
| VV |  | "ŠL" 349,410*1,6 |  | 559.056 | [12 empty] | VV | 0 | 2 | True | 0 | ROZPOCET
| VV |  | "příkopy" 29,7*1,8 |  | 53.46 | [12 empty] | VV | 0 | 2 | True | 0 | ROZPOCET
| VV |  | Součet |  | 905.916 | [12 empty] | VV | 0 | 4 | True | 1 | ROZPOCET
4 | K | 5906005020 | Ruční výměna pražce v KL otevřeném pražec dřevěný příčný vystrojený | kus | 43 |  | 0 | Sborník UOŽI 01 2019 |  | základní |  | 0 | 0 | 0 | 0 | 0 | 4 | K | 0 |  |  |  | ROZPOCET | 0 | 0 | 0 | 0 | 0 | 1 | 0 | 4 | 938202014
| PP |  | Ruční výměna pražce v KL otevřeném pražec dřevěný příčný vystrojený. Poznámka: 1. V cenách jsou započteny náklady na ruční ojedinělou výměnu, demontáž upevňovadel, odstranění KL a části stezky vidlemi , vysunutí a výměna pražce, montáž upevňovadel, přehození kameniva, podbití pražce, úprava KL a části stezky, případné snížení KL pod patou kolejnice. ošetření součástí mazivem a naložení výzisku na dopravní prostředek. U nevystrojených a výhybkových pražců dřevěných vrtání otvorů pro vrtule. 2. V cenách nejsou obsaženy náklady na dodávku materiálu, dopravu výzisku na skládku a skládkovné. | [14 empty] | PP | 0
| P |  | Poznámka k položce: Pražec=kus | [14 empty] | P | 0
5 | K | 5906030010 | Ojedinělá výměna pražce současně s výměnou nebo čištěním KL pražec dřevěný příčný nevystrojený | kus | 15 |  | 0 | Sborník UOŽI 01 2019 |  | základní |  | 0 | 0 | 0 | 0 | 0 | 4 | K | 0 |  |  |  | ROZPOCET | 0 | 0 | 0 | 0 | 0 | 1 | 0 | 4 | -129840218
| PP |  | Ojedinělá výměna pražce současně s výměnou nebo čištěním KL pražec dřevěný příčný nevystrojený. Poznámka: 1. V cenách jsou započteny náklady na demontáž upevňovadel, výměnu a podbití pražce, montáž upevňovadel a ošetření součástí mazivem. U nevystrojených a výhybkových pražců dřevěných vrtání otvorů pro vrtule. 2. V cenách nejsou obsaženy náklady na odstranění KL, rozrušení lavičky, úpravu KL do profilu, snížení KL pod patou kolejnice, doplnění kameniva, dodávku materiálu, dopravu výzisku na skládku a skládkovné. | [14 empty] | PP | 0
| P |  | Poznámka k položce: Přejezd km 11,970 = 9 pr. Přejezd km 13,305 = 6 pr. Pražec=kus | [14 empty] | P | 0
6 | K | 5906030020 | Ojedinělá výměna pražce současně s výměnou nebo čištěním KL pražec dřevěný příčný vystrojený | kus | 2 |  | 0 | Sborník UOŽI 01 2019 |  | základní |  | 0 | 0 | 0 | 0 | 0 | 4 | K | 0 |  |  |  | ROZPOCET | 0 | 0 | 0 | 0 | 0 | 1 | 0 | 4 | 1293598258
| PP |  | Ojedinělá výměna pražce současně s výměnou nebo čištěním KL pražec dřevěný příčný vystrojený. Poznámka: 1. V cenách jsou započteny náklady na demontáž upevňovadel, výměnu a podbití pražce, montáž upevňovadel a ošetření součástí mazivem. U nevystrojených a výhybkových pražců dřevěných vrtání otvorů pro vrtule. 2. V cenách nejsou obsaženy náklady na odstranění KL, rozrušení lavičky, úpravu KL do profilu, snížení KL pod patou kolejnice, doplnění kameniva, dodávku materiálu, dopravu výzisku na skládku a skládkovné. | [14 empty] | PP | 0
| P |  | Poznámka k položce: Přejezd km 13,305 - 2 pr.* *vystrojení - podkladnice pro žlábkové kolejnice (dodá TO) Pražec=kus | [14 empty] | P | 0
7 | K | 5906080015 | Vystrojení pražce dřevěného s podkladnicovým upevněním čtyři vrtule | úl.pl. | 4 |  | 0 | Sborník UOŽI 01 2019 |  | základní |  | 0 | 0 | 0 | 0 | 0 | 4 | K | 0 |  |  |  | ROZPOCET | 0 | 0 | 0 | 0 | 0 | 1 | 0 | 4 | -390087268
| PP |  | Vystrojení pražce dřevěného s podkladnicovým upevněním čtyři vrtule. Poznámka: 1. V cenách jsou započteny náklady na montáž výstroje, potřebnou manipulaci a ošetření součástí mazivem. 2. V cenách nejsou obsaženy náklady na vrtání dřevěných pražců a dodávku materiálu. | [14 empty] | PP | 0
| P |  | Poznámka k položce: Přejezd km 13,305 - 2 pr.* *vystrojení - podkladnice pro žlábkové kolejnice (dodá TO) | [14 empty] | P | 0
8 | K | 5906055020 | Příplatek za současnou výměnu pražce s podkladnicovým upevněním a kompletů a pryžových podložek | kus | 17 |  | 0 | Sborník UOŽI 01 2019 |  | základní |  | 0 | 0 | 0 | 0 | 0 | 4 | K | 0 |  |  |  | ROZPOCET | 0 | 0 | 0 | 0 | 0 | 1 | 0 | 4 | 1585121141
| PP |  | Příplatek za současnou výměnu pražce s podkladnicovým upevněním a kompletů a pryžových podložek. Poznámka: 1. V cenách jsou započteny náklady na potřebnou manipulaci, demontáž, výměnu a montáž součásti současně s výměnou pražce včetně případného ošetření mazivem. Položka platí pro všechny typy podpor. 2. V cenách nejsou obsaženy náklady na dodávku materiálu, dopravu výzisku na skládku a skládkovné. | [14 empty] | PP | 0
| P |  | Poznámka k položce: komplet ŽS4 s antikorovou úpravou Pražec=kus | [14 empty] | P | 0
9 | K | 5907020035 | Souvislá výměna kolejnic stávající upevnění tv. S49 rozdělení "c" | m | 605.7 |  | 0 | Sborník UOŽI 01 2019 |  | základní |  | 0 | 0 | 0 | 0 | 0 | 4 | K | 0 |  |  |  | ROZPOCET | 0 | 0 | 0 | 0 | 0 | 1 | 0 | 4 | 1416189098
| PP |  | Souvislá výměna kolejnic stávající upevnění tv. S49 rozdělení "c". Poznámka: 1. V cenách jsou započteny náklady na demontáž upevňovadel, výměnu kolejnic, dílů a součástí, montáž upevňovadel, úpravu dilatačních spár, pryžových podložek, zřízení nebo demontáž prozatímních styků a ošetření součástí mazivem. 2. V cenách nejsou započteny náklady na dělení kolejnic, zřízení svaru, demontáž nebo montáž styků. | [14 empty] | PP | 0
| P |  | Poznámka k položce: Metr kolejnice=m 9,8 m Lp (12,315) + 56,8 m Pp (12,360) + 10,3 m Lp (12,430) + 82,5 m pp (12,445) 10,5 m Lp (12,490) + 48,5 m Pp (12,520) + 25,2 m Lp (12,545) + 5,0 m Pp (12,610) 30,5 m Lp (12,612) + 16,9 m Pp (12,640) + 27,3 m Lp (12,660) + 44,7 m Pp (12,695) 36,3 m Lp (12,715) + 19,8 m Pp (12,880) + 73,4 m Pp (13,060) + 25,6 m Pp (13,140) 24,4 m Lp (13,210) + 4,8 m Lp (13,270) + 4,8 m Pp (13,270) + 24,3 m Lp (13,290 24,3 m Pp (13,290) | [14 empty] | P | 0
10 | K | 5907050020 | Dělení kolejnic řezáním nebo rozbroušením tv. S49 | kus | 108 |  | 0 | Sborník UOŽI 01 2019 |  | základní |  | 0 | 0 | 0 | 0 | 0 | 4 | K | 0 |  |  |  | ROZPOCET | 0 | 0 | 0 | 0 | 0 | 1 | 0 | 4 | 2057443912
| PP |  | Dělení kolejnic řezáním nebo rozbroušením tv. S49. Poznámka: 1. V cenách jsou započteny náklady na manipulaci podložení, označení a provedení řezu kolejnice. | [14 empty] | PP | 0
| P |  | Poznámka k položce: Řez=kus | [14 empty] | P | 0
11 | K | 5910021020 | Svařování kolejnic termitem zkrácený předehřev standardní spára svar sériový tv. S49 | svar | 54 |  | 0 | Sborník UOŽI 01 2019 |  | základní |  | 0 | 0 | 0 | 0 | 0 | 4 | K | 0 |  |  |  | ROZPOCET | 0 | 0 | 0 | 0 | 0 | 1 | 0 | 4 | -285247652
| PP |  | Svařování kolejnic termitem zkrácený předehřev standardní spára svar sériový tv. S49. Poznámka: 1. V cenách jsou započteny náklady na vybrání kameniva z mezipražcového prostoru, demontáž upevňovadel, směrové a výškové vyrovnání kolejnic, provedení svaru, montáž upevňovadel, vizuální kontrola, měření geometrie svaru. 2. V cenách nejsou obsaženy náklady na kontrolu svaru ultrazvukem, podbití pražců a demontáž styku. | [14 empty] | PP | 0
12 | K | 5910040210 | Umožnění volné dilatace kolejnice bez demontáže nebo montáže upevňovadel s osazením a odstraněním kluzných podložek rozdělení pražců "c" | m | 2150 |  | 0 | Sborník UOŽI 01 2019 |  | základní |  | 0 | 0 | 0 | 0 | 0 | 4 | K | 0 |  |  |  | ROZPOCET | 0 | 0 | 0 | 0 | 0 | 1 | 0 | 4 | -1122761851
| PP |  | Umožnění volné dilatace kolejnice bez demontáže nebo montáže upevňovadel s osazením a odstraněním kluzných podložek rozdělení pražců "c". Poznámka: 1. V cenách jsou započteny náklady na uvolnění, demontáž a rovnoměrné prodloužení nebo zkrácení kolejnice, vyznačení značek a vedení dokumentace. 2. V cenách nejsou obsaženy náklady na demontáž kolejnicových spojek. | [14 empty] | PP | 0
| P |  | Poznámka k položce: Metr kolejnice=m | [14 empty] | P | 0
13 | K | 5915030010 | Bourání drobných staveb železničního spodku zarážedel | m3 | 3 |  | 0 | Sborník UOŽI 01 2019 |  | základní |  | 0 | 0 | 0 | 0 | 0 | 4 | K | 0 |  |  |  | ROZPOCET | 0 | 0 | 0 | 0 | 0 | 1 | 0 | 4 | -1767823927
| PP |  | Bourání drobných staveb železničního spodku zarážedel. Poznámka: 1. V cenách jsou započteny náklady na vybourání zdiva, uložení na terén, naložení na dopravní prostředek a uložení na skládce. 2. V cenách nejsou obsaženy náklady na dopravu a skládkovné. | [14 empty] | PP | 0
| P |  | Poznámka k položce: km 11,976 vpravo - starý betonový základ | [14 empty] | P | 0
14 | K | 9909000500 | Poplatek uložení odpadu betonových prefabrikátů | t | 6 |  | 0 | Sborník UOŽI 01 2019 |  | základní |  | 0 | 0 | 0 | 0 | 0 | 512 | K | 0 |  |  |  | ROZPOCET | 0 | 0 | 0 | 0 | 0 | 1 | 0 | 512 | 1785665816
| PP |  | Poplatek uložení odpadu betonových prefabrikátů Poznámka: V cenách jsou započteny náklady na uložení stavebního odpadu na oficiální skládku.Je třeba zohlednit regionální rozdíly v cenách poplatků za uložení suti a odpadů. Tyto se mohou výrazně lišit s ohledem nejen na region, ale také na množství a druh ukládaného odpadu. | [14 empty] | PP | 0
15 | K | 5905105030 | Doplnění KL kamenivem souvisle strojně v koleji | m3 | 613.41 |  | 0 | Sborník UOŽI 01 2019 |  | základní |  | 0 | 0 | 0 | 0 | 0 | 4 | K | 0 |  |  |  | ROZPOCET | 0 | 0 | 0 | 0 | 0 | 1 | 0 | 4 | 351804963
| PP |  | Doplnění KL kamenivem souvisle strojně v koleji. Poznámka: 1. V cenách jsou započteny náklady na doplnění kameniva ojediněle ručně vidlemi a/nebo souvisle strojně z výsypných vozů případně nakladačem. 2. V cenách nejsou obsaženy náklady na dodávku kameniva. | [14 empty] | PP | 0
| VV |  | "km 12,000 - 12,050 levá strana" 50,0*0,3*0,35 |  | 5.25 | [12 empty] | VV | 0 | 2 | True | 0 | ROZPOCET
| VV |  | "km 12,050 - 12,350 profil" 300,0*3,4*0,35 - 46,056 "pražce" |  | 310.944 | [12 empty] | VV | 0 | 2 | True | 0 | ROZPOCET
| VV |  | "km 12,910 - 12,920 profil" 10,0*3,4*0,35 - 1,52 "pražce" |  | 10.38 | [12 empty] | VV | 0 | 2 | True | 0 | ROZPOCET
| VV |  | "km 12,950 - 12,960 profil" 10,0*3,4*0,35 - 1,52 "pražce" |  | 10.38 | [12 empty] | VV | 0 | 2 | True | 0 | ROZPOCET
| VV |  | "přejezd km 11,967 - 11,973 profil" 6*3,4*0,35 - 0,912 "pražce" |  | 6.228 | [12 empty] | VV | 0 | 2 | True | 0 | ROZPOCET
| VV |  | "přejezd km 13,302 - 13,308 profil" 6*3,4*0,35 - 0,912 "pražce" |  | 6.228 | [12 empty] | VV | 0 | 2 | True | 0 | ROZPOCET
| VV |  | "doplnění ŠL v celém úseku" 8,0*33,0 "vozů" |  | 264 | [12 empty] | VV | 0 | 2 | True | 0 | ROZPOCET
| VV |  | Součet |  | 613.41 | [12 empty] | VV | 0 | 4 | True | 1 | ROZPOCET
16 | K | 5909032010 | Přesná úprava GPK koleje směrové a výškové uspořádání pražce dřevěné nebo ocelové | km | 1.39 |  | 0 | Sborník UOŽI 01 2019 |  | základní |  | 0 | 0 | 0 | 0 | 0 | 4 | K | 0 |  |  |  | ROZPOCET | 0 | 0 | 0 | 0 | 0 | 1 | 0 | 4 | 2038756725
| PP |  | Přesná úprava GPK koleje směrové a výškové uspořádání pražce dřevěné nebo ocelové. Poznámka: 1. V cenách jsou započteny náklady na úpravu směrového a výškového uspořádání strojní linkou ASP s přesným zaměřením její prostorové polohy, úpravu KL pluhem a měření mezních stavebních odchylek dle ČSN, měření techologických veličin a předání tištěných výstupů objednateli. 2. V cenách nejsou obsaženy náklady na zaměření APK, doplnění a dodávku kameniva a snížení KL pod patou kolejnice. | [14 empty] | PP | 0
| P |  | Poznámka k položce: km 11,960 - 13,350 = dl. 1400,0 m Kilometr koleje=km | [14 empty] | P | 0
17 | K | 5915020010 | Povrchová úprava plochy železničního spodku | m2 | 815 |  | 0 | Sborník UOŽI 01 2019 |  | základní |  | 0 | 0 | 0 | 0 | 0 | 4 | K | 0 |  |  |  | ROZPOCET | 0 | 0 | 0 | 0 | 0 | 1 | 0 | 4 | -2018245605
| PP |  | Povrchová úprava plochy železničního spodku. Poznámka: 1. V cenách jsou započteny náklady na urovnání a úpravu ploch nebo skládek výzisku kameniva a zeminy s jejich případnou rekultivací. | [14 empty] | PP | 0
| VV |  | "km 11,970 - 12,350 - oboustranně" (380,0*1,0)*2,0 |  | 760 | [12 empty] | VV | 0 | 2 | True | 0 | ROZPOCET
| VV |  | "km 12,910 - 12,960 - vpravo" 50,0*1,1 |  | 55 | [12 empty] | VV | 0 | 2 | True | 0 | ROZPOCET
| VV |  | Součet |  | 815 | [12 empty] | VV | 0 | 4 | True | 1 | ROZPOCET
18 | K | 5912065210 | Montáž zajišťovací značky včetně sloupku a základu konzolové | kus | 30 |  | 0 | Sborník UOŽI 01 2019 |  | základní |  | 0 | 0 | 0 | 0 | 0 | 4 | K | 0 |  |  |  | ROZPOCET | 0 | 0 | 0 | 0 | 0 | 1 | 0 | 4 | 409143542
| PP |  | Montáž zajišťovací značky včetně sloupku a základu konzolové. Poznámka: 1. V cenách jsou započteny náklady na montáž součástí značky včetně zemních prací a úpravy terénu. 2. V cenách nejsou obsaženy náklady na dodávku materiálu. | [14 empty] | PP | 0
| P |  | Poznámka k položce: ZZ = geodetický bod (ocelová tyčovina v betonovém základu) Značka=kus | [14 empty] | P | 0
19 | M | 5955101000 | Kamenivo drcené štěrk frakce 31,5/63 třídy BI | t | 1042.797 |  | 0 | Sborník UOŽI 01 2019 |  | základní |  | 0 | 1 | 1042.797 | 0 | 0 | 512 | M | 0 |  |  |  | ROZPOCET | 0 | 0 | 0 | 0 | 0 | 1 | 0 | 512 | 1111661895
| PP |  | Kamenivo drcené štěrk frakce 31,5/63 třídy BI | [14 empty] | PP | 0
20 | M | 5956101005 | Pražec dřevěný příčný nevystrojený dub 2600x260x150 mm | kus | 17 |  | 0 | Sborník UOŽI 01 2019 |  | základní |  | 0 | 0.097 | 1.649 | 0 | 0 | 512 | M | 0 |  |  |  | ROZPOCET | 0 | 0 | 0 | 0 | 0 | 1 | 0 | 512 | 1212089329
| PP |  | Pražec dřevěný příčný nevystrojený dub 2600x260x150 mm | [14 empty] | PP | 0
21 | M | 5958125010 | Komplety s antikorozní úpravou ŽS 4 (svěrka ŽS4, šroub RS 1, matice M24, podložka Fe6) | kus | 68 |  | 0 | Sborník UOŽI 01 2019 |  | základní |  | 0 | 0.00123 | 0.08364 | 0 | 0 | 512 | M | 0 |  |  |  | ROZPOCET | 0 | 0 | 0 | 0 | 0 | 1 | 0 | 512 | 1881954797
| PP |  | Komplety s antikorozní úpravou ŽS 4 (svěrka ŽS4, šroub RS 1, matice M24, podložka Fe6) | [14 empty] | PP | 0
22 | M | 5958131025 | Součásti upevňovací s antikorozní úpravou svěrka ŽS 4 úprava pro žlábek z kolejnic | kus | 16 |  | 0 | Sborník UOŽI 01 2019 |  | základní |  | 0 | 0.00063 | 0.01008 | 0 | 0 | 512 | M | 0 |  |  |  | ROZPOCET | 0 | 0 | 0 | 0 | 0 | 1 | 0 | 512 | -149760690
| PP |  | Součásti upevňovací s antikorozní úpravou svěrka ŽS 4 úprava pro žlábek z kolejnic | [14 empty] | PP | 0
23 | M | 5958131040 | Součásti upevňovací s antikorozní úpravou šroub svěrkový RS 1 (M22x80) | kus | 16 |  | 0 | Sborník UOŽI 01 2019 |  | základní |  | 0 | 0.00054 | 0.00864 | 0 | 0 | 512 | M | 0 |  |  |  | ROZPOCET | 0 | 0 | 0 | 0 | 0 | 1 | 0 | 512 | 1722520290
| PP |  | Součásti upevňovací s antikorozní úpravou šroub svěrkový RS 1 (M22x80) | [14 empty] | PP | 0
24 | M | 5958131065 | Součásti upevňovací s antikorozní úpravou matice M24 | kus | 16 |  | 0 | Sborník UOŽI 01 2019 |  | základní |  | 0 | 0.00014 | 0.00224 | 0 | 0 | 512 | M | 0 |  |  |  | ROZPOCET | 0 | 0 | 0 | 0 | 0 | 1 | 0 | 512 | 731082717
| PP |  | Součásti upevňovací s antikorozní úpravou matice M24 | [14 empty] | PP | 0
25 | M | 5958131050 | Součásti upevňovací s antikorozní úpravou vrtule R1(145) | kus | 136 |  | 0 | Sborník UOŽI 01 2019 |  | základní |  | 0 | 0.00052 | 0.07072 | 0 | 0 | 512 | M | 0 |  |  |  | ROZPOCET | 0 | 0 | 0 | 0 | 0 | 1 | 0 | 512 | -442472556
| PP |  | Součásti upevňovací s antikorozní úpravou vrtule R1(145) | [14 empty] | PP | 0
26 | M | 5958131070 | Součásti upevňovací s antikorozní úpravou kroužek pružný dvojitý Fe 6 | kus | 152 |  | 0 | Sborník UOŽI 01 2019 |  | základní |  | 0 | 9e-05 | 0.01368 | 0 | 0 | 512 | M | 0 |  |  |  | ROZPOCET | 0 | 0 | 0 | 0 | 0 | 1 | 0 | 512 | -119846179
| PP |  | Součásti upevňovací s antikorozní úpravou kroužek pružný dvojitý Fe 6 | [14 empty] | PP | 0
27 | M | 5962119025 | Zajištění PPK betonový sloupek pro konzolovou značku | kus | 30 |  | 0 | Sborník UOŽI 01 2019 |  | základní |  | 0 | 0.17 | 5.1 | 0 | 0 | 512 | M | 0 |  |  |  | ROZPOCET | 0 | 0 | 0 | 0 | 0 | 1 | 0 | 512 | -881141712
| PP |  | Zajištění PPK betonový sloupek pro konzolovou značku | [14 empty] | PP | 0
| P |  | Poznámka k položce: ZZ = geodetický bod (ocelová tyčovina v betonovém základu) | [14 empty] | P | 0
28 | M | 5962119010 | Zajištění PPK konzolová značka | kus | 30 |  | 0 | Sborník UOŽI 01 2019 |  | základní |  | 0 | 0.397 | 11.91 | 0 | 0 | 512 | M | 0 |  |  |  | ROZPOCET | 0 | 0 | 0 | 0 | 0 | 1 | 0 | 512 | 203137187
| PP |  | Zajištění PPK konzolová značka | [14 empty] | PP | 0
| P |  | Poznámka k položce: ZZ = geodetický bod (ocelová tyčovina v betonovém základu) | [14 empty] | P | 0
29 | M | 5962119020 | Zajištění PPK štítek konzolové a hřebové značky | kus | 70 |  | 0 | Sborník UOŽI 01 2019 |  | základní |  | 0 | 0 | 0 | 0 | 0 | 512 | M | 0 |  |  |  | ROZPOCET | 0 | 0 | 0 | 0 | 0 | 1 | 0 | 512 | 1910969470
| PP |  | Zajištění PPK štítek konzolové a hřebové značky | [14 empty] | PP | 0

## A.1.2 - Materiál zajištěn...
{83c3e73c-bf9a-426d-ba41-6c73d0e41aa9}
2
| KRYCÍ LIST SOUPISU PRACÍ | [7 empty] | v --- níže se nacházejí doplnkové a pomocné údaje k sestavám --- v | [8 empty] | False
Stavba:
Čištění kolejového lože a oprava GPK v úseku Ovesné Kladruby - Teplá
Objekt:
A.1 - Čištění KL a oprava GPK v km 11,960 – 13,350 v úseku Ov. Kladruby - Teplá (Sborník SŽDC 2019)
Soupis:
A.1.2 - Materiál zajištěný ojednatelem - NEOCEŇOVAT
| KSO: |  |  |  |  | CC-CZ:
| Místo: |  | Ov. Kladruby - Teplá |  |  | Datum: | 29. 1. 2019
| Zadavatel: |  |  |  |  | IČ: | 70994234
|  | SŽDC, s.o.; OŘ Ústí nad Labem - ST K. Vary |  |  |  | DIČ: | CZ70994234
| Uchazeč: |  |  |  |  | IČ: | Vyplň údaj
|  | Vyplň údaj |  |  |  | DIČ: | Vyplň údaj
| Projektant: |  |  |  |  | IČ:
DIČ:
| Zpracovatel: |  |  |  |  | IČ:
|  | Monika Roztočilová |  |  |  | DIČ:
Poznámka:
| Cena bez DPH | [5 empty] | 0
|  |  | Základ daně |  |  | Sazba daně | Výše daně
| DPH | základní | 0 |  |  | 21% | 0
|  | snížená | 0 |  |  | 15% | 0
|  | zákl. přenesená | 0 |  |  | 21% | 0
|  | sníž. přenesená | 0 |  |  | 15% | 0
|  | nulová | 0 |  |  | 0% | 0
| Cena s DPH |  |  | v | CZK |  | 0
REKAPITULACE ČLENĚNÍ SOUPISU PRACÍ
Stavba:
Čištění kolejového lože a oprava GPK v úseku Ovesné Kladruby - Teplá
Objekt:
A.1 - Čištění KL a oprava GPK v km 11,960 – 13,350 v úseku Ov. Kladruby - Teplá (Sborník SŽDC 2019)
Soupis:
A.1.2 - Materiál zajištěný ojednatelem - NEOCEŇOVAT
Místo: |  |  | Ov. Kladruby - Teplá |  |  | Datum: | 29. 1. 2019
Zadavatel: |  |  | SŽDC, s.o.; OŘ Ústí nad Labem - ST K. Vary |  |  | Projektant:
Uchazeč: |  |  | Vyplň údaj |  |  | Zpracovatel: | Monika Roztočilová
Kód dílu - Popis | [6 empty] | Cena celkem [CZK]
Náklady ze soupisu prací | [6 empty] | 0 | [11 empty] | -1
SOUPIS PRACÍ
Stavba:
Čištění kolejového lože a oprava GPK v úseku Ovesné Kladruby - Teplá
Objekt:
A.1 - Čištění KL a oprava GPK v km 11,960 – 13,350 v úseku Ov. Kladruby - Teplá (Sborník SŽDC 2019)
Soupis:
A.1.2 - Materiál zajištěný ojednatelem - NEOCEŇOVAT
Místo: |  |  | Ov. Kladruby - Teplá |  |  | Datum: | 29. 1. 2019
Zadavatel: |  |  | SŽDC, s.o.; OŘ Ústí nad Labem - ST K. Vary |  |  | Projektant:
Uchazeč: |  |  | Vyplň údaj |  |  | Zpracovatel: | Monika Roztočilová
PČ | Typ | Kód | Popis | MJ | Množství | J.cena [CZK] | Cena celkem [CZK] | Cenová soustava |  | DPH | J. Nh [h] | Nh celkem [h] | J. hmotnost [t] | Hmotnost celkem [t] | J. suť [t] | Suť Celkem [t]
Náklady soupisu celkem | [6 empty] | 0 |  |  |  |  | 0 |  | 0.00918 |  | 0 |  | D | -1 | [7 empty] | 0
1 | M | 5956201005 | Pražec dřevěný příčný užitý vystrojený | kus | 43 |  | 0 | Sborník UOŽI 01 2019 |  | základní |  | 0 | 0 | 0 | 0 | 0 | 512 | M | 0 | ROZPOCET | 0 | 0 | 0 | 0 | 0 | 1 | 0 | 512 | 941633971
| PP |  | Pražec dřevěný příčný užitý vystrojený | [14 empty] | PP | 0
2 | M | 5958158005 | Podložka pryžová pod patu kolejnice S49 183/126/6 | kus | 34 |  | 0 | Sborník UOŽI 01 2019 |  | základní |  | 0 | 0.00018 | 0.00612 | 0 | 0 | 512 | M | 0 | ROZPOCET | 0 | 0 | 0 | 0 | 0 | 1 | 0 | 512 | -507524764
| PP |  | Podložka pryžová pod patu kolejnice S49 183/126/6 | [14 empty] | PP | 0
3 | M | 5958158070 | Podložka polyetylenová pod podkladnici 380/160/2 (S4, R4) | kus | 34 |  | 0 | Sborník UOŽI 01 2019 |  | základní |  | 0 | 9e-05 | 0.00306 | 0 | 0 | 512 | M | 0 | ROZPOCET | 0 | 0 | 0 | 0 | 0 | 1 | 0 | 512 | -1144478559
| PP |  | Podložka polyetylenová pod podkladnici 380/160/2 (S4, R4) | [14 empty] | PP | 0
4 | M | 5957201010 | Kolejnice užité tv. S49 | m | 650 |  | 0 | Sborník UOŽI 01 2019 |  | základní |  | 0 | 0 | 0 | 0 | 0 | 512 | M | 0 | ROZPOCET | 0 | 0 | 0 | 0 | 0 | 1 | 0 | 512 | 740647973
| PP |  | Kolejnice užité tv. S49 | [14 empty] | PP | 0

## A.1.3 - Práce na žel. pře...
{2d3bd350-b7d2-4721-bdbd-c58cac5510fe}
2
| KRYCÍ LIST SOUPISU PRACÍ | [7 empty] | v --- níže se nacházejí doplnkové a pomocné údaje k sestavám --- v | [8 empty] | False
Stavba:
Čištění kolejového lože a oprava GPK v úseku Ovesné Kladruby - Teplá
Objekt:
A.1 - Čištění KL a oprava GPK v km 11,960 – 13,350 v úseku Ov. Kladruby - Teplá (Sborník SŽDC 2019)
Soupis:
A.1.3 - Práce na žel. přejezdech
| KSO: |  |  |  |  | CC-CZ:
| Místo: |  | Ov. Kladruby - Teplá |  |  | Datum: | 29. 1. 2019
| Zadavatel: |  |  |  |  | IČ: | 70994234
|  | SŽDC, s.o.; OŘ Ústí nad Labem - ST K. Vary |  |  |  | DIČ: | CZ70994234
| Uchazeč: |  |  |  |  | IČ: | Vyplň údaj
|  | Vyplň údaj |  |  |  | DIČ: | Vyplň údaj
| Projektant: |  |  |  |  | IČ:
DIČ:
| Zpracovatel: |  |  |  |  | IČ:
|  | Monika Roztočilová |  |  |  | DIČ:
Poznámka:
| Cena bez DPH | [5 empty] | 0
|  |  | Základ daně |  |  | Sazba daně | Výše daně
| DPH | základní | 0 |  |  | 21% | 0
|  | snížená | 0 |  |  | 15% | 0
|  | zákl. přenesená | 0 |  |  | 21% | 0
|  | sníž. přenesená | 0 |  |  | 15% | 0
|  | nulová | 0 |  |  | 0% | 0
| Cena s DPH |  |  | v | CZK |  | 0
REKAPITULACE ČLENĚNÍ SOUPISU PRACÍ
Stavba:
Čištění kolejového lože a oprava GPK v úseku Ovesné Kladruby - Teplá
Objekt:
A.1 - Čištění KL a oprava GPK v km 11,960 – 13,350 v úseku Ov. Kladruby - Teplá (Sborník SŽDC 2019)
Soupis:
A.1.3 - Práce na žel. přejezdech
Místo: |  |  | Ov. Kladruby - Teplá |  |  | Datum: | 29. 1. 2019
Zadavatel: |  |  | SŽDC, s.o.; OŘ Ústí nad Labem - ST K. Vary |  |  | Projektant:
Uchazeč: |  |  | Vyplň údaj |  |  | Zpracovatel: | Monika Roztočilová
Kód dílu - Popis | [6 empty] | Cena celkem [CZK]
Náklady ze soupisu prací | [6 empty] | 0 | [11 empty] | -1
SOUPIS PRACÍ
Stavba:
Čištění kolejového lože a oprava GPK v úseku Ovesné Kladruby - Teplá
Objekt:
A.1 - Čištění KL a oprava GPK v km 11,960 – 13,350 v úseku Ov. Kladruby - Teplá (Sborník SŽDC 2019)
Soupis:
A.1.3 - Práce na žel. přejezdech
Místo: |  |  | Ov. Kladruby - Teplá |  |  | Datum: | 29. 1. 2019
Zadavatel: |  |  | SŽDC, s.o.; OŘ Ústí nad Labem - ST K. Vary |  |  | Projektant:
Uchazeč: |  |  | Vyplň údaj |  |  | Zpracovatel: | Monika Roztočilová
PČ | Typ | Kód | Popis | MJ | Množství | J.cena [CZK] | Cena celkem [CZK] | Cenová soustava |  | DPH | J. Nh [h] | Nh celkem [h] | J. hmotnost [t] | Hmotnost celkem [t] | J. suť [t] | Suť Celkem [t]
Náklady soupisu celkem | [6 empty] | 0 |  |  |  |  | 0 |  | 18.102 |  | 0 |  | D | -1 | [10 empty] | 0
1 | K | 5913140010 | Demontáž přejezdové konstrukce se silničními panely vnější i vnitřní část | m | 6 |  | 0 | Sborník UOŽI 01 2019 |  | základní |  | 0 | 0 | 0 | 0 | 0 | 4 | K | 0 |  |  |  | ROZPOCET | 0 | 0 | 0 | 0 | 0 | 1 | 0 | 4 | 371571231
| PP |  | Demontáž přejezdové konstrukce se silničními panely vnější i vnitřní část. Poznámka: 1. V cenách jsou započteny náklady na demontáž a naložení na dopravní prostředek. | [14 empty] | PP | 0
| P |  | Poznámka k položce: přejezd v km 11,970 | [14 empty] | P | 0
2 | K | 5913145010 | Montáž přejezdové konstrukce se silničními panely vnější i vnitřní část | m | 6 |  | 0 | Sborník UOŽI 01 2019 |  | základní |  | 0 | 0 | 0 | 0 | 0 | 4 | K | 0 |  |  |  | ROZPOCET | 0 | 0 | 0 | 0 | 0 | 1 | 0 | 4 | 1640182907
| PP |  | Montáž přejezdové konstrukce se silničními panely vnější i vnitřní část. Poznámka: 1. V cenách jsou započteny náklady na montáž konstrukce. 2. V cenách nejsou obsaženy náklady na dodávku materiálu. | [14 empty] | PP | 0
| P |  | Poznámka k položce: přejezd km 11,970 | [14 empty] | P | 0
3 | K | 5913235020 | Dělení AB komunikace řezáním hloubky do 20 cm | m | 7 |  | 0 | Sborník UOŽI 01 2019 |  | základní |  | 0 | 0 | 0 | 0 | 0 | 4 | K | 0 |  |  |  | ROZPOCET | 0 | 0 | 0 | 0 | 0 | 1 | 0 | 4 | 1026734271
| PP |  | Dělení AB komunikace řezáním hloubky do 20 cm. Poznámka: 1. V cenách jsou započteny náklady na provedení úkolu. | [14 empty] | PP | 0
4 | K | 5913240020 | Odstranění AB komunikace odtěžením nebo frézováním hloubky do 20 cm | m2 | 28.35 |  | 0 | Sborník UOŽI 01 2019 |  | základní |  | 0 | 0 | 0 | 0 | 0 | 4 | K | 0 |  |  |  | ROZPOCET | 0 | 0 | 0 | 0 | 0 | 1 | 0 | 4 | 1862892033
| PP |  | Odstranění AB komunikace odtěžením nebo frézováním hloubky do 20 cm. Poznámka: 1. V cenách jsou započteny náklady na odtěžení nebo frézování a naložení výzisku na dopravní prostředek. | [14 empty] | PP | 0
| VV |  | "vlevo" 3,5*3,4 |  | 11.9 | [12 empty] | VV | 0 | 2 | True | 0 | ROZPOCET
| VV |  | "vpravo" 3,5*3,4 |  | 11.9 | [12 empty] | VV | 0 | 2 | True | 0 | ROZPOCET
| VV |  | "střed" 3,5*1,3 |  | 4.55 | [12 empty] | VV | 0 | 2 | True | 0 | ROZPOCET
| VV |  | Součet |  | 28.35 | [12 empty] | VV | 0 | 4 | True | 1 | ROZPOCET
5 | K | 5913210020 | Výměna kolejnicových dílů přejezdu ochranná kolejnice | m | 5 |  | 0 | Sborník UOŽI 01 2019 |  | základní |  | 0 | 0 | 0 | 0 | 0 | 4 | K | 0 |  |  |  | ROZPOCET | 0 | 0 | 0 | 0 | 0 | 1 | 0 | 4 | 1965403150
| PP |  | Výměna kolejnicových dílů přejezdu ochranná kolejnice. Poznámka: 1. V cenách jsou započteny náklady na výměnu a manipulaci. 2. V cenách nejsou obsaženy náklady na dodávku materiálu. | [14 empty] | PP | 0
6 | K | 5913250020 | Zřízení konstrukce vozovky asfaltobetonové dle vzorového listu Ž těžké - podkladní, ložní a obrusná vrstva tloušťky do 25 cm | m2 | 33.7 |  | 0 | Sborník UOŽI 01 2019 |  | základní |  | 0 | 0 | 0 | 0 | 0 | 4 | K | 0 |  |  |  | ROZPOCET | 0 | 0 | 0 | 0 | 0 | 1 | 0 | 4 | -1584324938
| PP |  | Zřízení konstrukce vozovky asfaltobetonové dle vzorového listu Ž těžké - podkladní, ložní a obrusná vrstva tloušťky do 25 cm. Poznámka: 1. V cenách jsou započteny náklady na zřízení netuhé vozovky podle VL s živičným podkladem ze stmelených vrstev podle vzorového listu Ž. 2. V cenách nejsou obsaženy náklady na dodávku materiálu. | [14 empty] | PP | 0
| VV |  | "vlevo" 4,0*3,4 |  | 13.6 | [12 empty] | VV | 0 | 2 | True | 0 | ROZPOCET
| VV |  | "vpravo" 4,0*3,4 |  | 13.6 | [12 empty] | VV | 0 | 2 | True | 0 | ROZPOCET
| VV |  | "střed" 5,0*1,3 |  | 6.5 | [12 empty] | VV | 0 | 2 | True | 0 | ROZPOCET
| VV |  | Součet |  | 33.7 | [12 empty] | VV | 0 | 4 | True | 1 | ROZPOCET
7 | K | 5913245010 | Oprava komunikace vyplněním trhlin zálivkovou hmotou | m | 26 |  | 0 | Sborník UOŽI 01 2019 |  | základní |  | 0 | 0 | 0 | 0 | 0 | 4 | K | 0 |  |  |  | ROZPOCET | 0 | 0 | 0 | 0 | 0 | 1 | 0 | 4 | -1203593501
| PP |  | Oprava komunikace vyplněním trhlin zálivkovou hmotou. Poznámka: 1. V cenách jsou započteny náklady očištění místa od nečistot, vyplnění trhlin zalitím, nerovností nebo výtluku vyplněním a zhutnění výplně. 2. V cenách nejsou obsaženy náklady na dodávku materiálu. | [14 empty] | PP | 0
8 | K | 9909000200 | Poplatek za uložení nebezpečného odpadu na oficiální skládku | t | 10.206 |  | 0 | Sborník UOŽI 01 2019 |  | základní |  | 0 | 0 | 0 | 0 | 0 | 512 | K | 0 |  |  |  | ROZPOCET | 0 | 0 | 0 | 0 | 0 | 1 | 0 | 512 | -1094514354
| PP |  | Poplatek za uložení nebezpečného odpadu na oficiální skládku Poznámka: V cenách jsou započteny náklady na uložení stavebního odpadu na oficiální skládku.Je třeba zohlednit regionální rozdíly v cenách poplatků za uložení suti a odpadů. Tyto se mohou výrazně lišit s ohledem nejen na region, ale také na množství a druh ukládaného odpadu. | [14 empty] | PP | 0
| VV |  | (28,350*0,15)*2,4 |  | 10.206 | [12 empty] | VV | 0 | 2 | True | 1 | ROZPOCET
9 | M | 5963110010 | Přejezd Intermont panel 1285x3000x170 ŽPP 1 | kus | 2 |  | 0 | Sborník UOŽI 01 2019 |  | základní |  | 0 | 1.555 | 3.11 | 0 | 0 | 512 | M | 0 |  |  |  | ROZPOCET | 0 | 0 | 0 | 0 | 0 | 1 | 0 | 512 | 654811536
| PP |  | Přejezd Intermont panel 1285x3000x170 ŽPP 1 | [14 empty] | PP | 0
10 | M | 5963110015 | Přejezd Intermont panel 600x3000x170 ŽPP 2 | kus | 4 |  | 0 | Sborník UOŽI 01 2019 |  | základní |  | 0 | 0.715 | 2.86 | 0 | 0 | 512 | M | 0 |  |  |  | ROZPOCET | 0 | 0 | 0 | 0 | 0 | 1 | 0 | 512 | 1103353844
| PP |  | Přejezd Intermont panel 600x3000x170 ŽPP 2 | [14 empty] | PP | 0
11 | M | 5963146020 | Asfaltový beton ACP 16S 50/70 středněznný-podkladní vrstva | t | 4.044 |  | 0 | Sborník UOŽI 01 2019 |  | základní |  | 0 | 1 | 4.044 | 0 | 0 | 512 | M | 0 |  |  |  | ROZPOCET | 0 | 0 | 0 | 0 | 0 | 1 | 0 | 512 | -1639804259
| PP |  | Asfaltový beton ACP 16S 50/70 středněznný-podkladní vrstva | [14 empty] | PP | 0
12 | M | 5963146010 | Asfaltový beton ACL 16S 50/70 hrubozrnný-ložní vrstva | t | 4.044 |  | 0 | Sborník UOŽI 01 2019 |  | základní |  | 0 | 1 | 4.044 | 0 | 0 | 512 | M | 0 |  |  |  | ROZPOCET | 0 | 0 | 0 | 0 | 0 | 1 | 0 | 512 | -329959809
| PP |  | Asfaltový beton ACL 16S 50/70 hrubozrnný-ložní vrstva | [14 empty] | PP | 0
13 | M | 5963146000 | Asfaltový beton ACO 11S 50/70 střednězrnný-obrusná vrstva | t | 4.044 |  | 0 | Sborník UOŽI 01 2019 |  | základní |  | 0 | 1 | 4.044 | 0 | 0 | 512 | M | 0 |  |  |  | ROZPOCET | 0 | 0 | 0 | 0 | 0 | 1 | 0 | 512 | 1140294128
| PP |  | Asfaltový beton ACO 11S 50/70 střednězrnný-obrusná vrstva | [14 empty] | PP | 0
14 | M | 5963155005 | Asfaltová páska těsnící | m | 26 |  | 0 | Sborník UOŽI 01 2019 |  | základní |  | 0 | 0 | 0 | 0 | 0 | 512 | M | 0 |  |  |  | ROZPOCET | 0 | 0 | 0 | 0 | 0 | 1 | 0 | 512 | -946436812
| PP |  | Asfaltová páska těsnící | [14 empty] | PP | 0

## A.2.1 - Práce na přejezdu
{5ed670a7-2b48-417e-8b7f-25b21cf37f1d}
2
| KRYCÍ LIST SOUPISU PRACÍ | [7 empty] | v --- níže se nacházejí doplnkové a pomocné údaje k sestavám --- v | [8 empty] | False
Stavba:
Čištění kolejového lože a oprava GPK v úseku Ovesné Kladruby - Teplá
Objekt:
A.2 - Oprava přejezdu v EP 18,850 (P366) v úseku Teplá - Poutnov
Soupis:
A.2.1 - Práce na přejezdu
| KSO: |  |  |  |  | CC-CZ:
| Místo: |  | Ov. Kladruby - Teplá |  |  | Datum: | 29. 1. 2019
| Zadavatel: |  |  |  |  | IČ: | 70994234
|  | SŽDC, s.o.; OŘ Ústí nad Labem - ST K. Vary |  |  |  | DIČ: | CZ70994234
| Uchazeč: |  |  |  |  | IČ: | Vyplň údaj
|  | Vyplň údaj |  |  |  | DIČ: | Vyplň údaj
| Projektant: |  |  |  |  | IČ:
DIČ:
| Zpracovatel: |  |  |  |  | IČ:
|  | Monika Roztočilová |  |  |  | DIČ:
Poznámka:
| Cena bez DPH | [5 empty] | 0
|  |  | Základ daně |  |  | Sazba daně | Výše daně
| DPH | základní | 0 |  |  | 21% | 0
|  | snížená | 0 |  |  | 15% | 0
|  | zákl. přenesená | 0 |  |  | 21% | 0
|  | sníž. přenesená | 0 |  |  | 15% | 0
|  | nulová | 0 |  |  | 0% | 0
| Cena s DPH |  |  | v | CZK |  | 0
REKAPITULACE ČLENĚNÍ SOUPISU PRACÍ
Stavba:
Čištění kolejového lože a oprava GPK v úseku Ovesné Kladruby - Teplá
Objekt:
A.2 - Oprava přejezdu v EP 18,850 (P366) v úseku Teplá - Poutnov
Soupis:
A.2.1 - Práce na přejezdu
Místo: |  |  | Ov. Kladruby - Teplá |  |  | Datum: | 29. 1. 2019
Zadavatel: |  |  | SŽDC, s.o.; OŘ Ústí nad Labem - ST K. Vary |  |  | Projektant:
Uchazeč: |  |  | Vyplň údaj |  |  | Zpracovatel: | Monika Roztočilová
Kód dílu - Popis | [6 empty] | Cena celkem [CZK]
Náklady ze soupisu prací | [6 empty] | 0 | [11 empty] | -1
SOUPIS PRACÍ
Stavba:
Čištění kolejového lože a oprava GPK v úseku Ovesné Kladruby - Teplá
Objekt:
A.2 - Oprava přejezdu v EP 18,850 (P366) v úseku Teplá - Poutnov
Soupis:
A.2.1 - Práce na přejezdu
Místo: |  |  | Ov. Kladruby - Teplá |  |  | Datum: | 29. 1. 2019
Zadavatel: |  |  | SŽDC, s.o.; OŘ Ústí nad Labem - ST K. Vary |  |  | Projektant:
Uchazeč: |  |  | Vyplň údaj |  |  | Zpracovatel: | Monika Roztočilová
PČ | Typ | Kód | Popis | MJ | Množství | J.cena [CZK] | Cena celkem [CZK] | Cenová soustava |  | DPH | J. Nh [h] | Nh celkem [h] | J. hmotnost [t] | Hmotnost celkem [t] | J. suť [t] | Suť Celkem [t]
Náklady soupisu celkem | [6 empty] | 0 |  |  |  |  | 0 |  | 65.7392 |  | 0 |  | D | -1 | [10 empty] | 0
1 | K | 5913235020 | Dělení AB komunikace řezáním hloubky do 20 cm | m | 15 |  | 0 | Sborník UOŽI 01 2019 |  | základní |  | 0 | 0 | 0 | 0 | 0 | 4 | K | 0 |  |  |  | ROZPOCET | 0 | 0 | 0 | 0 | 0 | 1 | 0 | 4 | 1044640454
| PP |  | Dělení AB komunikace řezáním hloubky do 20 cm. Poznámka: 1. V cenách jsou započteny náklady na provedení úkolu. | [14 empty] | PP | 0
2 | K | 5913240020 | Odstranění AB komunikace odtěžením nebo frézováním hloubky do 20 cm | m2 | 58.11 |  | 0 | Sborník UOŽI 01 2019 |  | základní |  | 0 | 0 | 0 | 0 | 0 | 4 | K | 0 |  |  |  | ROZPOCET | 0 | 0 | 0 | 0 | 0 | 1 | 0 | 4 | -1442297250
| PP |  | Odstranění AB komunikace odtěžením nebo frézováním hloubky do 20 cm. Poznámka: 1. V cenách jsou započteny náklady na odtěžení nebo frézování a naložení výzisku na dopravní prostředek. | [14 empty] | PP | 0
| VV |  | "vlevo" 5,0*7,0 |  | 35 | [12 empty] | VV | 0 | 2 | True | 0 | ROZPOCET
| VV |  | "vpravo" 2,25*6,4 |  | 14.4 | [12 empty] | VV | 0 | 2 | True | 0 | ROZPOCET
| VV |  | "střed" 6,7*1,3 |  | 8.71 | [12 empty] | VV | 0 | 2 | True | 0 | ROZPOCET
| VV |  | Součet |  | 58.11 | [12 empty] | VV | 0 | 4 | True | 1 | ROZPOCET
3 | K | 9909000200 | Poplatek za uložení nebezpečného odpadu na oficiální skládku | t | 27.893 |  | 0 | Sborník UOŽI 01 2019 |  | základní |  | 0 | 0 | 0 | 0 | 0 | 512 | K | 0 |  |  |  | ROZPOCET | 0 | 0 | 0 | 0 | 0 | 1 | 0 | 512 | 1202775902
| PP |  | Poplatek za uložení nebezpečného odpadu na oficiální skládku Poznámka: V cenách jsou započteny náklady na uložení stavebního odpadu na oficiální skládku.Je třeba zohlednit regionální rozdíly v cenách poplatků za uložení suti a odpadů. Tyto se mohou výrazně lišit s ohledem nejen na region, ale také na množství a druh ukládaného odpadu. | [14 empty] | PP | 0
| VV |  | (58,110*0,2)*2,4 |  | 27.893 | [12 empty] | VV | 0 | 2 | True | 1 | ROZPOCET
4 | K | 5913215020 | Demontáž kolejnicových dílů přejezdu ochranná kolejnice | m | 14 |  | 0 | Sborník UOŽI 01 2019 |  | základní |  | 0 | 0 | 0 | 0 | 0 | 4 | K | 0 |  |  |  | ROZPOCET | 0 | 0 | 0 | 0 | 0 | 1 | 0 | 4 | 1110028479
| PP |  | Demontáž kolejnicových dílů přejezdu ochranná kolejnice. Poznámka: 1. V cenách jsou započteny náklady na demontáž a naložení na dopravní prostředek. | [14 empty] | PP | 0
5 | K | 5906140070 | Demontáž kolejového roštu koleje v ose koleje pražce dřevěné tv. S49 rozdělení "c" | km | 0.025 |  | 0 | Sborník UOŽI 01 2019 |  | základní |  | 0 | 0 | 0 | 0 | 0 | 4 | K | 0 |  |  |  | ROZPOCET | 0 | 0 | 0 | 0 | 0 | 1 | 0 | 4 | 1385141533
| PP |  | Demontáž kolejového roštu koleje v ose koleje pražce dřevěné tv. S49 rozdělení "c". Poznámka: 1. V cenách jsou započteny náklady na případné odstranění kameniva, rozebrání roštu do součástí, manipulaci, naložení výzisku na dopravní prostředek a uložení na úložišti. 2. V cenách nejsou obsaženy náklady na dopravu a vytřídění. | [14 empty] | PP | 0
| P |  | Poznámka k položce: km 18,853 - 18,878 = dl. 25,0 m | [14 empty] | P | 0
6 | K | 5907050020 | Dělení kolejnic řezáním nebo rozbroušením tv. S49 | kus | 4 |  | 0 | Sborník UOŽI 01 2019 |  | základní |  | 0 | 0 | 0 | 0 | 0 | 4 | K | 0 |  |  |  | ROZPOCET | 0 | 0 | 0 | 0 | 0 | 1 | 0 | 4 | 1002258567
| PP |  | Dělení kolejnic řezáním nebo rozbroušením tv. S49. Poznámka: 1. V cenách jsou započteny náklady na manipulaci podložení, označení a provedení řezu kolejnice. | [14 empty] | PP | 0
| P |  | Poznámka k položce: Řez=kus | [14 empty] | P | 0
7 | K | 5906130400 | Montáž kolejového roštu v ose koleje pražce betonové vystrojené tv. S49 rozdělení "u" | km | 0.025 |  | 0 | Sborník UOŽI 01 2019 |  | základní |  | 0 | 0 | 0 | 0 | 0 | 4 | K | 0 |  |  |  | ROZPOCET | 0 | 0 | 0 | 0 | 0 | 1 | 0 | 4 | -1438464925
| PP |  | Montáž kolejového roštu v ose koleje pražce betonové vystrojené tv. S49 rozdělení "u". Poznámka: 1. V cenách jsou započteny náklady na vrtání pražců dřevěných nevystrojených, manipulaci a montáž KR. 2. V cenách nejsou obsaženy náklady na dodávku materiálu. | [14 empty] | PP | 0
| P |  | Poznámka k položce: km 18,853 - 18,878 = dl. 25,0 m | [14 empty] | P | 0
8 | K | 5906055110 | Příplatek za současnou výměnu pražce s bezpodkladnicovým upevněním a kompletů | kus | 44 |  | 0 | Sborník UOŽI 01 2019 |  | základní |  | 0 | 0 | 0 | 0 | 0 | 4 | K | 0 |  |  |  | ROZPOCET | 0 | 0 | 0 | 0 | 0 | 1 | 0 | 4 | 30820768
| PP |  | Příplatek za současnou výměnu pražce s bezpodkladnicovým upevněním a kompletů. Poznámka: 1. V cenách jsou započteny náklady na potřebnou manipulaci, demontáž, výměnu a montáž součásti současně s výměnou pražce včetně případného ošetření mazivem. Položka platí pro všechny typy podpor. 2. V cenách nejsou obsaženy náklady na dodávku materiálu, dopravu výzisku na skládku a skládkovné. | [14 empty] | PP | 0
| P |  | Poznámka k položce: výměna upevňovadel s antikorozní úpravou Pražec=kus | [14 empty] | P | 0
9 | K | 5905055010 | Odstranění stávajícího kolejového lože odtěžením v koleji | m3 | 22.412 |  | 0 | Sborník UOŽI 01 2019 |  | základní |  | 0 | 0 | 0 | 0 | 0 | 4 | K | 0 |  |  |  | ROZPOCET | 0 | 0 | 0 | 0 | 0 | 1 | 0 | 4 | 1705624415
| PP |  | Odstranění stávajícího kolejového lože odtěžením v koleji. Poznámka: 1. V cenách jsou započteny náklady na odstranění KL, úpravu pláně a rozprostření výzisku na terén nebo jeho naložení na dopravní prostředek. 2. Položka se použije v případech, kdy se nové KL nezřizuje. | [14 empty] | PP | 0
| VV |  | 25,0*3,5*0,3 - 3,838 "pražce" |  | 22.412 | [12 empty] | VV | 0 | 2 | True | 1 | ROZPOCET
10 | K | 9909000100 | Poplatek za uložení suti nebo hmot na oficiální skládku | t | 78.044 |  | 0 | Sborník UOŽI 01 2019 |  | základní |  | 0 | 0 | 0 | 0 | 0 | 512 | K | 0 |  |  |  | ROZPOCET | 0 | 0 | 0 | 0 | 0 | 1 | 0 | 512 | -276441563
| PP |  | Poplatek za uložení suti nebo hmot na oficiální skládku Poznámka: V cenách jsou započteny náklady na uložení stavebního odpadu na oficiální skládku.Je třeba zohlednit regionální rozdíly v cenách poplatků za uložení suti a odpadů. Tyto se mohou výrazně lišit s ohledem nejen na region, ale také na množství a druh ukládaného odpadu. | [14 empty] | PP | 0
| VV |  | "ŠL" 22,412*1,6 |  | 35.859 | [12 empty] | VV | 0 | 2 | True | 0 | ROZPOCET
| VV |  | "odtěžení zeminy" 19,100*1,8 |  | 34.38 | [12 empty] | VV | 0 | 2 | True | 0 | ROZPOCET
| VV |  | "závěrné zídky" 1,728*1,6 |  | 2.765 | [12 empty] | VV | 0 | 2 | True | 0 | ROZPOCET
| VV |  | "příkopový žlab s mříží" 3,150*1,6 |  | 5.04 | [12 empty] | VV | 0 | 2 | True | 0 | ROZPOCET
| VV |  | Součet |  | 78.044 | [12 empty] | VV | 0 | 4 | True | 1 | ROZPOCET
11 | K | 5905105030 | Doplnění KL kamenivem souvisle strojně v koleji | m3 | 24.486 |  | 0 | Sborník UOŽI 01 2019 |  | základní |  | 0 | 0 | 0 | 0 | 0 | 4 | K | 0 |  |  |  | ROZPOCET | 0 | 0 | 0 | 0 | 0 | 1 | 0 | 4 | -78637357
| PP |  | Doplnění KL kamenivem souvisle strojně v koleji. Poznámka: 1. V cenách jsou započteny náklady na doplnění kameniva ojediněle ručně vidlemi a/nebo souvisle strojně z výsypných vozů případně nakladačem. 2. V cenách nejsou obsaženy náklady na dodávku kameniva. | [14 empty] | PP | 0
| VV |  | (25,0*3,5*0,3 - 3,99 "pražce")*1,10 |  | 24.486 | [12 empty] | VV | 0 | 2 | True | 1 | ROZPOCET
12 | K | 5909042010 | Přesná úprava GPK výhybky směrové a výškové uspořádání pražce dřevěné nebo ocelové | m | 300 |  | 0 | Sborník UOŽI 01 2019 |  | základní |  | 0 | 0 | 0 | 0 | 0 | 4 | K | 0 |  |  |  | ROZPOCET | 0 | 0 | 0 | 0 | 0 | 1 | 0 | 4 | -558743974
| PP |  | Přesná úprava GPK výhybky směrové a výškové uspořádání pražce dřevěné nebo ocelové. Poznámka: 1. V cenách jsou započteny náklady na úpravu směrového a výškového uspořádání strojní linkou ASP s přesným zaměřením její prostorové polohy, úpravu KL pluhem a měření mezních stavebních odchylek dle ČSN, měření techologických veličin a předání tištěných výstupů objednateli. 2. V cenách nejsou obsaženy náklady na zaměření APK, doplnění a dodávku kameniva a snížení KL pod patou kolejnice. | [14 empty] | PP | 0
| P |  | Poznámka k položce: přejezd + výhybky + výběhy Rozvinutá délka výhybky=m | [14 empty] | P | 0
33 | K | 5910021120 | Svařování kolejnic termitem zkrácený předehřev standardní spára svar jednotlivý tv. S49 | svar | 4 |  | 0 | Sborník UOŽI 01 2019 |  | základní |  | 0 | 0 | 0 | 0 | 0 | 4 | K | 0 |  |  |  | ROZPOCET | 0 | 0 | 0 | 0 | 0 | 1 | 0 | 4 | 351893645
| PP |  | Svařování kolejnic termitem zkrácený předehřev standardní spára svar jednotlivý tv. S49. Poznámka: 1. V cenách jsou započteny náklady na vybrání kameniva z mezipražcového prostoru, demontáž upevňovadel, směrové a výškové vyrovnání kolejnic, provedení svaru, montáž upevňovadel, vizuální kontrola, měření geometrie svaru. 2. V cenách nejsou obsaženy náklady na kontrolu svaru ultrazvukem, podbití pražců a demontáž styku. | [14 empty] | PP | 0
34 | K | 5910040230 | Umožnění volné dilatace kolejnice bez demontáže nebo montáže upevňovadel s osazením a odstraněním kluzných podložek rozdělení pražců "u" | m | 250 |  | 0 | Sborník UOŽI 01 2019 |  | základní |  | 0 | 0 | 0 | 0 | 0 | 4 | K | 0 |  |  |  | ROZPOCET | 0 | 0 | 0 | 0 | 0 | 1 | 0 | 4 | 63673584
| PP |  | Umožnění volné dilatace kolejnice bez demontáže nebo montáže upevňovadel s osazením a odstraněním kluzných podložek rozdělení pražců "u". Poznámka: 1. V cenách jsou započteny náklady na uvolnění, demontáž a rovnoměrné prodloužení nebo zkrácení kolejnice, vyznačení značek a vedení dokumentace. 2. V cenách nejsou obsaženy náklady na demontáž kolejnicových spojek. | [14 empty] | PP | 0
| P |  | Poznámka k položce: Metr kolejnice=m | [14 empty] | P | 0
13 | K | 5915005020 | Hloubení rýh nebo jam na železničním spodku II. třídy | m3 | 4.878 |  | 0 | Sborník UOŽI 01 2019 |  | základní |  | 0 | 0 | 0 | 0 | 0 | 4 | K | 0 |  |  |  | ROZPOCET | 0 | 0 | 0 | 0 | 0 | 1 | 0 | 4 | 2106639837
| PP |  | Hloubení rýh nebo jam na železničním spodku II. třídy. Poznámka: 1. V cenách jsou započteny náklady na hloubení a uložení výzisku na terén nebo naložení na dopravní prostředek a uložení na úložišti. | [14 empty] | PP | 0
| VV |  | "závěrné zídky" (7,2*0,4*0,3)*2,0 |  | 1.728 | [12 empty] | VV | 0 | 2 | True | 0 | ROZPOCET
| VV |  | "příkopový žlab s mříží" 9,0*0,7*0,5 |  | 3.15 | [12 empty] | VV | 0 | 2 | True | 0 | ROZPOCET
| VV |  | Součet |  | 4.878 | [12 empty] | VV | 0 | 4 | True | 1 | ROZPOCET
14 | K | 5913040230 | Montáž celopryžové přejezdové konstrukce silně zatížené v koleji část vnější a vnitřní včetně závěrných zídek | m | 7.2 |  | 0 | Sborník UOŽI 01 2019 |  | základní |  | 0 | 0 | 0 | 0 | 0 | 4 | K | 0 |  |  |  | ROZPOCET | 0 | 0 | 0 | 0 | 0 | 1 | 0 | 4 | -1030677568
| PP |  | Montáž celopryžové přejezdové konstrukce silně zatížené v koleji část vnější a vnitřní včetně závěrných zídek. Poznámka: 1. V cenách jsou započteny náklady na montáž konstrukce. 2. V cenách nejsou obsaženy náklady na dodávku materiálu. | [14 empty] | PP | 0
15 | K | 5913250020 | Zřízení konstrukce vozovky asfaltobetonové dle vzorového listu Ž těžké - podkladní, ložní a obrusná vrstva tloušťky do 25 cm | m2 | 40.02 |  | 0 | Sborník UOŽI 01 2019 |  | základní |  | 0 | 0 | 0 | 0 | 0 | 4 | K | 0 |  |  |  | ROZPOCET | 0 | 0 | 0 | 0 | 0 | 1 | 0 | 4 | 197932597
| PP |  | Zřízení konstrukce vozovky asfaltobetonové dle vzorového listu Ž těžké - podkladní, ložní a obrusná vrstva tloušťky do 25 cm. Poznámka: 1. V cenách jsou započteny náklady na zřízení netuhé vozovky podle VL s živičným podkladem ze stmelených vrstev podle vzorového listu Ž. 2. V cenách nejsou obsaženy náklady na dodávku materiálu. | [14 empty] | PP | 0
| VV |  | "vlevo" 4,3*7,0 |  | 30.1 | [12 empty] | VV | 0 | 2 | True | 0 | ROZPOCET
| VV |  | "vpravo" 1,55*6,4 |  | 9.92 | [12 empty] | VV | 0 | 2 | True | 0 | ROZPOCET
| VV |  | Součet |  | 40.02 | [12 empty] | VV | 0 | 4 | True | 1 | ROZPOCET
16 | K | 5914030520 | Demontáž dílů otevřeného odvodnění silničního žlabu štěrbinového | m | 8 |  | 0 | Sborník UOŽI 01 2019 |  | základní |  | 0 | 0 | 0 | 0 | 0 | 4 | K | 0 |  |  |  | ROZPOCET | 0 | 0 | 0 | 0 | 0 | 1 | 0 | 4 | -243038688
| PP |  | Demontáž dílů otevřeného odvodnění silničního žlabu štěrbinového. Poznámka: 1. V cenách jsou započteny náklady na demontáž dílů, zához, urovnání a úpravu terénu nebo naložení výzisku na dopravní prostředek. 2. V cenách nejsou obsaženy náklady na dopravu a skládkovné. | [14 empty] | PP | 0
17 | K | 5914035550 | Zřízení otevřených odvodňovacích zařízení prahové vpusti prefabrikované díly | m | 9 |  | 0 | Sborník UOŽI 01 2019 |  | základní |  | 0 | 0 | 0 | 0 | 0 | 4 | K | 0 |  |  |  | ROZPOCET | 0 | 0 | 0 | 0 | 0 | 1 | 0 | 4 | 405599100
| PP |  | Zřízení otevřených odvodňovacích zařízení prahové vpusti prefabrikované díly. Poznámka: 1. V cenách jsou započteny náklady na zřízení podkladní vrstvy a uložení zařízení podle vzorového listu a rozprostření výzisku na terén nebo naložení na dopravní prostředek. 2. V cenách nejsou obsaženy náklady na provedení výkopku, ruční dočištění a dodávku materiálu. | [14 empty] | PP | 0
18 | K | 5915010020 | Těžení zeminy nebo horniny železničního spodku II. třídy | m3 | 19.1 |  | 0 | Sborník UOŽI 01 2019 |  | základní |  | 0 | 0 | 0 | 0 | 0 | 4 | K | 0 |  |  |  | ROZPOCET | 0 | 0 | 0 | 0 | 0 | 1 | 0 | 4 | 1671940625
| PP |  | Těžení zeminy nebo horniny železničního spodku II. třídy. Poznámka: 1. V cenách jsou započteny náklady na těžení a uložení výzisku na terén nebo naložení na dopravní prostředek a uložení na úložišti. | [14 empty] | PP | 0
| VV |  | odstranění nánosu v obvodu přejezdu | [14 empty] | VV | 0 | 1 | True | 0 | ROZPOCET
| VV |  | "vlevo" 7,0*2,0*0,2 |  | 2.8 | [12 empty] | VV | 0 | 2 | True | 0 | ROZPOCET
| VV |  | "vpravo" 3,0*3,0*0,2 |  | 1.8 | [12 empty] | VV | 0 | 2 | True | 0 | ROZPOCET
| VV |  | "vpravo" 14,0*2,5*0,3 |  | 10.5 | [12 empty] | VV | 0 | 2 | True | 0 | ROZPOCET
| VV |  | "vlevo - v místě příkopu" 5,0*2,0*0,4 |  | 4 | [12 empty] | VV | 0 | 2 | True | 0 | ROZPOCET
| VV |  | Součet |  | 19.1 | [12 empty] | VV | 0 | 4 | True | 1 | ROZPOCET
19 | K | 5914030010 | Demontáž dílů otevřeného odvodnění příkopové tvárnice | m | 4 |  | 0 | Sborník UOŽI 01 2019 |  | základní |  | 0 | 0 | 0 | 0 | 0 | 4 | K | 0 |  |  |  | ROZPOCET | 0 | 0 | 0 | 0 | 0 | 1 | 0 | 4 | 230359158
| PP |  | Demontáž dílů otevřeného odvodnění příkopové tvárnice. Poznámka: 1. V cenách jsou započteny náklady na demontáž dílů, zához, urovnání a úpravu terénu nebo naložení výzisku na dopravní prostředek. 2. V cenách nejsou obsaženy náklady na dopravu a skládkovné. | [14 empty] | PP | 0
20 | K | 5914035010 | Zřízení otevřených odvodňovacích zařízení příkopové tvárnice | m | 5 |  | 0 | Sborník UOŽI 01 2019 |  | základní |  | 0 | 0 | 0 | 0 | 0 | 4 | K | 0 |  |  |  | ROZPOCET | 0 | 0 | 0 | 0 | 0 | 1 | 0 | 4 | 152104801
| PP |  | Zřízení otevřených odvodňovacích zařízení příkopové tvárnice. Poznámka: 1. V cenách jsou započteny náklady na zřízení podkladní vrstvy a uložení zařízení podle vzorového listu a rozprostření výzisku na terén nebo naložení na dopravní prostředek. 2. V cenách nejsou obsaženy náklady na provedení výkopku, ruční dočištění a dodávku materiálu. | [14 empty] | PP | 0
21 | K | 5914040040 | Čištění krytých odvodňovacích zařízení ručně svodné šachty | kus | 1 |  | 0 | Sborník UOŽI 01 2019 |  | základní |  | 0 | 0 | 0 | 0 | 0 | 4 | K | 0 |  |  |  | ROZPOCET | 0 | 0 | 0 | 0 | 0 | 1 | 0 | 4 | -1886812221
| PP |  | Čištění krytých odvodňovacích zařízení ručně svodné šachty. Poznámka: 1. V cenách jsou započteny náklady na pročištění nebo propláchnutí, odstranění usazenin a naložení výzisku na dopravní prostředek. 2. V cenách nejsou obsaženy náklady na dopravu výzisku a skládkovné. | [14 empty] | PP | 0
22 | M | 5955101000 | Kamenivo drcené štěrk frakce 31,5/63 třídy BI | t | 41.626 |  | 0 | Sborník UOŽI 01 2019 |  | základní |  | 0 | 1 | 41.626 | 0 | 0 | 512 | M | 0 |  |  |  | ROZPOCET | 0 | 0 | 0 | 0 | 0 | 1 | 0 | 512 | 1341271450
| PP |  | Kamenivo drcené štěrk frakce 31,5/63 třídy BI | [14 empty] | PP | 0
23 | M | 5963101003 | Přejezd celopryžový pro zatížené komunikace se závěrnou zídkou tv. T | m | 7.2 |  | 0 | Sborník UOŽI 01 2019 |  | základní |  | 0 | 0 | 0 | 0 | 0 | 512 | M | 0 |  |  |  | ROZPOCET | 0 | 0 | 0 | 0 | 0 | 1 | 0 | 512 | 319447960
| PP |  | Přejezd celopryžový pro zatížené komunikace se závěrnou zídkou tv. T | [14 empty] | PP | 0
24 | M | 5963155005 | Asfaltová páska těsnící | m | 36 |  | 0 | Sborník UOŽI 01 2019 |  | základní |  | 0 | 0 | 0 | 0 | 0 | 512 | M | 0 |  |  |  | ROZPOCET | 0 | 0 | 0 | 0 | 0 | 1 | 0 | 512 | -1152395259
| PP |  | Asfaltová páska těsnící | [14 empty] | PP | 0
25 | M | 5963146020 | Asfaltový beton ACP 16S 50/70 středněznný-podkladní vrstva | t | 6.403 |  | 0 | Sborník UOŽI 01 2019 |  | základní |  | 0 | 1 | 6.403 | 0 | 0 | 512 | M | 0 |  |  |  | ROZPOCET | 0 | 0 | 0 | 0 | 0 | 1 | 0 | 512 | -1624639673
| PP |  | Asfaltový beton ACP 16S 50/70 středněznný-podkladní vrstva | [14 empty] | PP | 0
26 | M | 5963146010 | Asfaltový beton ACL 16S 50/70 hrubozrnný-ložní vrstva | t | 6.403 |  | 0 | Sborník UOŽI 01 2019 |  | základní |  | 0 | 1 | 6.403 | 0 | 0 | 512 | M | 0 |  |  |  | ROZPOCET | 0 | 0 | 0 | 0 | 0 | 1 | 0 | 512 | 894892792
| PP |  | Asfaltový beton ACL 16S 50/70 hrubozrnný-ložní vrstva | [14 empty] | PP | 0
27 | M | 5963146000 | Asfaltový beton ACO 11S 50/70 střednězrnný-obrusná vrstva | t | 6.403 |  | 0 | Sborník UOŽI 01 2019 |  | základní |  | 0 | 1 | 6.403 | 0 | 0 | 512 | M | 0 |  |  |  | ROZPOCET | 0 | 0 | 0 | 0 | 0 | 1 | 0 | 512 | 100369243
| PP |  | Asfaltový beton ACO 11S 50/70 střednězrnný-obrusná vrstva | [14 empty] | PP | 0
28 | M | 5964161010 | Beton lehce zhutnitelný C 20/25;X0 F5 2 285 2 765 | m3 | 2 |  | 0 | Sborník UOŽI 01 2019 |  | základní |  | 0 | 2.429 | 4.858 | 0 | 0 | 512 | M | 0 |  |  |  | ROZPOCET | 0 | 0 | 0 | 0 | 0 | 1 | 0 | 512 | -1758959203
| PP |  | Beton lehce zhutnitelný C 20/25;X0 F5 2 285 2 765 | [14 empty] | PP | 0
29 | M | 5958131000 | Součásti upevňovací s antikorozní úpravou svěrka Skl 14 | kus | 44 |  | 0 | Sborník UOŽI 01 2019 |  | základní |  | 0 | 0.00049 | 0.02156 | 0 | 0 | 512 | M | 0 |  |  |  | ROZPOCET | 0 | 0 | 0 | 0 | 0 | 1 | 0 | 512 | 1900358769
| PP |  | Součásti upevňovací s antikorozní úpravou svěrka Skl 14 | [14 empty] | PP | 0
30 | M | 5958131080 | Součásti upevňovací s antikorozní úpravou podložka Uls 7 | kus | 44 |  | 0 | Sborník UOŽI 01 2019 |  | základní |  | 0 | 4e-05 | 0.00176 | 0 | 0 | 512 | M | 0 |  |  |  | ROZPOCET | 0 | 0 | 0 | 0 | 0 | 1 | 0 | 512 | -317935811
| PP |  | Součásti upevňovací s antikorozní úpravou podložka Uls 7 | [14 empty] | PP | 0
31 | M | 5958131050 | Součásti upevňovací s antikorozní úpravou vrtule R1(145) | kus | 44 |  | 0 | Sborník UOŽI 01 2019 |  | základní |  | 0 | 0.00052 | 0.02288 | 0 | 0 | 512 | M | 0 |  |  |  | ROZPOCET | 0 | 0 | 0 | 0 | 0 | 1 | 0 | 512 | 1829000929
| PP |  | Součásti upevňovací s antikorozní úpravou vrtule R1(145) | [14 empty] | PP | 0
32 | M | 5964123000 | Odvodňovací žlab s mříží | kus | 6 |  | 0 | Sborník UOŽI 01 2019 |  | základní |  | 0 | 0 | 0 | 0 | 0 | 512 | M | 0 |  |  |  | ROZPOCET | 0 | 0 | 0 | 0 | 0 | 1 | 0 | 512 | 1501207604
| PP |  | Odvodňovací žlab s mříží | [14 empty] | PP | 0

## A.2.2 - Materiál zajištěn...
{4a47e537-cafc-41b6-bd9a-95587b96598e}
2
| KRYCÍ LIST SOUPISU PRACÍ | [7 empty] | v --- níže se nacházejí doplnkové a pomocné údaje k sestavám --- v | [8 empty] | False
Stavba:
Čištění kolejového lože a oprava GPK v úseku Ovesné Kladruby - Teplá
Objekt:
A.2 - Oprava přejezdu v EP 18,850 (P366) v úseku Teplá - Poutnov
Soupis:
A.2.2 - Materiál zajištěný objednatelkem - NEOCEŇOVAT
| KSO: |  |  |  |  | CC-CZ:
| Místo: |  | Ov. Kladruby - Teplá |  |  | Datum: | 29. 1. 2019
| Zadavatel: |  |  |  |  | IČ: | 70994234
|  | SŽDC, s.o.; OŘ Ústí nad Labem - ST K. Vary |  |  |  | DIČ: | CZ70994234
| Uchazeč: |  |  |  |  | IČ: | Vyplň údaj
|  | Vyplň údaj |  |  |  | DIČ: | Vyplň údaj
| Projektant: |  |  |  |  | IČ:
DIČ:
| Zpracovatel: |  |  |  |  | IČ:
|  | Monika Roztočilová |  |  |  | DIČ:
Poznámka:
| Cena bez DPH | [5 empty] | 0
|  |  | Základ daně |  |  | Sazba daně | Výše daně
| DPH | základní | 0 |  |  | 21% | 0
|  | snížená | 0 |  |  | 15% | 0
|  | zákl. přenesená | 0 |  |  | 21% | 0
|  | sníž. přenesená | 0 |  |  | 15% | 0
|  | nulová | 0 |  |  | 0% | 0
| Cena s DPH |  |  | v | CZK |  | 0
REKAPITULACE ČLENĚNÍ SOUPISU PRACÍ
Stavba:
Čištění kolejového lože a oprava GPK v úseku Ovesné Kladruby - Teplá
Objekt:
A.2 - Oprava přejezdu v EP 18,850 (P366) v úseku Teplá - Poutnov
Soupis:
A.2.2 - Materiál zajištěný objednatelkem - NEOCEŇOVAT
Místo: |  |  | Ov. Kladruby - Teplá |  |  | Datum: | 29. 1. 2019
Zadavatel: |  |  | SŽDC, s.o.; OŘ Ústí nad Labem - ST K. Vary |  |  | Projektant:
Uchazeč: |  |  | Vyplň údaj |  |  | Zpracovatel: | Monika Roztočilová
Kód dílu - Popis | [6 empty] | Cena celkem [CZK]
Náklady ze soupisu prací | [6 empty] | 0 | [11 empty] | -1
SOUPIS PRACÍ
Stavba:
Čištění kolejového lože a oprava GPK v úseku Ovesné Kladruby - Teplá
Objekt:
A.2 - Oprava přejezdu v EP 18,850 (P366) v úseku Teplá - Poutnov
Soupis:
A.2.2 - Materiál zajištěný objednatelkem - NEOCEŇOVAT
Místo: |  |  | Ov. Kladruby - Teplá |  |  | Datum: | 29. 1. 2019
Zadavatel: |  |  | SŽDC, s.o.; OŘ Ústí nad Labem - ST K. Vary |  |  | Projektant:
Uchazeč: |  |  | Vyplň údaj |  |  | Zpracovatel: | Monika Roztočilová
PČ | Typ | Kód | Popis | MJ | Množství | J.cena [CZK] | Cena celkem [CZK] | Cenová soustava |  | DPH | J. Nh [h] | Nh celkem [h] | J. hmotnost [t] | Hmotnost celkem [t] | J. suť [t] | Suť Celkem [t]
Náklady soupisu celkem | [6 empty] | 0 |  |  |  |  | 0 |  | 0 |  | 0 |  | D | -1 | [7 empty] | 0
1 | M | 5956213050 | Pražec betonový příčný vystrojený užitý tv. B 91S/2 (S) | kus | 42 |  | 0 | Sborník UOŽI 01 2019 |  | základní |  | 0 | 0 | 0 | 0 | 0 | 512 | M | 0 | ROZPOCET | 0 | 0 | 0 | 0 | 0 | 1 | 0 | 512 | -648271885
| PP |  | Pražec betonový příčný vystrojený užitý tv. B 91S/2 (S) | [14 empty] | PP | 0
2 | M | 5957201010 | Kolejnice užité tv. S49 | m | 50 |  | 0 | Sborník UOŽI 01 2019 |  | základní |  | 0 | 0 | 0 | 0 | 0 | 512 | M | 0 | ROZPOCET | 0 | 0 | 0 | 0 | 0 | 1 | 0 | 512 | -2005602601
| PP |  | Kolejnice užité tv. S49 | [14 empty] | PP | 0

## A.3 - Přepravy - soubor A...
{b8fccac7-d664-4469-8fce-2659a817fdf8}
2
| KRYCÍ LIST SOUPISU PRACÍ | [7 empty] | v --- níže se nacházejí doplnkové a pomocné údaje k sestavám --- v | [8 empty] | False
Stavba:
Čištění kolejového lože a oprava GPK v úseku Ovesné Kladruby - Teplá
Objekt:
A.3 - Přepravy - soubor A.1 + A.2 (Sborník SŽDC 2019)
| KSO: |  |  |  |  | CC-CZ:
| Místo: |  | Ov. Kladruby - Teplá |  |  | Datum: | 29. 1. 2019
| Zadavatel: |  |  |  |  | IČ: | 70994234
|  | SŽDC, s.o.; OŘ Ústí nad Labem - ST K. Vary |  |  |  | DIČ: | CZ70994234
| Uchazeč: |  |  |  |  | IČ: | Vyplň údaj
|  | Vyplň údaj |  |  |  | DIČ: | Vyplň údaj
| Projektant: |  |  |  |  | IČ:
DIČ:
| Zpracovatel: |  |  |  |  | IČ:
|  | Monika Roztočilová |  |  |  | DIČ:
Poznámka:
| Cena bez DPH | [5 empty] | 0
|  |  | Základ daně |  |  | Sazba daně | Výše daně
| DPH | základní | 0 |  |  | 21% | 0
|  | snížená | 0 |  |  | 15% | 0
|  | zákl. přenesená | 0 |  |  | 21% | 0
|  | sníž. přenesená | 0 |  |  | 15% | 0
|  | nulová | 0 |  |  | 0% | 0
| Cena s DPH |  |  | v | CZK |  | 0
REKAPITULACE ČLENĚNÍ SOUPISU PRACÍ
Stavba:
Čištění kolejového lože a oprava GPK v úseku Ovesné Kladruby - Teplá
Objekt:
A.3 - Přepravy - soubor A.1 + A.2 (Sborník SŽDC 2019)
Místo: |  |  | Ov. Kladruby - Teplá |  |  | Datum: | 29. 1. 2019
Zadavatel: |  |  | SŽDC, s.o.; OŘ Ústí nad Labem - ST K. Vary |  |  | Projektant:
Uchazeč: |  |  | Vyplň údaj |  |  | Zpracovatel: | Monika Roztočilová
Kód dílu - Popis | [6 empty] | Cena celkem [CZK]
Náklady ze soupisu prací | [6 empty] | 0 | [11 empty] | -1
SOUPIS PRACÍ
Stavba:
Čištění kolejového lože a oprava GPK v úseku Ovesné Kladruby - Teplá
Objekt:
A.3 - Přepravy - soubor A.1 + A.2 (Sborník SŽDC 2019)
Místo: |  |  | Ov. Kladruby - Teplá |  |  | Datum: | 29. 1. 2019
Zadavatel: |  |  | SŽDC, s.o.; OŘ Ústí nad Labem - ST K. Vary |  |  | Projektant:
Uchazeč: |  |  | Vyplň údaj |  |  | Zpracovatel: | Monika Roztočilová
PČ | Typ | Kód | Popis | MJ | Množství | J.cena [CZK] | Cena celkem [CZK] | Cenová soustava |  | DPH | J. Nh [h] | Nh celkem [h] | J. hmotnost [t] | Hmotnost celkem [t] | J. suť [t] | Suť Celkem [t]
Náklady soupisu celkem | [6 empty] | 0 |  |  |  |  | 0 |  | 0 |  | 0 |  | D | -1 | [7 empty] | 0
1 | K | 9902100100 | Doprava dodávek zhotovitele, dodávek objednatele nebo výzisku mechanizací přes 3,5 t sypanin do 10 km | t | 1029.059 |  | 0 | Sborník UOŽI 01 2019 |  | základní |  | 0 | 0 | 0 | 0 | 0 | 512 | K | 0 | ROZPOCET | 0 | 0 | 0 | 0 | 0 | 1 | 0 | 512 | -1294104026
| PP |  | Doprava dodávek zhotovitele, dodávek objednatele nebo výzisku mechanizací přes 3,5 t sypanin do 10 km Poznámka: V cenách jsou započteny náklady přepravu materiálu ze skladů nebo skládek výrobce nebo dodavatele nebo z vlastních zásob objednatele na místo technologické manipulace včetně složení a poplatku za použití dopravní cesty. Ceny jsou určeny i pro dopravu výzisku do skladu, úložiště nebo na skládku včetně vyložení.Ceny jsou určeny pro dopravu silničními i kolejovými vozidly.V ceně jsou započteny i náklady na zpáteční cestu dopravního prostředku. Pokud bude realizována jednosměrná přeprava z bodu A do bodu B (např. pro společnost Cargo, a.s.), uvažuje se poloviční vzdálenost z celkově ujeté trasy. | [14 empty] | PP | 0
| P |  | Poznámka k položce: Přeprava na skládku A.1.1 - 911,916 t A.1.3 - 10,206 t A.2.1 - 106,937 t Měrnou jednotkou je t přepravovaného materiálu. | [14 empty] | P | 0
2 | K | 9902100300 | Doprava dodávek zhotovitele, dodávek objednatele nebo výzisku mechanizací přes 3,5 t sypanin do 30 km | t | 1084.423 |  | 0 | Sborník UOŽI 01 2019 |  | základní |  | 0 | 0 | 0 | 0 | 0 | 512 | K | 0 | ROZPOCET | 0 | 0 | 0 | 0 | 0 | 1 | 0 | 512 | 1719128287
| PP |  | Doprava dodávek zhotovitele, dodávek objednatele nebo výzisku mechanizací přes 3,5 t sypanin do 30 km Poznámka: V cenách jsou započteny náklady přepravu materiálu ze skladů nebo skládek výrobce nebo dodavatele nebo z vlastních zásob objednatele na místo technologické manipulace včetně složení a poplatku za použití dopravní cesty. Ceny jsou určeny i pro dopravu výzisku do skladu, úložiště nebo na skládku včetně vyložení.Ceny jsou určeny pro dopravu silničními i kolejovými vozidly.V ceně jsou započteny i náklady na zpáteční cestu dopravního prostředku. Pokud bude realizována jednosměrná přeprava z bodu A do bodu B (např. pro společnost Cargo, a.s.), uvažuje se poloviční vzdálenost z celkově ujeté trasy. | [14 empty] | PP | 0
| P |  | Poznámka k položce: Dodávka kameniva: A.1 - 1042,797 t A.2 - 41,626 t Měrnou jednotkou je t přepravovaného materiálu. | [14 empty] | P | 0
3 | K | 9902100400 | Doprava dodávek zhotovitele, dodávek objednatele nebo výzisku mechanizací přes 3,5 t sypanin do 40 km | t | 39.311 |  | 0 | Sborník UOŽI 01 2019 |  | základní |  | 0 | 0 | 0 | 0 | 0 | 512 | K | 0 | ROZPOCET | 0 | 0 | 0 | 0 | 0 | 1 | 0 | 512 | -2030140750
| PP |  | Doprava dodávek zhotovitele, dodávek objednatele nebo výzisku mechanizací přes 3,5 t sypanin do 40 km Poznámka: V cenách jsou započteny náklady přepravu materiálu ze skladů nebo skládek výrobce nebo dodavatele nebo z vlastních zásob objednatele na místo technologické manipulace včetně složení a poplatku za použití dopravní cesty. Ceny jsou určeny i pro dopravu výzisku do skladu, úložiště nebo na skládku včetně vyložení.Ceny jsou určeny pro dopravu silničními i kolejovými vozidly.V ceně jsou započteny i náklady na zpáteční cestu dopravního prostředku. Pokud bude realizována jednosměrná přeprava z bodu A do bodu B (např. pro společnost Cargo, a.s.), uvažuje se poloviční vzdálenost z celkově ujeté trasy. | [14 empty] | PP | 0
| P |  | Poznámka k položce: Dodávka panel + asfalt + beton A.1.3 - 18,102 t A.2.1 - 21,209 t Měrnou jednotkou je t přepravovaného materiálu. | [14 empty] | P | 0
4 | K | 9901000900 | Doprava dodávek zhotovitele, dodávek objednatele nebo výzisku mechanizací o nosnosti do 3,5 t do 200 km | kus | 2 |  | 0 | Sborník UOŽI 01 2019 |  | základní |  | 0 | 0 | 0 | 0 | 0 | 512 | K | 0 | ROZPOCET | 0 | 0 | 0 | 0 | 0 | 1 | 0 | 512 | 1742912868
| PP |  | Doprava dodávek zhotovitele, dodávek objednatele nebo výzisku mechanizací o nosnosti do 3,5 t do 200 km Poznámka: V cenách jsou započteny náklady přepravu materiálu ze skladů nebo skládek výrobce nebo dodavatele nebo z vlastních zásob objednatele na místo technologické manipulace včetně složení a poplatku za použití dopravní cesty. Ceny jsou určeny i pro dopravu výzisku do skladu, úložiště nebo na skládku včetně vyložení.Ceny jsou určeny pro dopravu silničními i kolejovými vozidly.V ceně jsou započteny i náklady na zpáteční cestu dopravního prostředku. Pokud bude realizována jednosměrná přeprava z bodu A do bodu B (např. pro společnost Cargo, a.s.), uvažuje se poloviční vzdálenost z celkově ujeté trasy. | [14 empty] | PP | 0
| P |  | Poznámka k položce: Přeprava pražců + drobného kolejiva: A.1 - 1,893 t (1 kus) A.2 - 0,065 t (1 kus) A.1 - 2,000 t (1 kus) → ZZ Měrnou jednotkou je kus stroje. | [14 empty] | P | 0
5 | K | 9902200800 | Doprava dodávek zhotovitele, dodávek objednatele nebo výzisku mechanizací přes 3,5 t objemnějšího kusového materiálu do 150 km | t | 11.28 |  | 0 | Sborník UOŽI 01 2019 |  | základní |  | 0 | 0 | 0 | 0 | 0 | 512 | K | 0 | ROZPOCET | 0 | 0 | 0 | 0 | 0 | 1 | 0 | 512 | 1601570091
| PP |  | Doprava dodávek zhotovitele, dodávek objednatele nebo výzisku mechanizací přes 3,5 t objemnějšího kusového materiálu do 150 km Poznámka: V cenách jsou započteny náklady přepravu materiálu ze skladů nebo skládek výrobce nebo dodavatele nebo z vlastních zásob objednatele na místo technologické manipulace včetně složení a poplatku za použití dopravní cesty. Ceny jsou určeny i pro dopravu výzisku do skladu, úložiště nebo na skládku včetně vyložení.Ceny jsou určeny pro dopravu silničními i kolejovými vozidly.V ceně jsou započteny i náklady na zpáteční cestu dopravního prostředku. Pokud bude realizována jednosměrná přeprava z bodu A do bodu B (např. pro společnost Cargo, a.s.), uvažuje se poloviční vzdálenost z celkově ujeté trasy. | [14 empty] | PP | 0
| P |  | Poznámka k položce: Dodávka A.4 odvodňovací žlaby - 5,280 t A.4 celopryžový přejezd - 6,0 t Měrnou jednotkou je t přepravovaného materiálu. | [14 empty] | P | 0
6 | K | 9903200200 | Přeprava mechanizace na místo prováděných prací o hmotnosti přes 12 t do 200 km | kus | 4 |  | 0 | Sborník UOŽI 01 2019 |  | základní |  | 0 | 0 | 0 | 0 | 0 | 512 | K | 0 | ROZPOCET | 0 | 0 | 0 | 0 | 0 | 1 | 0 | 512 | -320336504
| PP |  | Přeprava mechanizace na místo prováděných prací o hmotnosti přes 12 t do 200 km Poznámka: Ceny jsou určeny pro dopravu mechanizmů na místo prováděných prací po silnici i po kolejích.V ceně jsou započteny i náklady na zpáteční cestu dopravního prostředku. Měrnou jednotkou je kus přepravovaného stroje. | [14 empty] | PP | 0
| P |  | Poznámka k položce: MHS, ASP, ASPv, PUŠL | [14 empty] | P | 0

## A.4 - VON - soubor A.1 + ...
{1a547398-a2f3-4105-a14b-a3cc4b50803f}
2
| KRYCÍ LIST SOUPISU PRACÍ | [7 empty] | v --- níže se nacházejí doplnkové a pomocné údaje k sestavám --- v | [8 empty] | False
Stavba:
Čištění kolejového lože a oprava GPK v úseku Ovesné Kladruby - Teplá
Objekt:
A.4 - VON - soubor A.1 + A.2 (Sborník SŽDC 2019)
| KSO: |  |  |  |  | CC-CZ:
| Místo: |  | Ov. Kladruby - Teplá |  |  | Datum: | 29. 1. 2019
| Zadavatel: |  |  |  |  | IČ: | 70994234
|  | SŽDC, s.o.; OŘ Ústí nad Labem - ST K. Vary |  |  |  | DIČ: | CZ70994234
| Uchazeč: |  |  |  |  | IČ: | Vyplň údaj
|  | Vyplň údaj |  |  |  | DIČ: | Vyplň údaj
| Projektant: |  |  |  |  | IČ:
DIČ:
| Zpracovatel: |  |  |  |  | IČ:
|  | Monika Roztočilová |  |  |  | DIČ:
Poznámka:
| Cena bez DPH | [5 empty] | 0
|  |  | Základ daně |  |  | Sazba daně | Výše daně
| DPH | základní | 0 |  |  | 21% | 0
|  | snížená | 0 |  |  | 15% | 0
|  | zákl. přenesená | 0 |  |  | 21% | 0
|  | sníž. přenesená | 0 |  |  | 15% | 0
|  | nulová | 0 |  |  | 0% | 0
| Cena s DPH |  |  | v | CZK |  | 0
REKAPITULACE ČLENĚNÍ SOUPISU PRACÍ
Stavba:
Čištění kolejového lože a oprava GPK v úseku Ovesné Kladruby - Teplá
Objekt:
A.4 - VON - soubor A.1 + A.2 (Sborník SŽDC 2019)
Místo: |  |  | Ov. Kladruby - Teplá |  |  | Datum: | 29. 1. 2019
Zadavatel: |  |  | SŽDC, s.o.; OŘ Ústí nad Labem - ST K. Vary |  |  | Projektant:
Uchazeč: |  |  | Vyplň údaj |  |  | Zpracovatel: | Monika Roztočilová
Kód dílu - Popis | [6 empty] | Cena celkem [CZK]
Náklady ze soupisu prací | [6 empty] | 0 | [11 empty] | -1
SOUPIS PRACÍ
Stavba:
Čištění kolejového lože a oprava GPK v úseku Ovesné Kladruby - Teplá
Objekt:
A.4 - VON - soubor A.1 + A.2 (Sborník SŽDC 2019)
Místo: |  |  | Ov. Kladruby - Teplá |  |  | Datum: | 29. 1. 2019
Zadavatel: |  |  | SŽDC, s.o.; OŘ Ústí nad Labem - ST K. Vary |  |  | Projektant:
Uchazeč: |  |  | Vyplň údaj |  |  | Zpracovatel: | Monika Roztočilová
PČ | Typ | Kód | Popis | MJ | Množství | J.cena [CZK] | Cena celkem [CZK] | Cenová soustava |  | DPH | J. Nh [h] | Nh celkem [h] | J. hmotnost [t] | Hmotnost celkem [t] | J. suť [t] | Suť Celkem [t]
Náklady soupisu celkem | [6 empty] | 0 |  |  |  |  | 0 |  | 0 |  | 0 |  | D | -1 | [7 empty] | 0
1 | K | 021211001 | Průzkumné práce pro opravy Doplňující laboratorní rozbor kontaminace zeminy nebo kol. lože | kus | 2 |  | 0 | Sborník UOŽI 01 2019 |  | základní |  | 0 | 0 | 0 | 0 | 0 | 4 | K | 0 | ROZPOCET | 0 | 0 | 0 | 0 | 0 | 1 | 0 | 4 | 1744845521
| PP |  | Průzkumné práce pro opravy Doplňující laboratorní rozbor kontaminace zeminy nebo kol. lože - V ceně jsou započteny náklady na doplňující rozbor kameniva nebo KL pro objasnění kontaminace ropnými látkami akreditovanou laboratoří včetně vyhodnocení a předání zprávy o výsledku. | [14 empty] | PP | 0
2 | K | 022111001 | Geodetické práce Kontrola PPK při směrové a výškové úpravě koleje zaměřením APK trať jednokolejná | km | 3.4 |  | 0 | Sborník UOŽI 01 2019 |  | základní |  | 0 | 0 | 0 | 0 | 0 | 4 | K | 0 | ROZPOCET | 0 | 0 | 0 | 0 | 0 | 1 | 0 | 4 | 553945240
| PP |  | Geodetické práce Kontrola PPK při směrové a výškové úpravě koleje zaměřením APK trať jednokolejná - V cenách jsou započteny náklady na geodetickou kontinuální kontrolu PPK při směrové a výškové úpravě koleje a vyhotovení dokumentace dle „Metodického pokynu pro měření PPK“ vyhotovení záznamu a zároveň také geodetická kontrola polohy zajišťovacích značek (zpracování dokumentace v digitální podobě). PPK=prostorová poloha koleje | [14 empty] | PP | 0
| P |  | Poznámka k položce: zaměření před ASP zaměření po ASP před zřízením BK | [14 empty] | P | 0
3 | K | 022121001 | Geodetické práce Diagnostika technické infrastruktury Vytýčení trasy inženýrských sítí | % |  |  | 0 | Sborník UOŽI 01 2019 |  | základní |  | 0 | 0 | 0 | 0 | 0 | 4 | K | 0 | ROZPOCET | 0 | 0 | 0 | 0 | 0 | 1 | 0 | 4 | 383323323
| PP |  | Geodetické práce Diagnostika technické infrastruktury Vytýčení trasy inženýrských sítí - V sazbě jsou započteny náklady na vyhledání trasy detektorem, zaměření a zobrazení trasy a předání výstupu zaměření. V sazbě nejsou obsaženy náklady na vytýčení sítí ve správě provozovatele. | [14 empty] | PP | 0
| P |  | Poznámka k položce: MNOŽSTVÍ = procento vyjádřeno des. číslem (př. 1% = 0,01) Základna pro výpočet - dotyčné práce | [14 empty] | P | 0
4 | K | 023131001 | Projektové práce Dokumentace skutečného provedení železničního svršku a spodku | % |  |  | 0 | Sborník UOŽI 01 2019 |  | základní |  | 0 | 0 | 0 | 0 | 0 | 4 | K | 0 | ROZPOCET | 0 | 0 | 0 | 0 | 0 | 1 | 0 | 4 | 135065588
| PP |  | Projektové práce Dokumentace skutečného provedení železničního svršku a spodku - V sazbě jsou obsaženy náklady na zaměření a vyhotovení dokumentace skutečného provedení žel. svršku a spodku dle vyhlášky č. 499/2006 Sb., a vyhlášky č. 31/1995 Sb. včetně zpracování dat v digitální podobě v otevřené formě a její předání objednateli | [14 empty] | PP | 0
| P |  | Poznámka k položce: MNOŽSTVÍ = procento vyjádřeno des. číslem (př. 1% = 0,01) Základna pro výpočet - dotyčné práce | [14 empty] | P | 0
5 | K | 031101021 | Zařízení a vybavení staveniště vyjma dále jmenované práce včetně opatření na ochranu sousedních pozemků, včetně opatření na ochranu sousedních pozemků, informační tabule, dopravního značení na staveništi aj. při velikosti nákladů přes 3 do 5 mil. Kč | % |  |  | 0 | Sborník UOŽI 01 2019 |  | základní |  | 0 | 0 | 0 | 0 | 0 | 4 | K | 0 | ROZPOCET | 0 | 0 | 0 | 0 | 0 | 1 | 0 | 4 | -2041992446
| PP |  | Zařízení a vybavení staveniště vyjma dále jmenované práce včetně opatření na ochranu sousedních pozemků, včetně opatření na ochranu sousedních pozemků, informační tabule, dopravního značení na staveništi aj. při velikosti nákladů přes 3 do 5 mil. Kč | [14 empty] | PP | 0
| P |  | Poznámka k položce: MNOŽSTVÍ = procento vyjádřeno des. číslem (př. 1% = 0,01) Základna pro výpočet - ZRN | [14 empty] | P | 0
6 | K | 033111001 | Provozní vlivy Výluka silničního provozu se zajištěním objížďky | % |  |  | 0 | Sborník UOŽI 01 2019 |  | základní |  | 0 | 0 | 0 | 0 | 0 | 4 | K | 0 | ROZPOCET | 0 | 0 | 0 | 0 | 0 | 1 | 0 | 4 | 618257684
| PP |  | Provozní vlivy Výluka silničního provozu se zajištěním objížďky | [14 empty] | PP | 0
| P |  | Poznámka k položce: MNOŽSTVÍ = procento vyjádřeno des. číslem (př. 1% = 0,01) Základna pro výpočet - dotyčné práce | [14 empty] | P | 0
8 | K | 023111011 | Projektové práce Technický projekt zajištění PPK bez optimalizace nivelety/osy koleje trať jednokolejná zajištění PPK | km | 1.4 |  | 0 | Sborník UOŽI 01 2019 |  | základní |  | 0 | 0 | 0 | 0 | 0 | 4 | K | 0 | ROZPOCET | 0 | 0 | 0 | 0 | 0 | 1 | 0 | 4 | 500526948
| PP |  | Projektové práce Technický projekt zajištění PPK bez optimalizace nivelety/osy koleje trať jednokolejná zajištění PPK - V cenách jsou obsaženy náklady na polohové zaměření, nivelaci, ověření párových zajišťovacích značek, zpracování projektu zajištění PPK, zpracování projektu zajištění dle předpisu SŽDC S3, díl III a štítky. PPK=prostorová poloha koleje | [14 empty] | PP | 0
| P |  | Poznámka k položce: zaměření a zajištění nových ZZ + NALEPENÍ ŠTÍTKŮ (vč. Technického projektu) A.1 - 11,950 - 13,350 = dl. 1400,0 m | [14 empty] | P | 0
9 | K | 033131001 | Provozní vlivy Organizační zajištění prací při zřizování a udržování BK kolejí a výhybek | m | 1200 |  | 0 | Sborník UOŽI 01 2019 |  | základní |  | 0 | 0 | 0 | 0 | 0 | 4 | K | 0 | ROZPOCET | 0 | 0 | 0 | 0 | 0 | 1 | 0 | 4 | 1654693199
| PP |  | Provozní vlivy Organizační zajištění prací při zřizování a udržování BK kolejí a výhybek - Organizační zajištění prací při zřizování a udržování bezstykové koleje podle př. S3/2, zejména technologická příprava pořízení schématu a projednání postupu, kontrola připravenosti a řízení postupu prací, předání prací a dokladů objednateli. | [14 empty] | PP | 0