## List1
[7 empty] | majitel HIM: | SŽDC |  | 0 |  |  |  |  | majitel, cena
|  | Soupis prací | [7 empty] | Cena za objekt [Kč] |  | mj dle JKSO | počet mj | objektový ukazatel
Název stavby : |  | Rekonstrukce trati Aš – státní hranice SRN | [5 empty] | Číslo stavby | [6 empty] | hlavičky stavby
Název PS : |  | Kamerový systém | [5 empty] | Číslo PS | PS 302 | [5 empty] | hlavičky objektu
Datum zpracování : |  | listopad 2013 | [5 empty] | Datum aktualizace : | [6 empty] | hlavičky datumů
Poř. | [6 empty] | C E N A |  |  |  | typ řádku | kód datové základny | Technická specifikace | Výkaz výměr | nadpisy sloupců
číslo | Číslo |  | měrná |  | jednotková | Celková | dodávky |  | montáže | [5 empty] | nadpisy sloupců
pol. | položky | Název položky | jednotka | množství | hmotnost | hmotnost | jednotková | celkem | jednotková | celkem |  |  |  |  | nadpisy sloupců
| 1 | 2 | 3 | 4 | 5 | 6 | 7 | 8 | 9 | 10 | 12 | 13 | 14 | 15 | nadpisy sloupců
Díl: | M001 | Kamerový systém | [8 empty] | SD
1 | 75J9BA | Dodávka - Objektiv varifokální | kus | 5 |  |  |  | 0 |  |  | P | SŽDC10 | Dodávka objektivu varifokálního dle specifikace výrobce. včetně příslušenství a dokumentace. Položka zahrnuje náklady na dopravu do staveništního skladu.
2 | 75J9CB | Dodávka - Kryt pro venkovní použití | kus | 5 |  |  |  | 0 |  |  | P | SŽDC10 | Dodávka krytu pro venkovní použití dle specifikace výrobce. včetně příslušenství a dokumentace. Položka zahrnuje náklady na dopravu do staveništního skladu.
3 | 75J9CI | Dodávka - Napájecí zdroj pro kameru | kus | 5 |  |  |  | 0 |  |  | P | SŽDC10 | Dodávka napájecího zdroje pro kameru dle specifikace výrobce. včetně příslušenství a dokumentace. Položka zahrnuje náklady na dopravu do staveništního skladu.
4 | 75J9AG | Dodávka - Kamera dome IP barevná | kus | 5 |  |  |  | 0 |  |  | P | SŽDC10 | Dodávka kamery dome IP barevné dle specifikace výrobce. včetně příslušenství a dokumentace. Položka zahrnuje náklady na dopravu do staveništního skladu.
5 | 75J9FB | Montáž (dem.) - Kamera v krytu na konzoli, stativ | kus | 5 | [5 empty] | 0 | P | SŽDC10 | Kompletní montáž (demontáž pro další využití) kamery v krytu na konzoli nebo stativ včetně příslušenství. Položka obsahuje mechanické umístění krytu s kamerou, upevnění na konzoli/stativ, připojení na připravené napájení a propojení na připravené rozvody. Dále základní nastavení parametrů zařízení a ověření jeho funkčnosti. Položka obsahuje dopravu ze staveništního skladu na staveniště (nebo z místa demontáže do staveništního skladu), cenu za pomocné mechanismy včetně všech ostatních vedlejších nákladů.
6 | 75J9FD | Montáž: nastavení - Kamera pevná | kus | 5 | [5 empty] | 0 | P | SŽDC10 | Kompletní nastavení připojení pevné kamery pro uvedení do provozu. Položka zahrnuje veškeré pomocné práce včetně použití měřících přístrojů a potřebných mechanizmů.
7 | 75J9FI | Montáž: zprovoznění - Kamera pevná venkovní | m | 5 | [5 empty] | 0 | P | SŽDC10 | Kompletní nastavení pevné kamery v krytu pro uvedení do provozu. Položka zahrnuje veškeré pomocné práce včetně použití měřících přístrojů a potřebných mechanizmů.
8 | 75J9HB | Montáž (dem.) - Konzole na zeď do výšky nad 3 m o nosnosti do 5 kg | kus | 5 | [5 empty] | 0 | P | SŽDC10 | Kompletní montáž (demontáž pro další využití) konzoly včetně příslušenství. Položka obsahuje mechanické umístění konzoly a její upevnění na zeď. Položka obsahuje dopravu ze staveništního skladu na staveniště (nebo z místa demontáže do staveništního skladu), cenu za pomocné mechanismy včetně všech ostatních vedlejších nákladů.
9 | 75J9CF | Dodávka - Konzole pro kameru | kus | 5 |  |  |  | 0 |  |  | P | SŽDC10 | Dodávka konzole pro kameru dle specifikace výrobce. včetně příslušenství a dokumentace. Položka zahrnuje náklady na dopravu do staveništního skladu.
10 | 75J9FG | Montáž: zkoušení - Kamerové zkoušky | kus | 5 | [5 empty] | 0 | P | SŽDC10 | Dodavatelské přezkoušení funkce kamery. Položka zahrnuje veškeré pomocné práce včetně použití měřících přístrojů a potřebných mechanizmů. Pořízení záznamu o provedeném přezkoušení.
11 | 75J9IE | Montáž (dem.) - Převodník IP / optika interní střední | kus | 5 | [5 empty] | 0 | P | SŽDC10 | Kompletní montáž (demontáž pro další využití) převodníku IP / optika interního včetně příslušenství. Položka obsahuje mechanické umístění desky převodníku IP/optika a její upevnění, připojení na připravené datové a optické rozvody. Dále základní nastavení parametrů zařízení a ověření jeho funkčnosti. Položka obsahuje dopravu ze staveništního skladu na staveniště (nebo z místa demontáže do staveništního skladu), cenu za pomocné mechanismy včetně všech ostatních vedlejších nákladů.
12 | 75J9IG | Montáž (dem.) - Napaječ převodníků | kus | 1 | [5 empty] | 0 | P | SŽDC10 | Kompletní montáž (demontáž pro další využití) napaječe převodníků včetně příslušenství. Položka obsahuje mechanické umístění desky napaječe převodníků, její upevnění, připojení na připravené napájení. Dále základní nastavení parametrů zařízení a ověření jeho funkčnosti. Položka obsahuje dopravu ze staveništního skladu na staveniště (nebo z místa demontáže do staveništního skladu), cenu za pomocné mechanismy včetně všech ostatních vedlejších nákladů.
13 | 75J9IH | Montáž (dem.) - Dohled převodníků | kus | 1 | [5 empty] | 0 | P | SŽDC10 | Kompletní montáž (demontáž pro další využití) dohledu převodníků včetně příslušenství. Položka obsahuje mechanické umístění desky dohledu převodníků, její upevnění, připojení na připravené datové rozvody. Dále základní nastavení parametrů zařízení a ověření jeho funkčnosti. Položka obsahuje dopravu ze staveništního skladu na staveniště (nebo z místa demontáže do staveništního skladu), cenu za pomocné mechanismy včetně všech ostatních vedlejších nákladů.
14 | 75GFHA | Dodávka - Rozvaděč optický kompl. 12 vláken | kus | 3 |  |  |  | 0 |  |  | P | SŽDC10 | Pořízení zařízení včetně dopravy do stavenišťního skladu a skladování
15 | 75GFIA | Montáž (dem.) - Optický rozvaděč do 12 vláken | kus | 3 | [5 empty] | 0 | P | SŽDC10 | Montáž zařízení s dopravou ze stavenišťního skladu k místu montáže nebo jeho demontáž pro další využití s dopravou do staveništního skladu a zakonzervováním
16 | 75J4BE | Dodávka - Sloup pro jednu informační tabuli se stříškou | kus | 1 |  |  |  | 0 |  |  | P | SŽDC10 | Pořízení zařízení včetně dopravy do stavenišťního skladu a skladování
17 | 75J4FM | Montáž (dem.) - Sloup pro informační zařízení | kus | 1 | [5 empty] | 0 | P | SŽDC10 | Montáž materiálu s dopravou ze stavenišťního skladu k místu montáže nebo jeho demontáž pro další využití s dopravou do staveništního skladu a zakonzervováním
18 | 75G5AE | Dodávka - HDPE trubka 40 mm / 33 mm | m | 380 |  |  |  | 0 |  |  | P | SŽDC10 | Pořízení materiálu včetně dopravy do stavenišťního skladu a skladování
19 | 75G6AA | Montáž (dem.) - Uložení HDPE trubky pro optický kabel do kabelového lože | m | 380 | [5 empty] | 0 | P | SŽDC10 | Montáž materiálu s dopravou ze stavenišťního skladu k místu montáže nebo jeho demontáž pro další využití s dopravou do staveništního skladu a zakonzervováním
20 | 75G5CC | Dodávka - Spojka na HDPE trubku 40 mm / 40 mm | kus | 1 |  |  |  | 0 |  |  | P | SŽDC10 | Pořízení materiálu včetně dopravy do stavenišťního skladu a skladování
21 | 75G5DC | Dodávka - Koncovka na HDPE trubku 40 mm | kus | 1 |  |  |  | 0 |  |  | P | SŽDC10 | Pořízení materiálu včetně dopravy do stavenišťního skladu a skladování
22 | 75G5DG | Dodávka - Koncovka na HDPE trubku 40 mm s ventilkem | kus | 1 |  |  |  | 0 |  |  | P | SŽDC10 | Pořízení materiálu včetně dopravy do stavenišťního skladu a skladování
23 | 75G6AH | Montáž: zkoušení - Kontrola tlakutěsnosti HDPE trubky (hermetizace) v 1 úseku od 1 m do 2000 m včetně mechanizmů a jejich přesunu | kus | 1 | [5 empty] | 0 | P | SŽDC10 | Kompletní přezkoušení zařízení se závěreč. protokolem, vč. pomoc. prací a použití potřebných prostor, materiálů, pomůcek, nářadí, přístrojů a mechanizmů.
24 | 75G6AJ | Montáž: zkoušení - Kontrola průchodnosti HDPE trubky (kalibrace) včetně mechanizmů a jejich přesunu | m | 380 | [5 empty] | 0 | P | SŽDC10 | Kompletní přezkoušení zařízení se závěreč. protokolem, vč. pomoc. prací a použití potřebných prostor, materiálů, pomůcek, nářadí, přístrojů a mechanizmů.
25 | 75G6AN | Montáž (dem.) - Optotrubka: koncovka, koncovka s ventilkem, záslepka, průchodka na trubku HDPE | kus | 2 | [5 empty] | 0 | P | SŽDC10 | Montáž materiálu s dopravou ze stavenišťního skladu k místu montáže nebo jeho demontáž pro další využití s dopravou do staveništního skladu a zakonzervováním
26 | 75G3BB | Dodávka - Optický kabel pro zafouknutí SM 6 vláken | m | 260 |  |  |  | 0 |  |  | P | SŽDC10 | Pořízení materiálu včetně dopravy do stavenišťního skladu a skladování
27 | 75G3BC | Dodávka - Optický kabel pro zafouknutí SM 8 vláken | m | 150 |  |  |  | 0 |  |  | P | SŽDC10 | Pořízení materiálu včetně dopravy do stavenišťního skladu a skladování
28 | 75G6EA | Montáž (dem.) - Zatažení optického kabelu do ochranné HDPE trubky | m | 410 |  |  |  | 0 |  | 0 | P | SŽDC10 | Montáž materiálu s dopravou ze stavenišťního skladu k místu montáže nebo jeho demontáž pro další využití s dopravou do staveništního skladu a zakonzervováním
29 | 742GEA | CYKY do 3 x 2,5 mm2, kabel silový izolace plastová | m | 410 |  |  |  | 0 |  | 0 | P | SŽDC10 | Položka obsahuje : Dodávku a montáž kabelu včetně dovozu, manipulace a uložení kabelu (do země, do chráničky, na rošty, pod omítku a pod.). Dále obsahuje cenu za pom. mechanismy včetně všech ostatních vedlejších nákladů
30 | 75GFFA | Montáž (dem.) - Ukončení optic. kabelu v optickém rozvaděči pro 8 vláken | kus | 5 |  |  |  | 0 |  |  | P | SŽDC10 | Montáž zařízení s dopravou ze stavenišťního skladu k místu montáže nebo jeho demontáž pro další využití s dopravou do staveništního skladu a zakonzervováním
31 | 75HJBA | Dodávka - Ochranná trubka HFXP 25 | m | 30 |  |  |  | 0 |  |  | P | SŽDC10 | Dodávka - Ochranné trubky pro vnitřní optické kabely HFXP 25, včetně nákladů na dopravu do stavenišťního skladu.
32 | 75HJEB | Montáž (dem.) - Ochranná trubka HFX. . do ∅ 32 pro OK do zdi | m | 30 | [5 empty] | 0 | P | SŽDC10 | Položka obsahuje: Kompletní montáž (demontáž pro další využití) Ochranné trubka HFX.. do ∅32 pro OK do zdi: rozměření, vysekání drážky, usazení, zapravení, včetně ceny pomocného materiálu. Dále obsahuje cenu za pom. mechanismy včetně všech ostatních vedlejších nákladů, včetně dopravy ze staveništního skladu k místu montáže (nebo z místa demontáže do stav.skladu).
33 | 75GIBA | Montáž: měření - Měření útlumu optického kabelu do 12 vláken po zavěšení, položení, zafouknutí, zatažení | kus | 3 | [5 empty] | 0 | P | SŽDC10 | Měření na zařízení a závěreč. protokol s výslednými hodnotami a vyhodnocením, vč. pomoc. prací a použití potřebných prostor, materiálů, pomůcek, nářadí, přístrojů a mechanizmů.
34 | 75J9FG | Montáž: zkoušení - Kamerové zkoušky | kus | 5 | [5 empty] | 0 | P | SŽDC10 | Dodavatelské přezkoušení funkce kamery. Položka zahrnuje veškeré pomocné práce včetně použití měřících přístrojů a potřebných mechanizmů. Pořízení záznamu o provedeném přezkoušení.
35 | 75J9JP | Montáž: zkoušení - Funkční zkouška kamerového systému | kus | 1 | [5 empty] | 0 | P | SŽDC10 | Dodavatelské přezkoušení funkce kamerového systému. Položka zahrnuje veškeré pomocné práce včetně použití měřících přístrojů a potřebných mechanizmů. Pořízení záznamu o provedeném přezkoušení.
36 | 75J9EA | Dodávka - Karta pro záznam na PC | kus | 1 |  |  |  | 0 |  |  | P | SŽDC10 | Dodávka karty pro záznam na PC dle specifikace výrobce. včetně příslušenství a dokumentace. Položka zahrnuje náklady na dopravu do staveništního skladu.
37 | 75J9JA | Úprava - Montáž (dem.) - Videoserver do 4xvideo / IP | kus | 1 | [5 empty] | 0 | P | SŽDC10 | Kompletní montáž (demontáž pro další využití) videoserveru včetně příslušenství. Položka obsahuje mechanické umístění videoserveru, jeho upevnění, připojení na připravené napájení a propojení na připravené rozvody. Dále základní nastavení parametrů zařízení a ověření jeho funkčnosti. Položka obsahuje dopravu ze staveništního skladu na staveniště (nebo z místa demontáže do staveništního skladu), cenu za pomocné mechanismy včetně všech ostatních vedlejších nákladů.
38 | 75J9JF | Úprava - Montáž (dem.) - Ovládací pracoviště kamerového systému | kus | 1 | [5 empty] | 0 | P | SŽDC10 | Kompletní montáž (demontáž pro další využití) ovládacího pracoviště včetně příslušenství. Položka obsahuje mechanické umístění ovládacího pracoviště, jeho upevnění, připojení na připravené napájení a propojení na připravené rozvody. Dále základní nastavení parametrů zařízení a ověření jeho funkčnosti. Položka obsahuje dopravu ze staveništního skladu na staveniště (nebo z místa demontáže do staveništního skladu), cenu za pomocné mechanismy včetně všech ostatních vedlejších nákladů.
39 | 75J9JL | Montáž (dem.) - Datové úložiště malé | kus | 1 | [5 empty] | 0 | P | SŽDC10 | Kompletní montáž (demontáž pro další využití) datového úložiště včetně příslušenství. Položka obsahuje mechanické umístění diskového pole datového uložiště, jeho upevnění, připojení na připravené napájení a propojení na připravené datové rozvody. Dále základní nastavení parametrů zařízení a ověření jeho funkčnosti. Položka obsahuje dopravu ze staveništního skladu na staveniště (nebo z místa demontáže do staveništního skladu), cenu za pomocné mechanismy včetně všech ostatních vedlejších nákladů.
40 | 75J9JN | Montáž: nastavení - Nastavení datového uložiště kamerového systému | kus | 1 | [5 empty] | 0 | P | SŽDC10 | Kompletní nastavení datového uložiště pro uvedení do provozu. Položka zahrnuje veškeré pomocné práce včetně použití měřících přístrojů a potřebných mechanizmů.
41 | 75J9EH | Dodávka - Datové uložiště malé | kus | 1 |  |  |  | 0 |  |  | P | SŽDC10 | Dodávka datového uložiště malého dle specifikace výrobce. včetně příslušenství a dokumentace. Položka zahrnuje náklady na dopravu do staveništního skladu.
S | Celkem za M001 | Kamerový systém | [5 empty] | 0 |  | 0
Díl: | M002 | Zemní práce | [8 empty] | SD
42 | 701AAC | Vytyčení trasy kabelového vedení v obvodu železniční stanice | km | 0.1 | [5 empty] | 0 | P | SŽDC10 | Položka obsahuje: Pochůzka projektovanou trasou kabelového vedení, vyznačení trasy kabelu číslovanými kolíky nebo psanými značkami včetně zhotovení a číslování kolíků. Stanovení a označení míst pro kabelové prostupy a podchodové štoly a vyznačení překážek. Dále obsahuje cenu za pom. mechanismy včetně všech ostatních vedlejších nákladů.
43 | 741BDB | Hloubení a zához kabelové rýhy 350/900mm zemina do tř. 4 | m | 100 | [5 empty] | 0 | P | SŽDC10 | Položka obsahuje: Dodávku a montáž zásuvky vč.podružného materiálu pro upevnění nebo uchycení, dále zapojení a osazení. Dále obsahuje cenu za pom. mechanismy včetně všech ostatních vedlejších nákladů.
44 | 701FFE | Vyčištění stávajícího kabelového prostupu s kabelovou komorou | m | 20 | [5 empty] | 0 | P | SŽDC10 | Položka obsahuje: Zatažení konopného lana (nebo ocelového), protažení tyčí, vyčištění otvoru čistící soupravou. Dále obsahuje cenu za pom. mechanismy včetně všech ostatních vedlejších nákladů.
45 | 701CFA | Zřízení kab.lože z prosáté zeminy bez zakrytí v rýze do š.65cm, tl.vrstvy 5cm | m | 100 | [5 empty] | 0 | P | SŽDC10 | Položka obsahuje: Zřízení nebo rekonstrukce kabelového lože z prosáté zeminy (zrna max.7mm) bez zakrytí, přísun zeminy do rýhy, pokrytí rýhy souvislou vrstvou prosáté zeminy tloušťky 5cm nad kabel. Dále obsahuje cenu za pom. mechanismy včetně všech ostatních vedlejších nákladů.
46 | 701BAA | Výkop jámy pro stožár či jiné zařízení - ruční nebo strojní výkop, zemina do tř. 4 | m3 | 2 | [5 empty] | 0 | P | SŽDC10 | Položka obsahuje: Výkop jámy pro stožár, betonový základ, kotvu, případně jiné zařízení (též pro odkop), včetně případného čerpání vody při provádění výkopu. Dále obsahuje cenu za pom. mechanismy včetně všech ostatních vedlejších nákladů.
47 | 701BCA | Zához jámy - zemina do tř. 4 | m3 | 2 | [5 empty] | 0 | P | SŽDC10 | Položka obsahuje: Zához jámy s upěchováním a s ůpravou povrchu. Dále obsahuje cenu za pom. mechanismy včetně všech ostatních vedlejších nákladů.
48 | 701ABH | Bourání živičných povrchů - síla vrstvy do 5cm | m2 | 5 | [5 empty] | 0 | P | SŽDC10 | Položka obsahuje: Rozpojení živičných povrchů na kusy. Naložení na dopravní prostředek nebo odhoz do 3m. Zarovnání styčné hrany. Dále obsahuje cenu za pom. mechanismy včetně všech ostatních vedlejších nákladů.
49 | 701ABI | Řezání spáry v asfaltu nebo betonu | m | 10 | [5 empty] | 0 | P | SŽDC10 | Položka obsahuje: Provedení spáry zařízením pro řezání spáry. Dále obsahuje cenu za pom. mechanismy včetně všech ostatních vedlejších nákladů.
50 | 701CGQ | Korungovaná dvouplášťová chránička pro mechanickou ochranu vedení, fí 120 - 160mm | m | 40 |  |  |  | 0 |  |  | P | SŽDC10 | Položka obsahuje: Dodávku a montáž chráničky volně / do kabelové kynety. Dále obsahuje cenu za pom. mechanismy včetně všech ostatních vedlejších nákladů.
51 | 701CGL | Výstražná fólie z PVC šířky 33cm | m | 100 |  |  |  | 0 |  |  | P | SŽDC10 | Položka obsahuje: Vyrovnání povrchu kabelové rýhy, rozvinutí a uložení výstražné fólie z PVC do rýhy. Dále obsahuje cenu za pom. mechanismy včetně všech ostatních vedlejších nákladů.
52 | 701DBC | Průraz zdivem v cihlové zdi tl. 30 - 60cm | kus | 1 | [5 empty] | 0 | P | SŽDC10 | Položka obsahuje: Proražení otvoru zdivem o průřezu od 0,01 do 0,025m2. Úprava a začištění omítky. Dále obsahuje cenu za pom. mechanismy včetně všech ostatních vedlejších nákladů.
53 | 701DBF | Zajištění vstupního a výstupního otvoru ve zdi proti vniknutí vody do budovy | kus | 1 | [5 empty] | 0 | P | SŽDC10 | Položka obsahuje: Příprava betonové směsi s přísadou vodního skla a ucpání otvoru do poloviny tloušťky základové zdi. Ohraničení otvoru asfaltovou hlínou, zalití ohraničeného místa asfaltem. Včetně roztavení asfaltu. Dále obsahuje cenu za pom. mechanismy včetně všech ostatních vedlejších nákladů.
S | Celkem za M002 | Zemní práce | [5 empty] | 0 |  | 0
Note on A1: položkový rozpočet SO, PS se vyplní jak v přípravné dokumentaci PD (formou agregovaných položek) tak v projektu stavby PS popř. souhrnném projektovém řešení PSŘ. V PS (PSŘ) se zpracovává položkový rozpočet.
Note on N6: § 6b 2.část
Note on O6: § 6c 2.část
Note on P6: § 6f § 7
Součet za Díl