## List1
[7 empty] | majitel HIM: | SŽDC |  | 0 |  |  |  |  | majitel, cena
|  | ROZPOČET | [7 empty] | Cena za objekt [Kč] |  | mj dle JKSO | počet mj | objektový ukazatel
Název stavby : |  | Rekonstrukce trati Aš – státní hranice SRN | [5 empty] | Číslo stavby | [6 empty] | hlavičky stavby
Název PS : |  | Rozhlas | [5 empty] | Číslo PS | PS 303 | [5 empty] | hlavičky objektu
Datum zpracování : |  | listopad 2013 | [5 empty] | Datum aktualizace : | [6 empty] | hlavičky datumů
Poř. | [6 empty] | C E N A |  |  |  | typ řádku | kód datové základny | Technická specifikace | Výkaz výměr | nadpisy sloupců
číslo | Číslo |  | měrná |  | jednotková | Celková | dodávky |  | montáže | [5 empty] | nadpisy sloupců
pol. | položky | Název položky | jednotka | množství | hmotnost | hmotnost | jednotková | celkem | jednotková | celkem |  |  |  |  | nadpisy sloupců
| 1 | 2 | 3 | 4 | 5 | 6 | 7 | 8 | 9 | 10 | 12 | 13 | 14 | 15 | nadpisy sloupců
Díl: | M001 | Rozhlas pro cestující + hodiny - doplnění | [8 empty] | SD
1 | 75J1DA | Dodávka - Stožár pro 2 reproduktory rozhlasu bez základu | kus | 5 |  |  |  | 0 |  |  | P | SŽDC10 | Dodávka stožáru pro 2 repro bez základu dle specifikace výrobce. včetně příslušenství a dokumentace. Položka zahrnuje náklady na dopravu do staveništního skladu.
2 | 75J1DB | Dodávka - Základ prefabrikovaný pro reproduktorový stožár rozhlasu | kus | 5 |  |  |  | 0 |  |  | P | SŽDC10 | Dodávka základu prefabrikovaného pro reproduktorový stožár dle specifikace výrobce. včetně příslušenství a dokumentace. Položka zahrnuje náklady na dopravu do staveništního skladu.
3 | 75J1DI | Dodávka - Konzola na reproduktor rozhlasu | kus | 15 |  |  |  | 0 |  |  | P | SŽDC10 | Dodávka konzoly na reproduktor rozhlasu dle specifikace výrobce. včetně příslušenství a dokumentace. Položka zahrnuje náklady na dopravu do staveništního skladu.
4 | 75J1FD | Dodávka - Tlakový reproduktor rozhlasu do 10 W | kus | 15 |  |  |  | 0 |  |  | P | SŽDC10 | Dodávka tlakového reproduktoru rozhlasu do 10 W dle specifikace výrobce. včetně příslušenství a dokumentace. Položka zahrnuje náklady na dopravu do staveništního skladu.
5 | 75J1HI | Dodávka - Reproduktorová skříň rozhlasu do 10 W | kus | 2 |  |  |  | 0 |  |  | P | SŽDC10 | Dodávka reproduktorové skříně rozhlasu do 10 W dle specifikace výrobce. včetně příslušenství a dokumentace. Položka zahrnuje náklady na dopravu do staveništního skladu.
6 | 75J2AI | Montáž (dem.) - Další jednotky zesilovače rozhlasu 100 W, připojení | kus | 1 | [5 empty] | 0 | P | SŽDC10 | Kompletní montáž (demontáž pro další využití) další jednotky zesilovače včetně příslušenství. Položka obsahuje mechanické umístění zesilovače, jeho upevnění, připojení na připravené napájení a propojení na připravené rozvody k reproduktorům a modulační a
7 | 75J1BA | Dodávka - Zesilovač rozhlasu 100 W | kus | 1 |  |  |  | 0 |  |  | P | SŽDC10 | Dodávka zesilovače rozhlasu 100 W dle specifikace výrobce. včetně příslušenství a dokumentace. Položka zahrnuje náklady na dopravu do staveništního skladu.
8 | 75J2BC | Montáž (dem.) - Skříňkový reproduktor bez i s regulátorem hlasitosti, připojení na připravený rozvod s připravenou kabelovou nebo drátovou formou | kus | 2 | [5 empty] | 0 | P | SŽDC10 | Kompletní montáž (demontáž pro další využití) skříňkového reproduktoru bez i s regulátorem hlasitosti včetně příslušenství. Položka obsahuje mechanické umístění reproduktoru, jeho upevnění a propojení na připravené rozvody k reproduktorům.Dále základní na
9 | 75J2BF | Montáž (dem.) - Směrový nebo tlakový reproduktor bez připojeného regulátoru hlasitosti. Připojení na připravený rozvod s připravenou kabelovou nebo drátovou formou. | kus | 15 | [5 empty] | 0 | P | SŽDC10 | Kompletní montáž (demontáž pro další využití) směrového nebo tlakového reproduktoru včetně příslušenství. Položka obsahuje mechanické umístění reproduktoru, jeho upevnění a propojení na připravené rozvody k reproduktorům.Dále základní nastavení parametrů
10 | 75J2DA | Montáž (dem.) - Rozhlasový stožár na předem připravený betonový základ, výstražný nátěr, bez ukolejnění a montáže průrazky. | kus | 15 | [5 empty] | 0 | P | SŽDC10 | Kompletní montáž (demontáž pro další využití) rozhlasového stožáru včetně příslušenství. Položka obsahuje mechanické umístění stožáru, jeho upevnění na předem připravený základ a provedení výstražného nátěru. Položka neobsahuje ukolejnění ani montáž průra
11 | 75J2DN | Montáž (dem.) - Konzola pro reproduktor a pod. na železnou konstrukci | kus | 15 | [5 empty] | 0 | P | SŽDC10 | Kompletní montáž (demontáž pro další využití) konzoly pro reproduktor včetně příslušenství. Položka obsahuje mechanické umístění konzoly pro reproduktor a jeho upevnění na železnou konstrukci. Položka obsahuje dopravu ze staveništního skladu na staveniště
12 | 75J2HP | Demontáž do šrotu - Venkovní kabelové rozvody rozhlasu | m | 60 | [5 empty] | 0 | P | SŽDC10 | Demontáž venkovních kabelových rozvodů rozhlasu do šrotu včetně dopravy na místo likvidace. Položka nezahrnuje náklady na likvidaci.
13 | 75J2HH | Demontáž do šrotu - Venkovní reproduktor rozhlasu | kus | 6 | [5 empty] | 0 | P | SŽDC10 | Demontáž venkovního reproduktoru do šrotu včetně dopravy na místo likvidace. Položka nezahrnuje náklady na likvidaci.
14 | 75J2AK | Montáž: zkoušení - Funkční dodavatelské přezkoušení žel. rozhlasového zařízení místně ovládaný po zkompletování do výkonu 400 W | kus | 1 | [5 empty] | 0 | P | SŽDC10 | Dodavatelské přezkoušení funkce zkompletovaného žel. rozhlasového zařízení z místního ovládání. Položka zahrnuje veškeré pomocné práce včetně použití měřících přístrojů a potřebných mechanizmů. Pořízení záznamu o provedeném přezkoušení.
15 | 75J2FC | Montáž: měření - Závěrečné měření rozhlasov. zařízení s měřením ZR nebo dálkovým ovládáním 300 W | kus | 1 | [5 empty] | 0 | P | SŽDC10 | Měření rozhlasového zařízení dle popisu. Položka zahrnuje veškeré pomocné práce včetně použití měřících přístrojů a potřebných mechanizmů a zpracování protokolu o měření.
16 | [10 empty] | P | SŽDC10
17 | 75J3FG | Dodávka - Podružné nebo autonomní hodiny venkovní ručičkové dvoustranné 80 cm | kus | 1 |  |  |  | 0 |  |  | P | SŽDC10 | Pořízení přístroje včetně dopravy do stavenišťního skladu a skladování
18 | 75J3IA | Montáž (dem.) - Hodiny venkovní jednostranné nebo dvoustranné na úchytné body nebo na konstrukci, připojení, přezkoušení a nastavení | kus | 1 | [5 empty] | 0 | P | SŽDC10 | Montáž přístroje s dopravou ze stavenišťního skladu k místu montáže nebo jeho demontáž pro další využití s dopravou do staveništního skladu a zakonzervováním
19 | 75J3IF | Montáž (dem.) - Závěs pro podružné hodiny dvoustranné 60-80 cm včetně upevnění závěsu na předem připravené body nebo na konstrukci | kus | 1 | [5 empty] | 0 | P | SŽDC10 | Montáž materiálu s dopravou ze stavenišťního skladu k místu montáže nebo jeho demontáž pro další využití s dopravou do staveništního skladu a zakonzervováním
20 | 75J3JA | Demontáž do šrotu - Venkovní hodiny jednostranné nebo dvoustranné | kus | 1 | [5 empty] | 0 | P | SŽDC10 | Demontáž a doprava přístroje k předání majiteli nebo k likvidaci, avšak bez samotné likvidace
21 | [10 empty] | P | SŽDC10
22 | 75J1DE | Dodávka - Skříň na reproduktorový stožár rozhlasu úplná - Svorkovnice SV-12 | kus | 8 |  |  |  | 0 |  |  | P | SŽDC10 | Dodávka skříně na reproduktorový stožár úplné - Svorkovnice SV-12 dle specifikace výrobce. včetně příslušenství a dokumentace. Položka zahrnuje náklady na dopravu do staveništního skladu.
23 | 75J1DL | Dodávka - Ochranná trubka pro rozhlas | kus | 20 |  |  |  | 0 |  |  | P | SŽDC10 | Dodávka ochranné trubky pro rozhlas dle specifikace výrobce. včetně příslušenství a dokumentace. Položka zahrnuje náklady na dopravu do staveništního skladu.
24 | 75J2DC | Montáž (dem.) - Kabelová skříňka na rozhlasový stožár | kus | 8 | [5 empty] | 0 | P | SŽDC10 | Kompletní montáž (demontáž pro další využití) kabelové skříňky na rozhlasový stožár včetně příslušenství. Položka obsahuje mechanické umístění kabelové skříňky, její upevnění a připravení pro zatažení kabelů a jejich připojení na svorkovnice. Položka obsa
25 | 75J2DI | Montáž (dem.) - Ochranná trubka | kus | 20 | [5 empty] | 0 | P | SŽDC10 | Kompletní montáž (demontáž pro další využití) ochranné trubky včetně příslušenství. Položka obsahuje mechanické umístění ochranné trubky na nadzemní část přívodního kabelu a její upevnění a utěsnění. Položka obsahuje dopravu ze staveništního skladu na sta
26 | 75H8BC | Dodávka - Sdělovací kabel pro vnitřní použití SEKU 2 x 0,80 mm | m | 250 |  |  |  | 0 |  |  | P | SŽDC10 | Dodání SEKU kabelu podle typu od výrobců; SEKU kabel se měří v metrech; položka obsahuje cenu dodání SEKU kabelu včetně nákladů na dopravu do staveništního skladu.
27 | 742GEA | CYKY do 3 x 2,5 mm2, kabel silový izolace plastová | m | 10 |  |  |  | 0 |  | 0 | P | SŽDC10 | Položka obsahuje : Dodávku a montáž kabelu včetně dovozu, manipulace a uložení kabelu (do země, do chráničky, na rošty, pod omítku a pod.). Dále obsahuje cenu za pom. mechanismy včetně všech ostatních vedlejších nákladů
28 | 75H8HC | Montáž (dem.) - Sdělovací kabel pro vnitřní použití SEKU do 4 x . . do trubek / lišt | m | 250 | [5 empty] | 0 | P | SŽDC10 | Položka obsahuje: Kompletní montáž (demontáž pro další využití) Kabelu SEKU do 4 x .. do trubek / lišt: Instalace do trubek: rozměření délky, proměření celistvosti vodičů kabelu před montáží, zatažení do předem připraveného trubkového rozvodu pomocí prota
29 | 75H3DD | Dodávka - Příslušenství lišty hranaté bezhalogenové do 40X40 mm - Kryty; rohy; | kus | 40 |  |  |  | 0 |  |  | P | SŽDC10 | Dodání příslušenství lišty hranaté bezhalogenové podle typu od výrobců; příslušenství lišt (kryt koncový, kryt spojovací, kryt ohybový, kryt odbočný, roh vnější, roh vnitřní, kryt průchodkový, kryt odbočný přechodový, kryt přístrojový, nosič přístrojový)
30 | 75H4AG | Montáž (dem.) - Lišta zaklapávací nad 40 x 40 mm včetně příslušenství (kryty, rohy atd) | m | 40 | [5 empty] | 0 | P | SŽDC10 | Položka obsahuje: Kompletní montáž (demontáž pro další využití) elektroinstalačních lišt hranatých: rozměření, připravení otvorů pro hmoždinky ve zdi, osazení otvorů hmoždinkami, připevnění elektroinstalačních lišt hranatých včetně příslušenství (kryty, r
31 | 75HMDA | Montáž (dem.) - Kabel pro strukturovanou kabeláž do lišt | m | 250 | [5 empty] | 0 | P | SŽDC10 | Kompletní montáž (demontáž pro další využití) kabelu pro strukturovanou kabeláž do lišt, tj. rozměření, uložení, zapojení, včetně dopravy ze stavenišťního skladu k místu montáže ( nebo z místa demontáže do stav.skladu).
32 | 75G1JA | Dodávka - Kabel zemní vodotěsný s pancířem, (např. TCEPKPFLEZE) 3 XN 0,8 mm | m | 350 |  |  |  | 0 |  |  | P | SŽDC10 | Pořízení materiálu včetně dopravy do stavenišťního skladu a skladování
33 | 75G4AH | Montáž (dem.) - Kabel celoplastový s pancířem do 50 XN 0,8 mm, volně uložený | m | 350 | [5 empty] | 0 | P | SŽDC10 | Volné uložení kabelu celoplastového bez pancíře. Příprava kabel.bubnu s přistavení k místu pokládky. Přeměření izolačního stavu kabelu, odvinutí a uložení kabelu do kabelového lože nebo do žlabu a protažení překážkami, odřezání kabelu, uzavření konců kabe
34 | 75HFEB | Montáž (dem.) - Ukončení celoplastového kabelu bez pancíře v závěru nebo rozvaděči se zářezovými svorkovnicemi LSA do 40 žil | kus | 1 | [5 empty] | 0 | P | SŽDC10 | Položka obsahuje: Kompletní montáž/ukončení (demontáž pro další využití) celoplastového kabelu bez pancíře v závěru nebo rozvaděči se zářezovými svorkovnicemi LSA do 40 žil: rozměření délky kabelu, proměření celistvosti vodičů kabelu před montáží, zbavení kabelů plášťů, zkrácení kabelu na příslušnou délku; rozpletení/rozpárování vodičů; vyformování a vyvázání vodičů, ukončení vodičů na svorkovnice LSA (zářezová technologie) a opětovné proměření celistvosti vodičů kabelu po montáži. Cena včetně pomocného materiálu. Dále obsahuje cenu za pom. mechanismy včetně všech ostatních vedlejších nákladů, a dopravy ze staveništního skladu k místu montáže (nebo z místa demontáže do stav.skladu).
35 | 75GBHC | Montáž (dem.) - Objímka kabelová pro označení konce kabelu | kus | 2 | [5 empty] | 0 | P | SŽDC10 | Montáž materiálu s dopravou ze stavenišťního skladu k místu montáže nebo jeho demontáž pro další využití s dopravou do staveništního skladu a zakonzervováním Včetně dodávky materiálu.
36 | 75GBHE | Montáž (dem.) - Štítek kabelový pro označení průběhu kabelu | kus | 14 | [5 empty] | 0 | P | SŽDC10 | Montáž materiálu s dopravou ze stavenišťního skladu k místu montáže nebo jeho demontáž pro další využití s dopravou do staveništního skladu a zakonzervováním Včetně dodávky materiálu.
37 | 75GAFA | Montáž (dem.) - Závěrečné práce v síťových a účast. rozvaděčích ve skříni do 300 párů s protažením kabelu kabelovými průchodkami, utěsněním otvorů, označením svorkovnic a rozpárování kabelů | kus | 1 | [5 empty] | 0 | P | SŽDC10 | Montáž zařízení s dopravou ze stavenišťního skladu k místu montáže nebo jeho demontáž pro další využití s dopravou do staveništního skladu a zakonzervováním
38 | 75HGAB | Dodávka - Svorkovnice LSA rozpojovací | kus | 2 |  |  |  | 0 |  |  | P | SŽDC10 | Dodání Svorkovnice LSA rozpojovací podle typu od výrobců; Svorkovnice LSA rozpojovací se měří v kusech; položka obsahuje cenu dodání Svorkovnice LSA rozpojovací včetně nákladů na dopravu do staveništního skladu.
39 | 75HGAC | Dodávka - Svorkovnice LSA zemnící | kus | 1 |  |  |  | 0 |  |  | P | SŽDC10 | Dodání Svorkovnice LSA zemnící podle typu od výrobců; Svorkovnice LSA zemnící se měří v kusech; položka obsahuje cenu dodání Svorkovnice LSA zemnící včetně nákladů na dopravu do staveništního skladu.
40 | 75HGBB | Montáž (dem.) - Svorkovnice LSA rozpojovací | kus | 2 | [5 empty] | 0 | P | SŽDC10 | Položka obsahuje: Kompletní montáž (demontáž pro další využití) Svorkovnice LSA rozpojovací: rozměření; instalace držáků svorkovnic podle typu a počtu připojovaných kabelů, případně rozmístění jiného zařízení v rozvaděči; instalace svorkovnic LSA do držáků svokovnic LSA. Cena včetně pomocného materiálu. Dále obsahuje cenu za pom. mechanismy včetně všech ostatních vedlejších nákladů, a dopravy ze staveništního skladu k místu montáže (nebo z místa demontáže do stav.skladu).
41 | 75HGBC | Montáž (dem.) - Svorkovnice LSA zemnící | kus | 1 | [5 empty] | 0 | P | SŽDC10 | Položka obsahuje: Kompletní montáž (demontáž pro další využití) Svorkovnice LSA zemnící: rozměření; instalace držáků svorkovnic podle typu a počtu připojovaných kabelů, případně rozmístění jiného zařízení v rozvaděči; instalace svorkovnic LSA do držáků svokovnic LSA. Cena včetně pomocného materiálu. Dále obsahuje cenu za pom. mechanismy včetně všech ostatních vedlejších nákladů, a dopravy ze staveništního skladu k místu montáže (nebo z místa demontáže do stav.skladu).
42 | 75HGDA | Dodávka - Nosič, nosník přepěťové ochrany (bleskojistek) | kus | 2 |  |  |  | 0 |  |  | P | SŽDC10 | Dodání Nosiče/nosníku přepěťové ochrany (bleskojistek) podle typu od výrobců; Nosič/nosník přepěťové ochrany (bleskojistek) se měří v kusech; položka obsahuje cenu dodání Nosiče/nosníku přepěťové ochrany (bleskojistek) včetně nákladů na dopravu do staveništního skladu.
43 | 75HGDB | Dodávka - Zásobník přepěťové ochrany (bleskojistek) | kus | 2 |  |  |  | 0 |  |  | P | SŽDC10 | Dodání Zásobníku přepěťové ochrany (bleskojistek) podle typu od výrobců; Zásobník přepěťové ochrany (bleskojistek) se měří v kusech; položka obsahuje cenu dodání Zásobníku přepěťové ochrany (bleskojistek) včetně nákladů na dopravu do staveništního skladu.
44 | 75HGDC | Dodávka - Bleskojistka 8x13 MK | kus | 20 |  |  |  | 0 |  |  | P | SŽDC10 | Dodání Bleskojistky 8x13 MK podle typu od výrobců; Bleskojistky 8x13 MK se měří v kusech; položka obsahuje cenu dodání Bleskojistky 8x13 MK včetně nákladů na dopravu do staveništního skladu.
45 | 75HGEA | Montáž (dem.) - Nosič, nosník přepěťové ochrany (bleskojistek) | kus | 2 | [5 empty] | 0 | P | SŽDC10 | Položka obsahuje: Kompletní montáž (demontáž pro další využití) Nosiče/nosníku přepěťové ochrany (bleskojistek): rozměření; instalace nosiče/nosníku přepěťové ochrany (bleskojistek) do rozvaděče podle typu a počtu připojovaných kabelů, případně rozmístění jiného zařízení v rozvaděči. Cena včetně pomocného materiálu. Dále obsahuje cenu za pom. mechanismy včetně všech ostatních vedlejších nákladů, a dopravy ze staveništního skladu k místu montáže (nebo z místa demontáže do stav.skladu).
46 | 75HGEB | Montáž (dem.) - Zásobník přepěťové ochrany (bleskojistek) | kus | 2 | [5 empty] | 0 | P | SŽDC10 | Položka obsahuje: Kompletní montáž (demontáž pro další využití) Zásobníku přepěťové ochrany (bleskojistek): rozměření; instalace zásobníku přepěťové ochrany (bleskojistek) do rozvaděče podle typu a počtu připojovaných kabelů, případně rozmístění jiného zařízení v rozvaděči. Cena včetně pomocného materiálu. Dále obsahuje cenu za pom. mechanismy včetně všech ostatních vedlejších nákladů, a dopravy ze staveništního skladu k místu montáže (nebo z místa demontáže do stav.skladu).
47 | 75HGEC | Montáž (dem.) - Bleskojistka 8x13 MK | kus | 20 | [5 empty] | 0 | P | SŽDC10 | Položka obsahuje: Kompletní montáž (demontáž pro další využití) Bleskojistky 8x13 MK: instalace bleskojistky do předem připraveného nosiče/nosníku přepěťové ochrany (bleskojistek) v rozvaděči podle typu a počtu připojovaných kabelů, respektive do zásobníku přeťových ochran v rozvaděči. Cena včetně pomocného materiálu. Dále obsahuje cenu za pom. mechanismy včetně všech ostatních vedlejších nákladů, a dopravy ze staveništního skladu k místu montáže (nebo z místa demontáže do stav.skladu).
48 | 75GGBA | Montáž: měření - Stejnosměrné kontrolní měření kabelu, 1 čtyřka | kus | 5 | [5 empty] | 0 | P | SŽDC10 | Zkouška kontinuity, měření izolačního odporu, měření smyčkového odporu a odporových nerovnováh, uvolnění čtyřky, převedení provozu, vypracování a vyhodnocení měř. protokolů
S | Celkem za M001 | Rozhlas pro cestující + hodiny - doplnění | [5 empty] | 0 |  | 0
Díl: | M002 | Zemní práce | [8 empty] | SD
49 | 701AAC | Vytyčení trasy kabelového vedení v obvodu železniční stanice | km | 0.25 | [5 empty] | 0 | P | SŽDC10 | Položka obsahuje: Pochůzka projektovanou trasou kabelového vedení, vyznačení trasy kabelu číslovanými kolíky nebo psanými značkami včetně zhotovení a číslování kolíků. Stanovení a označení míst pro kabelové prostupy a podchodové štoly a vyznačení překážek. Dále obsahuje cenu za pom. mechanismy včetně všech ostatních vedlejších nákladů.
50 | 741BDB | Hloubení a zához kabelové rýhy 350/900mm zemina do tř. 4 | m | 250 | [5 empty] | 0 | P | SŽDC10 | Položka obsahuje: Dodávku a montáž zásuvky vč.podružného materiálu pro upevnění nebo uchycení, dále zapojení a osazení. Dále obsahuje cenu za pom. mechanismy včetně všech ostatních vedlejších nákladů.
51 | 701CFA | Zřízení kab.lože z prosáté zeminy bez zakrytí v rýze do š.65cm, tl.vrstvy 5cm | m | 250 | [5 empty] | 0 | P | SŽDC10 | Položka obsahuje: Zřízení nebo rekonstrukce kabelového lože z prosáté zeminy (zrna max.7mm) bez zakrytí, přísun zeminy do rýhy, pokrytí rýhy souvislou vrstvou prosáté zeminy tloušťky 5cm nad kabel. Dále obsahuje cenu za pom. mechanismy včetně všech ostatních vedlejších nákladů.
52 | 701CHA | Hutnění zeminy po vrstvách - vrstva zeminy 20cm | m3 | 20 | [5 empty] | 0 | P | SŽDC10 | Položka obsahuje: Hutnění zeminy po vrstvách při záhrnu rýh strojem. Dále obsahuje cenu za pom. mechanismy včetně všech ostatních vedlejších nákladů.
53 | 701ABH | Bourání živičných povrchů - síla vrstvy do 5cm | m2 | 5 | [5 empty] | 0 | P | SŽDC10 | Položka obsahuje: Rozpojení živičných povrchů na kusy. Naložení na dopravní prostředek nebo odhoz do 3m. Zarovnání styčné hrany. Dále obsahuje cenu za pom. mechanismy včetně všech ostatních vedlejších nákladů.
54 | 701ABI | Řezání spáry v asfaltu nebo betonu | m | 140 | [5 empty] | 0 | P | SŽDC10 | Položka obsahuje: Provedení spáry zařízením pro řezání spáry. Dále obsahuje cenu za pom. mechanismy včetně všech ostatních vedlejších nákladů.
55 | 701CGQ | Korungovaná dvouplášťová chránička pro mechanickou ochranu vedení, fí 120 - 160mm | m | 130 |  |  |  | 0 |  |  | P | SŽDC10 | Položka obsahuje: Dodávku a montáž chráničky volně / do kabelové kynety. Dále obsahuje cenu za pom. mechanismy včetně všech ostatních vedlejších nákladů.
56 | 701CGL | Výstražná fólie z PVC šířky 33cm | m | 250 |  |  |  | 0 |  |  | P | SŽDC10 | Položka obsahuje: Vyrovnání povrchu kabelové rýhy, rozvinutí a uložení výstražné fólie z PVC do rýhy. Dále obsahuje cenu za pom. mechanismy včetně všech ostatních vedlejších nákladů.
57 | 701FFG | Odkrytí a zakrytí kabelového žlabu | m | 30 | [5 empty] | 0 | P | SŽDC10 | Položka obsahuje: Odkrytí a zakrytí kabelového žlabu, včetně obnovy a výměny poškozených poklopů, urovnání žlabu v kabelové rýze a zakrytí poklopu. Dále obsahuje cenu za pom. mechanismy včetně všech ostatních vedlejších nákladů.
58 | 701DBC | Průraz zdivem v cihlové zdi tl. 30 - 60cm | kus | 1 | [5 empty] | 0 | P | SŽDC10 | Položka obsahuje: Proražení otvoru zdivem o průřezu od 0,01 do 0,025m2. Úprava a začištění omítky. Dále obsahuje cenu za pom. mechanismy včetně všech ostatních vedlejších nákladů.
59 | 701DBF | Zajištění vstupního a výstupního otvoru ve zdi proti vniknutí vody do budovy | kus | 1 | [5 empty] | 0 | P | SŽDC10 | Položka obsahuje: Příprava betonové směsi s přísadou vodního skla a ucpání otvoru do poloviny tloušťky základové zdi. Ohraničení otvoru asfaltovou hlínou, zalití ohraničeného místa asfaltem. Včetně roztavení asfaltu. Dále obsahuje cenu za pom. mechanismy včetně všech ostatních vedlejších nákladů.
60 | 701BAA | Výkop jámy pro stožár či jiné zařízení - ruční nebo strojní výkop, zemina do tř. 4 | m3 | 5 | [5 empty] | 0 | P | SŽDC10 | Položka obsahuje: Výkop jámy pro stožár, betonový základ, kotvu, případně jiné zařízení (též pro odkop), včetně případného čerpání vody při provádění výkopu. Dále obsahuje cenu za pom. mechanismy včetně všech ostatních vedlejších nákladů.
61 | 701BCA | Zához jámy - zemina do tř. 4 | m3 | 5 | [5 empty] | 0 | P | SŽDC10 | Položka obsahuje: Zához jámy s upěchováním a s ůpravou povrchu. Dále obsahuje cenu za pom. mechanismy včetně všech ostatních vedlejších nákladů.
S | Celkem za M002 | Zemní práce | [5 empty] | 0 |  | 0
Note on A1: položkový rozpočet SO, PS se vyplní jak v přípravné dokumentaci PD (formou agregovaných položek) tak v projektu stavby PS popř. souhrnném projektovém řešení PSŘ. V PS (PSŘ) se zpracovává položkový rozpočet.
Note on N6: § 6b 2.část
Note on O6: § 6c 2.část
Note on P6: § 6f § 7