## List1
[7 empty] | majitel HIM: | SŽDC |  | 0 |  |  |  |  | majitel, cena
|  | Soupis prací | [7 empty] | Cena za objekt [Kč] |  | mj dle JKSO | počet mj | objektový ukazatel
Název stavby : |  | Rekonstrukce trati Aš – státní hranice SRN | [5 empty] | Číslo stavby | [6 empty] | hlavičky stavby
Název PS : |  | Traťový kabel Aš - st. hranice ČR/SRN | [5 empty] | Číslo PS | PS 305 | [5 empty] | hlavičky objektu
Datum zpracování : |  | listopad 2013 | [5 empty] | Datum aktualizace : | [6 empty] | hlavičky datumů | 0
Poř. | [6 empty] | C E N A |  |  |  | typ řádku | kód datové základny | Technická specifikace | Výkaz výměr | nadpisy sloupců
číslo | Číslo |  | měrná |  | jednotková | Celková | dodávky |  | montáže | [5 empty] | nadpisy sloupců
pol. | položky | Název položky | jednotka | množství | hmotnost | hmotnost | jednotková | celkem | jednotková | celkem |  |  |  |  | nadpisy sloupců
| 1 | 2 | 3 | 4 | 5 | 6 | 7 | 8 | 9 | 10 | 12 | 13 | 14 | 15 | nadpisy sloupců
Díl: | M001 | Pokládka HDPE + TK | [8 empty] | SD
1 | 75G1JB | Dodávka - Kabel zemní vodotěsný s pancířem, (např. TCEPKPFLEZE) 5 XN 0,8 mm | m | 2550 |  |  |  | 0 |  |  | P | SŽDC10 | Pořízení materiálu včetně dopravy do stavenišťního skladu a skladování
2 | 75G4AH | Montáž (dem.) - Kabel celoplastový s pancířem do 50 XN 0,8 mm, volně uložený | m | 2550 | [5 empty] | 0 | P | SŽDC10 | Volné uložení kabelu celoplastového bez pancíře. Příprava kabel.bubnu s přistavení k místu pokládky. Přeměření izolačního stavu kabelu, odvinutí a uložení kabelu do kabelového lože nebo do žlabu a protažení překážkami, odřezání kabelu, uzavření konců kabe
3 | 75GDCB | Dodávka - Kabelová spojka pro celoplastové kabely s pancířem (∅ svazku žil 43 mm,min. ∅ kabel 8 mm, dl. odpláštění 300 mm) | kus | 9 |  |  |  | 0 |  |  | P | SŽDC10 | Pořízení přístroje včetně dopravy do stavenišťního skladu a skladování
4 | 75GECB | Montáž (dem.) - Spojka na místním celoplastovém kabelu s pancířem do 60 žil | kus | 9 |  |  |  | 0 |  |  | P | SŽDC10 | Montáž přístroje s dopravou ze stavenišťního skladu k místu montáže nebo jeho demontáž pro další využití s dopravou do staveništního skladu a zakonzervováním
5 | 75HFGB | Montáž (dem.) - Ukončení celoplastového kabelu s pancířem v závěru nebo rozvaděči se zářezovými svorkovnicemi LSA do 40 žil | kus | 1 | [5 empty] | 0 | P | SŽDC10 | Položka obsahuje: Kompletní montáž/ukončení (demontáž pro další využití) celoplastového kabelu s pancířem v závěru nebo rozvaděči se zářezovými svorkovnicemi LSA do 40 žil: rozměření délky kabelu, proměření celistvosti vodičů kabelu před montáží, zbavení
6 | 75GBGC | Dodávka - Smršťovací koncovka lehká 17 až 32 mm | kus | 2 | [5 empty] | 0 | P | SŽDC10 | Pořízení přístroje včetně dopravy do stavenišťního skladu a skladování
7 | 75GBHA | Montáž (dem.) - Smršťovací koncovka na očištěný a odmaštěný konec kabelu | kus | 2 | [5 empty] | 0 | P | SŽDC10 | Montáž přístroje s dopravou ze stavenišťního skladu k místu montáže nebo jeho demontáž pro další využití s dopravou do staveništního skladu a zakonzervováním
8 | 75GBHC | Montáž (dem.) - Objímka kabelová pro označení konce kabelu | kus | 2 | [5 empty] | 0 | P | SŽDC10 | Montáž materiálu s dopravou ze stavenišťního skladu k místu montáže nebo jeho demontáž pro další využití s dopravou do staveništního skladu a zakonzervováním Včetně dodávky materiálu.
9 | 75GBHE | Montáž (dem.) - Štítek kabelový pro označení průběhu kabelu | kus | 128 | [5 empty] | 0 | P | SŽDC10 | Montáž materiálu s dopravou ze stavenišťního skladu k místu montáže nebo jeho demontáž pro další využití s dopravou do staveništního skladu a zakonzervováním Včetně dodávky materiálu.
10 | 75G8AD | Dodávka - Skříň rozvodná pro 100 párů | kus | 1 |  |  |  | 0 |  |  | P | SŽDC10 | Pořízení zařízení včetně dopravy do stavenišťního skladu a skladování
11 | 75G8BB | Montáž (dem.) - Skříň (rozvaděče) do 200 párů | kus | 1 | [5 empty] | 0 | P | SŽDC10 | Montáž zařízení s dopravou ze stavenišťního skladu k místu montáže nebo jeho demontáž pro další využití s dopravou do staveništního skladu a zakonzervováním
12 | 75GAFA | Montáž (dem.) - Závěrečné práce v síťových a účast. rozvaděčích ve skříni do 300 párů s protažením kabelu kabelovými průchodkami, utěsněním otvorů, označením svorkovnic a rozpárování kabelů | kus | 1 | [5 empty] | 0 | P | SŽDC10 | Montáž zařízení s dopravou ze stavenišťního skladu k místu montáže nebo jeho demontáž pro další využití s dopravou do staveništního skladu a zakonzervováním
13 | 75HGAB | Dodávka - Svorkovnice LSA rozpojovací | kus | 2 |  |  |  | 0 |  |  | P | SŽDC10 | Dodání Svorkovnice LSA rozpojovací podle typu od výrobců; Svorkovnice LSA rozpojovací se měří v kusech; položka obsahuje cenu dodání Svorkovnice LSA rozpojovací včetně nákladů na dopravu do staveništního skladu.
14 | 75HGAC | Dodávka - Svorkovnice LSA zemnící | kus | 2 |  |  |  | 0 |  |  | P | SŽDC10 | Dodání Svorkovnice LSA zemnící podle typu od výrobců; Svorkovnice LSA zemnící se měří v kusech; položka obsahuje cenu dodání Svorkovnice LSA zemnící včetně nákladů na dopravu do staveništního skladu.
15 | 75HGBB | Montáž (dem.) - Svorkovnice LSA rozpojovací | kus | 2 | [5 empty] | 0 | P | SŽDC10 | Položka obsahuje: Kompletní montáž (demontáž pro další využití) Svorkovnice LSA rozpojovací: rozměření; instalace držáků svorkovnic podle typu a počtu připojovaných kabelů, případně rozmístění jiného zařízení v rozvaděči; instalace svorkovnic LSA do držáků svokovnic LSA. Cena včetně pomocného materiálu. Dále obsahuje cenu za pom. mechanismy včetně všech ostatních vedlejších nákladů, a dopravy ze staveništního skladu k místu montáže (nebo z místa demontáže do stav.skladu).
16 | 75HGBC | Montáž (dem.) - Svorkovnice LSA zemnící | kus | 2 | [5 empty] | 0 | P | SŽDC10 | Položka obsahuje: Kompletní montáž (demontáž pro další využití) Svorkovnice LSA zemnící: rozměření; instalace držáků svorkovnic podle typu a počtu připojovaných kabelů, případně rozmístění jiného zařízení v rozvaděči; instalace svorkovnic LSA do držáků svokovnic LSA. Cena včetně pomocného materiálu. Dále obsahuje cenu za pom. mechanismy včetně všech ostatních vedlejších nákladů, a dopravy ze staveništního skladu k místu montáže (nebo z místa demontáže do stav.skladu).
17 | 75HGDA | Dodávka - Nosič, nosník přepěťové ochrany (bleskojistek) | kus | 2 |  |  |  | 0 |  |  | P | SŽDC10 | Dodání Nosiče/nosníku přepěťové ochrany (bleskojistek) podle typu od výrobců; Nosič/nosník přepěťové ochrany (bleskojistek) se měří v kusech; položka obsahuje cenu dodání Nosiče/nosníku přepěťové ochrany (bleskojistek) včetně nákladů na dopravu do staveništního skladu.
18 | 75HGDB | Dodávka - Zásobník přepěťové ochrany (bleskojistek) | kus | 2 |  |  |  | 0 |  |  | P | SŽDC10 | Dodání Zásobníku přepěťové ochrany (bleskojistek) podle typu od výrobců; Zásobník přepěťové ochrany (bleskojistek) se měří v kusech; položka obsahuje cenu dodání Zásobníku přepěťové ochrany (bleskojistek) včetně nákladů na dopravu do staveništního skladu.
19 | 75HGDC | Dodávka - Bleskojistka 8x13 MK | kus | 20 |  |  |  | 0 |  |  | P | SŽDC10 | Dodání Bleskojistky 8x13 MK podle typu od výrobců; Bleskojistky 8x13 MK se měří v kusech; položka obsahuje cenu dodání Bleskojistky 8x13 MK včetně nákladů na dopravu do staveništního skladu.
20 | 75HGEA | Montáž (dem.) - Nosič, nosník přepěťové ochrany (bleskojistek) | kus | 2 | [5 empty] | 0 | P | SŽDC10 | Položka obsahuje: Kompletní montáž (demontáž pro další využití) Nosiče/nosníku přepěťové ochrany (bleskojistek): rozměření; instalace nosiče/nosníku přepěťové ochrany (bleskojistek) do rozvaděče podle typu a počtu připojovaných kabelů, případně rozmístění jiného zařízení v rozvaděči. Cena včetně pomocného materiálu. Dále obsahuje cenu za pom. mechanismy včetně všech ostatních vedlejších nákladů, a dopravy ze staveništního skladu k místu montáže (nebo z místa demontáže do stav.skladu).
21 | 75HGEB | Montáž (dem.) - Zásobník přepěťové ochrany (bleskojistek) | kus | 2 | [5 empty] | 0 | P | SŽDC10 | Položka obsahuje: Kompletní montáž (demontáž pro další využití) Zásobníku přepěťové ochrany (bleskojistek): rozměření; instalace zásobníku přepěťové ochrany (bleskojistek) do rozvaděče podle typu a počtu připojovaných kabelů, případně rozmístění jiného zařízení v rozvaděči. Cena včetně pomocného materiálu. Dále obsahuje cenu za pom. mechanismy včetně všech ostatních vedlejších nákladů, a dopravy ze staveništního skladu k místu montáže (nebo z místa demontáže do stav.skladu).
22 | 75HGEC | Montáž (dem.) - Bleskojistka 8x13 MK | kus | 20 | [5 empty] | 0 | P | SŽDC10 | Položka obsahuje: Kompletní montáž (demontáž pro další využití) Bleskojistky 8x13 MK: instalace bleskojistky do předem připraveného nosiče/nosníku přepěťové ochrany (bleskojistek) v rozvaděči podle typu a počtu připojovaných kabelů, respektive do zásobníku přeťových ochran v rozvaděči. Cena včetně pomocného materiálu. Dále obsahuje cenu za pom. mechanismy včetně všech ostatních vedlejších nákladů, a dopravy ze staveništního skladu k místu montáže (nebo z místa demontáže do stav.skladu).
23 | 75K261 | SDĚLOVACÍ A DATOVÉ TELEFONNÍ ZAŘÍZENÍ POMOCNÉ NF PRVKY SDĚLOVACÍ TRANSFORMÁTOR | KUS | 5 |  |  |  | 0 |  | 0 | P | SŽDC10 | Dodávka a uchycení specifikovaného bloku, včetně přípravy pro napojení kabeluBloky se měří v kusechPoložka obsahuje veškeré mechanizmy, měřicí přístroje, náklady na mzdy, pořízení zabudovaných zařízení a potřebných materiálů.
24 | 75GGAC | Montáž: vyrovnání - Měření a vyrovnání kapacitních nerovnovách na místním sděl. kabelu, kabel do 4km délky: 1 čtyřka | úsek | 2 | [5 empty] | 0 | P | SŽDC10 | Měření a vyrovnání kapacitních nerovnováh, křižování v prostřední spojce kabelového úseku, kontrola izolace žil proti sobě a zemi, vypracování měřícího protokolu
25 | 75GGAE | Montáž: měření - Měření útlumu přeslechu na blízkém konci na místním sděl. kabelu za 1 čtyřku XN a 1měřený úsek, vypracování měřícího protokolu | kus | 10 | [5 empty] | 0 | P | SŽDC10 | Měření na zařízení a závěreč. protokol s výslednými hodnotami a vyhodnocením, vč. pomoc. prací a použití potřebných prostor, materiálů, pomůcek, nářadí, přístrojů a mechanizmů.
26 | 75GGAF | Montáž: měření - Jednosměrné měření kontinuity na místním sdělovacím kabelu: žil, smyčkových a izolačních odporů: 1 pár | kus | 20 | [5 empty] | 0 | P | SŽDC10 | Měření na zařízení a závěreč. protokol s výslednými hodnotami a vyhodnocením, vč. pomoc. prací a použití potřebných prostor, materiálů, pomůcek, nářadí, přístrojů a mechanizmů.
27 | 75GGBA | Montáž: měření - Stejnosměrné kontrolní měření kabelu, 1 čtyřka | kus | 5 | [5 empty] | 0 | P | SŽDC10 | Zkouška kontinuity, měření izolačního odporu, měření smyčkového odporu a odporových nerovnováh, uvolnění čtyřky, převedení provozu, vypracování a vyhodnocení měř. protokolů
28 | 75GHDC | Montáž: měření - Závěrečné měření dálkových nf kabelů v obou směrech v plném rozsahu bez provozu, 12 čtyřek | úsek | 2 | [5 empty] | 0 | P | SŽDC10 | Měření na zařízení a závěreč. protokol s výslednými hodnotami a vyhodnocením, vč. pomoc. prací a použití potřebných prostor, materiálů, pomůcek, nářadí, přístrojů a mechanizmů.
29 | 75D116 | DODÁVKA KABELOVÉHO OBJEKTU | KUS | 1 |  |  |  | 0 |  |  | P | SŽDC10 | Dodávka zařízení podle určení včetně skříně, potřebného pomocného materiálu a dopravy do staveništního skladu.Zařízení ve venkovní skříni se měří v kusech (ks).Položka obsahuje všechny náklady na dodávku zařízení na místo určení včetně skříně podle urč
30 | 75D176 | MONTÁŽ KABELOVÉHO OBJEKTU (VČETNĚ ZAPOJENÍ FOREM) | KUS | 1 | [5 empty] | 0 | P | SŽDC10 | Určení místa umístění, usazení skříně na základy, montáž vnitřního zařízení včetně potřebných závislostních prvků, zatažení kabelů kontroly izolačního stavu, případný nátěr , zapojení šesti kabelových forem(včetně měření a zapojení po měření), přezkoušení
31 | 75GCAA | Dodávka - Venkovní telefonní objekt dvoulinkový plastový ve sloupu (VTO 3) | kus | 1 |  |  |  | 0 |  |  | P | SŽDC10 | Pořízení zařízení včetně dopravy do stavenišťního skladu a skladování
32 | 75GCBA | Montáž: zkoušení - Funkční přezkoušení venkov. telefonního objektu po připojení na kabelové vedení | kus | 1 |  |  |  | 0 |  | 0 | P | SŽDC10 | Kompletní přezkoušení zařízení se závěreč. protokolem, vč. pomoc. prací a použití potřebných prostor, materiálů, pomůcek, nářadí, přístrojů a mechanizmů.
33 | 75GCBB | Montáž (dem.) - Venkovní telefonní objekt na betonový základ | kus | 1 |  |  |  | 0 |  | 0 | P | SŽDC10 | Usazení betonového základu, připevnění VTO na základ. Zatažení a ukončení kabelu na svorkovnici.
34 | 75G5AE | Dodávka - HDPE trubka 40 mm / 33 mm | m | 2550 |  |  |  | 0 |  |  | P | SŽDC10 | Pořízení materiálu včetně dopravy do stavenišťního skladu a skladování
35 | 75G5CC | Dodávka - Spojka na HDPE trubku 40 mm / 40 mm | kus | 9 |  |  |  | 0 |  |  | P | SŽDC10 | Pořízení materiálu včetně dopravy do stavenišťního skladu a skladování
36 | 75G5DC | Dodávka - Koncovka na HDPE trubku 40 mm | kus | 2 |  |  |  | 0 |  |  | P | SŽDC10 | Pořízení materiálu včetně dopravy do stavenišťního skladu a skladování
37 | 75G5DG | Dodávka - Koncovka na HDPE trubku 40 mm s ventilkem | kus | 2 |  |  |  | 0 |  |  | P | SŽDC10 | Pořízení materiálu včetně dopravy do stavenišťního skladu a skladování
38 | 75G6AA | Montáž (dem.) - Uložení HDPE trubky pro optický kabel do kabelového lože | m | 1530 | [5 empty] | 0 | P | SŽDC10 | Montáž materiálu s dopravou ze stavenišťního skladu k místu montáže nebo jeho demontáž pro další využití s dopravou do staveništního skladu a zakonzervováním
39 | 75G6AB | Montáž (dem.) - Uložení HDPE trubky pro optický kabel do kabelového žlabu | m | 975 | [5 empty] | 0 | P | SŽDC10 | Montáž materiálu s dopravou ze stavenišťního skladu k místu montáže nebo jeho demontáž pro další využití s dopravou do staveništního skladu a zakonzervováním
40 | 75G6AE | Montáž (dem.) - Zatažení 1xHDPE trubky do otvoru chráničky ∅ 110 až 160 mm | m | 45 | [5 empty] | 0 | P | SŽDC10 | Montáž materiálu s dopravou ze stavenišťního skladu k místu montáže nebo jeho demontáž pro další využití s dopravou do staveništního skladu a zakonzervováním
41 | 75G6AH | Montáž: zkoušení - Kontrola tlakutěsnosti HDPE trubky (hermetizace) v 1 úseku od 1 m do 2000 m včetně mechanizmů a jejich přesunu | kus | 2 | [5 empty] | 0 | P | SŽDC10 | Kompletní přezkoušení zařízení se závěreč. protokolem, vč. pomoc. prací a použití potřebných prostor, materiálů, pomůcek, nářadí, přístrojů a mechanizmů.
42 | 75G6AJ | Montáž: zkoušení - Kontrola průchodnosti HDPE trubky (kalibrace) včetně mechanizmů a jejich přesunu | m | 2550 | [5 empty] | 0 | P | SŽDC10 | Kompletní přezkoušení zařízení se závěreč. protokolem, vč. pomoc. prací a použití potřebných prostor, materiálů, pomůcek, nářadí, přístrojů a mechanizmů.
43 | 75G6AK | Montáž (dem.) - Označení optický kabel nebo spojky HDPE trubky zaměřovacím markrem. | kus | 9 | [5 empty] | 0 | P | SŽDC10 | Montáž materiálu s dopravou ze stavenišťního skladu k místu montáže nebo jeho demontáž pro další využití s dopravou do staveništního skladu a zakonzervováním
44 | 75G6AN | Montáž (dem.) - Optotrubka: koncovka, koncovka s ventilkem, záslepka, průchodka na trubku HDPE | kus | 2 | [5 empty] | 0 | P | SŽDC10 | Montáž materiálu s dopravou ze stavenišťního skladu k místu montáže nebo jeho demontáž pro další využití s dopravou do staveništního skladu a zakonzervováním
45 | 75G6AM | Montáž (dem.) - Spojka, opravná spojka, redukce na HDPE trubku | kus | 2 | [5 empty] | 0 | P | SŽDC10 | Montáž materiálu s dopravou ze stavenišťního skladu k místu montáže nebo jeho demontáž pro další využití s dopravou do staveništního skladu a zakonzervováním
46 | 75G5EG | Dodávka - Zaměřovací MARKER zemní (volant) | kus | 9 |  |  |  | 0 |  |  | P | SŽDC10 | Pořízení materiálu včetně dopravy do stavenišťního skladu a skladování
47 | 75GADB | Montáž (dem.) - Uzemnění kabelu na stávající uzemnění, připevnění uzemňovací objímky a ke stávajícímu uzemnění | kus | 2 | [5 empty] | 0 | P | SŽDC10 | Montáž uzemnění kabelu s pancířem nebo lana závěsného kabelu, připevnění uzemňovací objímky na lano a kabel a ke stávajícímu uzemnění
48 | 75GADJ | Montáž (dem.) - Vodič svodový z FeZn drátu ∅ 10 mm, montáž do podpěr včetně naměření, uříznutí a vyrovnání | m | 15 | [5 empty] | 0 | P | SŽDC10 | Montáž materiálu s dopravou ze stavenišťního skladu k místu montáže nebo jeho demontáž pro další využití s dopravou do staveništního skladu a zakonzervováním
49 | 75GADK | Montáž (dem.) - Svorka rozpojovací zkušební včetně očištění spojů a součástí | kus | 2 | [5 empty] | 0 | P | SŽDC10 | Montáž materiálu s dopravou ze stavenišťního skladu k místu montáže nebo jeho demontáž pro další využití s dopravou do staveništního skladu a zakonzervováním
50 | 75GADO | Montáž (dem.) - Vedení uzemňovací v zemi z FeZn drátu do 120 mm2 včetně rozvinutí, uříznutí i navrtání otvorů pro spojení | m | 30 | [5 empty] | 0 | P | SŽDC10 | Montáž materiálu s dopravou ze stavenišťního skladu k místu montáže nebo jeho demontáž pro další využití s dopravou do staveništního skladu a zakonzervováním
51 | 75G3BE | Dodávka - Optický kabel pro zafouknutí SM 24 vláken | m | 2550 |  |  |  | 0 |  |  | P | SŽDC10 | Pořízení materiálu včetně dopravy do stavenišťního skladu a skladování
52 | 75G6EB | Montáž (dem.) - Zafukování optického kabelu do ochranné HDPE trubky | m | 2550 | [5 empty] | 0 | P | SŽDC10 | Montáž materiálu s dopravou ze stavenišťního skladu k místu montáže nebo jeho demontáž pro další využití s dopravou do staveništního skladu a zakonzervováním
53 | 75G6GA | Dodávka - Podzemní přístup. komora vodotěsná 63 / 80 / 45-80 cm | kus | 2 |  |  |  | 0 |  |  | P | SŽDC10 | Pořízení zařízení včetně dopravy do stavenišťního skladu a skladování
54 | 75G6HA | Montáž (dem.) - Plastová komora na spojkování optického kabelu, přemístění a usazení do výkopu. | kus | 2 | [5 empty] | 0 | P | SŽDC10 | Montáž zařízení s dopravou ze stavenišťního skladu k místu montáže nebo jeho demontáž pro další využití s dopravou do staveništního skladu a zakonzervováním
55 | 75GFAB | Dodávka - Optická kabelová spojka pro 24 vláken se dvěmi kazetami sváru | kus | 2 |  |  |  | 0 |  |  | P | SŽDC10 | Pořízení přístroje včetně dopravy do stavenišťního skladu a skladování
56 | 75GFBC | Montáž (dem.) - Spojka optického kabelu, 24 vláken | kus | 2 | [5 empty] | 0 | P | SŽDC10 | Montáž přístroje s dopravou ze stavenišťního skladu k místu montáže nebo jeho demontáž pro další využití s dopravou do staveništního skladu a zakonzervováním
57 | 75GFFC | Montáž (dem.) - Ukončení optic. kabelu v optickém rozvaděči pro 24 vláken | kus | 2 | [5 empty] | 0 | P | SŽDC10 | Montáž zařízení s dopravou ze stavenišťního skladu k místu montáže nebo jeho demontáž pro další využití s dopravou do staveništního skladu a zakonzervováním
58 | 75GFHB | Dodávka - Rozvaděč optický kompl. 24 vláken | kus | 2 |  |  |  | 0 |  |  | P | SŽDC10 | Pořízení zařízení včetně dopravy do stavenišťního skladu a skladování
59 | 75GIAB | Montáž: měření - Měření útlumu optického kabelu se 24 vlákny, na skládce | kus | 1 | [5 empty] | 0 | P | SŽDC10 | Měření na zařízení a závěreč. protokol s výslednými hodnotami a vyhodnocením, vč. pomoc. prací a použití potřebných prostor, materiálů, pomůcek, nářadí, přístrojů a mechanizmů.
60 | 75GIBB | Montáž: měření - Měření útlumu optického kabelu se 24 vlákny po zavěšení, položení, zafouknutí, zatažení | kus | 1 | [5 empty] | 0 | P | SŽDC10 | Měření na zařízení a závěreč. protokol s výslednými hodnotami a vyhodnocením, vč. pomoc. prací a použití potřebných prostor, materiálů, pomůcek, nářadí, přístrojů a mechanizmů.
61 | 75GICB | Montáž: měření - Měření útlumu optického kabelu na dvou vlnových délkách s 24 vlákny při montáži (po položení) | kus | 1 | [5 empty] | 0 | P | SŽDC10 | Měření na zařízení a závěreč. protokol s výslednými hodnotami a vyhodnocením, vč. pomoc. prací a použití potřebných prostor, materiálů, pomůcek, nářadí, přístrojů a mechanizmů.
62 | 75GIEC | Montáž: zkoušení - Komplexní vyzkoušení úseku optického kabelu s 24 vlákny pro 2 vlnové délky | kus | 1 | [5 empty] | 0 | P | SŽDC10 | Kompletní přezkoušení zařízení se závěreč. protokolem, vč. pomoc. prací a použití potřebných prostor, materiálů, pomůcek, nářadí, přístrojů a mechanizmů.
S | Celkem za M001 | Pokládka HDPE + TK | [5 empty] | 0 |  | 0
Díl: | M002 | Zemní práce | [8 empty] | SD
63 | 701AAD | Vytyčení trasy kabelového vedení ve volném terénu | km | 1.2 | [5 empty] | 0 | P | SŽDC10 | Položka obsahuje: Pochůzka projektovanou trasou kabelového vedení, vyznačení trasy kabelu číslovanými kolíky nebo psanými značkami včetně zhotovení a číslování kolíků. Stanovení a označení míst pro kabelové prostupy a podchodové štoly a vyznačení překážek. Dále obsahuje cenu za pom. mechanismy včetně všech ostatních vedlejších nákladů.
64 | 741BDB | Hloubení a zához kabelové rýhy 350/900mm zemina do tř. 4 | m | 1200 | [5 empty] | 0 | P | SŽDC10 | Položka obsahuje: Dodávku a montáž zásuvky vč.podružného materiálu pro upevnění nebo uchycení, dále zapojení a osazení. Dále obsahuje cenu za pom. mechanismy včetně všech ostatních vedlejších nákladů.
65 | 701BAF | Výkop a zához jámy pro venkovní telefonní objekt včetně urovnání, zemina do tř. 4 | kus | 3 | [5 empty] | 0 | P | SŽDC10 | Položka obsahuje: Výkop s jedním výhozem až do vzdálenosti 3m za okraj rýhy, nebo naložením do dopravního vozíku u okraje rýhy, včetně zabezpečení výkopu. Bez odstranění povrchové vrstvy chodníku nebo vozovky. Dále zásyp rýhy a urovnání. Dále obsahuje cen
66 | 701CDE | Výkop a zához rýhy pro spojku sdělovacího nebo zabezpečovacího kabelu včetně urovnání, zemina do tř. 4 | kus | 9 | [5 empty] | 0 | P | SŽDC10 | Položka obsahuje: Výkop s jedním výhozem až do vzdálenosti 3m za okraj rýhy, nebo naložením do dopravního vozíku u okraje rýhy, včetně zabezpečení výkopu. Bez odstranění povrchové vrstvy chodníku nebo vozovky. Dále zásyp rýhy a urovnání. Dále obsahuje cenu za pom. mechanismy včetně všech ostatních vedlejších nákladů.
67 | 701ADA | Označení kabelového vedení, spojky nebo kabelové skříně | kus | 9 | [5 empty] | 0 | P | SŽDC10 | Položka obsahuje: Označení kabelového vedení, spojky nebo kabelové skříně kabelovým označníkem. Osazení kabelového patníku s výkopem, záhozem, udusáním, natřením a očíslováním. Dále obsahuje cenu za pom. mechanismy včetně všech ostatních vedlejších nákladů.
68 | 701FFE | Vyčištění stávajícího kabelového prostupu s kabelovou komorou | m | 20 | [5 empty] | 0 | P | SŽDC10 | Položka obsahuje: Zatažení konopného lana (nebo ocelového), protažení tyčí, vyčištění otvoru čistící soupravou. Dále obsahuje cenu za pom. mechanismy včetně všech ostatních vedlejších nákladů.
69 | 701CFA | Zřízení kab.lože z prosáté zeminy bez zakrytí v rýze do š.65cm, tl.vrstvy 5cm | m | 1200 | [5 empty] | 0 | P | SŽDC10 | Položka obsahuje: Zřízení nebo rekonstrukce kabelového lože z prosáté zeminy (zrna max.7mm) bez zakrytí, přísun zeminy do rýhy, pokrytí rýhy souvislou vrstvou prosáté zeminy tloušťky 5cm nad kabel. Dále obsahuje cenu za pom. mechanismy včetně všech ostatních vedlejších nákladů.
70 | 701CHA | Hutnění zeminy po vrstvách - vrstva zeminy 20cm | m3 | 20 | [5 empty] | 0 | P | SŽDC10 | Položka obsahuje: Hutnění zeminy po vrstvách při záhrnu rýh strojem. Dále obsahuje cenu za pom. mechanismy včetně všech ostatních vedlejších nákladů.
71 | 701FFC | Ochrana štěrkového lože geotextilií proti znečištění | m2 | 98 | [5 empty] | 0 | P | SŽDC10 | Položka obsahuje: Ochrana štěrkového lože geotextilií proti znečištění. Dále obsahuje cenu za pom. mechanismy včetně všech ostatních vedlejších nákladů.
72 | 701FFB | Vyčištění štěrkového lože | m2 | 98 | [5 empty] | 0 | P | SŽDC10 | Položka obsahuje: Vyčištění štěrkového lože a úprava terénu. Dále obsahuje cenu za pom. mechanismy včetně všech ostatních vedlejších nákladů.
73 | 701CGG | Kabelový žlab plastový včetně víka, šířka do 12cm | m | 900 |  |  |  | 0 |  | 0 | P | SŽDC10 | Položka obsahuje: Úplné zřízení a osazení plastových žlabů, s položením a zakrytím žlabu těsně vedle sebe. Urovnání dna rýhy bez provedení zemních prací. Dále obsahuje cenu za pom. mechanismy včetně všech ostatních vedlejších nákladů.
74 | 701CGH | Kabelový žlab plastový včetně víka, šířka 13 - 20cm | m | 30 |  |  |  | 0 |  | 0 | P | SŽDC10 | Položka obsahuje: Úplné zřízení a osazení plastových žlabů, s položením a zakrytím žlabu těsně vedle sebe. Urovnání dna rýhy bez provedení zemních prací. Dále obsahuje cenu za pom. mechanismy včetně všech ostatních vedlejších nákladů.
75 | 701CGQ | Korungovaná dvouplášťová chránička pro mechanickou ochranu vedení, fí 120 - 160mm | m | 45 |  |  |  | 0 |  |  | P | SŽDC10 | Položka obsahuje: Dodávku a montáž chráničky volně / do kabelové kynety. Dále obsahuje cenu za pom. mechanismy včetně všech ostatních vedlejších nákladů.
76 | 701CGL | Výstražná fólie z PVC šířky 33cm | m | 1200 |  |  |  | 0 |  |  | P | SŽDC10 | Položka obsahuje: Vyrovnání povrchu kabelové rýhy, rozvinutí a uložení výstražné fólie z PVC do rýhy. Dále obsahuje cenu za pom. mechanismy včetně všech ostatních vedlejších nákladů.
77 | 701FFG | Odkrytí a zakrytí kabelového žlabu | m | 50 | [5 empty] | 0 | P | SŽDC10 | Položka obsahuje: Odkrytí a zakrytí kabelového žlabu, včetně obnovy a výměny poškozených poklopů, urovnání žlabu v kabelové rýze a zakrytí poklopu. Dále obsahuje cenu za pom. mechanismy včetně všech ostatních vedlejších nákladů.
78 | 701DBC | Průraz zdivem v cihlové zdi tl. 30 - 60cm | kus | 1 | [5 empty] | 0 | P | SŽDC10 | Položka obsahuje: Proražení otvoru zdivem o průřezu od 0,01 do 0,025m2. Úprava a začištění omítky. Dále obsahuje cenu za pom. mechanismy včetně všech ostatních vedlejších nákladů.
79 | 701DBF | Zajištění vstupního a výstupního otvoru ve zdi proti vniknutí vody do budovy | kus | 1 | [5 empty] | 0 | P | SŽDC10 | Položka obsahuje: Příprava betonové směsi s přísadou vodního skla a ucpání otvoru do poloviny tloušťky základové zdi. Ohraničení otvoru asfaltovou hlínou, zalití ohraničeného místa asfaltem. Včetně roztavení asfaltu. Dále obsahuje cenu za pom. mechanismy včetně všech ostatních vedlejších nákladů.
80 | 701FDC | Překop vodoteče 0,5-1m hluboké, 4-10m široké, v zemině do tř. 4 | m | 15 | [5 empty] | 0 | P | SŽDC10 | Položka obsahuje: Přechod neregulovaného vodního toku (příkopu, strouhy) včetně břehů až 1m vysokých, odrýpnutí drnu na březích, vytvoření tabulové jímky, výkop rýhy v jímce rozměru 1,3x0,6m s ručním výhozem zeminy, položení betonového žlabu do výkopu, zához rýhy, odstranění tabulové jímky. Dále obsahuje cenu za pom. mechanismy včetně všech ostatních vedlejších nákladů.
81 | 701FDER | Přechod přes most či propustek | m | 45 | [5 empty] | 0 | P | SŽDC10 | Položka obsahuje: Určení místa, zhotovení žlabu dle rozměru mostu či propustku, doprava žlabu k mostu či propustku, vyvrtání otvorů do mostní konstrukce, zhotovení závěsů či úchytů pro žlab, připevnění závěsů na mostní konstrukci, upevnění žlabu na závěsy. Zakrytí žlabů a nátěr. Položka obsahuje náklady na pořízení všech potřebných materiálů, mzdy, případně i náklady na použití mechanizmů. V položce je zahrnut i potřebný přesun hmot.
82 | 701FEA | Podchod pod kolejí, vozovkou metodou horizontálně řízeného vrtu do fí.chráničky 20cm | m | 20 | [5 empty] | 0 | P | SŽDC10 | Položka obsahuje: Zřízení podchod pod kolejí, vozovkou metodou horizontálně řízeného vrtu do fí.chráničky 20cm včetně všech pomocných prací a případného vypracování odborné dokumentace dle příslušných předpisů. Dále obsahuje cenu za pom. mechanismy včetně všech ostatních vedlejších nákladů.
83 | 701FEC | Výkop a zához jámy pro horizontálně řízený vrt | m3 | 8 | [5 empty] | 0 | P | SŽDC10 | Položka obsahuje: Výkop a zához jámy pro horizontálně řízený vrt včetně montáže a demontáže pažení a případného čerpání vody při provádění výkopu. Dále obsahuje cenu za pom. mechanismy včetně všech ostatních vedlejších nákladů.
84 | 701FFGR | Odkrytí a zakrytí kabelového žlabu na mostu či propustku | m | 25 | [5 empty] | 0 | P | SŽDC10 | Položka obsahuje: Odkrytí a zakrytí kabelového žlabu, včetně obnovy a výměny poškozených poklopů, opravu úchytů a zakrytí poklopu. Dále obsahuje cenu za pom. mechanismy včetně všech ostatních vedlejších nákladů.
85 | 702AA0 | Odvoz zeminy a štěrku - do vzdálenosti 20km | t | 6.5 | [5 empty] | 0 | P | SŽDC10 | Položka obsahuje: Naložení odpadu na motorové vozidlo, jeho odvoz a složení. Položka zahrnuje obě cesty, tam i zpět. Položka neobsahuje polatek za uložení odpadu na skládku. Dále obsahuje cenu za pom. mechanismy včetně všech ostatních vedlejších nákladů.
86 | 702BC0 | Odvoz nespecifikovaného odpadu - do vzdálenosti 20km | t | 4.2 | [5 empty] | 0 | P | SŽDC10 | Položka obsahuje: Naložení odpadu na motorové vozidlo, jeho odvoz a složení. Položka zahrnuje obě cesty, tam i zpět. Položka neobsahuje polatek za uložení odpadu na skládku. Dále obsahuje cenu za pom. mechanismy včetně všech ostatních vedlejších nákladů.
87 | 701ACA | Odstranění dřevitého porostu - porost měkký | m2 | 194 | [5 empty] | 0 | P | SŽDC10 | Položka obsahuje: Odstranění dřevitého porostu z keřů nebo stromků. Odstranění kořenů a složení do hromad. Křoviny a stromky do průměru kmenů do 5cm. Dále obsahuje cenu za pom. mechanismy včetně všech ostatních vedlejších nákladů.
88 | 75E226 | KOMPLETNÍ GEODETICKÉ PRÁCE | HOD | 58 | [5 empty] | 0
S | Celkem za M002 | Zemní práce | [5 empty] | 0 |  | 0
Note on A1: položkový rozpočet SO, PS se vyplní jak v přípravné dokumentaci PD (formou agregovaných položek) tak v projektu stavby PS popř. souhrnném projektovém řešení PSŘ. V PS (PSŘ) se zpracovává položkový rozpočet.
Note on N6: § 6b 2.část
Note on O6: § 6c 2.část
Note on P6: § 6f § 7