## SO 107
[7 empty] | majitel HIM: | SŽDC |  | 0 |  |  |  |  | majitel, cena
|  | Soupis prací | [7 empty] | Cena za objekt [Kč] |  | mj dle JKSO | počet mj | objektový ukazatel
Název stavby : |  | Rekonstrukce žst. AŠ - státní hranice SRN | [5 empty] | Číslo stavby | [6 empty] | hlavičky stavby
Název SO : |  | Úprava zastřešení nástupiště | [5 empty] | Číslo SO | 107 | [5 empty] | hlavičky objektu
Datum zpracování : |  | listopad 2013 | [5 empty] | Datum aktualizace : | [6 empty] | hlavičky datumů
Poř. | [6 empty] | C E N A |  |  |  | typ řádku | kód datové základny | Technická specifikace | Výkaz výměr | nadpisy sloupců
číslo | Číslo |  | měrná |  | jednotková | Celková | dodávky |  | montáže | [5 empty] | nadpisy sloupců
pol. | položky | Název položky | jednotka | množství | hmotnost | hmotnost | jednotková | celkem | jednotková | celkem |  |  |  |  | nadpisy sloupců
| 1 | 2 | 3 | 4 | 5 | 6 | 7 | 8 | 9 | 10 | 12 | 13 | 14 | 15 | nadpisy sloupců
| 76 | Zámečnické výrobky | [8 empty] | SD
1 | 767391111 | Montáž krytiny střech plechových, tvarovaných | m2 | 36.4 | [5 empty] | 0 | P | URS
2 | 767995102 | Montáž atyp. zámeč.kostrukcí hmotosti do 10 kg | kg | 8.03 | [5 empty] | 0 | P | URS
3 | 767995117 | Montáž atypických zámečnických konstrukcí hmotnosti přes 250 | kg | 607.2 | [5 empty] | 0 | P | URS
4 | 767392801 | Demontáž krytin střech z plechů nýtovaných | m2 | 36.4 | [5 empty] | 0 | P | URS
5 | 15422930 | Profil ocel U rovnoramenný 200x80x80 tl.8mm | t | 0.61 | [5 empty] | 0 | P | URS
6 | 13611228 | Plech tlustý hladký jakost S 235 JR, tl 10 mm | t | 0.02 | [5 empty] | 0 | P | URS
| Celkem za | Zámečnické výrobky | [7 empty] | 0
| 78 | Nátěry
7 | 789121142 | Úprava povrchů pod nátěry-pomocí mechanizovaným čištěním | m2 | 16.65 | [5 empty] | 0 |  | URS
8 | 789121240 | Úprava povrchů pod nátěry - odmaštěním | m2 | 16.48 | [5 empty] | 0 |  | URS
9 | 789321111 | Zhotovení nátěru ocelových kcí -jednosložkového základního a mezivrstvy | m2 | 16.48 | [5 empty] | 0 |  | URS
10 | 789321120 | Zhotovení vrchního nátěru | m2 | 16.48 | [5 empty] | 0 |  | URS
11 | 789421234 | Žárové stříkání ocelových kcí zinkem tl. 120 třídy IV | m2 | 16.48 | [5 empty] | 0 |  | URS
| Celkem za | Nátěry | [7 empty] | 0
| 09 | Ostatní kostrukce a práce
12 | 941111111 | Montáž lešení řadového trubkového výšky do 10m | m2 | 39 | [5 empty] | 0 |  | URS
13 |  | Svářečské práce | hod | 5 | [5 empty] | 0 |  | URS
| Celkem za | Ostatní konstrukce a práce | [7 empty] | 0
Note on A1: položkový rozpočet SO, PS se vyplní jak v přípravné dokumentaci PD (formou agregovaných položek) tak v projektu stavby PS popř. souhrnném projektovém řešení PSŘ. V PS (PSŘ) se zpracovává položkový rozpočet.
Note on N6: § 6b 2.část
Note on O6: § 6c 2.část
Note on P6: § 6f § 7