## Rekapitulace stavby
Export Komplet | [25 empty] | 2.0 | ZAMOK |  |  |  |  | False | False | {d0710e8a-5913-4ec5-891c-c1c1459a75f1}
[31 empty] | 0,01 | 21
[31 empty] | 0,01 | 15
|  | REKAPITULACE STAVBY | [15 empty] | v --- níže se nacházejí doplnkové a pomocné údaje k sestavám --- v | [11 empty] | Návod na vyplnění | 0,001
|  | Kód: |  |  |  |  | 65019056 | [22 empty] | Měnit lze pouze buňky se žlutým podbarvením! 1) na prvním listu Rekapitulace stavby vyplňte v sestavě a) Souhrnný list - údaje o Zhotoviteli (přenesou se do ostatních sestav i v jiných listech) b) Rekapitulace objektů - potřebné Ostatní náklady 2) na vybraných listech vyplňte v sestavě a) Krycí list - údaje o Zhotoviteli, pokud se liší od údajů o Zhotoviteli na Souhrnném listu (údaje se přenesou do ostatních sestav v daném listu) b) Rekapitulace rozpočtu - potřebné Ostatní náklady c) Celkové náklady za stavbu - ceny u položek - množství, pokud má žluté podbarvení - a v případě potřeby poznámku (ta je ve skrytém sloupci) | 0,01
|  | Stavba: |  |  |  |  | Oprava přejezdu P1926 Žatec-Lišany | [23 empty] | 0,01
|  | KSO: |  |  |  |  | 824 26 | [6 empty] | CC-CZ: |  | 21212 | [14 empty] | 0,01
|  | Místo: |  |  |  |  | Tvršice | [6 empty] | Datum: |  | 4. 3. 2019 | [14 empty] | 0,01
|  | CZ-CPV: |  |  |  |  | 44212000-9 | [6 empty] | CZ-CPA: |  | 42.12.10 | [14 empty] | 0,01
|  | Zadavatel: | [11 empty] | IČ: |  | 70994234 | [14 empty] | 0,01
|  |  | SŽDC s.o., OŘ UNL, ST Most | [10 empty] | DIČ: |  | CZ70994234 | [14 empty] | 0,01
0,01
|  | Uchazeč: | [11 empty] | IČ: |  | Vyplň údaj | [14 empty] | 0,01
|  |  | Vyplň údaj | [10 empty] | DIČ: |  | Vyplň údaj | [14 empty] | 0,01
False
|  | Projektant: | [11 empty] | IČ: | [16 empty] | False
[14 empty] | DIČ: | [16 empty] | False
0,01
|  | Zpracovatel: | [11 empty] | IČ: | [16 empty] | 0,01
|  |  | Ing. Horák Jiří, horak@szdc.cz, 602155923 | [10 empty] | DIČ: | [16 empty] | True
Poznámka:
|  | Cena bez DPH | [11 empty] | 0
[8 empty] | Sazba daně |  | Základ daně |  |  |  | Výše daně
|  | DPH |  | základní |  |  |  | 21% |  | 0 |  |  |  | 0
|  |  |  | snížená |  |  |  | 15% |  | 0 |  |  |  | 0
|  | DPH |  | zákl. přenesená |  |  |  | 21% |  | 0 |  |  |  | 0
|  |  |  | sníž. přenesená |  |  |  | 15% |  | 0 |  |  |  | 0
|  |  |  | nulová |  |  |  | 0% |  | 0 |  |  |  | 0
|  | Cena s DPH | [6 empty] | v |  | CZK |  |  | 0
REKAPITULACE OBJEKTŮ STAVBY A SOUPISŮ PRACÍ
| Kód: | [6 empty] | 65019056
| Stavba: | [6 empty] | Oprava přejezdu P1926 Žatec-Lišany
| Místo: | [6 empty] | Tvršice |  |  |  |  | Datum: |  | 4. 3. 2019
| Zadavatel: | [6 empty] | SŽDC s.o., OŘ UNL, ST Most |  |  |  |  | Projektant: |  |  |  |  | Informatívní údaje z listů zakázek
| Uchazeč: | [11 empty] | Zpracovatel: |  | Ing. Horák Jiří, horak@szdc.cz, 602155923
| Kód |  |  |  | Popis | [6 empty] | Cena bez DPH [CZK] |  |  |  | Cena s DPH [CZK] | Typ | z toho Ostat. náklady [CZK] | DPH [CZK] | Normohodiny [h] | DPH základní [CZK] | DPH snížená [CZK] | DPH základní přenesená [CZK] | DPH snížená přenesená [CZK] | Základna DPH základní | Základna DPH snížená | Základna DPH zákl. přenesená | Základna DPH sníž. přenesená | Základna DPH nulová
| Náklady z rozpočtů | [10 empty] | 0 |  |  |  | 0 |  | 0 | 0 | 0 | 0 | 0 | 0 | 0 | 0 | 0 | 0 | 0 | 0 |  | D | 0 | ###NOIMPORT### | IMPORT | {d0710e8a-5913-4ec5-891c-c1c1459a75f1} | {00000000-0000-0000-0000-000000000000} | 824 26
|  | O1 |  |  |  | Přejezd P1926 km 206,160 | [5 empty] | 0 |  |  |  | 0 | STA | 0 | 0 | 0 | 0 | 0 | 0 | 0 | 0 | 0 | 0 | 0 | 0 |  | D | 1 | ###NOIMPORT### | IMPORT | {5fa0a0ac-c613-4c2a-959b-a1ffb669a0e5} | {d0710e8a-5913-4ec5-891c-c1c1459a75f1} |  | 2
/ |  |  | Ć11 |  |  |  | Železniční svršek, spodek a konstrukce P1926 km 206,160 |  |  |  |  | 0 |  |  |  | 0 | Soupis | 0 | 0 | 0 | 0 | 0 | 0 | 0 | 0 | 0 | 0 | 0 | 0 |  |  | 2 |  | IMPORT | {729757fc-7c5d-4a50-a7a1-4428424edca3} | {5fa0a0ac-c613-4c2a-959b-a1ffb669a0e5}
|  | O2 |  |  |  | Vedlejší rozpočtové náklady | [5 empty] | 0 |  |  |  | 0 | STA | 0 | 0 | 0 | 0 | 0 | 0 | 0 | 0 | 0 | 0 | 0 | 0 |  | D | 1 | ###NOIMPORT### | IMPORT | {02ba01ae-77f1-461e-a7a4-c39d96ff2631} | {d0710e8a-5913-4ec5-891c-c1c1459a75f1} |  | 2
/ |  |  | Č21 |  |  |  | VRN |  |  |  |  | 0 |  |  |  | 0 | Soupis | 0 | 0 | 0 | 0 | 0 | 0 | 0 | 0 | 0 | 0 | 0 | 0 |  |  | 2 |  | IMPORT | {49100371-24af-4669-9b87-306a3b46a197} | {02ba01ae-77f1-461e-a7a4-c39d96ff2631}

## Ć11 - Železniční svršek, ...
[18 empty] | {729757fc-7c5d-4a50-a7a1-4428424edca3} | [5 empty] | Výměna_SB6 | Výměna SB6 mimo přejezd | kus | 19 | 2
[18 empty] | 2 | [5 empty] | Kolej_P1926 | Délka přejezdové konstrukce | km | 0,009 | 2
| KRYCÍ LIST SOUPISU PRACÍ | [7 empty] | v --- níže se nacházejí doplnkové a pomocné údaje k sestavám --- v | [8 empty] | True | [5 empty] | Závěrné_svary | Závěrné svary S49 jednotlivě | kus | 6 | 2
[24 empty] | Doplnění_KL | Doplnění kameniva | m3 | 150 | 2
| Stavba: | [22 empty] | S49_s_pražci | Výměna kolejnic S49 s pražci | m | 26 | 2
|  | Oprava přejezdu P1926 Žatec-Lišany | [21 empty] | S49_s_komplety | Výměna kolejnic S49 s komplety a pryžovkami | m | 128 | 2
| Objekt: | [22 empty] | Pryžovky_S49 | Podložka pryžová pod patu kolejnice S49 | kus | 1248 | 2
|  | O1 - Přejezd P1926 km 206,160 | [21 empty] | Odpad_zemina_a_AB | Odpad na skládku | t | 536,16 | 2
| Soupis: | [22 empty] | Pražce_dřevo_odpad | Pražce dřevěné -- odpad na skládku | kus | 34 | 2
|  | Ć11 - Železniční svršek, spodek a konstrukce P1926 km 206,160 | [21 empty] | Přejezd_konstrukce | Nová přejezdová konstrukce ( např. UNIS-1) | m | 7,2 | 2
[24 empty] | Panel_ŽPP1_užitý | Panely užité přejezdové | t | 3,11 | 2
| KSO: |  |  |  |  | CC-CZ:
| Místo: |  | Tvršice |  |  | Datum: | 4. 3. 2019
| Zadavatel: |  |  |  |  | IČ: | 70994234
|  | SŽDC s.o., OŘ UNL, ST Most |  |  |  | DIČ: | CZ70994234
| Uchazeč: |  |  |  |  | IČ: | Vyplň údaj
|  | Vyplň údaj |  |  |  | DIČ: | Vyplň údaj
| Projektant: |  |  |  |  | IČ:
DIČ:
| Zpracovatel: |  |  |  |  | IČ:
|  | Ing. Horák Jiří, horak@szdc.cz, 602155923 |  |  |  | DIČ:
Poznámka:
| Cena bez DPH | [5 empty] | 0
|  |  | Základ daně |  |  | Sazba daně | Výše daně
| DPH | základní | 0 |  |  | 21% | 0
|  | snížená | 0 |  |  | 15% | 0
| DPH | zákl. přenesená | 0 |  |  | 21% | 0
|  | sníž. přenesená | 0 |  |  | 15% | 0
|  | nulová | 0 |  |  | 0% | 0
| Cena s DPH |  |  | v | CZK |  | 0
REKAPITULACE ČLENĚNÍ SOUPISU PRACÍ
Stavba:
Oprava přejezdu P1926 Žatec-Lišany
Objekt:
O1 - Přejezd P1926 km 206,160
Soupis:
Ć11 - Železniční svršek, spodek a konstrukce P1926 km 206,160
Místo: |  |  | Tvršice |  |  | Datum: | 4. 3. 2019
Zadavatel: |  |  | SŽDC s.o., OŘ UNL, ST Most |  |  | Projektant:
Uchazeč: |  |  | Vyplň údaj |  |  | Zpracovatel: | Ing. Horák Jiří, horak@szdc.cz, 602155923
Kód dílu - Popis | [6 empty] | Cena celkem [CZK]
Náklady ze soupisu prací | [6 empty] | 0 | [11 empty] | -1
| D1 - Oprava přejezdu P1926 v km 206,160 TK Žatec - Lišany | [5 empty] | 0
| HSV - Práce a dodávky HSV | [5 empty] | 0
| 5 - Komunikace pozemní | [5 empty] | 0
| OST - Ostatní | [5 empty] | 0
| VRN - Vedlejší rozpočtové náklady | [5 empty] | 0
SOUPIS PRACÍ
Stavba:
Oprava přejezdu P1926 Žatec-Lišany
Objekt:
O1 - Přejezd P1926 km 206,160
Soupis:
Ć11 - Železniční svršek, spodek a konstrukce P1926 km 206,160
Místo: |  |  | Tvršice |  |  | Datum: | 4. 3. 2019
Zadavatel: |  |  | SŽDC s.o., OŘ UNL, ST Most |  |  | Projektant:
Uchazeč: |  |  | Vyplň údaj |  |  | Zpracovatel: | Ing. Horák Jiří, horak@szdc.cz, 602155923
PČ | Typ | Kód | Popis | MJ | Množství | J.cena [CZK] | Cena celkem [CZK] | Cenová soustava |  | DPH | J. Nh [h] | Nh celkem [h] | J. hmotnost [t] | Hmotnost celkem [t] | J. suť [t] | Suť Celkem [t]
Náklady soupisu celkem | [6 empty] | 0 |  |  |  |  | 0 |  | 244.4535 |  | 0 |  | D | -1 | [15 empty] | 0
| D | D1 | Oprava přejezdu P1926 v km 206,160 TK Žatec - Lišany |  |  |  | 0 |  |  |  |  | 0 |  | 244.4535 |  | 0 | 1 | D | 0 |  |  |  | ROZPOCET | [11 empty] | 0
1 | K | 5905020010 | Oprava stezky strojně s odstraněním drnu a nánosu do 10 cm | m2 | 160 |  | 0 | Sborník UOŽI 01 2019 |  | zákl. přenesená |  | 0 | 0 | 0 | 0 | 0 | 4 | K | 1 |  |  |  | ROZPOCET | [5 empty] | 0 | 0 | 0 | 0 | 0 | 4 | 0 | 4 | 2
| PP |  | Oprava stezky strojně s odstraněním drnu a nánosu do 10 cm. Poznámka: 1. V cenách jsou započteny náklady na odtěžení nánosu stezky a rozprostření výzisku na terén nebo naložení na dopravní prostředek a úprava povrchu stezky. | [14 empty] | PP | 1
| VV |  | úprava terénu po odtěžení materiálu | [14 empty] | VV | 1 | 1 | True | 0 | ROZPOCET
| VV |  | "oprava stezky před přejezdem vlevo v oblasti odtěženého materiálu "12* 2 |  | 24 | [12 empty] | VV | 1 | 2 | True | 0 | ROZPOCET
| VV |  | "od konce odtěženého materiálu po úroveň TS č.36 "25*1 |  | 25 | [12 empty] | VV | 1 | 2 | True | 0 | ROZPOCET
| VV |  | "oprava stezky před přejezdem vpravo v oblasti odtěženého materiálu "37*3 |  | 111 | [12 empty] | VV | 1 | 2 | True | 0 | ROZPOCET
| VV |  | Součet |  | 160 | [12 empty] | VV | 1 | 4 | True | 1 | ROZPOCET
2 | K | 5905035120 | Výměna KL malou těžící mechanizací včetně lavičky lože zapuštěné | m3 | 16.974 |  | 0 | Sborník UOŽI 01 2019 |  | zákl. přenesená |  | 0 | 0 | 0 | 0 | 0 | 4 | K | 1 |  |  |  | ROZPOCET | [5 empty] | 0 | 0 | 0 | 0 | 0 | 4 | 0 | 4 | 4
| PP |  | Výměna KL malou těžící mechanizací včetně lavičky lože zapuštěné. Poznámka: 1. V cenách jsou započteny náklady na odtěžení KL s použitím minirypadla, rozprostření výzisku na terén nebo naložení na dopravní prostředek, přehození kameniva, úprava KL do profilu a jeho případné snížení pod patou kolejnice. U výměny KL v celém profilu je v ceně započteno případné uvolnění, posun a dotažení pražce. 2. V cenách nejsou obsaženy náklady na podbití pražce, dodávku a doplnění kameniva. | [14 empty] | PP | 1
| VV |  | "oblast přejezdu délka "9*1,886 "m3/ m koleje" |  | 16.974 | [12 empty] | VV | 1 | 2 | True | 0 | ROZPOCET
| VV |  | Součet |  | 16.974 | [12 empty] | VV | 1 | 4 | True | 1 | ROZPOCET
3 | K | 5905080110 | Ojedinělé čištění KL včetně lavičky (pod ložnou plochou pražce) lože otevřené | m2 | 46.08 |  | 0 | Sborník UOŽI 01 2019 |  | zákl. přenesená |  | 0 | 0 | 0 | 0 | 0 | 4 | K | 1 |  |  |  | ROZPOCET | [5 empty] | 0 | 0 | 0 | 0 | 0 | 4 | 0 | 4 | 6
| PP |  | Ojedinělé čištění KL včetně lavičky (pod ložnou plochou pražce) lože otevřené. Poznámka: 1. V cenách jsou započteny náklady na odstranění buřiny, rozkopání a pročištění KL ručně, přehození čistého kameniva a výzisku jeho rozprostření na terén nebo jeho naložení na dopravní prostředek, úpravu KL do profilu a případné snížení KL pod patou kolejnice.U čištění KL v celém profilu jsou v ceně započteny náklady na případné uvolnění, posun a dotažení pražce. 2. V cenách nejsou obsaženy náklady na podbití pražce, dodávku a doplnění kameniva. | [14 empty] | PP | 1
| VV |  | v místech výměny dřevěných pražců navazujících na přejezd | [14 empty] | VV | 1 | 1 | True | 0 | ROZPOCET
| VV |  | ( nově budou vloženy betonové ) | [14 empty] | VV | 1 | 1 | True | 0 | ROZPOCET
| VV |  | "směr Žatec délka "8* 3,84 |  | 30.72 | [12 empty] | VV | 1 | 2 | True | 0 | ROZPOCET
| VV |  | "směr Lišany délka "4*3,84 |  | 15.36 | [12 empty] | VV | 1 | 2 | True | 0 | ROZPOCET
| VV |  | Součet |  | 46.08 | [12 empty] | VV | 1 | 4 | True | 1 | ROZPOCET
4 | K | 5905105030 | Doplnění KL kamenivem souvisle strojně v koleji | m3 | 150 |  | 0 | Sborník UOŽI 01 2019 |  | zákl. přenesená |  | 0 | 0 | 0 | 0 | 0 | 4 | K | 1 |  |  |  | ROZPOCET | [5 empty] | 0 | 0 | 0 | 0 | 0 | 4 | 0 | 4 | 8
| PP |  | Doplnění KL kamenivem souvisle strojně v koleji. Poznámka: 1. V cenách jsou započteny náklady na doplnění kameniva ojediněle ručně vidlemi a/nebo souvisle strojně z výsypných vozů případně nakladačem. 2. V cenách nejsou obsaženy náklady na dodávku kameniva. | [14 empty] | PP | 1
| VV |  | "doplnění v oblasti přejezdu, v místech výměny pražců a doplnění kolejového lože do profilu po úpravě GPK"150 |  | 150 | [12 empty] | VV | 1 | 2 | True | 0 | ROZPOCET
| VV | Doplnění_KL | Součet |  | 150 | [12 empty] | VV | 1 | 4 | True | 1 | ROZPOCET
5 | K | 5906035020 | Souvislá výměna pražců současně s výměnou nebo čištěním KL pražce dřevěné příčné vystrojené | kus | 19 |  | 0 | Sborník UOŽI 01 2019 |  | zákl. přenesená |  | 0 | 0 | 0 | 0 | 0 | 4 | K | 1 |  |  |  | ROZPOCET | [5 empty] | 0 | 0 | 0 | 0 | 0 | 4 | 0 | 4 | 10
| PP |  | Souvislá výměna pražců současně s výměnou nebo čištěním KL pražce dřevěné příčné vystrojené. Poznámka: 1. V cenách jsou započteny náklady na demontáž upevňovadel, výměnu pražců, montáž upevňovadel. U nevystrojených a výhybkových pražců dřevěných vrtání otvorů pro vrtule. 2. V cenách nejsou obsaženy náklady na odstranění KL, rozrušení lavičky, podbití pražce, úpravu KL do profilu, snížení KL pod patou kolejnice, doplnění kameniva, dodávku materiálu, dopravu výzisku na skládku a skládkovné. | [14 empty] | PP | 1
| VV |  | "od přejezdu směr Žatec "13 |  | 13 | [12 empty] | VV | 1 | 2 | True | 0 | ROZPOCET
| VV |  | "od přejezdu směr Lišany "6 |  | 6 | [12 empty] | VV | 1 | 2 | True | 0 | ROZPOCET
| VV |  | nově budou vloženy vystrojené užité pražce SB6/S49 ze zásob TO Obrnice, pražce na místo stavby dodá TO Obrnice | [14 empty] | VV | 1 | 1 | True | 0 | ROZPOCET
| VV |  | komplety ŽS4 a pryžové podložky dodá zhotovitel | [14 empty] | VV | 1 | 1 | True | 0 | ROZPOCET
| VV | Výměna_SB6 | Součet |  | 19 | [12 empty] | VV | 1 | 4 | True | 1 | ROZPOCET
6 | K | 5906055020 | Příplatek za současnou výměnu pražce s podkladnicovým upevněním a kompletů a pryžových podložek | kus | 19 |  | 0 | Sborník UOŽI 01 2019 |  | zákl. přenesená |  | 0 | 0 | 0 | 0 | 0 | 4 | K | 1 |  |  |  | ROZPOCET | [5 empty] | 0 | 0 | 0 | 0 | 0 | 4 | 0 | 4 | 12
| PP |  | Příplatek za současnou výměnu pražce s podkladnicovým upevněním a kompletů a pryžových podložek. Poznámka: 1. V cenách jsou započteny náklady na potřebnou manipulaci, demontáž, výměnu a montáž součásti současně s výměnou pražce včetně případného ošetření mazivem. Položka platí pro všechny typy podpor. 2. V cenách nejsou obsaženy náklady na dodávku materiálu, dopravu výzisku na skládku a skládkovné. | [14 empty] | PP | 1
| VV |  | Výměna_SB6 |  | 19 | [12 empty] | VV | 1 | 2 | True | 0 | ROZPOCET
| VV |  | Součet |  | 19 | [12 empty] | VV | 1 | 4 | True | 1 | ROZPOCET
7 | K | 5906105010 | Demontáž pražce dřevěný | kus | 34 |  | 0 | Sborník UOŽI 01 2019 |  | zákl. přenesená |  | 0 | 0 | 0 | 0 | 0 | 4 | K | 1 |  |  |  | ROZPOCET | [5 empty] | 0 | 0 | 0 | 0 | 0 | 4 | 0 | 4 | 14
| PP |  | Demontáž pražce dřevěný. Poznámka: 1. V cenách jsou započteny náklady na manipulaci, demontáž, odstrojení do součástí a uložení pražců. | [14 empty] | PP | 1
| P |  | Poznámka k položce: vyjmuté dřevěné pražce | [14 empty] | P | 1
| VV |  | Výměna_SB6 |  | 19 | [12 empty] | VV | 1 | 2 | True | 0 | ROZPOCET
| VV |  | oblast přejezdu : | [14 empty] | VV | 1 | 1 | True | 0 | ROZPOCET
| VV |  | "nově budou vloženy vystrojené užité pražce SB6/S49 ze zásob TO Obrnice - celkem "15 |  | 15 | [12 empty] | VV | 1 | 2 | True | 0 | ROZPOCET
| VV | Pražce_dřevo_odpad | Součet |  | 34 | [12 empty] | VV | 1 | 4 | True | 1 | ROZPOCET
8 | K | 5906130400 | Montáž kolejového roštu v ose koleje pražce betonové vystrojené tv. S49 rozdělení "u" | km | 0.009 |  | 0 | Sborník UOŽI 01 2019 |  | zákl. přenesená |  | 0 | 0 | 0 | 0 | 0 | 4 | K | 1 |  |  |  | ROZPOCET | [5 empty] | 0 | 0 | 0 | 0 | 0 | 4 | 0 | 4 | 16
| PP |  | Montáž kolejového roštu v ose koleje pražce betonové vystrojené tv. S49 rozdělení "u". Poznámka: 1. V cenách jsou započteny náklady na vrtání pražců dřevěných nevystrojených, manipulaci a montáž KR. 2. V cenách nejsou obsaženy náklady na dodávku materiálu. | [14 empty] | PP | 1
| P |  | Poznámka k položce: oblast přejezdu : nově budou vloženy vystrojené užité pražce SB6/S49 ze zásob TO Obrnice - celkem 15 ks pražce na místo stavby dodá TO Obrnice komplety ŽS4 ( antikoro ) pro 13 ks pražců dodá TO Obrnice komplety ŽS4 pro 2 ks pražce přes přejezd budou vloženy kolejnice o celkové délce 52 m km 206,148 - km 206,200 v obou pasech kolejnice, komplety ŽS4 ( ostatní ) a pryžové podložky dodá zhotovitel | [14 empty] | P | 1
| VV |  | 0,009 |  | 0.009 | [12 empty] | VV | 1 | 2 | True | 0 | ROZPOCET
| VV | Kolej_P1926 | Součet |  | 0.009 | [12 empty] | VV | 1 | 4 | True | 1 | ROZPOCET
9 | K | 5906140090 | Demontáž kolejového roštu koleje v ose koleje pražce dřevěné tv. S49 rozdělení "u" | km | 0.009 |  | 0 | Sborník UOŽI 01 2019 |  | zákl. přenesená |  | 0 | 0 | 0 | 0 | 0 | 4 | K | 1 |  |  |  | ROZPOCET | [5 empty] | 0 | 0 | 0 | 0 | 0 | 4 | 0 | 4 | 18
| PP |  | Demontáž kolejového roštu koleje v ose koleje pražce dřevěné tv. S49 rozdělení "u". Poznámka: 1. V cenách jsou započteny náklady na případné odstranění kameniva, rozebrání roštu do součástí, manipulaci, naložení výzisku na dopravní prostředek a uložení na úložišti. 2. V cenách nejsou obsaženy náklady na dopravu a vytřídění. | [14 empty] | PP | 1
| VV |  | Kolej_P1926 |  | 0.009 | [12 empty] | VV | 1 | 2 | True | 1 | ROZPOCET
10 | K | 5907015115 | Ojedinělá výměna kolejnic současně s výměnou pražců tv. S49 rozdělení "d" | m | 26 |  | 0 | Sborník UOŽI 01 2019 |  | zákl. přenesená |  | 0 | 0 | 0 | 0 | 0 | 4 | K | 1 |  |  |  | ROZPOCET | [5 empty] | 0 | 0 | 0 | 0 | 0 | 4 | 0 | 4 | 20
| PP |  | Ojedinělá výměna kolejnic současně s výměnou pražců tv. S49 rozdělení "d". Poznámka: 1. V cenách jsou započteny náklady na demontáž upevňovadel, výměnu kolejnic, dílů a součástí, úpravu dilatačních spár, pryžových podložek, montáž upevňovadel, zřízení nebo demontáž prozatímních styků a ošetření součástí mazivem. 2. V cenách nejsou započteny náklady na dělení kolejnic, zřízení svaru, demontáž nebo montáž styků. | [14 empty] | PP | 1
| VV |  | přes přejezd budou vloženy kolejnice o celkové délce 52 m km 206,148 - km 206,200 v obou pasech | [14 empty] | VV | 1 | 1 | True | 0 | ROZPOCET
| VV |  | "v každém pasu od přejezdu směr Žatec v úseku výměny pražců 8 m koleje = "16 "m kolejnic " |  | 16 | [12 empty] | VV | 1 | 2 | True | 0 | ROZPOCET
| VV |  | "od přejezdu směr Lišany v úseku výměny pražců 5 m koleje = "10" m kolejnic |  | 10 | [12 empty] | VV | 1 | 2 | True | 0 | ROZPOCET
| VV |  | kolejnice, komplety ŽS4 a pryžové podložky dodá zhotovitel | [14 empty] | VV | 1 | 1 | True | 0 | ROZPOCET
| VV | S49_s_pražci | Součet |  | 26 | [12 empty] | VV | 1 | 4 | True | 1 | ROZPOCET
11 | K | 5907015415 | Ojedinělá výměna kolejnic současně s výměnou kompletů a pryžové podložky tv. S49 rozdělení "d" | m | 128 |  | 0 | Sborník UOŽI 01 2019 |  | zákl. přenesená |  | 0 | 0 | 0 | 0 | 0 | 4 | K | 1 |  |  |  | ROZPOCET | [5 empty] | 0 | 0 | 0 | 0 | 0 | 4 | 0 | 4 | 22
| PP |  | Ojedinělá výměna kolejnic současně s výměnou kompletů a pryžové podložky tv. S49 rozdělení "d". Poznámka: 1. V cenách jsou započteny náklady na demontáž upevňovadel, výměnu kolejnic, dílů a součástí, úpravu dilatačních spár, pryžových podložek, montáž upevňovadel, zřízení nebo demontáž prozatímních styků a ošetření součástí mazivem. 2. V cenách nejsou započteny náklady na dělení kolejnic, zřízení svaru, demontáž nebo montáž styků. | [14 empty] | PP | 1
| VV |  | přes přejezd budou vloženy kolejnice o celkové délce 52 m km 206,148 - km 206,200 v obou pasech | [14 empty] | VV | 1 | 1 | True | 0 | ROZPOCET
| VV |  | "v úseku od konce výměny pražců do konce výměny kolejnic 2 m koleje = " 4 " m kolejnic " |  | 4 | [12 empty] | VV | 1 | 2 | True | 0 | ROZPOCET
| VV |  | "od přejezdu směr Lišany v úseku od konce výměny pražců do konce výměny kolejnic 28 m koleje = "56" m kolejnic |  | 56 | [12 empty] | VV | 1 | 2 | True | 0 | ROZPOCET
| VV |  | "km 205,568 Lp = "11,7 |  | 11.7 | [12 empty] | VV | 1 | 2 | True | 0 | ROZPOCET
| VV |  | "km 205,568 Pp = "11,7 |  | 11.7 | [12 empty] | VV | 1 | 2 | True | 0 | ROZPOCET
| VV |  | "km 206,774 Lp = "26,8 |  | 26.8 | [12 empty] | VV | 1 | 2 | True | 0 | ROZPOCET
| VV |  | "km 206,774 Pp = "17,8 |  | 17.8 | [12 empty] | VV | 1 | 2 | True | 0 | ROZPOCET
| VV |  | kolejnice, komplety ŽS4 a pryžové podložky dodá zhotovitel | [14 empty] | VV | 1 | 1 | True | 0 | ROZPOCET
| VV | S49_s_komplety | Součet |  | 128 | [12 empty] | VV | 1 | 4 | True | 1 | ROZPOCET
12 | K | 5907050120 | Dělení kolejnic kyslíkem tv. S49 | kus | 36 |  | 0 | Sborník UOŽI 01 2019 |  | zákl. přenesená |  | 0 | 0 | 0 | 0 | 0 | 4 | K | 1 |  |  |  | ROZPOCET | [5 empty] | 0 | 0 | 0 | 0 | 0 | 4 | 0 | 4 | 24
| PP |  | Dělení kolejnic kyslíkem tv. S49. Poznámka: 1. V cenách jsou započteny náklady na manipulaci podložení, označení a provedení řezu kolejnice. | [14 empty] | PP | 1
| VV |  | "km 205,568 4x pro výměnu kolejnice, 2x rozřez do šrotu "6 |  | 6 | [12 empty] | VV | 1 | 2 | True | 0 | ROZPOCET
| VV |  | "km 206,160 4x pro výměnu kolejnice, 16x rozřez do šrotu "20 |  | 20 | [12 empty] | VV | 1 | 2 | True | 0 | ROZPOCET
| VV |  | "km 206,774 4x pro výměnu kolejnice, 6x rozřez do šrotu "10 |  | 10 | [12 empty] | VV | 1 | 2 | True | 0 | ROZPOCET
| VV |  | Součet |  | 36 | [12 empty] | VV | 1 | 4 | True | 1 | ROZPOCET
13 | K | 5908005330 | Oprava kolejnicového styku výměna spojek tv. S49 | styk | 8 |  | 0 | Sborník UOŽI 01 2019 |  | zákl. přenesená |  | 0 | 0 | 0 | 0 | 0 | 4 | K | 1 |  |  |  | ROZPOCET | [5 empty] | 0 | 0 | 0 | 0 | 0 | 4 | 0 | 4 | 26
| PP |  | Oprava kolejnicového styku výměna spojek tv. S49. Poznámka: 1. V cenách jsou započteny náklady na výměnu, demontáž nebo montáž vniřní spojky a/nebo celého styku a ošetření součástí mazivem. U přechodových spojek se použije položka s větším tvarem. 2. V cenách nejsou obsaženy náklady na dodávku materiálu. | [14 empty] | PP | 1
| VV |  | "oblast přejezdu montáž spojek před úpravou GPK = 4 styky "4 |  | 4 | [12 empty] | VV | 1 | 2 | True | 0 | ROZPOCET
| VV |  | "demontáž spojek pro svařování = 4 styky "4 |  | 4 | [12 empty] | VV | 1 | 2 | True | 0 | ROZPOCET
| VV |  | spojky budou ke kolejnici připevněny třmeny ( bez vrtání otvorů ) spojky dle potřeby zapůjčí TO Obrnice | [14 empty] | VV | 1 | 1 | True | 0 | ROZPOCET
| VV |  | Součet |  | 8 | [12 empty] | VV | 1 | 4 | True | 1 | ROZPOCET
14 | K | 5908050010 | Výměna upevnění podkladnicového komplety a pryžová podložka | úl.pl. | 964 |  | 0 | Sborník UOŽI 01 2019 |  | zákl. přenesená |  | 0 | 0 | 0 | 0 | 0 | 4 | K | 1 |  |  |  | ROZPOCET | [5 empty] | 0 | 0 | 0 | 0 | 0 | 4 | 0 | 4 | 28
| PP |  | Výměna upevnění podkladnicového komplety a pryžová podložka. Poznámka: 1. V cenách jsou započteny náklady na demontáž, výměnu a montáž, ošetření součástí mazivem a naložení výzisku na dopravní prostředek. 2. V cenách nejsou obsaženy náklady na vrtání pražce a dodávku materiálu. | [14 empty] | PP | 1
| VV |  | km 205,518 - 205,618 v úseku je celkem 165 pražců, v úseku výměny kolejnic je 19 pražců | [14 empty] | VV | 1 | 1 | True | 0 | ROZPOCET
| VV |  | "výpočet 165 -19 = 146 pražců x 2 = 292 úl.ploch " (165-19)*2 |  | 292 | [12 empty] | VV | 1 | 2 | True | 0 | ROZPOCET
| VV |  | km 206,098 - 206,250 v úseku je celkem 250 pražců, v úseku výměny kolejnic je 86 pražců | [14 empty] | VV | 1 | 1 | True | 0 | ROZPOCET
| VV |  | "výpočet 250 - 86 = 164 pražců x 2 = 328 úl.ploch "(250-86)*2 |  | 328 | [12 empty] | VV | 1 | 2 | True | 0 | ROZPOCET
| VV |  | km 206,723 - 206,850 v úseku je celkem 209 pražců, v úseku výměny kolejnic je 37 pražců | [14 empty] | VV | 1 | 1 | True | 0 | ROZPOCET
| VV |  | "výpočet 209 - 37 = 172 pražců x 2 = 344 úl.ploch "(209-37)*2 |  | 344 | [12 empty] | VV | 1 | 2 | True | 0 | ROZPOCET
| VV |  | Součet |  | 964 | [12 empty] | VV | 1 | 4 | True | 1 | ROZPOCET
15 | K | 5909031020 | Úprava GPK koleje směrové a výškové uspořádání pražce betonové | km | 1.6 |  | 0 | Sborník UOŽI 01 2019 |  | zákl. přenesená |  | 0 | 0 | 0 | 0 | 0 | 4 | K | 1 |  |  |  | ROZPOCET | [5 empty] | 0 | 0 | 0 | 0 | 0 | 4 | 0 | 4 | 30
| PP |  | Úprava GPK koleje směrové a výškové uspořádání pražce betonové. Poznámka: 1. V cenách jsou započteny náklady na nasazení strojní linky pro úpravu směrového a výškového uspořádání ASP metodou zmenšování chyb a úpravu KL pluhem včetně měření mezních stavebních odchylek dle ČSN, měření techologických veličin a předání tištěných výstupů objednateli. 2. V cenách nejsou obsaženy náklady doplnění a dodávku kameniva a snížení KL pod patou kolejnice. | [14 empty] | PP | 1
| P |  | Poznámka k položce: oblast přejezdu včetně doplnění do denního výkonu stroje | [14 empty] | P | 1
16 | K | 5909050010 | Stabilizace kolejového lože koleje nově zřízeného nebo čistého | km | 0.022 |  | 0 | Sborník UOŽI 01 2019 |  | zákl. přenesená |  | 0 | 0 | 0 | 0 | 0 | 4 | K | 1 |  |  |  | ROZPOCET | [5 empty] | 0 | 0 | 0 | 0 | 0 | 4 | 0 | 4 | 32
| PP |  | Stabilizace kolejového lože koleje nově zřízeného nebo čistého. Poznámka: 1. V cenách jsou započteny náklady na stabilizaci v režimu s řízeným (konstantním) poklesem včetně měření a předání tištěných výstupů. | [14 empty] | PP | 1
| P |  | Poznámka k položce: oblast přejezdu | [14 empty] | P | 1
17 | K | 5909050020 | Stabilizace kolejového lože koleje stávajícího | km | 1.578 |  | 0 | Sborník UOŽI 01 2019 |  | zákl. přenesená |  | 0 | 0 | 0 | 0 | 0 | 4 | K | 1 |  |  |  | ROZPOCET | [5 empty] | 0 | 0 | 0 | 0 | 0 | 4 | 0 | 4 | 34
| PP |  | Stabilizace kolejového lože koleje stávajícího. Poznámka: 1. V cenách jsou započteny náklady na stabilizaci v režimu s řízeným (konstantním) poklesem včetně měření a předání tištěných výstupů. | [14 empty] | PP | 1
| P |  | Poznámka k položce: doplnění do denního výkonu | [14 empty] | P | 1
18 | K | 5910020030 | Svařování kolejnic termitem plný předehřev standardní spára svar sériový tv. S49 | svar | 6 |  | 0 | Sborník UOŽI 01 2019 |  | zákl. přenesená |  | 0 | 0 | 0 | 0 | 0 | 4 | K | 1 |  |  |  | ROZPOCET | [5 empty] | 0 | 0 | 0 | 0 | 0 | 4 | 0 | 4 | 36
| PP |  | Svařování kolejnic termitem plný předehřev standardní spára svar sériový tv. S49. Poznámka: 1. V cenách jsou započteny náklady na vybrání kameniva z mezipražcového prostoru, demontáž upevňovadel, směrové a výškové vyrovnání kolejnic, provedení svaru, montáž upevňovadel, vizuální kontrola, měření geometrie svaru. 2. V cenách nejsou obsaženy náklady na kontrolu svaru ultrazvukem, podbití pražců a demontáž styku. | [14 empty] | PP | 1
| VV |  | montážní svary | [14 empty] | VV | 1 | 1 | True | 0 | ROZPOCET
| VV |  | "km 205,568 ( kol.vložky - náhr.LIS Lp+Pp ) " 2 |  | 2 | [12 empty] | VV | 1 | 2 | True | 0 | ROZPOCET
| VV |  | "km 206,160 ( kol.vložky - přejezd Lp+Pp ) " 2 |  | 2 | [12 empty] | VV | 1 | 2 | True | 0 | ROZPOCET
| VV |  | "km 206,774 ( kol.vložky - náhr.LIS Lp+Pp ) " 2 |  | 2 | [12 empty] | VV | 1 | 2 | True | 0 | ROZPOCET
| VV |  | Součet |  | 6 | [12 empty] | VV | 1 | 4 | True | 1 | ROZPOCET
19 | K | 5910020130 | Svařování kolejnic termitem plný předehřev standardní spára svar jednotlivý tv. S49 | svar | 6 |  | 0 | Sborník UOŽI 01 2019 |  | zákl. přenesená |  | 0 | 0 | 0 | 0 | 0 | 4 | K | 1 |  |  |  | ROZPOCET | [5 empty] | 0 | 0 | 0 | 0 | 0 | 4 | 0 | 4 | 38
| PP |  | Svařování kolejnic termitem plný předehřev standardní spára svar jednotlivý tv. S49. Poznámka: 1. V cenách jsou započteny náklady na vybrání kameniva z mezipražcového prostoru, demontáž upevňovadel, směrové a výškové vyrovnání kolejnic, provedení svaru, montáž upevňovadel, vizuální kontrola, měření geometrie svaru. 2. V cenách nejsou obsaženy náklady na kontrolu svaru ultrazvukem, podbití pražců a demontáž styku. | [14 empty] | PP | 1
| VV |  | závěrné svary | [14 empty] | VV | 1 | 1 | True | 0 | ROZPOCET
| VV |  | "km 205,568 ( kol.vložky - náhr.LIS Lp+Pp ) " 2 |  | 2 | [12 empty] | VV | 1 | 2 | True | 0 | ROZPOCET
| VV |  | "km 206,160 ( kol.vložky - přejezd Lp+Pp ) " 2 |  | 2 | [12 empty] | VV | 1 | 2 | True | 0 | ROZPOCET
| VV |  | "km 206,774 ( kol.vložky - náhr.LIS Lp+Pp ) " 2 |  | 2 | [12 empty] | VV | 1 | 2 | True | 0 | ROZPOCET
| VV | Závěrné_svary | Součet |  | 6 | [12 empty] | VV | 1 | 4 | True | 1 | ROZPOCET
20 | K | 5910035030 | Dosažení dovolené upínací teploty v BK prodloužením kolejnicového pásu v koleji tv. S49 | svar | 6 |  | 0 | Sborník UOŽI 01 2019 |  | zákl. přenesená |  | 0 | 0 | 0 | 0 | 0 | 4 | K | 1 |  |  |  | ROZPOCET | [5 empty] | 0 | 0 | 0 | 0 | 0 | 4 | 0 | 4 | 40
| PP |  | Dosažení dovolené upínací teploty v BK prodloužením kolejnicového pásu v koleji tv. S49. Poznámka: 1. V cenách jsou započteny náklady na montáž a demontáž napínacího zařízení nebo ohřevu kolejnic a udržování potřebného prodloužení kolejnicového pásu. 2. V cenách nejsou obsaženy náklady na demontáž upevňovadel a kolejnicových spojek. | [14 empty] | PP | 1
| VV |  | Závěrné_svary |  | 6 | [12 empty] | VV | 1 | 2 | True | 0 | ROZPOCET
| VV |  | Součet |  | 6 | [12 empty] | VV | 1 | 4 | True | 1 | ROZPOCET
21 | K | 5910040220 | Umožnění volné dilatace kolejnice bez demontáže nebo montáže upevňovadel s osazením a odstraněním kluzných podložek rozdělení pražců "d" | m | 740 |  | 0 | Sborník UOŽI 01 2019 |  | zákl. přenesená |  | 0 | 0 | 0 | 0 | 0 | 4 | K | 1 |  |  |  | ROZPOCET | [5 empty] | 0 | 0 | 0 | 0 | 0 | 4 | 0 | 4 | 42
| PP |  | Umožnění volné dilatace kolejnice bez demontáže nebo montáže upevňovadel s osazením a odstraněním kluzných podložek rozdělení pražců "d". Poznámka: 1. V cenách jsou započteny náklady na uvolnění, demontáž a rovnoměrné prodloužení nebo zkrácení kolejnice, vyznačení značek a vedení dokumentace. 2. V cenách nejsou obsaženy náklady na demontáž kolejnicových spojek. | [14 empty] | PP | 1
| VV |  | "km 205,518 - 205,618 = 100 m koleje x 2 = "200" m kolejnic " |  | 200 | [12 empty] | VV | 1 | 2 | True | 0 | ROZPOCET
| VV |  | "km 206,098 - 206,250 = 152 m koleje, odečet za oblast přejezdu = 9 m "(152-9)*2 "kolejnic" |  | 286 | [12 empty] | VV | 1 | 2 | True | 0 | ROZPOCET
| VV |  | "km 206,723 - 206,850 = 127 m koleje x 2 = "254" m kolejnic" |  | 254 | [12 empty] | VV | 1 | 2 | True | 0 | ROZPOCET
| VV |  | Součet |  | 740 | [12 empty] | VV | 1 | 4 | True | 1 | ROZPOCET
22 | K | 5910040230 | Umožnění volné dilatace kolejnice bez demontáže nebo montáže upevňovadel s osazením a odstraněním kluzných podložek rozdělení pražců "u" | m | 18 |  | 0 | Sborník UOŽI 01 2019 |  | zákl. přenesená |  | 0 | 0 | 0 | 0 | 0 | 4 | K | 1 |  |  |  | ROZPOCET | [5 empty] | 0 | 0 | 0 | 0 | 0 | 4 | 0 | 4 | 44
| PP |  | Umožnění volné dilatace kolejnice bez demontáže nebo montáže upevňovadel s osazením a odstraněním kluzných podložek rozdělení pražců "u". Poznámka: 1. V cenách jsou započteny náklady na uvolnění, demontáž a rovnoměrné prodloužení nebo zkrácení kolejnice, vyznačení značek a vedení dokumentace. 2. V cenách nejsou obsaženy náklady na demontáž kolejnicových spojek. | [14 empty] | PP | 1
| VV |  | "oblast přejezdu = 9 m koleje x 2 = "18 "m kolejnic" |  | 18 | [12 empty] | VV | 1 | 2 | True | 0 | ROZPOCET
| VV |  | Součet |  | 18 | [12 empty] | VV | 1 | 4 | True | 1 | ROZPOCET
23 | K | 5913060030 | Demontáž dílů betonové přejezdové konstrukce náběhového klínu | kus | 2 |  | 0 | Sborník UOŽI 01 2019 |  | zákl. přenesená |  | 0 | 0 | 0 | 0 | 0 | 4 | K | 1 |  |  |  | ROZPOCET | [5 empty] | 0 | 0 | 0 | 0 | 0 | 4 | 0 | 4 | 46
| PP |  | Demontáž dílů betonové přejezdové konstrukce náběhového klínu. Poznámka: 1. V cenách jsou započteny náklady na demontáž konstrukce a naložení na dopravní prostředek. | [14 empty] | PP | 1
| P |  | Poznámka k položce: přejezd P1926 | [14 empty] | P | 1
24 | K | 5913075030 | Montáž betonové přejezdové konstrukce část vnější a vnitřní včetně závěrných zídek | m | 7.2 |  | 0 | Sborník UOŽI 01 2019 |  | zákl. přenesená |  | 0 | 0 | 0 | 0 | 0 | 4 | K | 1 |  |  |  | ROZPOCET | [5 empty] | 0 | 0 | 0 | 0 | 0 | 4 | 0 | 4 | 48
| PP |  | Montáž betonové přejezdové konstrukce část vnější a vnitřní včetně závěrných zídek. Poznámka: 1. V cenách jsou započteny náklady na montáž konstrukce. 2. V cenách nejsou obsaženy náklady na dodávku materiálu. | [14 empty] | PP | 1
| VV |  | "přejezdové panely dl.1,2 m x 6 ks " Přejezd_konstrukce |  | 7.2 | [12 empty] | VV | 1 | 2 | True | 0 | ROZPOCET
| VV |  | Součet |  | 7.2 | [12 empty] | VV | 1 | 4 | True | 1 | ROZPOCET
25 | K | 5913140020 | Demontáž přejezdové konstrukce se silničními panely vnitřní část | m | 6 |  | 0 | Sborník UOŽI 01 2019 |  | zákl. přenesená |  | 0 | 0 | 0 | 0 | 0 | 4 | K | 1 |  |  |  | ROZPOCET | [5 empty] | 0 | 0 | 0 | 0 | 0 | 4 | 0 | 4 | 50
| PP |  | Demontáž přejezdové konstrukce se silničními panely vnitřní část. Poznámka: 1. V cenách jsou započteny náklady na demontáž a naložení na dopravní prostředek. | [14 empty] | PP | 1
| P |  | Poznámka k položce: přejezd P1926 | [14 empty] | P | 1
| VV |  | 2*3 |  | 6 | [12 empty] | VV | 1 | 2 | True | 0 | ROZPOCET
| VV |  | Součet |  | 6 | [12 empty] | VV | 1 | 4 | True | 1 | ROZPOCET
26 | K | 5913235020 | Dělení AB komunikace řezáním hloubky do 20 cm | m | 12 |  | 0 | Sborník UOŽI 01 2019 |  | zákl. přenesená |  | 0 | 0 | 0 | 0 | 0 | 4 | K | 1 |  |  |  | ROZPOCET | [5 empty] | 0 | 0 | 0 | 0 | 0 | 4 | 0 | 4 | 52
| PP |  | Dělení AB komunikace řezáním hloubky do 20 cm. Poznámka: 1. V cenách jsou započteny náklady na provedení úkolu. | [14 empty] | PP | 1
| VV |  | "vozovka š. 6 m oboustranně "2*6 |  | 12 | [12 empty] | VV | 1 | 2 | True | 0 | ROZPOCET
| VV |  | Součet |  | 12 | [12 empty] | VV | 1 | 4 | True | 1 | ROZPOCET
27 | K | 5913240020 | Odstranění AB komunikace odtěžením nebo frézováním hloubky do 20 cm | m2 | 24 |  | 0 | Sborník UOŽI 01 2019 |  | zákl. přenesená |  | 0 | 0 | 0 | 0 | 0 | 4 | K | 1 |  |  |  | ROZPOCET | [5 empty] | 0 | 0 | 0 | 0 | 0 | 4 | 0 | 4 | 54
| PP |  | Odstranění AB komunikace odtěžením nebo frézováním hloubky do 20 cm. Poznámka: 1. V cenách jsou započteny náklady na odtěžení nebo frézování a naložení výzisku na dopravní prostředek. | [14 empty] | PP | 1
| VV |  | "vozovka š. 6 m oboustranně vždy v délce 2 m od hlavy kolejnice "2*6*2 |  | 24 | [12 empty] | VV | 1 | 2 | True | 0 | ROZPOCET
| VV |  | Součet |  | 24 | [12 empty] | VV | 1 | 4 | True | 1 | ROZPOCET
28 | K | 5913255040 | Zřízení konstrukce vozovky asfaltobetonové s podkladní, ložní a obrusnou vrstvou tlouštky do 20 cm | m2 | 14.4 |  | 0 | Sborník UOŽI 01 2019 |  | zákl. přenesená |  | 0 | 0 | 0 | 0 | 0 | 4 | K | 1 |  |  |  | ROZPOCET | [5 empty] | 0 | 0 | 0 | 0 | 0 | 4 | 0 | 4 | 56
| PP |  | Zřízení konstrukce vozovky asfaltobetonové s podkladní, ložní a obrusnou vrstvou tlouštky do 20 cm. Poznámka: 1. V cenách jsou započteny náklady na zřízení vozovky s živičným na podkladu ze stmelených vrstev a na manipulaci. 2. V cenách nejsou obsaženy náklady na dodávku materiálu. | [14 empty] | PP | 1
| VV |  | "mezi závěrnou zídkou a stávající vozovkou 7,2 m šíře vozovky x 1 m délka oboustranně = "7,2*1*2 "m2" |  | 14.4 | [12 empty] | VV | 1 | 2 | True | 0 | ROZPOCET
| VV |  | Součet |  | 14.4 | [12 empty] | VV | 1 | 4 | True | 1 | ROZPOCET
29 | K | 5914020020 | Čištění otevřených odvodňovacích zařízení strojně příkop nezpevněný | m3 | 28.6 |  | 0 | Sborník UOŽI 01 2019 |  | zákl. přenesená |  | 0 | 0 | 0 | 0 | 0 | 4 | K | 1 |  |  |  | ROZPOCET | [5 empty] | 0 | 0 | 0 | 0 | 0 | 4 | 0 | 4 | 58
| PP |  | Čištění otevřených odvodňovacích zařízení strojně příkop nezpevněný. Poznámka: 1. V cenách jsou započteny náklady na odtěžení nánosu a nečistot, rozprostření výzisku na terén nebo naložení na dopravní prostředek. 2. V cenách nejsou obsaženy náklady na dopravu a skládkovné. | [14 empty] | PP | 1
| VV |  | "od přejezdu směr Lišany vlevo i vpravo po úroveň TS č.38 55 x 0,26 m2 = 14,3 m3 x 2 = 28,6 m3 "55*0,26*2 |  | 28.6 | [12 empty] | VV | 1 | 2 | True | 0 | ROZPOCET
| VV |  | Součet |  | 28.6 | [12 empty] | VV | 1 | 4 | True | 1 | ROZPOCET
30 | K | 5915005020 | Hloubení rýh nebo jam na železničním spodku II. třídy | m3 | 2.304 |  | 0 | Sborník UOŽI 01 2019 |  | zákl. přenesená |  | 0 | 0 | 0 | 0 | 0 | 4 | K | 1 |  |  |  | ROZPOCET | [5 empty] | 0 | 0 | 0 | 0 | 0 | 4 | 0 | 4 | 60
| PP |  | Hloubení rýh nebo jam na železničním spodku II. třídy. Poznámka: 1. V cenách jsou započteny náklady na hloubení a uložení výzisku na terén nebo naložení na dopravní prostředek a uložení na úložišti. | [14 empty] | PP | 1
| VV |  | "rýha pro uložení závěrné zídky 0,4 x 0,4 x 7,2 = 1,152 m3 x 2 = 2,304 m3 "0,4*0,4*7,2*2 |  | 2.304 | [12 empty] | VV | 1 | 2 | True | 0 | ROZPOCET
| VV |  | Součet |  | 2.304 | [12 empty] | VV | 1 | 4 | True | 1 | ROZPOCET
31 | K | 5915010010 | Těžení zeminy nebo horniny železničního spodku I. třídy | m3 | 207.9 |  | 0 | Sborník UOŽI 01 2019 |  | zákl. přenesená |  | 0 | 0 | 0 | 0 | 0 | 4 | K | 1 |  |  |  | ROZPOCET | [5 empty] | 0 | 0 | 0 | 0 | 0 | 4 | 0 | 4 | 62
| PP |  | Těžení zeminy nebo horniny železničního spodku I. třídy. Poznámka: 1. V cenách jsou započteny náklady na těžení a uložení výzisku na terén nebo naložení na dopravní prostředek a uložení na úložišti. | [14 empty] | PP | 1
| VV |  | odtěžení materiálu ( výzisky po strojním čištění v minulosti a nános materiálu ) | [14 empty] | VV | 1 | 1 | True | 0 | ROZPOCET
| VV |  | "ve směru od Žatce před přejezdem vlevo 12 m x 2 m x 0,6 m = 14,4 m3 "12*2*0,6 |  | 14.4 | [12 empty] | VV | 1 | 2 | True | 0 | ROZPOCET
| VV |  | ve směru od Žatce před přejezdem vpravo ( od TS č.36 ) u TS 36 šíře 2 m, u přejezdu šíře 4 m, nános 1 m, " | [14 empty] | VV | 1 | 1 | True | 0 | ROZPOCET
| VV |  | " celková délka 37 m (4+2)/2 x 37 x 1 = 111 m3 "(4+2)/2*37*1 |  | 111 | [12 empty] | VV | 1 | 2 | True | 0 | ROZPOCET
| VV |  | "od přejezdu směr Lišany vpravo ( k TS č.38 ) 55 x 3 x 0,5 = 82,5 m3 "55*3*0,5 |  | 82.5 | [12 empty] | VV | 1 | 2 | True | 0 | ROZPOCET
| VV |  | Součet |  | 207.9 | [12 empty] | VV | 1 | 4 | True | 1 | ROZPOCET
32 | K | 5915015020 | Svahování zemního tělesa železničního spodku v zářezu | m2 | 302.5 |  | 0 | Sborník UOŽI 01 2019 |  | zákl. přenesená |  | 0 | 0 | 0 | 0 | 0 | 4 | K | 1 |  |  |  | ROZPOCET | [5 empty] | 0 | 0 | 0 | 0 | 0 | 4 | 0 | 4 | 64
| PP |  | Svahování zemního tělesa železničního spodku v zářezu. Poznámka: 1. V cenách jsou započteny náklady na svahování železničního tělesa a uložení výzisku na terén nebo naložení na dopravní prostředek. | [14 empty] | PP | 1
| VV |  | úprava svahů po odtěžení materiálu | [14 empty] | VV | 1 | 1 | True | 0 | ROZPOCET
| VV |  | "od přejezdu směr Lišany vlevo ( po úroveň TS č.38 ) 55 x 2,5 = 137,5 m2 "55*2,5 |  | 137.5 | [12 empty] | VV | 1 | 2 | True | 0 | ROZPOCET
| VV |  | "od přejezdu směr Lišany vpravo ( k TS č.38 ) 55 x 3 = 165 m2 "55*3 |  | 165 | [12 empty] | VV | 1 | 2 | True | 0 | ROZPOCET
| VV |  | Součet |  | 302.5 | [12 empty] | VV | 1 | 4 | True | 1 | ROZPOCET
33 | M | 5955101005 | Kamenivo drcené štěrk frakce 31,5/63 třídy min. BII | t | 225 |  | 0 | Sborník UOŽI 01 2019 |  | zákl. přenesená |  | 0 | 1 | 225 | 0 | 0 | 8 | M | 1 |  |  |  | ROZPOCET | [5 empty] | 0 | 0 | 0 | 0 | 0 | 4 | 0 | 4 | 66
| PP |  | Kamenivo drcené štěrk frakce 31,5/63 třídy min. BII | [14 empty] | PP | 1
| VV |  | Doplnění_KL*1,5 |  | 225 | [12 empty] | VV | 1 | 2 | True | 0 | ROZPOCET
| VV |  | Součet |  | 225 | [12 empty] | VV | 1 | 4 | True | 1 | ROZPOCET
34 | M | 5957104005 | Kolejnicové pásy třídy R260 tv. 60 E2 délky 75 metrů | kus | 2.293 |  | 0 | Sborník UOŽI 01 2019 |  | zákl. přenesená |  | 0 | 4.5023 | 10.3237 | 0 | 0 | 8 | M | 1 |  |  |  | ROZPOCET | [5 empty] | 0 | 0 | 0 | 0 | 0 | 4 | 0 | 4 | 68
| PP |  | Kolejnicové pásy třídy R260 tv. 60 E2 délky 75 metrů | [14 empty] | PP | 1
| VV |  | Kolej_P1926*2000/75 |  | 0.24 | [12 empty] | VV | 1 | 2 | True | 0 | ROZPOCET
| VV |  | S49_s_pražci/75 |  | 0.34667 | [12 empty] | VV | 1 | 2 | True | 0 | ROZPOCET
| VV |  | S49_s_komplety/75 |  | 1.7067 | [12 empty] | VV | 1 | 2 | True | 0 | ROZPOCET
| VV |  | Součet |  | 2.2933 | [12 empty] | VV | 1 | 4 | True | 1 | ROZPOCET
35 | M | 5958128010 | Komplety ŽS 4 (šroub RS 1, matice M 24, podložka Fe6, svěrka ŽS4) | kus | 2444 |  | 0 | Sborník UOŽI 01 2019 |  | zákl. přenesená |  | 0 | 0.00123 | 3.0061 | 0 | 0 | 8 | M | 1 |  |  |  | ROZPOCET | [5 empty] | 0 | 0 | 0 | 0 | 0 | 4 | 0 | 4 | 70
| PP |  | Komplety ŽS 4 (šroub RS 1, matice M 24, podložka Fe6, svěrka ŽS4) | [14 empty] | PP | 1
| VV |  | Pryžovky_S49*2 |  | 2496 | [12 empty] | VV | 1 | 2 | True | 0 | ROZPOCET
| VV |  | " komplety ŽS4 ( antikoro ) pro 13 ks pražců dodá TO Obrnice " -4*13 |  | -52 | [12 empty] | VV | 1 | 2 | True | 0 | ROZPOCET
| VV |  | Součet |  | 2444 | [12 empty] | VV | 1 | 4 | True | 1 | ROZPOCET
36 | M | 5958158005 | Podložka pryžová pod patu kolejnice S49 183/126/6 | kus | 1248 |  | 0 | Sborník UOŽI 01 2019 |  | zákl. přenesená |  | 0 | 0.00018 | 0.22464 | 0 | 0 | 8 | M | 1 |  |  |  | ROZPOCET | [5 empty] | 0 | 0 | 0 | 0 | 0 | 4 | 0 | 4 | 72
| PP |  | Podložka pryžová pod patu kolejnice S49 183/126/6 | [14 empty] | PP | 1
| VV |  | 1248 |  | 1248 | [12 empty] | VV | 1 | 2 | True | 0 | ROZPOCET
| VV | Pryžovky_S49 | Součet |  | 1248 | [12 empty] | VV | 1 | 4 | True | 1 | ROZPOCET
37 | M | 5963146000 | Asfaltový beton ACO 11S 50/70 střednězrnný-obrusná vrstva | t | 1.8 |  | 0 | Sborník UOŽI 01 2019 |  | zákl. přenesená |  | 0 | 1 | 1.8 | 0 | 0 | 8 | M | 1 |  |  |  | ROZPOCET | [5 empty] | 0 | 0 | 0 | 0 | 0 | 4 | 0 | 4 | 74
| PP |  | Asfaltový beton ACO 11S 50/70 střednězrnný-obrusná vrstva | [14 empty] | PP | 1
| VV |  | "6 m x 0,05 x 1 x 2 = 0,6 m3 x 2,5 t/m3 = 1,5 t "7,2*0,05*1*2*2,5 |  | 1.8 | [12 empty] | VV | 1 | 2 | True | 0 | ROZPOCET
| VV |  | Součet |  | 1.8 | [12 empty] | VV | 1 | 4 | True | 1 | ROZPOCET
38 | M | 5964161010 | Beton lehce zhutnitelný C 20/25;X0 F5 2 285 2 765 | m3 | 0.576 |  | 0 | Sborník UOŽI 01 2019 |  | zákl. přenesená |  | 0 | 2.429 | 1.3991 | 0 | 0 | 8 | M | 1 |  |  |  | ROZPOCET | [5 empty] | 0 | 0 | 0 | 0 | 0 | 4 | 0 | 4 | 1940743182
| PP |  | Beton lehce zhutnitelný C 20/25;X0 F5 2 285 2 765 | [14 empty] | PP | 1
| VV |  | "podkladní beton pod závěrné zídky přejezdu " 7,2*0,4*0,1*2 |  | 0.576 | [12 empty] | VV | 1 | 2 | True | 0 | ROZPOCET
| VV |  | Součet |  | 0.576 | [12 empty] | VV | 1 | 4 | True | 1 | ROZPOCET
39 | M | 5963146010 | Asfaltový beton ACL 16S 50/70 hrubozrnný-ložní vrstva | t | 2.7 |  | 0 | Sborník UOŽI 01 2019 |  | zákl. přenesená |  | 0 | 1 | 2.7 | 0 | 0 | 8 | M | 1 |  |  |  | ROZPOCET | [5 empty] | 0 | 0 | 0 | 0 | 0 | 4 | 0 | 4 | 76
| PP |  | Asfaltový beton ACL 16S 50/70 hrubozrnný-ložní vrstva | [14 empty] | PP | 1
| VV |  | "6 m x 0,15 x 1 x 2 = 1,8 m3 x 2,5 t/m3 = 4,5 t "7,2*0,15*1*1*2,5 |  | 2.7 | [12 empty] | VV | 1 | 2 | True | 0 | ROZPOCET
| VV |  | Součet |  | 2.7 | [12 empty] | VV | 1 | 4 | True | 1 | ROZPOCET
40 | K | 9901000300 | Doprava dodávek zhotovitele, dodávek objednatele nebo výzisku mechanizací o nosnosti do 3,5 t do 30 km | kus | 1 |  | 0 | Sborník UOŽI 01 2019 |  | zákl. přenesená |  | 0 | 0 | 0 | 0 | 0 | 4 | K | 1 |  |  |  | ROZPOCET | [5 empty] | 0 | 0 | 0 | 0 | 0 | 4 | 0 | 4 | 78
| PP |  | Doprava dodávek zhotovitele, dodávek objednatele nebo výzisku mechanizací o nosnosti do 3,5 t do 30 km Poznámka: V cenách jsou započteny náklady přepravu materiálu ze skladů nebo skládek výrobce nebo dodavatele nebo z vlastních zásob objednatele na místo technologické manipulace včetně složení a poplatku za použití dopravní cesty. Ceny jsou určeny i pro dopravu výzisku do skladu, úložiště nebo na skládku včetně vyložení.Ceny jsou určeny pro dopravu silničními i kolejovými vozidly.V ceně jsou započteny i náklady na zpáteční cestu dopravního prostředku. Pokud bude realizována jednosměrná přeprava z bodu A do bodu B (např. pro společnost Cargo, a.s.), uvažuje se poloviční vzdálenost z celkově ujeté trasy. | [14 empty] | PP | 1
| VV |  | "pryžové a plastové podložky na skládku "1 |  | 1 | [12 empty] | VV | 1 | 2 | True | 1 | ROZPOCET
| VV |  | "pryžové podložky "= 1248*0,163 | [14 empty] | VV | 1 | 1 | True | 0 | ROZPOCET
| VV |  | plastové podložky 68 x 0,08 kg/ks = 5,44 kg | [14 empty] | VV | 1 | 1 | True | 0 | ROZPOCET
41 | K | 9902100300 | Doprava dodávek zhotovitele, dodávek objednatele nebo výzisku mechanizací přes 3,5 t sypanin do 30 km | t | 536.16 |  | 0 | Sborník UOŽI 01 2019 |  | zákl. přenesená |  | 0 | 0 | 0 | 0 | 0 | 4 | K | 1 |  |  |  | ROZPOCET | [5 empty] | 0 | 0 | 0 | 0 | 0 | 4 | 0 | 4 | 80
| PP |  | Doprava dodávek zhotovitele, dodávek objednatele nebo výzisku mechanizací přes 3,5 t sypanin do 30 km Poznámka: V cenách jsou započteny náklady přepravu materiálu ze skladů nebo skládek výrobce nebo dodavatele nebo z vlastních zásob objednatele na místo technologické manipulace včetně složení a poplatku za použití dopravní cesty. Ceny jsou určeny i pro dopravu výzisku do skladu, úložiště nebo na skládku včetně vyložení.Ceny jsou určeny pro dopravu silničními i kolejovými vozidly.V ceně jsou započteny i náklady na zpáteční cestu dopravního prostředku. Pokud bude realizována jednosměrná přeprava z bodu A do bodu B (např. pro společnost Cargo, a.s.), uvažuje se poloviční vzdálenost z celkově ujeté trasy. | [14 empty] | PP | 1
| VV |  | "vytěžený materiál výměna ŠL = "16,974*1,8 |  | 30.5532 | [12 empty] | VV | 1 | 2 | True | 0 | ROZPOCET
| VV |  | "čištění ŠL = "7,922*1,8 |  | 14.2596 | [12 empty] | VV | 1 | 2 | True | 0 | ROZPOCET
| VV |  | "rýha = "2,304*1,8 |  | 4.1472 | [12 empty] | VV | 1 | 2 | True | 0 | ROZPOCET
| VV |  | "odtěžení materiálu ze svahů a okolí přejezdu = "235,4*1,8 |  | 423.72 | [12 empty] | VV | 1 | 2 | True | 0 | ROZPOCET
| VV |  | "materiál z příkopů = "28,6*1,8 |  | 51.48 | [12 empty] | VV | 1 | 2 | True | 0 | ROZPOCET
| VV |  | "AB vozovka = "4,8*2,5 |  | 12 | [12 empty] | VV | 1 | 2 | True | 0 | ROZPOCET
| VV | Odpad_zemina_a_AB | Součet |  | 536.16 | [12 empty] | VV | 1 | 4 | True | 1 | ROZPOCET
42 | K | 9902200300 | Doprava dodávek zhotovitele, dodávek objednatele nebo výzisku mechanizací přes 3,5 t objemnějšího kusového materiálu do 30 km | t | 13.64 |  | 0 | Sborník UOŽI 01 2019 |  | zákl. přenesená |  | 0 | 0 | 0 | 0 | 0 | 4 | K | 1 |  |  |  | ROZPOCET | [5 empty] | 0 | 0 | 0 | 0 | 0 | 4 | 0 | 4 | 82
| PP |  | Doprava dodávek zhotovitele, dodávek objednatele nebo výzisku mechanizací přes 3,5 t objemnějšího kusového materiálu do 30 km Poznámka: V cenách jsou započteny náklady přepravu materiálu ze skladů nebo skládek výrobce nebo dodavatele nebo z vlastních zásob objednatele na místo technologické manipulace včetně složení a poplatku za použití dopravní cesty. Ceny jsou určeny i pro dopravu výzisku do skladu, úložiště nebo na skládku včetně vyložení.Ceny jsou určeny pro dopravu silničními i kolejovými vozidly.V ceně jsou započteny i náklady na zpáteční cestu dopravního prostředku. Pokud bude realizována jednosměrná přeprava z bodu A do bodu B (např. pro společnost Cargo, a.s.), uvažuje se poloviční vzdálenost z celkově ujeté trasy. | [14 empty] | PP | 1
| VV |  | drobný šrotový materiál a kolejnice z místa stavby na TO ( odpočet 5%) | [14 empty] | VV | 1 | 1 | True | 0 | ROZPOCET
| VV |  | "kolejnice S49 = "172*0,04939 *0,95 |  | 8.0703 | [12 empty] | VV | 1 | 2 | True | 0 | ROZPOCET
| VV |  | "komplety ŽS3 = "1300*0,001184*0,95 |  | 1.4622 | [12 empty] | VV | 1 | 2 | True | 0 | ROZPOCET
| VV |  | "podkladnice S4 = "68*0,00852*0,95 |  | 0.55039 | [12 empty] | VV | 1 | 2 | True | 0 | ROZPOCET
| VV |  | "vrtule včetně kroužků = "272*0,000606*0,95 |  | 0.15659 | [12 empty] | VV | 1 | 2 | True | 0 | ROZPOCET
| VV |  | Mezisoučet |  | 10.2395 | [12 empty] | VV | 1 | 3 | True | 0 | ROZPOCET
| VV |  | dřevěné pražce na skládku | [14 empty] | VV | 1 | 1 | True | 0 | ROZPOCET
| VV |  | Pražce_dřevo_odpad*0,1 |  | 3.4 | [12 empty] | VV | 1 | 2 | True | 0 | ROZPOCET
| VV |  | Mezisoučet |  | 3.4 | [12 empty] | VV | 1 | 3 | True | 0 | ROZPOCET
| VV |  | Součet |  | 13.6395 | [12 empty] | VV | 1 | 4 | True | 1 | ROZPOCET
43 | K | 9909000100 | Poplatek za uložení suti nebo hmot na oficiální skládku | t | 536.16 |  | 0 | Sborník UOŽI 01 2019 |  | zákl. přenesená |  | 0 | 0 | 0 | 0 | 0 | 4 | K | 1 |  |  |  | ROZPOCET | [5 empty] | 0 | 0 | 0 | 0 | 0 | 4 | 0 | 4 | 84
| PP |  | Poplatek za uložení suti nebo hmot na oficiální skládku Poznámka: V cenách jsou započteny náklady na uložení stavebního odpadu na oficiální skládku.Je třeba zohlednit regionální rozdíly v cenách poplatků za uložení suti a odpadů. Tyto se mohou výrazně lišit s ohledem nejen na region, ale také na množství a druh ukládaného odpadu. | [14 empty] | PP | 1
| P |  | Poznámka k položce: skládkovné | [14 empty] | P | 1
| VV |  | Odpad_zemina_a_AB |  | 536.16 | [12 empty] | VV | 1 | 2 | True | 1 | ROZPOCET
44 | K | 9909000400 | Poplatek za likvidaci plastových součástí | t | 0.209 |  | 0 | Sborník UOŽI 01 2019 |  | zákl. přenesená |  | 0 | 0 | 0 | 0 | 0 | 4 | K | 1 |  |  |  | ROZPOCET | [5 empty] | 0 | 0 | 0 | 0 | 0 | 4 | 0 | 4 | 86
| PP |  | Poplatek za likvidaci plastových součástí Poznámka: V cenách jsou započteny náklady na uložení stavebního odpadu na oficiální skládku.Je třeba zohlednit regionální rozdíly v cenách poplatků za uložení suti a odpadů. Tyto se mohou výrazně lišit s ohledem nejen na region, ale také na množství a druh ukládaného odpadu. | [14 empty] | PP | 1
| VV |  | pryžové a plastové podložky na skládku | [14 empty] | VV | 1 | 1 | True | 0 | ROZPOCET
| VV |  | "pryžové podložky " Pryžovky_S49*0,000163 |  | 0.20342 | [12 empty] | VV | 1 | 2 | True | 0 | ROZPOCET
| VV |  | "plastové podložky " 68* 0,00008 |  | 0.00544 | [12 empty] | VV | 1 | 2 | True | 0 | ROZPOCET
| VV |  | Součet |  | 0.20886 | [12 empty] | VV | 1 | 4 | True | 1 | ROZPOCET
| D | HSV | Práce a dodávky HSV |  |  |  | 0 |  |  |  |  | 0 |  | 0 |  | 0 | 1 | D | 0 |  |  |  | ROZPOCET | [11 empty] | 0
| D | 5 | Komunikace pozemní |  |  |  | 0 |  |  |  |  | 0 |  | 0 |  | 0 | 1 | D | 1 |  |  |  | ROZPOCET | [11 empty] | 0
45 | M | 5963104035 | Přejezd železobetonový kompletní sestava | m | 7.2 |  | 0 | Sborník UOŽI 01 2019 |  | zákl. přenesená |  | 0 | 0 | 0 | 0 | 0 | 8 | M | 2 |  |  |  | ROZPOCET | [5 empty] | 0 | 0 | 0 | 0 | 0 | 4 | 0 | 4 | 981282051
| PP |  | Přejezd železobetonový kompletní sestava | [14 empty] | PP | 2
| VV |  | "Konstrukce pro žel.svršek S49/SB6, 6x modul 1,2 m,ks " 6*1,2 |  | 7.2 | [12 empty] | VV | 2 | 2 | True | 0 | ROZPOCET
| VV |  | "Díly konstrukce: " | [14 empty] | VV | 2 | 1 | True | 0 | ROZPOCET
| VV |  | "Panel vnitřní 6 ks" | [14 empty] | VV | 2 | 1 | True | 0 | ROZPOCET
| VV |  | "Panel vnější 12 ks" | [14 empty] | VV | 2 | 1 | True | 0 | ROZPOCET
| VV |  | "Závěrná zídka U12 12 ks" | [14 empty] | VV | 2 | 1 | True | 0 | ROZPOCET
| VV |  | "Ochranný náběh 2 ks" | [14 empty] | VV | 2 | 1 | True | 0 | ROZPOCET
| VV |  | "Oporník 4 ks" | [14 empty] | VV | 2 | 1 | True | 0 | ROZPOCET
| VV |  | "Opěrka 2 ks" | [14 empty] | VV | 2 | 1 | True | 0 | ROZPOCET
| VV | Přejezd_konstrukce | Součet |  | 7.2 | [12 empty] | VV | 2 | 4 | True | 1 | ROZPOCET
46 | K | 9909000300 | Poplatek za likvidaci dřevěných kolejnicových podpor | t | 3.4 |  | 0 | Sborník UOŽI 01 2019 |  | zákl. přenesená |  | 0 | 0 | 0 | 0 | 0 | 512 | K | 2 |  |  |  | ROZPOCET | [5 empty] | 0 | 0 | 0 | 0 | 0 | 4 | 0 | 512 | 1436535498
| PP |  | Poplatek za likvidaci dřevěných kolejnicových podpor Poznámka: V cenách jsou započteny náklady na uložení stavebního odpadu na oficiální skládku.Je třeba zohlednit regionální rozdíly v cenách poplatků za uložení suti a odpadů. Tyto se mohou výrazně lišit s ohledem nejen na region, ale také na množství a druh ukládaného odpadu. | [14 empty] | PP | 2
| VV |  | Pražce_dřevo_odpad*0,1 |  | 3.4 | [12 empty] | VV | 2 | 2 | True | 0 | ROZPOCET
| VV |  | Součet |  | 3.4 | [12 empty] | VV | 2 | 4 | True | 1 | ROZPOCET
| D | OST | Ostatní |  |  |  | 0 |  |  |  |  | 0 |  | 0 |  | 0 | 4 | D | 0 |  |  |  | ROZPOCET | [11 empty] | 0
47 | K | 9902200100 | Doprava dodávek zhotovitele, dodávek objednatele nebo výzisku mechanizací přes 3,5 t objemnějšího kusového materiálu do 10 km | t | 3.11 |  | 0 | Sborník UOŽI 01 2019 |  | zákl. přenesená |  | 0 | 0 | 0 | 0 | 0 | 512 | K | 1 |  |  |  | ROZPOCET | [5 empty] | 0 | 0 | 0 | 0 | 0 | 4 | 0 | 512 | 19415134
| PP |  | Doprava dodávek zhotovitele, dodávek objednatele nebo výzisku mechanizací přes 3,5 t objemnějšího kusového materiálu do 10 km Poznámka: V cenách jsou započteny náklady přepravu materiálu ze skladů nebo skládek výrobce nebo dodavatele nebo z vlastních zásob objednatele na místo technologické manipulace včetně složení a poplatku za použití dopravní cesty. Ceny jsou určeny i pro dopravu výzisku do skladu, úložiště nebo na skládku včetně vyložení.Ceny jsou určeny pro dopravu silničními i kolejovými vozidly.V ceně jsou započteny i náklady na zpáteční cestu dopravního prostředku. Pokud bude realizována jednosměrná přeprava z bodu A do bodu B (např. pro společnost Cargo, a.s.), uvažuje se poloviční vzdálenost z celkově ujeté trasy. | [14 empty] | PP | 1
| VV |  | "přeprava 2 ks užitých přejezdových panelů ŽPP-1 (S49) do Žatce k dalšímu využití naskládku "2*1,555 |  | 3.11 | [12 empty] | VV | 1 | 2 | True | 0 | ROZPOCET
| VV | Panel_ŽPP1_užitý | Součet |  | 3.11 | [12 empty] | VV | 1 | 4 | True | 1 | ROZPOCET
48 | K | 9902900200 | Naložení objemnějšího kusového materiálu, vybouraných hmot | t | 3.11 |  | 0 | Sborník UOŽI 01 2019 |  | zákl. přenesená |  | 0 | 0 | 0 | 0 | 0 | 512 | K | 1 |  |  |  | ROZPOCET | [5 empty] | 0 | 0 | 0 | 0 | 0 | 4 | 0 | 512 | 1883730004
| PP |  | Naložení objemnějšího kusového materiálu, vybouraných hmot Poznámka: Ceny jsou určeny pro nakládání materiálu v případech, kdy není naložení součástí dodávky materiálu nebo není uvedeno v popisu cen a pro nakládání z meziskládky. Ceny se použijí i pro nakládání materiálu z vlastních zásob objednatele. | [14 empty] | PP | 1
| VV |  | Panel_ŽPP1_užitý |  | 3.11 | [12 empty] | VV | 1 | 2 | True | 0 | ROZPOCET
| VV |  | Součet |  | 3.11 | [12 empty] | VV | 1 | 4 | True | 1 | ROZPOCET
| D | VRN | Vedlejší rozpočtové náklady |  |  |  | 0 |  |  |  |  | 0 |  | 0 |  | 0 | 5 | D | 0 |  |  |  | ROZPOCET | [11 empty] | 0
49 | K | 033111001 | Provozní vlivy Výluka silničního provozu se zajištěním objížďky | % |  |  | 0 | Sborník UOŽI 01 2019 |  | zákl. přenesená |  | 0 | 0 | 0 | 0 | 0 | 4 | K | 1 |  |  |  | ROZPOCET | [5 empty] | 0 | 0 | 0 | 0 | 0 | 4 | 0 | 4 | 2063707790
| PP |  | Provozní vlivy Výluka silničního provozu se zajištěním objížďky | [14 empty] | PP | 1
| VV |  | "Zajištění uzavírky P1935 po dobu opravy "1 |  | 1 | [12 empty] | VV | 1 | 2 | True | 1 | ROZPOCET

## Č21 - VRN
{49100371-24af-4669-9b87-306a3b46a197}
2
| KRYCÍ LIST SOUPISU PRACÍ | [7 empty] | v --- níže se nacházejí doplnkové a pomocné údaje k sestavám --- v | [8 empty] | True
Stavba:
Oprava přejezdu P1926 Žatec-Lišany
Objekt:
O2 - Vedlejší rozpočtové náklady
Soupis:
Č21 - VRN
| KSO: |  |  |  |  | CC-CZ:
| Místo: |  | Tvršice |  |  | Datum: | 4. 3. 2019
| Zadavatel: |  |  |  |  | IČ: | 70994234
|  | SŽDC s.o., OŘ UNL, ST Most |  |  |  | DIČ: | CZ70994234
| Uchazeč: |  |  |  |  | IČ: | Vyplň údaj
|  | Vyplň údaj |  |  |  | DIČ: | Vyplň údaj
| Projektant: |  |  |  |  | IČ:
DIČ:
| Zpracovatel: |  |  |  |  | IČ:
|  | Ing. Horák Jiří, horak@szdc.cz, 602155923 |  |  |  | DIČ:
Poznámka:
| Cena bez DPH | [5 empty] | 0
|  |  | Základ daně |  |  | Sazba daně | Výše daně
| DPH | základní | 0 |  |  | 21% | 0
|  | snížená | 0 |  |  | 15% | 0
| DPH | zákl. přenesená | 0 |  |  | 21% | 0
|  | sníž. přenesená | 0 |  |  | 15% | 0
|  | nulová | 0 |  |  | 0% | 0
| Cena s DPH |  |  | v | CZK |  | 0
REKAPITULACE ČLENĚNÍ SOUPISU PRACÍ
Stavba:
Oprava přejezdu P1926 Žatec-Lišany
Objekt:
O2 - Vedlejší rozpočtové náklady
Soupis:
Č21 - VRN
Místo: |  |  | Tvršice |  |  | Datum: | 4. 3. 2019
Zadavatel: |  |  | SŽDC s.o., OŘ UNL, ST Most |  |  | Projektant:
Uchazeč: |  |  | Vyplň údaj |  |  | Zpracovatel: | Ing. Horák Jiří, horak@szdc.cz, 602155923
Kód dílu - Popis | [6 empty] | Cena celkem [CZK]
Náklady ze soupisu prací | [6 empty] | 0 | [11 empty] | -1
| VRN - Vedlejší rozpočtové náklady | [5 empty] | 0
SOUPIS PRACÍ
Stavba:
Oprava přejezdu P1926 Žatec-Lišany
Objekt:
O2 - Vedlejší rozpočtové náklady
Soupis:
Č21 - VRN
Místo: |  |  | Tvršice |  |  | Datum: | 4. 3. 2019
Zadavatel: |  |  | SŽDC s.o., OŘ UNL, ST Most |  |  | Projektant:
Uchazeč: |  |  | Vyplň údaj |  |  | Zpracovatel: | Ing. Horák Jiří, horak@szdc.cz, 602155923
PČ | Typ | Kód | Popis | MJ | Množství | J.cena [CZK] | Cena celkem [CZK] | Cenová soustava |  | DPH | J. Nh [h] | Nh celkem [h] | J. hmotnost [t] | Hmotnost celkem [t] | J. suť [t] | Suť Celkem [t]
Náklady soupisu celkem | [6 empty] | 0 |  |  |  |  | 0 |  | 0 |  | 0 |  | D | -1 | [10 empty] | 0
| D | VRN | Vedlejší rozpočtové náklady |  |  |  | 0 |  |  |  |  | 0 |  | 0 |  | 0 | 5 | D | 0 |  |  |  | ROZPOCET | [6 empty] | 0
1 | K | 011101001 | Finanční náklady pojistné | % |  |  | 0 | Sborník UOŽI 01 2019 |  | zákl. přenesená |  | 0 | 0 | 0 | 0 | 0 | 4 | K | 1 |  |  |  | ROZPOCET | 0 | 0 | 0 | 0 | 0 | 4 | 0 | 4 | 2048922910
| PP |  | Finanční náklady pojistné | [14 empty] | PP | 1
2 | K | 021211001 | Průzkumné práce pro opravy Doplňující laboratorní rozbor kontaminace zeminy nebo kol. lože | kus | 2 |  | 0 | Sborník UOŽI 01 2019 |  | zákl. přenesená |  | 0 | 0 | 0 | 0 | 0 | 4 | K | 1 |  |  |  | ROZPOCET | 0 | 0 | 0 | 0 | 0 | 4 | 0 | 4 | -339965015
| PP |  | Průzkumné práce pro opravy Doplňující laboratorní rozbor kontaminace zeminy nebo kol. lože - V ceně jsou započteny náklady na doplňující rozbor kameniva nebo KL pro objasnění kontaminace ropnými látkami akreditovanou laboratoří včetně vyhodnocení a předání zprávy o výsledku. | [14 empty] | PP | 1
3 | K | 022101011 | Geodetické práce Geodetické práce v průběhu opravy | % |  |  | 0 | Sborník UOŽI 01 2019 |  | zákl. přenesená |  | 0 | 0 | 0 | 0 | 0 | 4 | K | 1 |  |  |  | ROZPOCET | 0 | 0 | 0 | 0 | 0 | 4 | 0 | 4 | -1475613457
| PP |  | Geodetické práce Geodetické práce v průběhu opravy | [14 empty] | PP | 1
4 | K | 024101401 | Inženýrská činnost koordinační a kompletační činnost | % |  |  | 0 | Sborník UOŽI 01 2019 |  | zákl. přenesená |  | 0 | 0 | 0 | 0 | 0 | 4 | K | 1 |  |  |  | ROZPOCET | 0 | 0 | 0 | 0 | 0 | 4 | 0 | 4 | -32851870
| PP |  | Inženýrská činnost koordinační a kompletační činnost | [14 empty] | PP | 1
| P |  | Poznámka k položce: vytýčení sítí | [14 empty] | P | 1
5 | K | 031101021 | Zařízení a vybavení staveniště vyjma dále jmenované práce včetně opatření na ochranu sousedních pozemků, včetně opatření na ochranu sousedních pozemků, informační tabule, dopravního značení na staveništi aj. při velikosti nákladů přes 3 do 5 mil. Kč | % |  |  | 0 | Sborník UOŽI 01 2019 |  | zákl. přenesená |  | 0 | 0 | 0 | 0 | 0 | 4 | K | 1 |  |  |  | ROZPOCET | 0 | 0 | 0 | 0 | 0 | 4 | 0 | 4 | -1011566789
| PP |  | Zařízení a vybavení staveniště vyjma dále jmenované práce včetně opatření na ochranu sousedních pozemků, včetně opatření na ochranu sousedních pozemků, informační tabule, dopravního značení na staveništi aj. při velikosti nákladů přes 3 do 5 mil. Kč | [14 empty] | PP | 1
6 | K | 033131001 | Provozní vlivy Organizační zajištění prací při zřizování a udržování BK kolejí a výhybek | m | 758 |  | 0 | Sborník UOŽI 01 2019 |  | zákl. přenesená |  | 0 | 0 | 0 | 0 | 0 | 4 | K | 1 |  |  |  | ROZPOCET | 0 | 0 | 0 | 0 | 0 | 4 | 0 | 4 | 1835822307
| PP |  | Provozní vlivy Organizační zajištění prací při zřizování a udržování BK kolejí a výhybek - Organizační zajištění prací při zřizování a udržování bezstykové koleje podle př. S3/2, zejména technologická příprava pořízení schématu a projednání postupu, kontrola připravenosti a řízení postupu prací, předání prací a dokladů objednateli. | [14 empty] | PP | 1
| VV |  | 740+18 |  | 758 | [12 empty] | VV | 1 | 2 | True | 0 | ROZPOCET
| VV |  | Součet |  | 758 | [12 empty] | VV | 1 | 4 | True | 1 | ROZPOCET