## Rekapitulace stavby
Export Komplet | [25 empty] | 2.0 | [5 empty] | False | False | {872702f2-1af2-4198-a9b9-0eb0c9913d6e}
[17 empty] | >> skryté sloupce << | [13 empty] | 0,01 | 21
[31 empty] | 0,01 | 15
|  | REKAPITULACE STAVBY | [15 empty] | v --- níže se nacházejí doplnkové a pomocné údaje k sestavám --- v | [11 empty] | Návod na vyplnění | 0,001
|  | Kód: |  |  |  |  | 19_006 | [22 empty] | Měnit lze pouze buňky se žlutým podbarvením! 1) na prvním listu Rekapitulace stavby vyplňte v sestavě a) Souhrnný list - údaje o Zhotoviteli (přenesou se do ostatních sestav i v jiných listech) b) Rekapitulace objektů - potřebné Ostatní náklady 2) na vybraných listech vyplňte v sestavě a) Krycí list - údaje o Zhotoviteli, pokud se liší od údajů o Zhotoviteli na Souhrnném listu (údaje se přenesou do ostatních sestav v daném listu) b) Rekapitulace rozpočtu - potřebné Ostatní náklady c) Celkové náklady za stavbu - ceny u položek - množství, pokud má žluté podbarvení - a v případě potřeby poznámku (ta je ve skrytém sloupci) | 0,01
|  | Stavba: |  |  |  |  | Údržba, opravy a odstraňování závad u ST 2019 - výměna pražců - ST OLC VTM2 | [23 empty] | 0,01
|  | KSO: | [11 empty] | CC-CZ: | [16 empty] | 0,01
|  | Místo: | [11 empty] | Datum: | [16 empty] | 0,01
0,01
|  | Zadavatel: | [11 empty] | IČ: | [16 empty] | 0,01
[14 empty] | DIČ: | [16 empty] | 0,01
0,01
|  | Uchazeč: | [11 empty] | IČ: | Vyplň údaj | [15 empty] | 0,01
|  |  | Vyplň údaj | [10 empty] | DIČ: | Vyplň údaj | [15 empty] | 0,01
False
|  | Projektant: | [11 empty] | IČ: | [16 empty] | False
[14 empty] | DIČ: | [16 empty] | True
0,01
|  | Zpracovatel: | [11 empty] | IČ: | [16 empty] | 0,01
[14 empty] | DIČ: | [16 empty] | True
Poznámka:
|  | Cena bez DPH | [11 empty] | 5000000
[8 empty] | Sazba daně |  | Základ daně |  |  |  | Výše daně
|  | DPH |  | základní |  |  |  | 21% |  | 5000000 |  |  |  | 1050000
|  |  |  | snížená |  |  |  | 15% |  | 0 |  |  |  | 0
|  |  |  | zákl. přenesená |  |  |  | 21% |  | 0 |  |  |  | 0
|  |  |  | sníž. přenesená |  |  |  | 15% |  | 0 |  |  |  | 0
|  |  |  | nulová |  |  |  | 0% |  | 0 |  |  |  | 0
|  | Cena s DPH | [6 empty] | v |  | CZK |  |  | 6050000
REKAPITULACE OBJEKTŮ STAVBY A SOUPISŮ PRACÍ
| Kód: | [6 empty] | 19_006
| Stavba: | [6 empty] | Údržba, opravy a odstraňování závad u ST 2019 - výměna pražců - ST OLC VTM2
| Místo: | [11 empty] | Datum:
| Zadavatel: | [11 empty] | Projektant: |  |  |  |  | Informatívní údaje z listů zakázek
| Uchazeč: | [11 empty] | Zpracovatel:
| Kód |  |  |  | Popis | [6 empty] | Cena bez DPH [CZK] |  |  | Cena s DPH [CZK] | Typ |  | z toho Ostat. náklady [CZK] | DPH [CZK] | Normohodiny [h] | DPH základní [CZK] | DPH snížená [CZK] | DPH základní přenesená [CZK] | DPH snížená přenesená [CZK] | Základna DPH základní | Základna DPH snížená | Základna DPH zákl. přenesená | Základna DPH sníž. přenesená | Základna DPH nulová
| Náklady z rozpočtů | [10 empty] | 5000000 |  |  | 6050000 |  |  | 0 | 1050000 | 0 | 1050000 | 0 | 0 | 0 | 5000000 | 0 | 0 | 0 | 0 |  | D | 0 | ###NOIMPORT### | IMPORT | {872702f2-1af2-4198-a9b9-0eb0c9913d6e} | {00000000-0000-0000-0000-000000000000}
/ |  | SO 01 |  |  |  | sborník TH | [5 empty] | 0 |  |  | 0 | STA |  | 0 | 0 | 0 | 0 | 0 | 0 | 0 | 0 | 0 | 0 | 0 | 0 |  |  | 1 |  | IMPORT | {901c18a6-c415-4558-bcef-fe93b1dc61a0} | {872702f2-1af2-4198-a9b9-0eb0c9913d6e} | 2
/ |  | SO 02 |  |  |  | Sborník SSZT | [5 empty] | 0 |  |  | 0 | STA |  | 0 | 0 | 0 | 0 | 0 | 0 | 0 | 0 | 0 | 0 | 0 | 0 |  |  | 1 |  | IMPORT | {483f5498-a1da-4d6a-9ea2-5e01775a6d93} | {872702f2-1af2-4198-a9b9-0eb0c9913d6e} | 2
/ |  | SO 03 |  |  |  | VON | [5 empty] | 0 |  |  | 0 | STA |  | 0 | 0 | 0 | 0 | 0 | 0 | 0 | 0 | 0 | 0 | 0 | 0 |  |  | 1 |  | IMPORT | {68d70bcd-a51a-4cf5-a654-2eeeaf7bea38} | {872702f2-1af2-4198-a9b9-0eb0c9913d6e} | 2
/ |  | SO 04 |  |  |  | Materiál dodávaný objednatelem | [5 empty] | 5000000 |  |  | 6050000 | STA |  | 0 | 1050000 | 0 | 1050000 | 0 | 0 | 0 | 5000000 | 0 | 0 | 0 | 0 |  |  | 1 |  | IMPORT | {b8db81df-df22-4645-aadf-c256bb55fe7e} | {872702f2-1af2-4198-a9b9-0eb0c9913d6e} | 2

## SO 01 - sborník TH
[9 empty] | >> skryté sloupce << | [9 empty] | {901c18a6-c415-4558-bcef-fe93b1dc61a0}
2
| KRYCÍ LIST SOUPISU PRACÍ | [8 empty] | v --- níže se nacházejí doplnkové a pomocné údaje k sestavám --- v | [8 empty] | False
Stavba:
Údržba, opravy a odstraňování závad u ST 2019 - výměna pražců - ST OLC VTM2
Objekt:
SO 01 - sborník TH
| KSO: |  |  |  |  | CC-CZ:
| Místo: |  |  |  |  | Datum: | 0
| Zadavatel: |  |  |  |  | IČ:
DIČ:
| Uchazeč: |  |  |  |  | IČ: | Vyplň údaj
|  | Vyplň údaj |  |  |  | DIČ: | Vyplň údaj
| Projektant: |  |  |  |  | IČ:
DIČ:
| Zpracovatel: |  |  |  |  | IČ:
DIČ:
Poznámka:
| Cena bez DPH | [5 empty] | 0
|  |  | Základ daně |  |  | Sazba daně | Výše daně
| DPH | základní | 0 |  |  | 21% | 0
|  | snížená | 0 |  |  | 15% | 0
|  | zákl. přenesená | 0 |  |  | 21% | 0
|  | sníž. přenesená | 0 |  |  | 15% | 0
|  | nulová | 0 |  |  | 0% | 0
| Cena s DPH |  |  | v | CZK |  | 0
REKAPITULACE ČLENĚNÍ SOUPISU PRACÍ
Stavba:
Údržba, opravy a odstraňování závad u ST 2019 - výměna pražců - ST OLC VTM2
Objekt:
SO 01 - sborník TH
Místo: | [5 empty] | Datum: | 0
Zadavatel: | [5 empty] | Projektant:
Uchazeč: |  |  | Vyplň údaj |  |  | Zpracovatel:
Kód dílu - Popis | [6 empty] | Cena celkem [CZK]
Náklady ze soupisu prací | [6 empty] | 0 | [12 empty] | -1
| HSV - Práce a dodávky HSV | [5 empty] | 0
| 5 - Komunikace pozemní | [5 empty] | 0
| OST - Ostatní | [5 empty] | 0
SOUPIS PRACÍ
Stavba:
Údržba, opravy a odstraňování závad u ST 2019 - výměna pražců - ST OLC VTM2
Objekt:
SO 01 - sborník TH
Místo: | [5 empty] | Datum: | 0
Zadavatel: | [5 empty] | Projektant:
Uchazeč: |  |  | Vyplň údaj |  |  | Zpracovatel:
PČ | Typ | Kód | Popis | MJ | Množství | J.cena [CZK] | Cena celkem [CZK] | Cenová soustava |  |  | DPH | J. Nh [h] | Nh celkem [h] | J. hmotnost [t] | Hmotnost celkem [t] | J. suť [t] | Suť Celkem [t]
Náklady soupisu celkem | [6 empty] | 0 | [5 empty] | 0 |  | 739.9488 |  | 0 |  | D | -1 | [7 empty] | 0
| D | HSV | Práce a dodávky HSV |  |  |  | 0 | [5 empty] | 0 |  | 0 |  | 0 | 1 | D | 0 | ROZPOCET | [6 empty] | 0
| D | 5 | Komunikace pozemní |  |  |  | 0 | [5 empty] | 0 |  | 0 |  | 0 | 1 | D | 1 | ROZPOCET | [6 empty] | 0
1 | K | 5902005010 | Operativní odstranění závad na železničním spodku nebo svršku | hod | 100 |  | 0 | Sborník UOŽI 01 2019 |  |  | základní |  | 0 | 0 | 0 | 0 | 0 | 4 | K | 2 | ROZPOCET | 0 | 0 | 0 | 0 | 0 | 1 | 0 | 4 | 193494955
| PP |  | Operativní odstranění závad na železničním spodku nebo svršku. Poznámka: 1. V cenách jsou započteny náklady na odstranění závad nebo překážek v dohodnutém časovém limitu. 2. V cenách nejsou obsaženy náklady na odstranění překážky způsobené sněhem nebo ledem. | [15 empty] | PP | 2
2 | K | 5905025110 | Doplnění stezky štěrkodrtí souvislé | m3 | 100 |  | 0 | Sborník UOŽI 01 2019 |  |  | základní |  | 0 | 0 | 0 | 0 | 0 | 4 | K | 2 | ROZPOCET | 0 | 0 | 0 | 0 | 0 | 1 | 0 | 4 | -2085050002
| PP |  | Doplnění stezky štěrkodrtí souvislé. Poznámka: 1. V cenách jsou započteny náklady na doplnění kameniva stezky ojediněle ručně z vozíku nebo souvisle mechanizací z vozíků nebo železničních vozů. 2. V cenách nejsou obsaženy náklady na dodávku kameniva. | [15 empty] | PP | 2
3 | K | 5905035010 | Výměna KL malou těžící mechanizací mimo lavičku lože otevřené | m3 | 100 |  | 0 | Sborník UOŽI 01 2019 |  |  | základní |  | 0 | 0 | 0 | 0 | 0 | 4 | K | 2 | ROZPOCET | 0 | 0 | 0 | 0 | 0 | 1 | 0 | 4 | -8927748
| PP |  | Výměna KL malou těžící mechanizací mimo lavičku lože otevřené. Poznámka: 1. V cenách jsou započteny náklady na odtěžení KL s použitím minirypadla, rozprostření výzisku na terén nebo naložení na dopravní prostředek, přehození kameniva, úprava KL do profilu a jeho případné snížení pod patou kolejnice. U výměny KL v celém profilu je v ceně započteno případné uvolnění, posun a dotažení pražce. 2. V cenách nejsou obsaženy náklady na podbití pražce, dodávku a doplnění kameniva. | [15 empty] | PP | 2
4 | K | 5905035020 | Výměna KL malou těžící mechanizací mimo lavičku lože zapuštěné | m3 | 100 |  | 0 | Sborník UOŽI 01 2019 |  |  | základní |  | 0 | 0 | 0 | 0 | 0 | 4 | K | 2 | ROZPOCET | 0 | 0 | 0 | 0 | 0 | 1 | 0 | 4 | -1447447142
| PP |  | Výměna KL malou těžící mechanizací mimo lavičku lože zapuštěné. Poznámka: 1. V cenách jsou započteny náklady na odtěžení KL s použitím minirypadla, rozprostření výzisku na terén nebo naložení na dopravní prostředek, přehození kameniva, úprava KL do profilu a jeho případné snížení pod patou kolejnice. U výměny KL v celém profilu je v ceně započteno případné uvolnění, posun a dotažení pražce. 2. V cenách nejsou obsaženy náklady na podbití pražce, dodávku a doplnění kameniva. | [15 empty] | PP | 2
5 | K | 5905035110 | Výměna KL malou těžící mechanizací včetně lavičky lože otevřené | m3 | 100 |  | 0 | Sborník UOŽI 01 2019 |  |  | základní |  | 0 | 0 | 0 | 0 | 0 | 4 | K | 2 | ROZPOCET | 0 | 0 | 0 | 0 | 0 | 1 | 0 | 4 | 1051051093
| PP |  | Výměna KL malou těžící mechanizací včetně lavičky lože otevřené. Poznámka: 1. V cenách jsou započteny náklady na odtěžení KL s použitím minirypadla, rozprostření výzisku na terén nebo naložení na dopravní prostředek, přehození kameniva, úprava KL do profilu a jeho případné snížení pod patou kolejnice. U výměny KL v celém profilu je v ceně započteno případné uvolnění, posun a dotažení pražce. 2. V cenách nejsou obsaženy náklady na podbití pražce, dodávku a doplnění kameniva. | [15 empty] | PP | 2
6 | K | 5905035120 | Výměna KL malou těžící mechanizací včetně lavičky lože zapuštěné | m3 | 100 |  | 0 | Sborník UOŽI 01 2019 |  |  | základní |  | 0 | 0 | 0 | 0 | 0 | 4 | K | 2 | ROZPOCET | 0 | 0 | 0 | 0 | 0 | 1 | 0 | 4 | 1604624009
| PP |  | Výměna KL malou těžící mechanizací včetně lavičky lože zapuštěné. Poznámka: 1. V cenách jsou započteny náklady na odtěžení KL s použitím minirypadla, rozprostření výzisku na terén nebo naložení na dopravní prostředek, přehození kameniva, úprava KL do profilu a jeho případné snížení pod patou kolejnice. U výměny KL v celém profilu je v ceně započteno případné uvolnění, posun a dotažení pražce. 2. V cenách nejsou obsaženy náklady na podbití pražce, dodávku a doplnění kameniva. | [15 empty] | PP | 2
7 | K | 5905050020 | Souvislá výměna KL se snesením KR koleje pražce dřevěné rozdělení "d" | km | 1 |  | 0 | Sborník UOŽI 01 2019 |  |  | základní |  | 0 | 0 | 0 | 0 | 0 | 4 | K | 2 | ROZPOCET | 0 | 0 | 0 | 0 | 0 | 1 | 0 | 4 | -1126492227
| PP |  | Souvislá výměna KL se snesením KR koleje pražce dřevěné rozdělení "d". Poznámka: 1. V cenách jsou započteny náklady na odtěžení KL, úpravu sklonu a zhutnění pláně, případné uložení geosyntetika, rozprostření a zhutnění vrstvy kameniva, zdvih KR, úpravu směrového a výškového uspořádání včetně měření mezních stavebních odchylek dle ČSN a technologických veličin a předání tištěných výstupů, úpravu KL do profilu, uložení výzisku na terén nebo jeho naložení na dopravní prostředek. 2. V cenách nejsou obsaženy náklady na vyjmutí a vložení KR, dodávku a doplnění kameniva, následnou úpravu směrového a výškového uspořádání, snížení KL pod patou kolejnice a dopravu výzisku na skládku a skládkovné. | [15 empty] | PP | 2
8 | K | 5905050060 | Souvislá výměna KL se snesením KR koleje pražce betonové rozdělení "d" | km | 1 |  | 0 | Sborník UOŽI 01 2019 |  |  | základní |  | 0 | 0 | 0 | 0 | 0 | 4 | K | 2 | ROZPOCET | 0 | 0 | 0 | 0 | 0 | 1 | 0 | 4 | -369921812
| PP |  | Souvislá výměna KL se snesením KR koleje pražce betonové rozdělení "d". Poznámka: 1. V cenách jsou započteny náklady na odtěžení KL, úpravu sklonu a zhutnění pláně, případné uložení geosyntetika, rozprostření a zhutnění vrstvy kameniva, zdvih KR, úpravu směrového a výškového uspořádání včetně měření mezních stavebních odchylek dle ČSN a technologických veličin a předání tištěných výstupů, úpravu KL do profilu, uložení výzisku na terén nebo jeho naložení na dopravní prostředek. 2. V cenách nejsou obsaženy náklady na vyjmutí a vložení KR, dodávku a doplnění kameniva, následnou úpravu směrového a výškového uspořádání, snížení KL pod patou kolejnice a dopravu výzisku na skládku a skládkovné. | [15 empty] | PP | 2
9 | K | 5905050210 | Souvislá výměna KL se snesením KR výhybky pražce dřevěné | m | 100 |  | 0 | Sborník UOŽI 01 2019 |  |  | základní |  | 0 | 0 | 0 | 0 | 0 | 4 | K | 2 | ROZPOCET | 0 | 0 | 0 | 0 | 0 | 1 | 0 | 4 | -609246770
| PP |  | Souvislá výměna KL se snesením KR výhybky pražce dřevěné. Poznámka: 1. V cenách jsou započteny náklady na odtěžení KL, úpravu sklonu a zhutnění pláně, případné uložení geosyntetika, rozprostření a zhutnění vrstvy kameniva, zdvih KR, úpravu směrového a výškového uspořádání včetně měření mezních stavebních odchylek dle ČSN a technologických veličin a předání tištěných výstupů, úpravu KL do profilu, uložení výzisku na terén nebo jeho naložení na dopravní prostředek. 2. V cenách nejsou obsaženy náklady na vyjmutí a vložení KR, dodávku a doplnění kameniva, následnou úpravu směrového a výškového uspořádání, snížení KL pod patou kolejnice a dopravu výzisku na skládku a skládkovné. | [15 empty] | PP | 2
10 | K | 5905055010 | Odstranění stávajícího kolejového lože odtěžením v koleji | m3 | 100 |  | 0 | Sborník UOŽI 01 2019 |  |  | základní |  | 0 | 0 | 0 | 0 | 0 | 4 | K | 2 | ROZPOCET | 0 | 0 | 0 | 0 | 0 | 1 | 0 | 4 | -1374448315
| PP |  | Odstranění stávajícího kolejového lože odtěžením v koleji. Poznámka: 1. V cenách jsou započteny náklady na odstranění KL, úpravu pláně a rozprostření výzisku na terén nebo jeho naložení na dopravní prostředek. 2. Položka se použije v případech, kdy se nové KL nezřizuje. | [15 empty] | PP | 2
11 | K | 5905055020 | Odstranění stávajícího kolejového lože odtěžením ve výhybce | m3 | 100 |  | 0 | Sborník UOŽI 01 2019 |  |  | základní |  | 0 | 0 | 0 | 0 | 0 | 4 | K | 2 | ROZPOCET | 0 | 0 | 0 | 0 | 0 | 1 | 0 | 4 | 1646018807
| PP |  | Odstranění stávajícího kolejového lože odtěžením ve výhybce. Poznámka: 1. V cenách jsou započteny náklady na odstranění KL, úpravu pláně a rozprostření výzisku na terén nebo jeho naložení na dopravní prostředek. 2. Položka se použije v případech, kdy se nové KL nezřizuje. | [15 empty] | PP | 2
12 | K | 5905060010 | Zřízení nového kolejového lože v koleji | m3 | 100 |  | 0 | Sborník UOŽI 01 2019 |  |  | základní |  | 0 | 0 | 0 | 0 | 0 | 4 | K | 2 | ROZPOCET | 0 | 0 | 0 | 0 | 0 | 1 | 0 | 4 | 1338761491
| PP |  | Zřízení nového kolejového lože v koleji. Poznámka: 1. V cenách jsou započteny náklady na zřízení KL nově zřizované koleje, vložení geosyntetika, rozprostření vrstvy kameniva, zřízení homogenizované vrstvy kameniva a úprava KL do profilu. 2. V cenách nejsou obsaženy náklady na položení KR, úpravu směrového a výškového uspořádání, doplnění a dodávku kameniva a snížení KL pod patou kolejnice.3. Položka se použije v případech nově zřizované koleje nebo výhybky. | [15 empty] | PP | 2
13 | K | 5905060020 | Zřízení nového kolejového lože ve výhybce | m3 | 100 |  | 0 | Sborník UOŽI 01 2019 |  |  | základní |  | 0 | 0 | 0 | 0 | 0 | 4 | K | 2 | ROZPOCET | 0 | 0 | 0 | 0 | 0 | 1 | 0 | 4 | -984394348
| PP |  | Zřízení nového kolejového lože ve výhybce. Poznámka: 1. V cenách jsou započteny náklady na zřízení KL nově zřizované koleje, vložení geosyntetika, rozprostření vrstvy kameniva, zřízení homogenizované vrstvy kameniva a úprava KL do profilu. 2. V cenách nejsou obsaženy náklady na položení KR, úpravu směrového a výškového uspořádání, doplnění a dodávku kameniva a snížení KL pod patou kolejnice.3. Položka se použije v případech nově zřizované koleje nebo výhybky. | [15 empty] | PP | 2
14 | K | 5905065010 | Samostatná úprava vrstvy kolejového lože pod ložnou plochou pražců v koleji | m2 | 100 |  | 0 | Sborník UOŽI 01 2019 |  |  | základní |  | 0 | 0 | 0 | 0 | 0 | 4 | K | 2 | ROZPOCET | 0 | 0 | 0 | 0 | 0 | 1 | 0 | 4 | -1679153763
| PP |  | Samostatná úprava vrstvy kolejového lože pod ložnou plochou pražců v koleji. Poznámka: 1. V cenách jsou započteny náklady na urovnání a homogenizaci vrstvy kameniva. 2. V cenách nejsou obsaženy náklady na dodávku a doplnění kameniva. | [15 empty] | PP | 2
15 | K | 5905065020 | Samostatná úprava vrstvy kolejového lože pod ložnou plochou pražců ve výhybce | m2 | 100 |  | 0 | Sborník UOŽI 01 2019 |  |  | základní |  | 0 | 0 | 0 | 0 | 0 | 4 | K | 2 | ROZPOCET | 0 | 0 | 0 | 0 | 0 | 1 | 0 | 4 | 262917144
| PP |  | Samostatná úprava vrstvy kolejového lože pod ložnou plochou pražců ve výhybce. Poznámka: 1. V cenách jsou započteny náklady na urovnání a homogenizaci vrstvy kameniva. 2. V cenách nejsou obsaženy náklady na dodávku a doplnění kameniva. | [15 empty] | PP | 2
16 | K | 5905105010 | Doplnění KL kamenivem ojediněle ručně v koleji | m3 | 100 |  | 0 | Sborník UOŽI 01 2019 |  |  | základní |  | 0 | 0 | 0 | 0 | 0 | 4 | K | 2 | ROZPOCET | 0 | 0 | 0 | 0 | 0 | 1 | 0 | 4 | 184261460
| PP |  | Doplnění KL kamenivem ojediněle ručně v koleji. Poznámka: 1. V cenách jsou započteny náklady na doplnění kameniva ojediněle ručně vidlemi a/nebo souvisle strojně z výsypných vozů případně nakladačem. 2. V cenách nejsou obsaženy náklady na dodávku kameniva. | [15 empty] | PP | 2
17 | K | 5905105020 | Doplnění KL kamenivem ojediněle ručně ve výhybce | m3 | 100 |  | 0 | Sborník UOŽI 01 2019 |  |  | základní |  | 0 | 0 | 0 | 0 | 0 | 4 | K | 2 | ROZPOCET | 0 | 0 | 0 | 0 | 0 | 1 | 0 | 4 | 1673974327
| PP |  | Doplnění KL kamenivem ojediněle ručně ve výhybce. Poznámka: 1. V cenách jsou započteny náklady na doplnění kameniva ojediněle ručně vidlemi a/nebo souvisle strojně z výsypných vozů případně nakladačem. 2. V cenách nejsou obsaženy náklady na dodávku kameniva. | [15 empty] | PP | 2
18 | K | 5905105030 | Doplnění KL kamenivem souvisle strojně v koleji | m3 | 100 |  | 0 | Sborník UOŽI 01 2019 |  |  | základní |  | 0 | 0 | 0 | 0 | 0 | 4 | K | 2 | ROZPOCET | 0 | 0 | 0 | 0 | 0 | 1 | 0 | 4 | -388750581
| PP |  | Doplnění KL kamenivem souvisle strojně v koleji. Poznámka: 1. V cenách jsou započteny náklady na doplnění kameniva ojediněle ručně vidlemi a/nebo souvisle strojně z výsypných vozů případně nakladačem. 2. V cenách nejsou obsaženy náklady na dodávku kameniva. | [15 empty] | PP | 2
19 | K | 5905105040 | Doplnění KL kamenivem souvisle strojně ve výhybce | m3 | 100 |  | 0 | Sborník UOŽI 01 2019 |  |  | základní |  | 0 | 0 | 0 | 0 | 0 | 4 | K | 2 | ROZPOCET | 0 | 0 | 0 | 0 | 0 | 1 | 0 | 4 | -172170842
| PP |  | Doplnění KL kamenivem souvisle strojně ve výhybce. Poznámka: 1. V cenách jsou započteny náklady na doplnění kameniva ojediněle ručně vidlemi a/nebo souvisle strojně z výsypných vozů případně nakladačem. 2. V cenách nejsou obsaženy náklady na dodávku kameniva. | [15 empty] | PP | 2
20 | K | 5905110010 | Snížení KL pod patou kolejnice v koleji | km | 1 |  | 0 | Sborník UOŽI 01 2019 |  |  | základní |  | 0 | 0 | 0 | 0 | 0 | 4 | K | 2 | ROZPOCET | 0 | 0 | 0 | 0 | 0 | 1 | 0 | 4 | -1311595371
| PP |  | Snížení KL pod patou kolejnice v koleji. Poznámka: 1. V cenách jsou započteny náklady na snížení KL pod patou kolejnice ručně vidlemi. 2. V cenách nejsou obsaženy náklady na doplnění a dodávku kameniva. | [15 empty] | PP | 2
21 | K | 5905110020 | Snížení KL pod patou kolejnice ve výhybce | m | 50 |  | 0 | Sborník UOŽI 01 2019 |  |  | základní |  | 0 | 0 | 0 | 0 | 0 | 4 | K | 2 | ROZPOCET | 0 | 0 | 0 | 0 | 0 | 1 | 0 | 4 | -1261095488
| PP |  | Snížení KL pod patou kolejnice ve výhybce. Poznámka: 1. V cenách jsou započteny náklady na snížení KL pod patou kolejnice ručně vidlemi. 2. V cenách nejsou obsaženy náklady na doplnění a dodávku kameniva. | [15 empty] | PP | 2
22 | K | 5905115010 | Příplatek za úpravu nadvýšení KL v oblouku o malém poloměru | m | 50 |  | 0 | Sborník UOŽI 01 2019 |  |  | základní |  | 0 | 0 | 0 | 0 | 0 | 4 | K | 2 | ROZPOCET | 0 | 0 | 0 | 0 | 0 | 1 | 0 | 4 | 1056262507
| PP |  | Příplatek za úpravu nadvýšení KL v oblouku o malém poloměru. Poznámka: 1. V cenách jsou započteny náklady na úpravu nadvýšení KL ručně. 2. V cenách nejsou obsaženy náklady na doplnění a zřízení nadvýšení z vozů a na dodávku kameniva. | [15 empty] | PP | 2
23 | K | 5906005010 | Ruční výměna pražce v KL otevřeném pražec dřevěný příčný nevystrojený | kus | 100 |  | 0 | Sborník UOŽI 01 2019 |  |  | základní |  | 0 | 0 | 0 | 0 | 0 | 4 | K | 2 | ROZPOCET | 0 | 0 | 0 | 0 | 0 | 1 | 0 | 4 | -1021463917
| PP |  | Ruční výměna pražce v KL otevřeném pražec dřevěný příčný nevystrojený. Poznámka: 1. V cenách jsou započteny náklady na ruční ojedinělou výměnu, demontáž upevňovadel, odstranění KL a části stezky vidlemi , vysunutí a výměna pražce, montáž upevňovadel, přehození kameniva, podbití pražce, úprava KL a části stezky, případné snížení KL pod patou kolejnice. ošetření součástí mazivem a naložení výzisku na dopravní prostředek. U nevystrojených a výhybkových pražců dřevěných vrtání otvorů pro vrtule. 2. V cenách nejsou obsaženy náklady na dodávku materiálu, dopravu výzisku na skládku a skládkovné. | [15 empty] | PP | 2
24 | K | 5906005030 | Ruční výměna pražce v KL otevřeném pražec dřevěný výhybkový délky do 3 m | kus | 100 |  | 0 | Sborník UOŽI 01 2019 |  |  | základní |  | 0 | 0 | 0 | 0 | 0 | 4 | K | 2 | ROZPOCET | 0 | 0 | 0 | 0 | 0 | 1 | 0 | 4 | -1198564151
| PP |  | Ruční výměna pražce v KL otevřeném pražec dřevěný výhybkový délky do 3 m. Poznámka: 1. V cenách jsou započteny náklady na ruční ojedinělou výměnu, demontáž upevňovadel, odstranění KL a části stezky vidlemi , vysunutí a výměna pražce, montáž upevňovadel, přehození kameniva, podbití pražce, úprava KL a části stezky, případné snížení KL pod patou kolejnice. ošetření součástí mazivem a naložení výzisku na dopravní prostředek. U nevystrojených a výhybkových pražců dřevěných vrtání otvorů pro vrtule. 2. V cenách nejsou obsaženy náklady na dodávku materiálu, dopravu výzisku na skládku a skládkovné. | [15 empty] | PP | 2
25 | K | 5906005040 | Ruční výměna pražce v KL otevřeném pražec dřevěný výhybkový délky přes 3 do 4 m | kus | 100 |  | 0 | Sborník UOŽI 01 2019 |  |  | základní |  | 0 | 0 | 0 | 0 | 0 | 4 | K | 2 | ROZPOCET | 0 | 0 | 0 | 0 | 0 | 1 | 0 | 4 | 904866270
| PP |  | Ruční výměna pražce v KL otevřeném pražec dřevěný výhybkový délky přes 3 do 4 m. Poznámka: 1. V cenách jsou započteny náklady na ruční ojedinělou výměnu, demontáž upevňovadel, odstranění KL a části stezky vidlemi , vysunutí a výměna pražce, montáž upevňovadel, přehození kameniva, podbití pražce, úprava KL a části stezky, případné snížení KL pod patou kolejnice. ošetření součástí mazivem a naložení výzisku na dopravní prostředek. U nevystrojených a výhybkových pražců dřevěných vrtání otvorů pro vrtule. 2. V cenách nejsou obsaženy náklady na dodávku materiálu, dopravu výzisku na skládku a skládkovné. | [15 empty] | PP | 2
26 | K | 5906005050 | Ruční výměna pražce v KL otevřeném pražec dřevěný výhybkový délky přes 4 do 5 m | kus | 100 |  | 0 | Sborník UOŽI 01 2019 |  |  | základní |  | 0 | 0 | 0 | 0 | 0 | 4 | K | 2 | ROZPOCET | 0 | 0 | 0 | 0 | 0 | 1 | 0 | 4 | 1262291585
| PP |  | Ruční výměna pražce v KL otevřeném pražec dřevěný výhybkový délky přes 4 do 5 m. Poznámka: 1. V cenách jsou započteny náklady na ruční ojedinělou výměnu, demontáž upevňovadel, odstranění KL a části stezky vidlemi , vysunutí a výměna pražce, montáž upevňovadel, přehození kameniva, podbití pražce, úprava KL a části stezky, případné snížení KL pod patou kolejnice. ošetření součástí mazivem a naložení výzisku na dopravní prostředek. U nevystrojených a výhybkových pražců dřevěných vrtání otvorů pro vrtule. 2. V cenách nejsou obsaženy náklady na dodávku materiálu, dopravu výzisku na skládku a skládkovné. | [15 empty] | PP | 2
27 | K | 5906005125 | Ruční výměna pražce v KL otevřeném pražec betonový příčný vystrojený | kus | 100 |  | 0 | Sborník UOŽI 01 2019 |  |  | základní |  | 0 | 0 | 0 | 0 | 0 | 4 | K | 2 | ROZPOCET | 0 | 0 | 0 | 0 | 0 | 1 | 0 | 4 | -1510107576
| PP |  | Ruční výměna pražce v KL otevřeném pražec betonový příčný vystrojený. Poznámka: 1. V cenách jsou započteny náklady na ruční ojedinělou výměnu, demontáž upevňovadel, odstranění KL a části stezky vidlemi , vysunutí a výměna pražce, montáž upevňovadel, přehození kameniva, podbití pražce, úprava KL a části stezky, případné snížení KL pod patou kolejnice. ošetření součástí mazivem a naložení výzisku na dopravní prostředek. U nevystrojených a výhybkových pražců dřevěných vrtání otvorů pro vrtule. 2. V cenách nejsou obsaženy náklady na dodávku materiálu, dopravu výzisku na skládku a skládkovné. | [15 empty] | PP | 2
28 | K | 5906005130 | Ruční výměna pražce v KL otevřeném pražec betonový výhybkový délky do 3 m | kus | 100 |  | 0 | Sborník UOŽI 01 2019 |  |  | základní |  | 0 | 0 | 0 | 0 | 0 | 4 | K | 2 | ROZPOCET | 0 | 0 | 0 | 0 | 0 | 1 | 0 | 4 | 898657545
| PP |  | Ruční výměna pražce v KL otevřeném pražec betonový výhybkový délky do 3 m. Poznámka: 1. V cenách jsou započteny náklady na ruční ojedinělou výměnu, demontáž upevňovadel, odstranění KL a části stezky vidlemi , vysunutí a výměna pražce, montáž upevňovadel, přehození kameniva, podbití pražce, úprava KL a části stezky, případné snížení KL pod patou kolejnice. ošetření součástí mazivem a naložení výzisku na dopravní prostředek. U nevystrojených a výhybkových pražců dřevěných vrtání otvorů pro vrtule. 2. V cenách nejsou obsaženy náklady na dodávku materiálu, dopravu výzisku na skládku a skládkovné. | [15 empty] | PP | 2
29 | K | 5906005140 | Ruční výměna pražce v KL otevřeném pražec betonový výhybkový délky přes 3 do 4 m | kus | 100 |  | 0 | Sborník UOŽI 01 2019 |  |  | základní |  | 0 | 0 | 0 | 0 | 0 | 4 | K | 2 | ROZPOCET | 0 | 0 | 0 | 0 | 0 | 1 | 0 | 4 | 765238887
| PP |  | Ruční výměna pražce v KL otevřeném pražec betonový výhybkový délky přes 3 do 4 m. Poznámka: 1. V cenách jsou započteny náklady na ruční ojedinělou výměnu, demontáž upevňovadel, odstranění KL a části stezky vidlemi , vysunutí a výměna pražce, montáž upevňovadel, přehození kameniva, podbití pražce, úprava KL a části stezky, případné snížení KL pod patou kolejnice. ošetření součástí mazivem a naložení výzisku na dopravní prostředek. U nevystrojených a výhybkových pražců dřevěných vrtání otvorů pro vrtule. 2. V cenách nejsou obsaženy náklady na dodávku materiálu, dopravu výzisku na skládku a skládkovné. | [15 empty] | PP | 2
30 | K | 5906005150 | Ruční výměna pražce v KL otevřeném pražec betonový výhybkový délky přes 4 do 5 m | kus | 100 |  | 0 | Sborník UOŽI 01 2019 |  |  | základní |  | 0 | 0 | 0 | 0 | 0 | 4 | K | 2 | ROZPOCET | 0 | 0 | 0 | 0 | 0 | 1 | 0 | 4 | 1498357417
| PP |  | Ruční výměna pražce v KL otevřeném pražec betonový výhybkový délky přes 4 do 5 m. Poznámka: 1. V cenách jsou započteny náklady na ruční ojedinělou výměnu, demontáž upevňovadel, odstranění KL a části stezky vidlemi , vysunutí a výměna pražce, montáž upevňovadel, přehození kameniva, podbití pražce, úprava KL a části stezky, případné snížení KL pod patou kolejnice. ošetření součástí mazivem a naložení výzisku na dopravní prostředek. U nevystrojených a výhybkových pražců dřevěných vrtání otvorů pro vrtule. 2. V cenách nejsou obsaženy náklady na dodávku materiálu, dopravu výzisku na skládku a skládkovné. | [15 empty] | PP | 2
31 | K | 5906010010 | Ruční výměna pražce v KL zapuštěném pražec dřevěný příčný nevystrojený | kus | 100 |  | 0 | Sborník UOŽI 01 2019 |  |  | základní |  | 0 | 0 | 0 | 0 | 0 | 4 | K | 2 | ROZPOCET | 0 | 0 | 0 | 0 | 0 | 1 | 0 | 4 | 1016348577
| PP |  | Ruční výměna pražce v KL zapuštěném pražec dřevěný příčný nevystrojený. Poznámka: 1. V cenách jsou započteny náklady na ruční ojedinělou výměnu, demontáž upevňovadel, odstranění KL a části stezky vidlemi , vysunutí a výměna pražce, montáž upevňovadel, přehození kameniva, podbití pražce, úprava KL a části stezky, případné snížení KL pod patou kolejnice. ošetření součástí mazivem a naložení výzisku na dopravní prostředek. U nevystrojených a výhybkových pražců dřevěných vrtání otvorů pro vrtule. 2. V cenách nejsou obsaženy náklady na dodávku materiálu, dopravu výzisku na skládku a skládkovné. | [15 empty] | PP | 2
32 | K | 5906010030 | Ruční výměna pražce v KL zapuštěném pražec dřevěný výhybkový délky do 3 m | kus | 100 |  | 0 | Sborník UOŽI 01 2019 |  |  | základní |  | 0 | 0 | 0 | 0 | 0 | 4 | K | 2 | ROZPOCET | 0 | 0 | 0 | 0 | 0 | 1 | 0 | 4 | 1984630968
| PP |  | Ruční výměna pražce v KL zapuštěném pražec dřevěný výhybkový délky do 3 m. Poznámka: 1. V cenách jsou započteny náklady na ruční ojedinělou výměnu, demontáž upevňovadel, odstranění KL a části stezky vidlemi , vysunutí a výměna pražce, montáž upevňovadel, přehození kameniva, podbití pražce, úprava KL a části stezky, případné snížení KL pod patou kolejnice. ošetření součástí mazivem a naložení výzisku na dopravní prostředek. U nevystrojených a výhybkových pražců dřevěných vrtání otvorů pro vrtule. 2. V cenách nejsou obsaženy náklady na dodávku materiálu, dopravu výzisku na skládku a skládkovné. | [15 empty] | PP | 2
33 | K | 5906010040 | Ruční výměna pražce v KL zapuštěném pražec dřevěný výhybkový délky přes 3 do 4 m | kus | 100 |  | 0 | Sborník UOŽI 01 2019 |  |  | základní |  | 0 | 0 | 0 | 0 | 0 | 4 | K | 2 | ROZPOCET | 0 | 0 | 0 | 0 | 0 | 1 | 0 | 4 | -1523321400
| PP |  | Ruční výměna pražce v KL zapuštěném pražec dřevěný výhybkový délky přes 3 do 4 m. Poznámka: 1. V cenách jsou započteny náklady na ruční ojedinělou výměnu, demontáž upevňovadel, odstranění KL a části stezky vidlemi , vysunutí a výměna pražce, montáž upevňovadel, přehození kameniva, podbití pražce, úprava KL a části stezky, případné snížení KL pod patou kolejnice. ošetření součástí mazivem a naložení výzisku na dopravní prostředek. U nevystrojených a výhybkových pražců dřevěných vrtání otvorů pro vrtule. 2. V cenách nejsou obsaženy náklady na dodávku materiálu, dopravu výzisku na skládku a skládkovné. | [15 empty] | PP | 2
34 | K | 5906010050 | Ruční výměna pražce v KL zapuštěném pražec dřevěný výhybkový délky přes 4 do 5 m | kus | 100 |  | 0 | Sborník UOŽI 01 2019 |  |  | základní |  | 0 | 0 | 0 | 0 | 0 | 4 | K | 2 | ROZPOCET | 0 | 0 | 0 | 0 | 0 | 1 | 0 | 4 | -2035382452
| PP |  | Ruční výměna pražce v KL zapuštěném pražec dřevěný výhybkový délky přes 4 do 5 m. Poznámka: 1. V cenách jsou započteny náklady na ruční ojedinělou výměnu, demontáž upevňovadel, odstranění KL a části stezky vidlemi , vysunutí a výměna pražce, montáž upevňovadel, přehození kameniva, podbití pražce, úprava KL a části stezky, případné snížení KL pod patou kolejnice. ošetření součástí mazivem a naložení výzisku na dopravní prostředek. U nevystrojených a výhybkových pražců dřevěných vrtání otvorů pro vrtule. 2. V cenách nejsou obsaženy náklady na dodávku materiálu, dopravu výzisku na skládku a skládkovné. | [15 empty] | PP | 2
35 | K | 5906010125 | Ruční výměna pražce v KL zapuštěném pražec betonový příčný vystrojený | kus | 100 |  | 0 | Sborník UOŽI 01 2019 |  |  | základní |  | 0 | 0 | 0 | 0 | 0 | 4 | K | 2 | ROZPOCET | 0 | 0 | 0 | 0 | 0 | 1 | 0 | 4 | -1154637750
| PP |  | Ruční výměna pražce v KL zapuštěném pražec betonový příčný vystrojený. Poznámka: 1. V cenách jsou započteny náklady na ruční ojedinělou výměnu, demontáž upevňovadel, odstranění KL a části stezky vidlemi , vysunutí a výměna pražce, montáž upevňovadel, přehození kameniva, podbití pražce, úprava KL a části stezky, případné snížení KL pod patou kolejnice. ošetření součástí mazivem a naložení výzisku na dopravní prostředek. U nevystrojených a výhybkových pražců dřevěných vrtání otvorů pro vrtule. 2. V cenách nejsou obsaženy náklady na dodávku materiálu, dopravu výzisku na skládku a skládkovné. | [15 empty] | PP | 2
36 | K | 5906010130 | Ruční výměna pražce v KL zapuštěném pražec betonový výhybkový délky do 3 m | kus | 100 |  | 0 | Sborník UOŽI 01 2019 |  |  | základní |  | 0 | 0 | 0 | 0 | 0 | 4 | K | 2 | ROZPOCET | 0 | 0 | 0 | 0 | 0 | 1 | 0 | 4 | -1200125709
| PP |  | Ruční výměna pražce v KL zapuštěném pražec betonový výhybkový délky do 3 m. Poznámka: 1. V cenách jsou započteny náklady na ruční ojedinělou výměnu, demontáž upevňovadel, odstranění KL a části stezky vidlemi , vysunutí a výměna pražce, montáž upevňovadel, přehození kameniva, podbití pražce, úprava KL a části stezky, případné snížení KL pod patou kolejnice. ošetření součástí mazivem a naložení výzisku na dopravní prostředek. U nevystrojených a výhybkových pražců dřevěných vrtání otvorů pro vrtule. 2. V cenách nejsou obsaženy náklady na dodávku materiálu, dopravu výzisku na skládku a skládkovné. | [15 empty] | PP | 2
37 | K | 5906010140 | Ruční výměna pražce v KL zapuštěném pražec betonový výhybkový délky přes 3 do 4 m | kus | 100 |  | 0 | Sborník UOŽI 01 2019 |  |  | základní |  | 0 | 0 | 0 | 0 | 0 | 4 | K | 2 | ROZPOCET | 0 | 0 | 0 | 0 | 0 | 1 | 0 | 4 | -577563254
| PP |  | Ruční výměna pražce v KL zapuštěném pražec betonový výhybkový délky přes 3 do 4 m. Poznámka: 1. V cenách jsou započteny náklady na ruční ojedinělou výměnu, demontáž upevňovadel, odstranění KL a části stezky vidlemi , vysunutí a výměna pražce, montáž upevňovadel, přehození kameniva, podbití pražce, úprava KL a části stezky, případné snížení KL pod patou kolejnice. ošetření součástí mazivem a naložení výzisku na dopravní prostředek. U nevystrojených a výhybkových pražců dřevěných vrtání otvorů pro vrtule. 2. V cenách nejsou obsaženy náklady na dodávku materiálu, dopravu výzisku na skládku a skládkovné. | [15 empty] | PP | 2
38 | K | 5906010150 | Ruční výměna pražce v KL zapuštěném pražec betonový výhybkový délky přes 4 do 5 m | kus | 100 |  | 0 | Sborník UOŽI 01 2019 |  |  | základní |  | 0 | 0 | 0 | 0 | 0 | 4 | K | 2 | ROZPOCET | 0 | 0 | 0 | 0 | 0 | 1 | 0 | 4 | 163115416
| PP |  | Ruční výměna pražce v KL zapuštěném pražec betonový výhybkový délky přes 4 do 5 m. Poznámka: 1. V cenách jsou započteny náklady na ruční ojedinělou výměnu, demontáž upevňovadel, odstranění KL a části stezky vidlemi , vysunutí a výměna pražce, montáž upevňovadel, přehození kameniva, podbití pražce, úprava KL a části stezky, případné snížení KL pod patou kolejnice. ošetření součástí mazivem a naložení výzisku na dopravní prostředek. U nevystrojených a výhybkových pražců dřevěných vrtání otvorů pro vrtule. 2. V cenách nejsou obsaženy náklady na dodávku materiálu, dopravu výzisku na skládku a skládkovné. | [15 empty] | PP | 2
39 | K | 5906020010 | Souvislá výměna pražců v KL otevřeném i zapuštěném pražce dřevěné příčné nevystrojené | kus | 1000 |  | 0 | Sborník UOŽI 01 2019 |  |  | základní |  | 0 | 0 | 0 | 0 | 0 | 4 | K | 2 | ROZPOCET | 0 | 0 | 0 | 0 | 0 | 1 | 0 | 4 | 49713602
| PP |  | Souvislá výměna pražců v KL otevřeném i zapuštěném pražce dřevěné příčné nevystrojené. Poznámka: 1. V cenách jsou započteny náklady na souvislou výměnu pražců, demontáž upevňovadel, odstranění KL a části stezky, vysunutí a výměnu pražců, montáž upevňovadel, úpravu KL a části stezky, ošetření součástí mazivem a naložení výzisku na dopravní prostředek. U nevystrojených a výhybkových pražců dřevěných vrtání otvorů pro vrtule. 2. V cenách nejsou obsaženy náklady na podbití pražců, snížení KL pod patou kolejnice, dodávku materiálu, dopravu výzisku na skládku a skládkovné. | [15 empty] | PP | 2
40 | K | 5906020030 | Souvislá výměna pražců v KL otevřeném i zapuštěném pražce dřevěné výhybkové délky do 3 m | kus | 20 |  | 0 | Sborník UOŽI 01 2019 |  |  | základní |  | 0 | 0 | 0 | 0 | 0 | 4 | K | 2 | ROZPOCET | 0 | 0 | 0 | 0 | 0 | 1 | 0 | 4 | -1234090422
| PP |  | Souvislá výměna pražců v KL otevřeném i zapuštěném pražce dřevěné výhybkové délky do 3 m. Poznámka: 1. V cenách jsou započteny náklady na souvislou výměnu pražců, demontáž upevňovadel, odstranění KL a části stezky, vysunutí a výměnu pražců, montáž upevňovadel, úpravu KL a části stezky, ošetření součástí mazivem a naložení výzisku na dopravní prostředek. U nevystrojených a výhybkových pražců dřevěných vrtání otvorů pro vrtule. 2. V cenách nejsou obsaženy náklady na podbití pražců, snížení KL pod patou kolejnice, dodávku materiálu, dopravu výzisku na skládku a skládkovné. | [15 empty] | PP | 2
41 | K | 5906020040 | Souvislá výměna pražců v KL otevřeném i zapuštěném pražce dřevěné výhybkové délky přes 3 do 4 m | kus | 20 |  | 0 | Sborník UOŽI 01 2019 |  |  | základní |  | 0 | 0 | 0 | 0 | 0 | 4 | K | 2 | ROZPOCET | 0 | 0 | 0 | 0 | 0 | 1 | 0 | 4 | 2079613374
| PP |  | Souvislá výměna pražců v KL otevřeném i zapuštěném pražce dřevěné výhybkové délky přes 3 do 4 m. Poznámka: 1. V cenách jsou započteny náklady na souvislou výměnu pražců, demontáž upevňovadel, odstranění KL a části stezky, vysunutí a výměnu pražců, montáž upevňovadel, úpravu KL a části stezky, ošetření součástí mazivem a naložení výzisku na dopravní prostředek. U nevystrojených a výhybkových pražců dřevěných vrtání otvorů pro vrtule. 2. V cenách nejsou obsaženy náklady na podbití pražců, snížení KL pod patou kolejnice, dodávku materiálu, dopravu výzisku na skládku a skládkovné. | [15 empty] | PP | 2
42 | K | 5906020050 | Souvislá výměna pražců v KL otevřeném i zapuštěném pražce dřevěné výhybkové délky přes 4 do 5 m | kus | 20 |  | 0 | Sborník UOŽI 01 2019 |  |  | základní |  | 0 | 0 | 0 | 0 | 0 | 4 | K | 2 | ROZPOCET | 0 | 0 | 0 | 0 | 0 | 1 | 0 | 4 | -168119958
| PP |  | Souvislá výměna pražců v KL otevřeném i zapuštěném pražce dřevěné výhybkové délky přes 4 do 5 m. Poznámka: 1. V cenách jsou započteny náklady na souvislou výměnu pražců, demontáž upevňovadel, odstranění KL a části stezky, vysunutí a výměnu pražců, montáž upevňovadel, úpravu KL a části stezky, ošetření součástí mazivem a naložení výzisku na dopravní prostředek. U nevystrojených a výhybkových pražců dřevěných vrtání otvorů pro vrtule. 2. V cenách nejsou obsaženy náklady na podbití pražců, snížení KL pod patou kolejnice, dodávku materiálu, dopravu výzisku na skládku a skládkovné. | [15 empty] | PP | 2
43 | K | 5906020120 | Souvislá výměna pražců v KL otevřeném i zapuštěném pražce betonové příčné vystrojené | kus | 1000 |  | 0 | Sborník UOŽI 01 2019 |  |  | základní |  | 0 | 0 | 0 | 0 | 0 | 4 | K | 2 | ROZPOCET | 0 | 0 | 0 | 0 | 0 | 1 | 0 | 4 | 1132731993
| PP |  | Souvislá výměna pražců v KL otevřeném i zapuštěném pražce betonové příčné vystrojené. Poznámka: 1. V cenách jsou započteny náklady na souvislou výměnu pražců, demontáž upevňovadel, odstranění KL a části stezky, vysunutí a výměnu pražců, montáž upevňovadel, úpravu KL a části stezky, ošetření součástí mazivem a naložení výzisku na dopravní prostředek. U nevystrojených a výhybkových pražců dřevěných vrtání otvorů pro vrtule. 2. V cenách nejsou obsaženy náklady na podbití pražců, snížení KL pod patou kolejnice, dodávku materiálu, dopravu výzisku na skládku a skládkovné. | [15 empty] | PP | 2
44 | K | 5906045010 | Příplatek za překážku po jedné straně koleje | m | 20 |  | 0 | Sborník UOŽI 01 2019 |  |  | základní |  | 0 | 0 | 0 | 0 | 0 | 4 | K | 2 | ROZPOCET | 0 | 0 | 0 | 0 | 0 | 1 | 0 | 4 | 793218160
| PP |  | Příplatek za překážku po jedné straně koleje. Poznámka: 1. V cenách jsou započteny náklady na obtížnou manipulaci u překážky dlouhé alespoň 0,5 metru a vzdálené méně než 2,5 metru od osy koleje. Pro výkon se stanoví délka nezbytně nutná. | [15 empty] | PP | 2
45 | K | 5906045020 | Příplatek za překážku po obou stranách koleje | m | 20 |  | 0 | Sborník UOŽI 01 2019 |  |  | základní |  | 0 | 0 | 0 | 0 | 0 | 4 | K | 2 | ROZPOCET | 0 | 0 | 0 | 0 | 0 | 1 | 0 | 4 | 740735165
| PP |  | Příplatek za překážku po obou stranách koleje. Poznámka: 1. V cenách jsou započteny náklady na obtížnou manipulaci u překážky dlouhé alespoň 0,5 metru a vzdálené méně než 2,5 metru od osy koleje. Pro výkon se stanoví délka nezbytně nutná. | [15 empty] | PP | 2
46 | K | 5906050010 | Příplatek za obtížnost ruční výměny pražce dřevěný za betonový | kus | 20 |  | 0 | Sborník UOŽI 01 2019 |  |  | základní |  | 0 | 0 | 0 | 0 | 0 | 4 | K | 2 | ROZPOCET | 0 | 0 | 0 | 0 | 0 | 1 | 0 | 4 | 1454542719
| PP |  | Příplatek za obtížnost ruční výměny pražce dřevěný za betonový. Poznámka: 1. V cenách jsou započteny náklady na manipulaci s pražci. | [15 empty] | PP | 2
47 | K | 5906050020 | Příplatek za obtížnost ruční výměny pražce betonový za dřevěný | kus | 20 |  | 0 | Sborník UOŽI 01 2019 |  |  | základní |  | 0 | 0 | 0 | 0 | 0 | 4 | K | 2 | ROZPOCET | 0 | 0 | 0 | 0 | 0 | 1 | 0 | 4 | -843672058
| PP |  | Příplatek za obtížnost ruční výměny pražce betonový za dřevěný. Poznámka: 1. V cenách jsou započteny náklady na manipulaci s pražci. | [15 empty] | PP | 2
48 | K | 5906052010 | Příplatek za výměnu pražce současně s podkladnicemi | kus | 20 |  | 0 | Sborník UOŽI 01 2019 |  |  | základní |  | 0 | 0 | 0 | 0 | 0 | 4 | K | 2 | ROZPOCET | 0 | 0 | 0 | 0 | 0 | 1 | 0 | 4 | 165030944
| PP |  | Příplatek za výměnu pražce současně s podkladnicemi. Poznámka: 1. V cenách jsou započteny náklady na výměnu pražce včetně upevňovadel. | [15 empty] | PP | 2
49 | K | 5906055010 | Příplatek za současnou výměnu pražce s podkladnicovým upevněním a kompletů | kus | 20 |  | 0 | Sborník UOŽI 01 2019 |  |  | základní |  | 0 | 0 | 0 | 0 | 0 | 4 | K | 2 | ROZPOCET | 0 | 0 | 0 | 0 | 0 | 1 | 0 | 4 | -1406902414
| PP |  | Příplatek za současnou výměnu pražce s podkladnicovým upevněním a kompletů. Poznámka: 1. V cenách jsou započteny náklady na potřebnou manipulaci, demontáž, výměnu a montáž součásti současně s výměnou pražce včetně případného ošetření mazivem. Položka platí pro všechny typy podpor. 2. V cenách nejsou obsaženy náklady na dodávku materiálu, dopravu výzisku na skládku a skládkovné. | [15 empty] | PP | 2
50 | K | 5906055020 | Příplatek za současnou výměnu pražce s podkladnicovým upevněním a kompletů a pryžových podložek | kus | 20 |  | 0 | Sborník UOŽI 01 2019 |  |  | základní |  | 0 | 0 | 0 | 0 | 0 | 4 | K | 2 | ROZPOCET | 0 | 0 | 0 | 0 | 0 | 1 | 0 | 4 | -1220791796
| PP |  | Příplatek za současnou výměnu pražce s podkladnicovým upevněním a kompletů a pryžových podložek. Poznámka: 1. V cenách jsou započteny náklady na potřebnou manipulaci, demontáž, výměnu a montáž součásti současně s výměnou pražce včetně případného ošetření mazivem. Položka platí pro všechny typy podpor. 2. V cenách nejsou obsaženy náklady na dodávku materiálu, dopravu výzisku na skládku a skládkovné. | [15 empty] | PP | 2
51 | K | 5906055030 | Příplatek za současnou výměnu pražce s podkladnicovým upevněním a kompletů, pryžových a polyetylenových podložek | kus | 20 |  | 0 | Sborník UOŽI 01 2019 |  |  | základní |  | 0 | 0 | 0 | 0 | 0 | 4 | K | 2 | ROZPOCET | 0 | 0 | 0 | 0 | 0 | 1 | 0 | 4 | 1261986082
| PP |  | Příplatek za současnou výměnu pražce s podkladnicovým upevněním a kompletů, pryžových a polyetylenových podložek. Poznámka: 1. V cenách jsou započteny náklady na potřebnou manipulaci, demontáž, výměnu a montáž součásti současně s výměnou pražce včetně případného ošetření mazivem. Položka platí pro všechny typy podpor. 2. V cenách nejsou obsaženy náklady na dodávku materiálu, dopravu výzisku na skládku a skládkovné. | [15 empty] | PP | 2
52 | K | 5906055040 | Příplatek za současnou výměnu pražce s podkladnicovým upevněním a pryžových podložek | kus | 20 |  | 0 | Sborník UOŽI 01 2019 |  |  | základní |  | 0 | 0 | 0 | 0 | 0 | 4 | K | 2 | ROZPOCET | 0 | 0 | 0 | 0 | 0 | 1 | 0 | 4 | -15711310
| PP |  | Příplatek za současnou výměnu pražce s podkladnicovým upevněním a pryžových podložek. Poznámka: 1. V cenách jsou započteny náklady na potřebnou manipulaci, demontáž, výměnu a montáž součásti současně s výměnou pražce včetně případného ošetření mazivem. Položka platí pro všechny typy podpor. 2. V cenách nejsou obsaženy náklady na dodávku materiálu, dopravu výzisku na skládku a skládkovné. | [15 empty] | PP | 2
53 | K | 5906055050 | Příplatek za současnou výměnu pražce s podkladnicovým upevněním a polyetylenových podložek | kus | 20 |  | 0 | Sborník UOŽI 01 2019 |  |  | základní |  | 0 | 0 | 0 | 0 | 0 | 4 | K | 2 | ROZPOCET | 0 | 0 | 0 | 0 | 0 | 1 | 0 | 4 | -73763680
| PP |  | Příplatek za současnou výměnu pražce s podkladnicovým upevněním a polyetylenových podložek. Poznámka: 1. V cenách jsou započteny náklady na potřebnou manipulaci, demontáž, výměnu a montáž součásti současně s výměnou pražce včetně případného ošetření mazivem. Položka platí pro všechny typy podpor. 2. V cenách nejsou obsaženy náklady na dodávku materiálu, dopravu výzisku na skládku a skládkovné. | [15 empty] | PP | 2
54 | K | 5906055060 | Příplatek za současnou výměnu pražce s podkladnicovým upevněním a pryžových a polyetylenových podložek | kus | 20 |  | 0 | Sborník UOŽI 01 2019 |  |  | základní |  | 0 | 0 | 0 | 0 | 0 | 4 | K | 2 | ROZPOCET | 0 | 0 | 0 | 0 | 0 | 1 | 0 | 4 | -2126103810
| PP |  | Příplatek za současnou výměnu pražce s podkladnicovým upevněním a pryžových a polyetylenových podložek. Poznámka: 1. V cenách jsou započteny náklady na potřebnou manipulaci, demontáž, výměnu a montáž součásti současně s výměnou pražce včetně případného ošetření mazivem. Položka platí pro všechny typy podpor. 2. V cenách nejsou obsaženy náklady na dodávku materiálu, dopravu výzisku na skládku a skládkovné. | [15 empty] | PP | 2
55 | K | 5906055070 | Příplatek za současnou výměnu pražce s podkladnicovým upevněním a svěrkových šroubů | kus | 20 |  | 0 | Sborník UOŽI 01 2019 |  |  | základní |  | 0 | 0 | 0 | 0 | 0 | 4 | K | 2 | ROZPOCET | 0 | 0 | 0 | 0 | 0 | 1 | 0 | 4 | -314343285
| PP |  | Příplatek za současnou výměnu pražce s podkladnicovým upevněním a svěrkových šroubů. Poznámka: 1. V cenách jsou započteny náklady na potřebnou manipulaci, demontáž, výměnu a montáž součásti současně s výměnou pražce včetně případného ošetření mazivem. Položka platí pro všechny typy podpor. 2. V cenách nejsou obsaženy náklady na dodávku materiálu, dopravu výzisku na skládku a skládkovné. | [15 empty] | PP | 2
56 | K | 5906055080 | Příplatek za současnou výměnu pražce s podkladnicovým upevněním a svěrek | kus | 20 |  | 0 | Sborník UOŽI 01 2019 |  |  | základní |  | 0 | 0 | 0 | 0 | 0 | 4 | K | 2 | ROZPOCET | 0 | 0 | 0 | 0 | 0 | 1 | 0 | 4 | -72499628
| PP |  | Příplatek za současnou výměnu pražce s podkladnicovým upevněním a svěrek. Poznámka: 1. V cenách jsou započteny náklady na potřebnou manipulaci, demontáž, výměnu a montáž součásti současně s výměnou pražce včetně případného ošetření mazivem. Položka platí pro všechny typy podpor. 2. V cenách nejsou obsaženy náklady na dodávku materiálu, dopravu výzisku na skládku a skládkovné. | [15 empty] | PP | 2
57 | K | 5906055090 | Příplatek za současnou výměnu pražce s podkladnicovým upevněním a svěrek a svěrkových šroubů | kus | 20 |  | 0 | Sborník UOŽI 01 2019 |  |  | základní |  | 0 | 0 | 0 | 0 | 0 | 4 | K | 2 | ROZPOCET | 0 | 0 | 0 | 0 | 0 | 1 | 0 | 4 | 194950128
| PP |  | Příplatek za současnou výměnu pražce s podkladnicovým upevněním a svěrek a svěrkových šroubů. Poznámka: 1. V cenách jsou započteny náklady na potřebnou manipulaci, demontáž, výměnu a montáž součásti současně s výměnou pražce včetně případného ošetření mazivem. Položka platí pro všechny typy podpor. 2. V cenách nejsou obsaženy náklady na dodávku materiálu, dopravu výzisku na skládku a skládkovné. | [15 empty] | PP | 2
58 | K | 5906090020 | Výměna hmoždinky pražec vystrojený betonový | kus | 20 |  | 0 | Sborník UOŽI 01 2019 |  |  | základní |  | 0 | 0 | 0 | 0 | 0 | 4 | K | 2 | ROZPOCET | 0 | 0 | 0 | 0 | 0 | 1 | 0 | 4 | -1277171859
| PP |  | Výměna hmoždinky pražec vystrojený betonový. Poznámka: 1. V cenách jsou započteny náklady odvrtání, demontáž a montáž hmoždinky, demontáž a montáž podkladnice a ošetření součástí mazivem. 2. V cenách nejsou obsaženy náklady na dodávku materiálu. | [15 empty] | PP | 2
59 | K | 5906105010 | Demontáž pražce dřevěný | kus | 20 |  | 0 | Sborník UOŽI 01 2019 |  |  | základní |  | 0 | 0 | 0 | 0 | 0 | 4 | K | 2 | ROZPOCET | 0 | 0 | 0 | 0 | 0 | 1 | 0 | 4 | -311991992
| PP |  | Demontáž pražce dřevěný. Poznámka: 1. V cenách jsou započteny náklady na manipulaci, demontáž, odstrojení do součástí a uložení pražců. | [15 empty] | PP | 2
60 | K | 5906105020 | Demontáž pražce betonový | kus | 20 |  | 0 | Sborník UOŽI 01 2019 |  |  | základní |  | 0 | 0 | 0 | 0 | 0 | 4 | K | 2 | ROZPOCET | 0 | 0 | 0 | 0 | 0 | 1 | 0 | 4 | 237245926
| PP |  | Demontáž pražce betonový. Poznámka: 1. V cenách jsou započteny náklady na manipulaci, demontáž, odstrojení do součástí a uložení pražců. | [15 empty] | PP | 2
61 | K | 5906110005 | Oprava rozdělení pražců příčných dřevěných posun do 5 cm | kus | 20 |  | 0 | Sborník UOŽI 01 2019 |  |  | základní |  | 0 | 0 | 0 | 0 | 0 | 4 | K | 2 | ROZPOCET | 0 | 0 | 0 | 0 | 0 | 1 | 0 | 4 | 217541184
| PP |  | Oprava rozdělení pražců příčných dřevěných posun do 5 cm. Poznámka: 1. V cenách jsou započteny náklady na uvolnění upevňovadel, odstranění kameniva v míře dostatečné pro posun pražce, jeho posunutí, dotažení upevňovadel, dohození a úprava KL. 2. V cenách nejsou obsaženy náklady na podbití pražce, doplnění a dodávku kameniva. | [15 empty] | PP | 2
62 | K | 5906110007 | Oprava rozdělení pražců příčných dřevěných posun přes 5 do 10 cm | kus | 20 |  | 0 | Sborník UOŽI 01 2019 |  |  | základní |  | 0 | 0 | 0 | 0 | 0 | 4 | K | 2 | ROZPOCET | 0 | 0 | 0 | 0 | 0 | 1 | 0 | 4 | 422930149
| PP |  | Oprava rozdělení pražců příčných dřevěných posun přes 5 do 10 cm. Poznámka: 1. V cenách jsou započteny náklady na uvolnění upevňovadel, odstranění kameniva v míře dostatečné pro posun pražce, jeho posunutí, dotažení upevňovadel, dohození a úprava KL. 2. V cenách nejsou obsaženy náklady na podbití pražce, doplnění a dodávku kameniva. | [15 empty] | PP | 2
63 | K | 5906110010 | Oprava rozdělení pražců příčných dřevěných posun přes 10 cm | kus | 20 |  | 0 | Sborník UOŽI 01 2019 |  |  | základní |  | 0 | 0 | 0 | 0 | 0 | 4 | K | 2 | ROZPOCET | 0 | 0 | 0 | 0 | 0 | 1 | 0 | 4 | -2064525168
| PP |  | Oprava rozdělení pražců příčných dřevěných posun přes 10 cm. Poznámka: 1. V cenách jsou započteny náklady na uvolnění upevňovadel, odstranění kameniva v míře dostatečné pro posun pražce, jeho posunutí, dotažení upevňovadel, dohození a úprava KL. 2. V cenách nejsou obsaženy náklady na podbití pražce, doplnění a dodávku kameniva. | [15 empty] | PP | 2
64 | K | 5906110015 | Oprava rozdělení pražců příčných betonových posun do 5 cm | kus | 20 |  | 0 | Sborník UOŽI 01 2019 |  |  | základní |  | 0 | 0 | 0 | 0 | 0 | 4 | K | 2 | ROZPOCET | 0 | 0 | 0 | 0 | 0 | 1 | 0 | 4 | 1114303875
| PP |  | Oprava rozdělení pražců příčných betonových posun do 5 cm. Poznámka: 1. V cenách jsou započteny náklady na uvolnění upevňovadel, odstranění kameniva v míře dostatečné pro posun pražce, jeho posunutí, dotažení upevňovadel, dohození a úprava KL. 2. V cenách nejsou obsaženy náklady na podbití pražce, doplnění a dodávku kameniva. | [15 empty] | PP | 2
65 | K | 5906110017 | Oprava rozdělení pražců příčných betonových posun přes 5 do 10 cm | kus | 20 |  | 0 | Sborník UOŽI 01 2019 |  |  | základní |  | 0 | 0 | 0 | 0 | 0 | 4 | K | 2 | ROZPOCET | 0 | 0 | 0 | 0 | 0 | 1 | 0 | 4 | 1788501228
| PP |  | Oprava rozdělení pražců příčných betonových posun přes 5 do 10 cm. Poznámka: 1. V cenách jsou započteny náklady na uvolnění upevňovadel, odstranění kameniva v míře dostatečné pro posun pražce, jeho posunutí, dotažení upevňovadel, dohození a úprava KL. 2. V cenách nejsou obsaženy náklady na podbití pražce, doplnění a dodávku kameniva. | [15 empty] | PP | 2
66 | K | 5906110020 | Oprava rozdělení pražců příčných betonových posun přes 10 cm | kus | 20 |  | 0 | Sborník UOŽI 01 2019 |  |  | základní |  | 0 | 0 | 0 | 0 | 0 | 4 | K | 2 | ROZPOCET | 0 | 0 | 0 | 0 | 0 | 1 | 0 | 4 | -1930754056
| PP |  | Oprava rozdělení pražců příčných betonových posun přes 10 cm. Poznámka: 1. V cenách jsou započteny náklady na uvolnění upevňovadel, odstranění kameniva v míře dostatečné pro posun pražce, jeho posunutí, dotažení upevňovadel, dohození a úprava KL. 2. V cenách nejsou obsaženy náklady na podbití pražce, doplnění a dodávku kameniva. | [15 empty] | PP | 2
67 | K | 5906110050 | Oprava rozdělení pražců výhybkových dřevěných délky do 3,5 m | kus | 20 |  | 0 | Sborník UOŽI 01 2019 |  |  | základní |  | 0 | 0 | 0 | 0 | 0 | 4 | K | 2 | ROZPOCET | 0 | 0 | 0 | 0 | 0 | 1 | 0 | 4 | -1881931393
| PP |  | Oprava rozdělení pražců výhybkových dřevěných délky do 3,5 m. Poznámka: 1. V cenách jsou započteny náklady na uvolnění upevňovadel, odstranění kameniva v míře dostatečné pro posun pražce, jeho posunutí, dotažení upevňovadel, dohození a úprava KL. 2. V cenách nejsou obsaženy náklady na podbití pražce, doplnění a dodávku kameniva. | [15 empty] | PP | 2
68 | K | 5906110060 | Oprava rozdělení pražců výhybkových dřevěných délky přes 3,5 m do 4 m | kus | 20 |  | 0 | Sborník UOŽI 01 2019 |  |  | základní |  | 0 | 0 | 0 | 0 | 0 | 4 | K | 2 | ROZPOCET | 0 | 0 | 0 | 0 | 0 | 1 | 0 | 4 | 1736596366
| PP |  | Oprava rozdělení pražců výhybkových dřevěných délky přes 3,5 m do 4 m. Poznámka: 1. V cenách jsou započteny náklady na uvolnění upevňovadel, odstranění kameniva v míře dostatečné pro posun pražce, jeho posunutí, dotažení upevňovadel, dohození a úprava KL. 2. V cenách nejsou obsaženy náklady na podbití pražce, doplnění a dodávku kameniva. | [15 empty] | PP | 2
69 | K | 5906110070 | Oprava rozdělení pražců výhybkových dřevěných délky přes 4 m | kus | 20 |  | 0 | Sborník UOŽI 01 2019 |  |  | základní |  | 0 | 0 | 0 | 0 | 0 | 4 | K | 2 | ROZPOCET | 0 | 0 | 0 | 0 | 0 | 1 | 0 | 4 | 2048317939
| PP |  | Oprava rozdělení pražců výhybkových dřevěných délky přes 4 m. Poznámka: 1. V cenách jsou započteny náklady na uvolnění upevňovadel, odstranění kameniva v míře dostatečné pro posun pražce, jeho posunutí, dotažení upevňovadel, dohození a úprava KL. 2. V cenách nejsou obsaženy náklady na podbití pražce, doplnění a dodávku kameniva. | [15 empty] | PP | 2
70 | K | 5906120010 | Zkrácení dřevěného pražce odřezáním | kus | 20 |  | 0 | Sborník UOŽI 01 2019 |  |  | základní |  | 0 | 0 | 0 | 0 | 0 | 4 | K | 2 | ROZPOCET | 0 | 0 | 0 | 0 | 0 | 1 | 0 | 4 | -177891864
| PP |  | Zkrácení dřevěného pražce odřezáním. Poznámka: 1. V cenách jsou započteny náklady na odstranění mřížky, zkrácení, ošetření čela pražce impregnačním prostředkem a osazení mřížky | [15 empty] | PP | 2
71 | K | 5906125060 | Montáž kolejového roštu na úložišti pražce dřevěné nevystrojené tv. R65 rozdělení "d" | km | 0.1 |  | 0 | Sborník UOŽI 01 2019 |  |  | základní |  | 0 | 0 | 0 | 0 | 0 | 4 | K | 2 | ROZPOCET | 0 | 0 | 0 | 0 | 0 | 1 | 0 | 4 | -820006029
| PP |  | Montáž kolejového roštu na úložišti pražce dřevěné nevystrojené tv. R65 rozdělení "d". Poznámka: 1. V cenách jsou započteny náklady na úpravu plochy pro montáž, vrtání pražců dřevěných nevystrojených, manipulaci a montáž KR. 2. V cenách nejsou obsaženy náklady na dodávku materiálu. | [15 empty] | PP | 2
72 | K | 5906125080 | Montáž kolejového roštu na úložišti pražce dřevěné nevystrojené tv. S49 rozdělení "d" | km | 0.1 |  | 0 | Sborník UOŽI 01 2019 |  |  | základní |  | 0 | 0 | 0 | 0 | 0 | 4 | K | 2 | ROZPOCET | 0 | 0 | 0 | 0 | 0 | 1 | 0 | 4 | 1409523219
| PP |  | Montáž kolejového roštu na úložišti pražce dřevěné nevystrojené tv. S49 rozdělení "d". Poznámka: 1. V cenách jsou započteny náklady na úpravu plochy pro montáž, vrtání pražců dřevěných nevystrojených, manipulaci a montáž KR. 2. V cenách nejsou obsaženy náklady na dodávku materiálu. | [15 empty] | PP | 2
73 | K | 5906125230 | Montáž kolejového roštu na úložišti pražce betonové nevystrojené tv. UIC60 rozdělení "u" | km | 0.1 |  | 0 | Sborník UOŽI 01 2019 |  |  | základní |  | 0 | 0 | 0 | 0 | 0 | 4 | K | 2 | ROZPOCET | 0 | 0 | 0 | 0 | 0 | 1 | 0 | 4 | 782301460
| PP |  | Montáž kolejového roštu na úložišti pražce betonové nevystrojené tv. UIC60 rozdělení "u". Poznámka: 1. V cenách jsou započteny náklady na úpravu plochy pro montáž, vrtání pražců dřevěných nevystrojených, manipulaci a montáž KR. 2. V cenách nejsou obsaženy náklady na dodávku materiálu. | [15 empty] | PP | 2
74 | K | 5906125350 | Montáž kolejového roštu na úložišti pražce betonové vystrojené tv. R65 rozdělení "d" | km | 0.01 |  | 0 | Sborník UOŽI 01 2019 |  |  | základní |  | 0 | 0 | 0 | 0 | 0 | 4 | K | 2 | ROZPOCET | 0 | 0 | 0 | 0 | 0 | 1 | 0 | 4 | 1491995778
| PP |  | Montáž kolejového roštu na úložišti pražce betonové vystrojené tv. R65 rozdělení "d". Poznámka: 1. V cenách jsou započteny náklady na úpravu plochy pro montáž, vrtání pražců dřevěných nevystrojených, manipulaci a montáž KR. 2. V cenách nejsou obsaženy náklady na dodávku materiálu. | [15 empty] | PP | 2
75 | K | 5906125370 | Montáž kolejového roštu na úložišti pražce betonové vystrojené tv. S49 rozdělení"d" | km | 0.1 |  | 0 | Sborník UOŽI 01 2019 |  |  | základní |  | 0 | 0 | 0 | 0 | 0 | 4 | K | 2 | ROZPOCET | 0 | 0 | 0 | 0 | 0 | 1 | 0 | 4 | -2064613294
| PP |  | Montáž kolejového roštu na úložišti pražce betonové vystrojené tv. S49 rozdělení"d". Poznámka: 1. V cenách jsou započteny náklady na úpravu plochy pro montáž, vrtání pražců dřevěných nevystrojených, manipulaci a montáž KR. 2. V cenách nejsou obsaženy náklady na dodávku materiálu. | [15 empty] | PP | 2
76 | K | 5906130050 | Montáž kolejového roštu v ose koleje pražce dřevěné nevystrojené tv. R65 rozdělení "d" | km | 0.1 |  | 0 | Sborník UOŽI 01 2019 |  |  | základní |  | 0 | 0 | 0 | 0 | 0 | 4 | K | 2 | ROZPOCET | 0 | 0 | 0 | 0 | 0 | 1 | 0 | 4 | -1948315648
| PP |  | Montáž kolejového roštu v ose koleje pražce dřevěné nevystrojené tv. R65 rozdělení "d". Poznámka: 1. V cenách jsou započteny náklady na vrtání pražců dřevěných nevystrojených, manipulaci a montáž KR. 2. V cenách nejsou obsaženy náklady na dodávku materiálu. | [15 empty] | PP | 2
77 | K | 5906130070 | Montáž kolejového roštu v ose koleje pražce dřevěné nevystrojené tv. S49 rozdělení "c" | km | 0.1 |  | 0 | Sborník UOŽI 01 2019 |  |  | základní |  | 0 | 0 | 0 | 0 | 0 | 4 | K | 2 | ROZPOCET | 0 | 0 | 0 | 0 | 0 | 1 | 0 | 4 | -945185902
| PP |  | Montáž kolejového roštu v ose koleje pražce dřevěné nevystrojené tv. S49 rozdělení "c". Poznámka: 1. V cenách jsou započteny náklady na vrtání pražců dřevěných nevystrojených, manipulaci a montáž KR. 2. V cenách nejsou obsaženy náklady na dodávku materiálu. | [15 empty] | PP | 2
78 | K | 5906130080 | Montáž kolejového roštu v ose koleje pražce dřevěné nevystrojené tv. S49 rozdělení "d" | km | 0.1 |  | 0 | Sborník UOŽI 01 2019 |  |  | základní |  | 0 | 0 | 0 | 0 | 0 | 4 | K | 2 | ROZPOCET | 0 | 0 | 0 | 0 | 0 | 1 | 0 | 4 | 978646594
| PP |  | Montáž kolejového roštu v ose koleje pražce dřevěné nevystrojené tv. S49 rozdělení "d". Poznámka: 1. V cenách jsou započteny náklady na vrtání pražců dřevěných nevystrojených, manipulaci a montáž KR. 2. V cenách nejsou obsaženy náklady na dodávku materiálu. | [15 empty] | PP | 2
79 | K | 5906130340 | Montáž kolejového roštu v ose koleje pražce betonové vystrojené tv. UIC60 rozdělení "u" | km | 0.1 |  | 0 | Sborník UOŽI 01 2019 |  |  | základní |  | 0 | 0 | 0 | 0 | 0 | 4 | K | 2 | ROZPOCET | 0 | 0 | 0 | 0 | 0 | 1 | 0 | 4 | -1024080054
| PP |  | Montáž kolejového roštu v ose koleje pražce betonové vystrojené tv. UIC60 rozdělení "u". Poznámka: 1. V cenách jsou započteny náklady na vrtání pražců dřevěných nevystrojených, manipulaci a montáž KR. 2. V cenách nejsou obsaženy náklady na dodávku materiálu. | [15 empty] | PP | 2
80 | K | 5906130360 | Montáž kolejového roštu v ose koleje pražce betonové vystrojené tv. R65 rozdělení "d" | km | 0.1 |  | 0 | Sborník UOŽI 01 2019 |  |  | základní |  | 0 | 0 | 0 | 0 | 0 | 4 | K | 2 | ROZPOCET | 0 | 0 | 0 | 0 | 0 | 1 | 0 | 4 | -2068212615
| PP |  | Montáž kolejového roštu v ose koleje pražce betonové vystrojené tv. R65 rozdělení "d". Poznámka: 1. V cenách jsou započteny náklady na vrtání pražců dřevěných nevystrojených, manipulaci a montáž KR. 2. V cenách nejsou obsaženy náklady na dodávku materiálu. | [15 empty] | PP | 2
81 | K | 5906130380 | Montáž kolejového roštu v ose koleje pražce betonové vystrojené tv. S49 rozdělení "c" | km | 0.1 |  | 0 | Sborník UOŽI 01 2019 |  |  | základní |  | 0 | 0 | 0 | 0 | 0 | 4 | K | 2 | ROZPOCET | 0 | 0 | 0 | 0 | 0 | 1 | 0 | 4 | 769336825
| PP |  | Montáž kolejového roštu v ose koleje pražce betonové vystrojené tv. S49 rozdělení "c". Poznámka: 1. V cenách jsou započteny náklady na vrtání pražců dřevěných nevystrojených, manipulaci a montáž KR. 2. V cenách nejsou obsaženy náklady na dodávku materiálu. | [15 empty] | PP | 2
82 | K | 5906130390 | Montáž kolejového roštu v ose koleje pražce betonové vystrojené tv. S49 rozdělení "d" | km | 0.1 |  | 0 | Sborník UOŽI 01 2019 |  |  | základní |  | 0 | 0 | 0 | 0 | 0 | 4 | K | 2 | ROZPOCET | 0 | 0 | 0 | 0 | 0 | 1 | 0 | 4 | 931231109
| PP |  | Montáž kolejového roštu v ose koleje pražce betonové vystrojené tv. S49 rozdělení "d". Poznámka: 1. V cenách jsou započteny náklady na vrtání pražců dřevěných nevystrojených, manipulaci a montáž KR. 2. V cenách nejsou obsaženy náklady na dodávku materiálu. | [15 empty] | PP | 2
83 | K | 5906135050 | Demontáž kolejového roštu koleje na úložišti pražce dřevěné tv. R65 rozdělení "d" | km | 0.1 |  | 0 | Sborník UOŽI 01 2019 |  |  | základní |  | 0 | 0 | 0 | 0 | 0 | 4 | K | 2 | ROZPOCET | 0 | 0 | 0 | 0 | 0 | 1 | 0 | 4 | 534722582
| PP |  | Demontáž kolejového roštu koleje na úložišti pražce dřevěné tv. R65 rozdělení "d". Poznámka: 1. V cenách jsou započteny náklady na demontáž a rozebrání kolejového roštu do součástí, manipulaci, naložení výzisku na dopravní prostředek a uložení na úložišti. 2. V cenách nejsou obsaženy náklady na dopravu a vytřídění. | [15 empty] | PP | 2
84 | K | 5906135070 | Demontáž kolejového roštu koleje na úložišti pražce dřevěné tv. S49 rozdělení "c" | km | 0.1 |  | 0 | Sborník UOŽI 01 2019 |  |  | základní |  | 0 | 0 | 0 | 0 | 0 | 4 | K | 2 | ROZPOCET | 0 | 0 | 0 | 0 | 0 | 1 | 0 | 4 | -176034320
| PP |  | Demontáž kolejového roštu koleje na úložišti pražce dřevěné tv. S49 rozdělení "c". Poznámka: 1. V cenách jsou započteny náklady na demontáž a rozebrání kolejového roštu do součástí, manipulaci, naložení výzisku na dopravní prostředek a uložení na úložišti. 2. V cenách nejsou obsaženy náklady na dopravu a vytřídění. | [15 empty] | PP | 2
85 | K | 5906135080 | Demontáž kolejového roštu koleje na úložišti pražce dřevěné tv. S49 rozdělení "d" | km | 0.1 |  | 0 | Sborník UOŽI 01 2019 |  |  | základní |  | 0 | 0 | 0 | 0 | 0 | 4 | K | 2 | ROZPOCET | 0 | 0 | 0 | 0 | 0 | 1 | 0 | 4 | -761119054
| PP |  | Demontáž kolejového roštu koleje na úložišti pražce dřevěné tv. S49 rozdělení "d". Poznámka: 1. V cenách jsou započteny náklady na demontáž a rozebrání kolejového roštu do součástí, manipulaci, naložení výzisku na dopravní prostředek a uložení na úložišti. 2. V cenách nejsou obsaženy náklady na dopravu a vytřídění. | [15 empty] | PP | 2
86 | K | 5906135100 | Demontáž kolejového roštu koleje na úložišti pražce dřevěné tv. T nebo A rozdělení "c" | km | 0.1 |  | 0 | Sborník UOŽI 01 2019 |  |  | základní |  | 0 | 0 | 0 | 0 | 0 | 4 | K | 2 | ROZPOCET | 0 | 0 | 0 | 0 | 0 | 1 | 0 | 4 | 1764935741
| PP |  | Demontáž kolejového roštu koleje na úložišti pražce dřevěné tv. T nebo A rozdělení "c". Poznámka: 1. V cenách jsou započteny náklady na demontáž a rozebrání kolejového roštu do součástí, manipulaci, naložení výzisku na dopravní prostředek a uložení na úložišti. 2. V cenách nejsou obsaženy náklady na dopravu a vytřídění. | [15 empty] | PP | 2
87 | K | 5906135170 | Demontáž kolejového roštu koleje na úložišti pražce betonové tv. R65 rozdělení "d" | km | 0.1 |  | 0 | Sborník UOŽI 01 2019 |  |  | základní |  | 0 | 0 | 0 | 0 | 0 | 4 | K | 2 | ROZPOCET | 0 | 0 | 0 | 0 | 0 | 1 | 0 | 4 | 361204026
| PP |  | Demontáž kolejového roštu koleje na úložišti pražce betonové tv. R65 rozdělení "d". Poznámka: 1. V cenách jsou započteny náklady na demontáž a rozebrání kolejového roštu do součástí, manipulaci, naložení výzisku na dopravní prostředek a uložení na úložišti. 2. V cenách nejsou obsaženy náklady na dopravu a vytřídění. | [15 empty] | PP | 2
88 | K | 5906135190 | Demontáž kolejového roštu koleje na úložišti pražce betonové tv. S49 "c" | km | 0.1 |  | 0 | Sborník UOŽI 01 2019 |  |  | základní |  | 0 | 0 | 0 | 0 | 0 | 4 | K | 2 | ROZPOCET | 0 | 0 | 0 | 0 | 0 | 1 | 0 | 4 | 842176099
| PP |  | Demontáž kolejového roštu koleje na úložišti pražce betonové tv. S49 "c". Poznámka: 1. V cenách jsou započteny náklady na demontáž a rozebrání kolejového roštu do součástí, manipulaci, naložení výzisku na dopravní prostředek a uložení na úložišti. 2. V cenách nejsou obsaženy náklady na dopravu a vytřídění. | [15 empty] | PP | 2
89 | K | 5906135200 | Demontáž kolejového roštu koleje na úložišti pražce betonové tv. S49 "d" | km | 0.1 |  | 0 | Sborník UOŽI 01 2019 |  |  | základní |  | 0 | 0 | 0 | 0 | 0 | 4 | K | 2 | ROZPOCET | 0 | 0 | 0 | 0 | 0 | 1 | 0 | 4 | 202953961
| PP |  | Demontáž kolejového roštu koleje na úložišti pražce betonové tv. S49 "d". Poznámka: 1. V cenách jsou započteny náklady na demontáž a rozebrání kolejového roštu do součástí, manipulaci, naložení výzisku na dopravní prostředek a uložení na úložišti. 2. V cenách nejsou obsaženy náklady na dopravu a vytřídění. | [15 empty] | PP | 2
90 | K | 5906135220 | Demontáž kolejového roštu koleje na úložišti pražce betonové tv. T nebo A rozdělení "c" | km | 0.1 |  | 0 | Sborník UOŽI 01 2019 |  |  | základní |  | 0 | 0 | 0 | 0 | 0 | 4 | K | 2 | ROZPOCET | 0 | 0 | 0 | 0 | 0 | 1 | 0 | 4 | -885102422
| PP |  | Demontáž kolejového roštu koleje na úložišti pražce betonové tv. T nebo A rozdělení "c". Poznámka: 1. V cenách jsou započteny náklady na demontáž a rozebrání kolejového roštu do součástí, manipulaci, naložení výzisku na dopravní prostředek a uložení na úložišti. 2. V cenách nejsou obsaženy náklady na dopravu a vytřídění. | [15 empty] | PP | 2
91 | K | 5906140050 | Demontáž kolejového roštu koleje v ose koleje pražce dřevěné tv. R65 rozdělení "d" | km | 0.1 |  | 0 | Sborník UOŽI 01 2019 |  |  | základní |  | 0 | 0 | 0 | 0 | 0 | 4 | K | 2 | ROZPOCET | 0 | 0 | 0 | 0 | 0 | 1 | 0 | 4 | -1180234164
| PP |  | Demontáž kolejového roštu koleje v ose koleje pražce dřevěné tv. R65 rozdělení "d". Poznámka: 1. V cenách jsou započteny náklady na případné odstranění kameniva, rozebrání roštu do součástí, manipulaci, naložení výzisku na dopravní prostředek a uložení na úložišti. 2. V cenách nejsou obsaženy náklady na dopravu a vytřídění. | [15 empty] | PP | 2
92 | K | 5906140070 | Demontáž kolejového roštu koleje v ose koleje pražce dřevěné tv. S49 rozdělení "c" | km | 0.1 |  | 0 | Sborník UOŽI 01 2019 |  |  | základní |  | 0 | 0 | 0 | 0 | 0 | 4 | K | 2 | ROZPOCET | 0 | 0 | 0 | 0 | 0 | 1 | 0 | 4 | -362590297
| PP |  | Demontáž kolejového roštu koleje v ose koleje pražce dřevěné tv. S49 rozdělení "c". Poznámka: 1. V cenách jsou započteny náklady na případné odstranění kameniva, rozebrání roštu do součástí, manipulaci, naložení výzisku na dopravní prostředek a uložení na úložišti. 2. V cenách nejsou obsaženy náklady na dopravu a vytřídění. | [15 empty] | PP | 2
93 | K | 5906140080 | Demontáž kolejového roštu koleje v ose koleje pražce dřevěné tv. S49 rozdělení "d" | km | 0.1 |  | 0 | Sborník UOŽI 01 2019 |  |  | základní |  | 0 | 0 | 0 | 0 | 0 | 4 | K | 2 | ROZPOCET | 0 | 0 | 0 | 0 | 0 | 1 | 0 | 4 | 1719824773
| PP |  | Demontáž kolejového roštu koleje v ose koleje pražce dřevěné tv. S49 rozdělení "d". Poznámka: 1. V cenách jsou započteny náklady na případné odstranění kameniva, rozebrání roštu do součástí, manipulaci, naložení výzisku na dopravní prostředek a uložení na úložišti. 2. V cenách nejsou obsaženy náklady na dopravu a vytřídění. | [15 empty] | PP | 2
94 | K | 5906140170 | Demontáž kolejového roštu koleje v ose koleje pražce betonové tv. R65 rozdělení "d" | km | 0.1 |  | 0 | Sborník UOŽI 01 2019 |  |  | základní |  | 0 | 0 | 0 | 0 | 0 | 4 | K | 2 | ROZPOCET | 0 | 0 | 0 | 0 | 0 | 1 | 0 | 4 | -1281381410
| PP |  | Demontáž kolejového roštu koleje v ose koleje pražce betonové tv. R65 rozdělení "d". Poznámka: 1. V cenách jsou započteny náklady na případné odstranění kameniva, rozebrání roštu do součástí, manipulaci, naložení výzisku na dopravní prostředek a uložení na úložišti. 2. V cenách nejsou obsaženy náklady na dopravu a vytřídění. | [15 empty] | PP | 2
95 | K | 5906140190 | Demontáž kolejového roštu koleje v ose koleje pražce betonové tv. S49 rozdělení "c" | km | 0.1 |  | 0 | Sborník UOŽI 01 2019 |  |  | základní |  | 0 | 0 | 0 | 0 | 0 | 4 | K | 2 | ROZPOCET | 0 | 0 | 0 | 0 | 0 | 1 | 0 | 4 | 691477384
| PP |  | Demontáž kolejového roštu koleje v ose koleje pražce betonové tv. S49 rozdělení "c". Poznámka: 1. V cenách jsou započteny náklady na případné odstranění kameniva, rozebrání roštu do součástí, manipulaci, naložení výzisku na dopravní prostředek a uložení na úložišti. 2. V cenách nejsou obsaženy náklady na dopravu a vytřídění. | [15 empty] | PP | 2
96 | K | 5906140200 | Demontáž kolejového roštu koleje v ose koleje pražce betonové tv. S49 rozdělení "d" | km | 0.1 |  | 0 | Sborník UOŽI 01 2019 |  |  | základní |  | 0 | 0 | 0 | 0 | 0 | 4 | K | 2 | ROZPOCET | 0 | 0 | 0 | 0 | 0 | 1 | 0 | 4 | 1594891303
| PP |  | Demontáž kolejového roštu koleje v ose koleje pražce betonové tv. S49 rozdělení "d". Poznámka: 1. V cenách jsou započteny náklady na případné odstranění kameniva, rozebrání roštu do součástí, manipulaci, naložení výzisku na dopravní prostředek a uložení na úložišti. 2. V cenách nejsou obsaženy náklady na dopravu a vytřídění. | [15 empty] | PP | 2
97 | K | 5907010020 | Výměna LISŮ tv. UIC60 rozdělení "u" | m | 10 |  | 0 | Sborník UOŽI 01 2019 |  |  | základní |  | 0 | 0 | 0 | 0 | 0 | 4 | K | 2 | ROZPOCET | 0 | 0 | 0 | 0 | 0 | 1 | 0 | 4 | -1195595188
| PP |  | Výměna LISŮ tv. UIC60 rozdělení "u". Poznámka: 1. V cenách jsou započteny náklady na demontáž upevňovadel, výměnu LISU, montáž upevňovadel, případnou úpravu dilatačních spár, zřízení nebo demontáž prozatímních styků a ošetření součástí mazivem. 2. V cenách nejsou započteny náklady na dělení kolejnic, zřízení svaru, demontáž nebo montáž styků. | [15 empty] | PP | 2
98 | K | 5907010040 | Výměna LISŮ tv. R65 rozdělení "d" | m | 10 |  | 0 | Sborník UOŽI 01 2019 |  |  | základní |  | 0 | 0 | 0 | 0 | 0 | 4 | K | 2 | ROZPOCET | 0 | 0 | 0 | 0 | 0 | 1 | 0 | 4 | -1609023005
| PP |  | Výměna LISŮ tv. R65 rozdělení "d". Poznámka: 1. V cenách jsou započteny náklady na demontáž upevňovadel, výměnu LISU, montáž upevňovadel, případnou úpravu dilatačních spár, zřízení nebo demontáž prozatímních styků a ošetření součástí mazivem. 2. V cenách nejsou započteny náklady na dělení kolejnic, zřízení svaru, demontáž nebo montáž styků. | [15 empty] | PP | 2
99 | K | 5907010080 | Výměna LISŮ tv. S49 rozdělení "d" | m | 10 |  | 0 | Sborník UOŽI 01 2019 |  |  | základní |  | 0 | 0 | 0 | 0 | 0 | 4 | K | 2 | ROZPOCET | 0 | 0 | 0 | 0 | 0 | 1 | 0 | 4 | 1780826598
| PP |  | Výměna LISŮ tv. S49 rozdělení "d". Poznámka: 1. V cenách jsou započteny náklady na demontáž upevňovadel, výměnu LISU, montáž upevňovadel, případnou úpravu dilatačních spár, zřízení nebo demontáž prozatímních styků a ošetření součástí mazivem. 2. V cenách nejsou započteny náklady na dělení kolejnic, zřízení svaru, demontáž nebo montáž styků. | [15 empty] | PP | 2
100 | K | 5907015020 | Ojedinělá výměna kolejnic stávající upevnění tv. R65 rozdělení "d" | m | 10 |  | 0 | Sborník UOŽI 01 2019 |  |  | základní |  | 0 | 0 | 0 | 0 | 0 | 4 | K | 2 | ROZPOCET | 0 | 0 | 0 | 0 | 0 | 1 | 0 | 4 | -1622699702
| PP |  | Ojedinělá výměna kolejnic stávající upevnění tv. R65 rozdělení "d". Poznámka: 1. V cenách jsou započteny náklady na demontáž upevňovadel, výměnu kolejnic, dílů a součástí, úpravu dilatačních spár, pryžových podložek, montáž upevňovadel, zřízení nebo demontáž prozatímních styků a ošetření součástí mazivem. 2. V cenách nejsou započteny náklady na dělení kolejnic, zřízení svaru, demontáž nebo montáž styků. | [15 empty] | PP | 2
101 | K | 5907015040 | Ojedinělá výměna kolejnic stávající upevnění tv. S49 rozdělení "d" | m | 10 |  | 0 | Sborník UOŽI 01 2019 |  |  | základní |  | 0 | 0 | 0 | 0 | 0 | 4 | K | 2 | ROZPOCET | 0 | 0 | 0 | 0 | 0 | 1 | 0 | 4 | -858656656
| PP |  | Ojedinělá výměna kolejnic stávající upevnění tv. S49 rozdělení "d". Poznámka: 1. V cenách jsou započteny náklady na demontáž upevňovadel, výměnu kolejnic, dílů a součástí, úpravu dilatačních spár, pryžových podložek, montáž upevňovadel, zřízení nebo demontáž prozatímních styků a ošetření součástí mazivem. 2. V cenách nejsou započteny náklady na dělení kolejnic, zřízení svaru, demontáž nebo montáž styků. | [15 empty] | PP | 2
102 | K | 5907015095 | Ojedinělá výměna kolejnic současně s výměnou pražců tv. R65 rozdělení "d" | m | 10 |  | 0 | Sborník UOŽI 01 2019 |  |  | základní |  | 0 | 0 | 0 | 0 | 0 | 4 | K | 2 | ROZPOCET | 0 | 0 | 0 | 0 | 0 | 1 | 0 | 4 | -409005479
| PP |  | Ojedinělá výměna kolejnic současně s výměnou pražců tv. R65 rozdělení "d". Poznámka: 1. V cenách jsou započteny náklady na demontáž upevňovadel, výměnu kolejnic, dílů a součástí, úpravu dilatačních spár, pryžových podložek, montáž upevňovadel, zřízení nebo demontáž prozatímních styků a ošetření součástí mazivem. 2. V cenách nejsou započteny náklady na dělení kolejnic, zřízení svaru, demontáž nebo montáž styků. | [15 empty] | PP | 2
103 | K | 5907015115 | Ojedinělá výměna kolejnic současně s výměnou pražců tv. S49 rozdělení "d" | m | 10 |  | 0 | Sborník UOŽI 01 2019 |  |  | základní |  | 0 | 0 | 0 | 0 | 0 | 4 | K | 2 | ROZPOCET | 0 | 0 | 0 | 0 | 0 | 1 | 0 | 4 | -653621111
| PP |  | Ojedinělá výměna kolejnic současně s výměnou pražců tv. S49 rozdělení "d". Poznámka: 1. V cenách jsou započteny náklady na demontáž upevňovadel, výměnu kolejnic, dílů a součástí, úpravu dilatačních spár, pryžových podložek, montáž upevňovadel, zřízení nebo demontáž prozatímních styků a ošetření součástí mazivem. 2. V cenách nejsou započteny náklady na dělení kolejnic, zřízení svaru, demontáž nebo montáž styků. | [15 empty] | PP | 2
104 | K | 5907015170 | Ojedinělá výměna kolejnic současně s výměnou kompletů tv. R65 rozdělení "d" | m | 10 |  | 0 | Sborník UOŽI 01 2019 |  |  | základní |  | 0 | 0 | 0 | 0 | 0 | 4 | K | 2 | ROZPOCET | 0 | 0 | 0 | 0 | 0 | 1 | 0 | 4 | -1041973977
| PP |  | Ojedinělá výměna kolejnic současně s výměnou kompletů tv. R65 rozdělení "d". Poznámka: 1. V cenách jsou započteny náklady na demontáž upevňovadel, výměnu kolejnic, dílů a součástí, úpravu dilatačních spár, pryžových podložek, montáž upevňovadel, zřízení nebo demontáž prozatímních styků a ošetření součástí mazivem. 2. V cenách nejsou započteny náklady na dělení kolejnic, zřízení svaru, demontáž nebo montáž styků. | [15 empty] | PP | 2
105 | K | 5907015190 | Ojedinělá výměna kolejnic současně s výměnou kompletů tv. S49 rozdělení "d" | m | 10 |  | 0 | Sborník UOŽI 01 2019 |  |  | základní |  | 0 | 0 | 0 | 0 | 0 | 4 | K | 2 | ROZPOCET | 0 | 0 | 0 | 0 | 0 | 1 | 0 | 4 | -1995498284
| PP |  | Ojedinělá výměna kolejnic současně s výměnou kompletů tv. S49 rozdělení "d". Poznámka: 1. V cenách jsou započteny náklady na demontáž upevňovadel, výměnu kolejnic, dílů a součástí, úpravu dilatačních spár, pryžových podložek, montáž upevňovadel, zřízení nebo demontáž prozatímních styků a ošetření součástí mazivem. 2. V cenách nejsou započteny náklady na dělení kolejnic, zřízení svaru, demontáž nebo montáž styků. | [15 empty] | PP | 2
106 | K | 5907015245 | Ojedinělá výměna kolejnic současně s výměnou svěrek tv. R65 rozdělení "d" | m | 10 |  | 0 | Sborník UOŽI 01 2019 |  |  | základní |  | 0 | 0 | 0 | 0 | 0 | 4 | K | 2 | ROZPOCET | 0 | 0 | 0 | 0 | 0 | 1 | 0 | 4 | -2095032545
| PP |  | Ojedinělá výměna kolejnic současně s výměnou svěrek tv. R65 rozdělení "d". Poznámka: 1. V cenách jsou započteny náklady na demontáž upevňovadel, výměnu kolejnic, dílů a součástí, úpravu dilatačních spár, pryžových podložek, montáž upevňovadel, zřízení nebo demontáž prozatímních styků a ošetření součástí mazivem. 2. V cenách nejsou započteny náklady na dělení kolejnic, zřízení svaru, demontáž nebo montáž styků. | [15 empty] | PP | 2
107 | K | 5907015265 | Ojedinělá výměna kolejnic současně s výměnou svěrek tv. S49 rozdělení "d" | m | 10 |  | 0 | Sborník UOŽI 01 2019 |  |  | základní |  | 0 | 0 | 0 | 0 | 0 | 4 | K | 2 | ROZPOCET | 0 | 0 | 0 | 0 | 0 | 1 | 0 | 4 | 1364152049
| PP |  | Ojedinělá výměna kolejnic současně s výměnou svěrek tv. S49 rozdělení "d". Poznámka: 1. V cenách jsou započteny náklady na demontáž upevňovadel, výměnu kolejnic, dílů a součástí, úpravu dilatačních spár, pryžových podložek, montáž upevňovadel, zřízení nebo demontáž prozatímních styků a ošetření součástí mazivem. 2. V cenách nejsou započteny náklady na dělení kolejnic, zřízení svaru, demontáž nebo montáž styků. | [15 empty] | PP | 2
108 | K | 5907015320 | Ojedinělá výměna kolejnic současně s výměnou svěrkových šroubů tv. R65 rozdělení "d" | m | 10 |  | 0 | Sborník UOŽI 01 2019 |  |  | základní |  | 0 | 0 | 0 | 0 | 0 | 4 | K | 2 | ROZPOCET | 0 | 0 | 0 | 0 | 0 | 1 | 0 | 4 | 1786599857
| PP |  | Ojedinělá výměna kolejnic současně s výměnou svěrkových šroubů tv. R65 rozdělení "d". Poznámka: 1. V cenách jsou započteny náklady na demontáž upevňovadel, výměnu kolejnic, dílů a součástí, úpravu dilatačních spár, pryžových podložek, montáž upevňovadel, zřízení nebo demontáž prozatímních styků a ošetření součástí mazivem. 2. V cenách nejsou započteny náklady na dělení kolejnic, zřízení svaru, demontáž nebo montáž styků. | [15 empty] | PP | 2
109 | K | 5907015340 | Ojedinělá výměna kolejnic současně s výměnou svěrkových šroubů tv. S49 rozdělení "d" | m | 10 |  | 0 | Sborník UOŽI 01 2019 |  |  | základní |  | 0 | 0 | 0 | 0 | 0 | 4 | K | 2 | ROZPOCET | 0 | 0 | 0 | 0 | 0 | 1 | 0 | 4 | -1750019640
| PP |  | Ojedinělá výměna kolejnic současně s výměnou svěrkových šroubů tv. S49 rozdělení "d". Poznámka: 1. V cenách jsou započteny náklady na demontáž upevňovadel, výměnu kolejnic, dílů a součástí, úpravu dilatačních spár, pryžových podložek, montáž upevňovadel, zřízení nebo demontáž prozatímních styků a ošetření součástí mazivem. 2. V cenách nejsou započteny náklady na dělení kolejnic, zřízení svaru, demontáž nebo montáž styků. | [15 empty] | PP | 2
110 | K | 5907015395 | Ojedinělá výměna kolejnic současně s výměnou kompletů a pryžové podložky tv. R65 rozdělení "d" | m | 10 |  | 0 | Sborník UOŽI 01 2019 |  |  | základní |  | 0 | 0 | 0 | 0 | 0 | 4 | K | 2 | ROZPOCET | 0 | 0 | 0 | 0 | 0 | 1 | 0 | 4 | 600942326
| PP |  | Ojedinělá výměna kolejnic současně s výměnou kompletů a pryžové podložky tv. R65 rozdělení "d". Poznámka: 1. V cenách jsou započteny náklady na demontáž upevňovadel, výměnu kolejnic, dílů a součástí, úpravu dilatačních spár, pryžových podložek, montáž upevňovadel, zřízení nebo demontáž prozatímních styků a ošetření součástí mazivem. 2. V cenách nejsou započteny náklady na dělení kolejnic, zřízení svaru, demontáž nebo montáž styků. | [15 empty] | PP | 2
111 | K | 5907015415 | Ojedinělá výměna kolejnic současně s výměnou kompletů a pryžové podložky tv. S49 rozdělení "d" | m | 10 |  | 0 | Sborník UOŽI 01 2019 |  |  | základní |  | 0 | 0 | 0 | 0 | 0 | 4 | K | 2 | ROZPOCET | 0 | 0 | 0 | 0 | 0 | 1 | 0 | 4 | 1053972637
| PP |  | Ojedinělá výměna kolejnic současně s výměnou kompletů a pryžové podložky tv. S49 rozdělení "d". Poznámka: 1. V cenách jsou započteny náklady na demontáž upevňovadel, výměnu kolejnic, dílů a součástí, úpravu dilatačních spár, pryžových podložek, montáž upevňovadel, zřízení nebo demontáž prozatímních styků a ošetření součástí mazivem. 2. V cenách nejsou započteny náklady na dělení kolejnic, zřízení svaru, demontáž nebo montáž styků. | [15 empty] | PP | 2
112 | K | 5907015470 | Ojedinělá výměna kolejnic současně s výměnou pryžové podložky tv. R65 rozdělení "d" | m | 10 |  | 0 | Sborník UOŽI 01 2019 |  |  | základní |  | 0 | 0 | 0 | 0 | 0 | 4 | K | 2 | ROZPOCET | 0 | 0 | 0 | 0 | 0 | 1 | 0 | 4 | -1074184211
| PP |  | Ojedinělá výměna kolejnic současně s výměnou pryžové podložky tv. R65 rozdělení "d". Poznámka: 1. V cenách jsou započteny náklady na demontáž upevňovadel, výměnu kolejnic, dílů a součástí, úpravu dilatačních spár, pryžových podložek, montáž upevňovadel, zřízení nebo demontáž prozatímních styků a ošetření součástí mazivem. 2. V cenách nejsou započteny náklady na dělení kolejnic, zřízení svaru, demontáž nebo montáž styků. | [15 empty] | PP | 2
113 | K | 5907015490 | Ojedinělá výměna kolejnic současně s výměnou pryžové podložky tv. S49 rozdělení "d" | m | 10 |  | 0 | Sborník UOŽI 01 2019 |  |  | základní |  | 0 | 0 | 0 | 0 | 0 | 4 | K | 2 | ROZPOCET | 0 | 0 | 0 | 0 | 0 | 1 | 0 | 4 | 1509951371
| PP |  | Ojedinělá výměna kolejnic současně s výměnou pryžové podložky tv. S49 rozdělení "d". Poznámka: 1. V cenách jsou započteny náklady na demontáž upevňovadel, výměnu kolejnic, dílů a součástí, úpravu dilatačních spár, pryžových podložek, montáž upevňovadel, zřízení nebo demontáž prozatímních styků a ošetření součástí mazivem. 2. V cenách nejsou započteny náklady na dělení kolejnic, zřízení svaru, demontáž nebo montáž styků. | [15 empty] | PP | 2
114 | K | 5907040020 | Posun kolejnic před svařováním tv. R65 | m | 10 |  | 0 | Sborník UOŽI 01 2019 |  |  | základní |  | 0 | 0 | 0 | 0 | 0 | 4 | K | 2 | ROZPOCET | 0 | 0 | 0 | 0 | 0 | 1 | 0 | 4 | -602518007
| PP |  | Posun kolejnic před svařováním tv. R65. Poznámka: 1. V cenách jsou započteny náklady na přizdvižení a posun kolejnice. Položka se použije v případě krácení deformovaných konců kolejnic před svařováním. 2. V cenách nejsou obsaženy náklady na demontáž a montáž upevňovadel. Položku nelze použít pro posun z důvodu úpravy dilatačních spár před svařováním. | [15 empty] | PP | 2
115 | K | 5907040030 | Posun kolejnic před svařováním tv. S49 | m | 10 |  | 0 | Sborník UOŽI 01 2019 |  |  | základní |  | 0 | 0 | 0 | 0 | 0 | 4 | K | 2 | ROZPOCET | 0 | 0 | 0 | 0 | 0 | 1 | 0 | 4 | 132786818
| PP |  | Posun kolejnic před svařováním tv. S49. Poznámka: 1. V cenách jsou započteny náklady na přizdvižení a posun kolejnice. Položka se použije v případě krácení deformovaných konců kolejnic před svařováním. 2. V cenách nejsou obsaženy náklady na demontáž a montáž upevňovadel. Položku nelze použít pro posun z důvodu úpravy dilatačních spár před svařováním. | [15 empty] | PP | 2
116 | K | 5907045110 | Příplatek za obtížnost při výměně kolejnic na rozponových podkladnicích tv. R65 | m | 10 |  | 0 | Sborník UOŽI 01 2019 |  |  | základní |  | 0 | 0 | 0 | 0 | 0 | 4 | K | 2 | ROZPOCET | 0 | 0 | 0 | 0 | 0 | 1 | 0 | 4 | -636872956
| PP |  | Příplatek za obtížnost při výměně kolejnic na rozponových podkladnicích tv. R65. Poznámka: 1. V cenách jsou započteny náklady za obtížné podmínky výměny kolejnic. 2. V cenách nejsou obsaženy náklady na povolení a dotažení upevňovadel. | [15 empty] | PP | 2
117 | K | 5907045120 | Příplatek za obtížnost při výměně kolejnic na rozponových podkladnicích tv. S49 | m | 10 |  | 0 | Sborník UOŽI 01 2019 |  |  | základní |  | 0 | 0 | 0 | 0 | 0 | 4 | K | 2 | ROZPOCET | 0 | 0 | 0 | 0 | 0 | 1 | 0 | 4 | 1414890527
| PP |  | Příplatek za obtížnost při výměně kolejnic na rozponových podkladnicích tv. S49. Poznámka: 1. V cenách jsou započteny náklady za obtížné podmínky výměny kolejnic. 2. V cenách nejsou obsaženy náklady na povolení a dotažení upevňovadel. | [15 empty] | PP | 2
118 | K | 5907050010 | Dělení kolejnic řezáním nebo rozbroušením tv. UIC60 nebo R65 | kus | 10 |  | 0 | Sborník UOŽI 01 2019 |  |  | základní |  | 0 | 0 | 0 | 0 | 0 | 4 | K | 2 | ROZPOCET | 0 | 0 | 0 | 0 | 0 | 1 | 0 | 4 | 1097454085
| PP |  | Dělení kolejnic řezáním nebo rozbroušením tv. UIC60 nebo R65. Poznámka: 1. V cenách jsou započteny náklady na manipulaci podložení, označení a provedení řezu kolejnice. | [15 empty] | PP | 2
119 | K | 5907050020 | Dělení kolejnic řezáním nebo rozbroušením tv. S49 | kus | 10 |  | 0 | Sborník UOŽI 01 2019 |  |  | základní |  | 0 | 0 | 0 | 0 | 0 | 4 | K | 2 | ROZPOCET | 0 | 0 | 0 | 0 | 0 | 1 | 0 | 4 | -1351895219
| PP |  | Dělení kolejnic řezáním nebo rozbroušením tv. S49. Poznámka: 1. V cenách jsou započteny náklady na manipulaci podložení, označení a provedení řezu kolejnice. | [15 empty] | PP | 2
120 | K | 5907050030 | Dělení kolejnic řezáním nebo rozbroušením tv. A | kus | 10 |  | 0 | Sborník UOŽI 01 2019 |  |  | základní |  | 0 | 0 | 0 | 0 | 0 | 4 | K | 2 | ROZPOCET | 0 | 0 | 0 | 0 | 0 | 1 | 0 | 4 | 1085663009
| PP |  | Dělení kolejnic řezáním nebo rozbroušením tv. A. Poznámka: 1. V cenách jsou započteny náklady na manipulaci podložení, označení a provedení řezu kolejnice. | [15 empty] | PP | 2
121 | K | 5907050110 | Dělení kolejnic kyslíkem tv. UIC60 nebo R65 | kus | 10 |  | 0 | Sborník UOŽI 01 2019 |  |  | základní |  | 0 | 0 | 0 | 0 | 0 | 4 | K | 2 | ROZPOCET | 0 | 0 | 0 | 0 | 0 | 1 | 0 | 4 | -1525024717
| PP |  | Dělení kolejnic kyslíkem tv. UIC60 nebo R65. Poznámka: 1. V cenách jsou započteny náklady na manipulaci podložení, označení a provedení řezu kolejnice. | [15 empty] | PP | 2
122 | K | 5907050120 | Dělení kolejnic kyslíkem tv. S49 | kus | 10 |  | 0 | Sborník UOŽI 01 2019 |  |  | základní |  | 0 | 0 | 0 | 0 | 0 | 4 | K | 2 | ROZPOCET | 0 | 0 | 0 | 0 | 0 | 1 | 0 | 4 | 1990721211
| PP |  | Dělení kolejnic kyslíkem tv. S49. Poznámka: 1. V cenách jsou započteny náklady na manipulaci podložení, označení a provedení řezu kolejnice. | [15 empty] | PP | 2
123 | K | 5907050130 | Dělení kolejnic kyslíkem tv. A | kus | 10 |  | 0 | Sborník UOŽI 01 2019 |  |  | základní |  | 0 | 0 | 0 | 0 | 0 | 4 | K | 2 | ROZPOCET | 0 | 0 | 0 | 0 | 0 | 1 | 0 | 4 | 1416229083
| PP |  | Dělení kolejnic kyslíkem tv. A. Poznámka: 1. V cenách jsou započteny náklady na manipulaci podložení, označení a provedení řezu kolejnice. | [15 empty] | PP | 2
124 | K | 5907055010 | Vrtání kolejnic otvor o průměru do 10 mm | kus | 10 |  | 0 | Sborník UOŽI 01 2019 |  |  | základní |  | 0 | 0 | 0 | 0 | 0 | 4 | K | 2 | ROZPOCET | 0 | 0 | 0 | 0 | 0 | 1 | 0 | 4 | -1350310186
| PP |  | Vrtání kolejnic otvor o průměru do 10 mm. Poznámka: 1. V cenách jsou započteny náklady na manipulaci podložení, označení a provedení vrtu ve stojině kolejnice. | [15 empty] | PP | 2
125 | K | 5907055020 | Vrtání kolejnic otvor o průměru přes 10 do 23 mm | kus | 10 |  | 0 | Sborník UOŽI 01 2019 |  |  | základní |  | 0 | 0 | 0 | 0 | 0 | 4 | K | 2 | ROZPOCET | 0 | 0 | 0 | 0 | 0 | 1 | 0 | 4 | -1224379627
| PP |  | Vrtání kolejnic otvor o průměru přes 10 do 23 mm. Poznámka: 1. V cenách jsou započteny náklady na manipulaci podložení, označení a provedení vrtu ve stojině kolejnice. | [15 empty] | PP | 2
126 | K | 5907055030 | Vrtání kolejnic otvor o průměru přes 23 mm | kus | 10 |  | 0 | Sborník UOŽI 01 2019 |  |  | základní |  | 0 | 0 | 0 | 0 | 0 | 4 | K | 2 | ROZPOCET | 0 | 0 | 0 | 0 | 0 | 1 | 0 | 4 | -688575021
| PP |  | Vrtání kolejnic otvor o průměru přes 23 mm. Poznámka: 1. V cenách jsou započteny náklady na manipulaci podložení, označení a provedení vrtu ve stojině kolejnice. | [15 empty] | PP | 2
127 | K | 5908005120 | Oprava kolejnicového styku demontáž spojky tv. R65 | kus | 10 |  | 0 | Sborník UOŽI 01 2019 |  |  | základní |  | 0 | 0 | 0 | 0 | 0 | 4 | K | 2 | ROZPOCET | 0 | 0 | 0 | 0 | 0 | 1 | 0 | 4 | -1562769648
| PP |  | Oprava kolejnicového styku demontáž spojky tv. R65. Poznámka: 1. V cenách jsou započteny náklady na výměnu, demontáž nebo montáž vniřní spojky a/nebo celého styku a ošetření součástí mazivem. U přechodových spojek se použije položka s větším tvarem. 2. V cenách nejsou obsaženy náklady na dodávku materiálu. | [15 empty] | PP | 2
128 | K | 5908005130 | Oprava kolejnicového styku demontáž spojky tv. S49 | kus | 10 |  | 0 | Sborník UOŽI 01 2019 |  |  | základní |  | 0 | 0 | 0 | 0 | 0 | 4 | K | 2 | ROZPOCET | 0 | 0 | 0 | 0 | 0 | 1 | 0 | 4 | -1568358196
| PP |  | Oprava kolejnicového styku demontáž spojky tv. S49. Poznámka: 1. V cenách jsou započteny náklady na výměnu, demontáž nebo montáž vniřní spojky a/nebo celého styku a ošetření součástí mazivem. U přechodových spojek se použije položka s větším tvarem. 2. V cenách nejsou obsaženy náklady na dodávku materiálu. | [15 empty] | PP | 2
129 | K | 5908005140 | Oprava kolejnicového styku demontáž spojky tv. A | kus | 10 |  | 0 | Sborník UOŽI 01 2019 |  |  | základní |  | 0 | 0 | 0 | 0 | 0 | 4 | K | 2 | ROZPOCET | 0 | 0 | 0 | 0 | 0 | 1 | 0 | 4 | -1573442203
| PP |  | Oprava kolejnicového styku demontáž spojky tv. A. Poznámka: 1. V cenách jsou započteny náklady na výměnu, demontáž nebo montáž vniřní spojky a/nebo celého styku a ošetření součástí mazivem. U přechodových spojek se použije položka s větším tvarem. 2. V cenách nejsou obsaženy náklady na dodávku materiálu. | [15 empty] | PP | 2
130 | K | 5908005220 | Oprava kolejnicového styku montáž spojky tv. R65 | kus | 10 |  | 0 | Sborník UOŽI 01 2019 |  |  | základní |  | 0 | 0 | 0 | 0 | 0 | 4 | K | 2 | ROZPOCET | 0 | 0 | 0 | 0 | 0 | 1 | 0 | 4 | 74874112
| PP |  | Oprava kolejnicového styku montáž spojky tv. R65. Poznámka: 1. V cenách jsou započteny náklady na výměnu, demontáž nebo montáž vniřní spojky a/nebo celého styku a ošetření součástí mazivem. U přechodových spojek se použije položka s větším tvarem. 2. V cenách nejsou obsaženy náklady na dodávku materiálu. | [15 empty] | PP | 2
131 | K | 5908005230 | Oprava kolejnicového styku montáž spojky tv. S49 | kus | 10 |  | 0 | Sborník UOŽI 01 2019 |  |  | základní |  | 0 | 0 | 0 | 0 | 0 | 4 | K | 2 | ROZPOCET | 0 | 0 | 0 | 0 | 0 | 1 | 0 | 4 | 1299502974
| PP |  | Oprava kolejnicového styku montáž spojky tv. S49. Poznámka: 1. V cenách jsou započteny náklady na výměnu, demontáž nebo montáž vniřní spojky a/nebo celého styku a ošetření součástí mazivem. U přechodových spojek se použije položka s větším tvarem. 2. V cenách nejsou obsaženy náklady na dodávku materiálu. | [15 empty] | PP | 2
132 | K | 5908005240 | Oprava kolejnicového styku montáž spojky tv. A | kus | 10 |  | 0 | Sborník UOŽI 01 2019 |  |  | základní |  | 0 | 0 | 0 | 0 | 0 | 4 | K | 2 | ROZPOCET | 0 | 0 | 0 | 0 | 0 | 1 | 0 | 4 | 1778321035
| PP |  | Oprava kolejnicového styku montáž spojky tv. A. Poznámka: 1. V cenách jsou započteny náklady na výměnu, demontáž nebo montáž vniřní spojky a/nebo celého styku a ošetření součástí mazivem. U přechodových spojek se použije položka s větším tvarem. 2. V cenách nejsou obsaženy náklady na dodávku materiálu. | [15 empty] | PP | 2
133 | K | 5908010020 | Zřízení kolejnicového styku bez rozřezu tv. R65 | styk | 10 |  | 0 | Sborník UOŽI 01 2019 |  |  | základní |  | 0 | 0 | 0 | 0 | 0 | 4 | K | 2 | ROZPOCET | 0 | 0 | 0 | 0 | 0 | 1 | 0 | 4 | 445113993
| PP |  | Zřízení kolejnicového styku bez rozřezu tv. R65. Poznámka: 1. V cenách jsou započteny náklady na zřízení styku, případné nastavení dilatační spáry a ošetření součástí mazivem. U přechodového styku se použije položka s větším tvarem. 2. V cenách nejsou obsaženy náklady na dodávku materiálu. | [15 empty] | PP | 2
134 | K | 5908010030 | Zřízení kolejnicového styku bez rozřezu tv. S49 | styk | 10 |  | 0 | Sborník UOŽI 01 2019 |  |  | základní |  | 0 | 0 | 0 | 0 | 0 | 4 | K | 2 | ROZPOCET | 0 | 0 | 0 | 0 | 0 | 1 | 0 | 4 | -1400724831
| PP |  | Zřízení kolejnicového styku bez rozřezu tv. S49. Poznámka: 1. V cenách jsou započteny náklady na zřízení styku, případné nastavení dilatační spáry a ošetření součástí mazivem. U přechodového styku se použije položka s větším tvarem. 2. V cenách nejsou obsaženy náklady na dodávku materiálu. | [15 empty] | PP | 2
135 | K | 5908010120 | Zřízení kolejnicového styku s rozřezem a vrtáním - 4 otvory tv. R65 | styk | 10 |  | 0 | Sborník UOŽI 01 2019 |  |  | základní |  | 0 | 0 | 0 | 0 | 0 | 4 | K | 2 | ROZPOCET | 0 | 0 | 0 | 0 | 0 | 1 | 0 | 4 | -264390761
| PP |  | Zřízení kolejnicového styku s rozřezem a vrtáním - 4 otvory tv. R65. Poznámka: 1. V cenách jsou započteny náklady na zřízení styku, případné nastavení dilatační spáry a ošetření součástí mazivem. U přechodového styku se použije položka s větším tvarem. 2. V cenách nejsou obsaženy náklady na dodávku materiálu. | [15 empty] | PP | 2
136 | K | 5908010130 | Zřízení kolejnicového styku s rozřezem a vrtáním - 4 otvory tv. S49 | styk | 10 |  | 0 | Sborník UOŽI 01 2019 |  |  | základní |  | 0 | 0 | 0 | 0 | 0 | 4 | K | 2 | ROZPOCET | 0 | 0 | 0 | 0 | 0 | 1 | 0 | 4 | -1566814695
| PP |  | Zřízení kolejnicového styku s rozřezem a vrtáním - 4 otvory tv. S49. Poznámka: 1. V cenách jsou započteny náklady na zřízení styku, případné nastavení dilatační spáry a ošetření součástí mazivem. U přechodového styku se použije položka s větším tvarem. 2. V cenách nejsou obsaženy náklady na dodávku materiálu. | [15 empty] | PP | 2
137 | K | 5908010220 | Zřízení kolejnicového styku s rozřezem a vrtáním - 2 otvory tv. R65 | styk | 10 |  | 0 | Sborník UOŽI 01 2019 |  |  | základní |  | 0 | 0 | 0 | 0 | 0 | 4 | K | 2 | ROZPOCET | 0 | 0 | 0 | 0 | 0 | 1 | 0 | 4 | 1540182668
| PP |  | Zřízení kolejnicového styku s rozřezem a vrtáním - 2 otvory tv. R65. Poznámka: 1. V cenách jsou započteny náklady na zřízení styku, případné nastavení dilatační spáry a ošetření součástí mazivem. U přechodového styku se použije položka s větším tvarem. 2. V cenách nejsou obsaženy náklady na dodávku materiálu. | [15 empty] | PP | 2
138 | K | 5908010230 | Zřízení kolejnicového styku s rozřezem a vrtáním - 2 otvory tv. S49 | styk | 10 |  | 0 | Sborník UOŽI 01 2019 |  |  | základní |  | 0 | 0 | 0 | 0 | 0 | 4 | K | 2 | ROZPOCET | 0 | 0 | 0 | 0 | 0 | 1 | 0 | 4 | -461067603
| PP |  | Zřízení kolejnicového styku s rozřezem a vrtáním - 2 otvory tv. S49. Poznámka: 1. V cenách jsou započteny náklady na zřízení styku, případné nastavení dilatační spáry a ošetření součástí mazivem. U přechodového styku se použije položka s větším tvarem. 2. V cenách nejsou obsaženy náklady na dodávku materiálu. | [15 empty] | PP | 2
139 | K | 5908045025 | Výměna podkladnice čtyři vrtule pražce dřevěné | kus | 10 |  | 0 | Sborník UOŽI 01 2019 |  |  | základní |  | 0 | 0 | 0 | 0 | 0 | 4 | K | 2 | ROZPOCET | 0 | 0 | 0 | 0 | 0 | 1 | 0 | 4 | -1492581035
| PP |  | Výměna podkladnice čtyři vrtule pražce dřevěné. Poznámka: 1. V cenách jsou započteny náklady na demontáž, teslování, kolíčkování, převrtání a impregnaci, výměnu a montáž u pražců dřevěných a demontáž, výměnu a montáž u pražců betonových, naložení výzisku na dopravní prostředek a ošetření součástí mazivem. | [15 empty] | PP | 2
140 | K | 5908045030 | Výměna podkladnice čtyři vrtule pražce betonové | kus | 10 |  | 0 | Sborník UOŽI 01 2019 |  |  | základní |  | 0 | 0 | 0 | 0 | 0 | 4 | K | 2 | ROZPOCET | 0 | 0 | 0 | 0 | 0 | 1 | 0 | 4 | 1373075018
| PP |  | Výměna podkladnice čtyři vrtule pražce betonové. Poznámka: 1. V cenách jsou započteny náklady na demontáž, teslování, kolíčkování, převrtání a impregnaci, výměnu a montáž u pražců dřevěných a demontáž, výměnu a montáž u pražců betonových, naložení výzisku na dopravní prostředek a ošetření součástí mazivem. | [15 empty] | PP | 2
141 | K | 5908050007 | Výměna upevnění podkladnicového komplety | úl.pl. | 10 |  | 0 | Sborník UOŽI 01 2019 |  |  | základní |  | 0 | 0 | 0 | 0 | 0 | 4 | K | 2 | ROZPOCET | 0 | 0 | 0 | 0 | 0 | 1 | 0 | 4 | 639293523
| PP |  | Výměna upevnění podkladnicového komplety. Poznámka: 1. V cenách jsou započteny náklady na demontáž, výměnu a montáž, ošetření součástí mazivem a naložení výzisku na dopravní prostředek. 2. V cenách nejsou obsaženy náklady na vrtání pražce a dodávku materiálu. | [15 empty] | PP | 2
142 | K | 5908050010 | Výměna upevnění podkladnicového komplety a pryžová podložka | úl.pl. | 3000 |  | 0 | Sborník UOŽI 01 2019 |  |  | základní |  | 0 | 0 | 0 | 0 | 0 | 4 | K | 2 | ROZPOCET | 0 | 0 | 0 | 0 | 0 | 1 | 0 | 4 | 685038859
| PP |  | Výměna upevnění podkladnicového komplety a pryžová podložka. Poznámka: 1. V cenách jsou započteny náklady na demontáž, výměnu a montáž, ošetření součástí mazivem a naložení výzisku na dopravní prostředek. 2. V cenách nejsou obsaženy náklady na vrtání pražce a dodávku materiálu. | [15 empty] | PP | 2
143 | K | 5908052010 | Výměna podložky pryžové pod patu kolejnice | kus | 10 |  | 0 | Sborník UOŽI 01 2019 |  |  | základní |  | 0 | 0 | 0 | 0 | 0 | 4 | K | 2 | ROZPOCET | 0 | 0 | 0 | 0 | 0 | 1 | 0 | 4 | -706637238
| PP |  | Výměna podložky pryžové pod patu kolejnice. Poznámka: 1. V cenách jsou započteny náklady na demontáž upevňovadel, výměnu součásti, montáž upevňovadel a ošetření součástí mazivem. 2. V cenách nejsou obsaženy náklady na dodávku materiálu. | [15 empty] | PP | 2
144 | K | 5908052070 | Výměna podložky plastové klínové pro úpravu rozchodu | kus | 10 |  | 0 | Sborník UOŽI 01 2019 |  |  | základní |  | 0 | 0 | 0 | 0 | 0 | 4 | K | 2 | ROZPOCET | 0 | 0 | 0 | 0 | 0 | 1 | 0 | 4 | 482661106
| PP |  | Výměna podložky plastové klínové pro úpravu rozchodu. Poznámka: 1. V cenách jsou započteny náklady na demontáž upevňovadel, výměnu součásti, montáž upevňovadel a ošetření součástí mazivem. 2. V cenách nejsou obsaženy náklady na dodávku materiálu. | [15 empty] | PP | 2
145 | K | 5908053040 | Výměna drobného kolejiva izolátor boční | kus | 10 |  | 0 | Sborník UOŽI 01 2019 |  |  | základní |  | 0 | 0 | 0 | 0 | 0 | 4 | K | 2 | ROZPOCET | 0 | 0 | 0 | 0 | 0 | 1 | 0 | 4 | -15215041
| PP |  | Výměna drobného kolejiva izolátor boční. Poznámka: 1. V cenách jsou započteny náklady na demontáž upevňovadel, výměnu součásti, montáž upevňovadel a ošetření součástí mazivem. 2. V cenách nejsou obsaženy náklady na dodávku materiálu. | [15 empty] | PP | 2
146 | K | 5908053090 | Výměna drobného kolejiva svěrka rozponová | kus | 10 |  | 0 | Sborník UOŽI 01 2019 |  |  | základní |  | 0 | 0 | 0 | 0 | 0 | 4 | K | 2 | ROZPOCET | 0 | 0 | 0 | 0 | 0 | 1 | 0 | 4 | -1748362916
| PP |  | Výměna drobného kolejiva svěrka rozponová. Poznámka: 1. V cenách jsou započteny náklady na demontáž upevňovadel, výměnu součásti, montáž upevňovadel a ošetření součástí mazivem. 2. V cenách nejsou obsaženy náklady na dodávku materiálu. | [15 empty] | PP | 2
147 | K | 5908053150 | Výměna drobného kolejiva šroub svěrkový tv. T | kus | 10 |  | 0 | Sborník UOŽI 01 2019 |  |  | základní |  | 0 | 0 | 0 | 0 | 0 | 4 | K | 2 | ROZPOCET | 0 | 0 | 0 | 0 | 0 | 1 | 0 | 4 | -1280167593
| PP |  | Výměna drobného kolejiva šroub svěrkový tv. T. Poznámka: 1. V cenách jsou započteny náklady na demontáž upevňovadel, výměnu součásti, montáž upevňovadel a ošetření součástí mazivem. 2. V cenách nejsou obsaženy náklady na dodávku materiálu. | [15 empty] | PP | 2
148 | K | 5908053180 | Výměna drobného kolejiva šroub spojkový | kus | 10 |  | 0 | Sborník UOŽI 01 2019 |  |  | základní |  | 0 | 0 | 0 | 0 | 0 | 4 | K | 2 | ROZPOCET | 0 | 0 | 0 | 0 | 0 | 1 | 0 | 4 | -991237169
| PP |  | Výměna drobného kolejiva šroub spojkový. Poznámka: 1. V cenách jsou započteny náklady na demontáž upevňovadel, výměnu součásti, montáž upevňovadel a ošetření součástí mazivem. 2. V cenách nejsou obsaženy náklady na dodávku materiálu. | [15 empty] | PP | 2
149 | K | 5908053210 | Výměna drobného kolejiva vrtule do pražce | kus | 10 |  | 0 | Sborník UOŽI 01 2019 |  |  | základní |  | 0 | 0 | 0 | 0 | 0 | 4 | K | 2 | ROZPOCET | 0 | 0 | 0 | 0 | 0 | 1 | 0 | 4 | -1229534862
| PP |  | Výměna drobného kolejiva vrtule do pražce. Poznámka: 1. V cenách jsou započteny náklady na demontáž upevňovadel, výměnu součásti, montáž upevňovadel a ošetření součástí mazivem. 2. V cenách nejsou obsaženy náklady na dodávku materiálu. | [15 empty] | PP | 2
150 | K | 5908053250 | Výměna drobného kolejiva kroužek dvojitý pružný | kus | 10 |  | 0 | Sborník UOŽI 01 2019 |  |  | základní |  | 0 | 0 | 0 | 0 | 0 | 4 | K | 2 | ROZPOCET | 0 | 0 | 0 | 0 | 0 | 1 | 0 | 4 | -446586518
| PP |  | Výměna drobného kolejiva kroužek dvojitý pružný. Poznámka: 1. V cenách jsou započteny náklady na demontáž upevňovadel, výměnu součásti, montáž upevňovadel a ošetření součástí mazivem. 2. V cenách nejsou obsaženy náklady na dodávku materiálu. | [15 empty] | PP | 2
151 | K | 5908055010 | Příplatek za výměnu deformovaného šroubu | kus | 10 |  | 0 | Sborník UOŽI 01 2019 |  |  | základní |  | 0 | 0 | 0 | 0 | 0 | 4 | K | 2 | ROZPOCET | 0 | 0 | 0 | 0 | 0 | 1 | 0 | 4 | -1473196492
| PP |  | Příplatek za výměnu deformovaného šroubu. Poznámka: 1. V cenách jsou započteny náklady na ošetření závitů antikorozním přípravkem, demontáž, výměnu a montáž nové součásti. | [15 empty] | PP | 2
152 | K | 5908055020 | Příplatek za výměnu deformované vrtule | kus | 10 |  | 0 | Sborník UOŽI 01 2019 |  |  | základní |  | 0 | 0 | 0 | 0 | 0 | 4 | K | 2 | ROZPOCET | 0 | 0 | 0 | 0 | 0 | 1 | 0 | 4 | 1644348415
| PP |  | Příplatek za výměnu deformované vrtule. Poznámka: 1. V cenách jsou započteny náklady na ošetření závitů antikorozním přípravkem, demontáž, výměnu a montáž nové součásti. | [15 empty] | PP | 2
153 | K | 5908060020 | Oprava rozchodu koleje přebitím podkladnice 4 vrtule | úl.pl. | 10 |  | 0 | Sborník UOŽI 01 2019 |  |  | základní |  | 0 | 0 | 0 | 0 | 0 | 4 | K | 2 | ROZPOCET | 0 | 0 | 0 | 0 | 0 | 1 | 0 | 4 | 980077508
| PP |  | Oprava rozchodu koleje přebitím podkladnice 4 vrtule. Poznámka: 1. V cenách jsou započteny náklady na posun pražce, demontáž podkladnice, zakolíčkování, otvorů, oteslování úložné plochy, převrtání otvorů, impregnace plochy a montáž podkladnice a ošetření součástí mazivem. 2. V cenách nejsou obsaženy náklady na dodávku materiálu. | [15 empty] | PP | 2
154 | K | 5908063010 | Oprava rozchodu koleje otočením podkladnice | úl.pl. | 10 |  | 0 | Sborník UOŽI 01 2019 |  |  | základní |  | 0 | 0 | 0 | 0 | 0 | 4 | K | 2 | ROZPOCET | 0 | 0 | 0 | 0 | 0 | 1 | 0 | 4 | 1616138966
| PP |  | Oprava rozchodu koleje otočením podkladnice. Poznámka: 1. V cenách jsou započteny náklady na demontáž upevňovadel, opravu rozchodu, montáž upevňovadel a ošetření součástí mazivem. 2. V cenách nejsou obsaženy náklady na dodávku materiálu. | [15 empty] | PP | 2
155 | K | 5908063020 | Oprava rozchodu koleje otočením nebo záměnou rozponových svěrek | úl.pl. | 10 |  | 0 | Sborník UOŽI 01 2019 |  |  | základní |  | 0 | 0 | 0 | 0 | 0 | 4 | K | 2 | ROZPOCET | 0 | 0 | 0 | 0 | 0 | 1 | 0 | 4 | -1503670314
| PP |  | Oprava rozchodu koleje otočením nebo záměnou rozponových svěrek. Poznámka: 1. V cenách jsou započteny náklady na demontáž upevňovadel, opravu rozchodu, montáž upevňovadel a ošetření součástí mazivem. 2. V cenách nejsou obsaženy náklady na dodávku materiálu. | [15 empty] | PP | 2
156 | K | 5908063030 | Oprava rozchodu koleje výměnou úhlových vodicích vložek | úl.pl. | 10 |  | 0 | Sborník UOŽI 01 2019 |  |  | základní |  | 0 | 0 | 0 | 0 | 0 | 4 | K | 2 | ROZPOCET | 0 | 0 | 0 | 0 | 0 | 1 | 0 | 4 | -484630466
| PP |  | Oprava rozchodu koleje výměnou úhlových vodicích vložek. Poznámka: 1. V cenách jsou započteny náklady na demontáž upevňovadel, opravu rozchodu, montáž upevňovadel a ošetření součástí mazivem. 2. V cenách nejsou obsaženy náklady na dodávku materiálu. | [15 empty] | PP | 2
157 | K | 5908063040 | Oprava rozchodu koleje výměnou bočních izolátorů | úl.pl. | 10 |  | 0 | Sborník UOŽI 01 2019 |  |  | základní |  | 0 | 0 | 0 | 0 | 0 | 4 | K | 2 | ROZPOCET | 0 | 0 | 0 | 0 | 0 | 1 | 0 | 4 | -1784300961
| PP |  | Oprava rozchodu koleje výměnou bočních izolátorů. Poznámka: 1. V cenách jsou započteny náklady na demontáž upevňovadel, opravu rozchodu, montáž upevňovadel a ošetření součástí mazivem. 2. V cenách nejsou obsaženy náklady na dodávku materiálu. | [15 empty] | PP | 2
158 | K | 5908063050 | Oprava rozchodu koleje vložením klínové podložky | úl.pl. | 10 |  | 0 | Sborník UOŽI 01 2019 |  |  | základní |  | 0 | 0 | 0 | 0 | 0 | 4 | K | 2 | ROZPOCET | 0 | 0 | 0 | 0 | 0 | 1 | 0 | 4 | 1891392539
| PP |  | Oprava rozchodu koleje vložením klínové podložky. Poznámka: 1. V cenách jsou započteny náklady na demontáž upevňovadel, opravu rozchodu, montáž upevňovadel a ošetření součástí mazivem. 2. V cenách nejsou obsaženy náklady na dodávku materiálu. | [15 empty] | PP | 2
159 | K | 5908065110 | Ojedinělé dotahování upevňovadel s protáčením závitů šroub spojkový | kus | 10 |  | 0 | Sborník UOŽI 01 2019 |  |  | základní |  | 0 | 0 | 0 | 0 | 0 | 4 | K | 2 | ROZPOCET | 0 | 0 | 0 | 0 | 0 | 1 | 0 | 4 | -1535559530
| PP |  | Ojedinělé dotahování upevňovadel s protáčením závitů šroub spojkový. Poznámka: 1. V cenách jsou započteny náklady na dotažení doporučeným utahovacím momentem a ošetření součástí mazivem. | [15 empty] | PP | 2
160 | K | 5908065120 | Ojedinělé dotahování upevňovadel s protáčením závitů šroub svěrkový | kus | 10 |  | 0 | Sborník UOŽI 01 2019 |  |  | základní |  | 0 | 0 | 0 | 0 | 0 | 4 | K | 2 | ROZPOCET | 0 | 0 | 0 | 0 | 0 | 1 | 0 | 4 | -875452384
| PP |  | Ojedinělé dotahování upevňovadel s protáčením závitů šroub svěrkový. Poznámka: 1. V cenách jsou započteny náklady na dotažení doporučeným utahovacím momentem a ošetření součástí mazivem. | [15 empty] | PP | 2
161 | K | 5908065130 | Ojedinělé dotahování upevňovadel s protáčením závitů spona | kus | 10 |  | 0 | Sborník UOŽI 01 2019 |  |  | základní |  | 0 | 0 | 0 | 0 | 0 | 4 | K | 2 | ROZPOCET | 0 | 0 | 0 | 0 | 0 | 1 | 0 | 4 | -560061062
| PP |  | Ojedinělé dotahování upevňovadel s protáčením závitů spona. Poznámka: 1. V cenách jsou započteny náklady na dotažení doporučeným utahovacím momentem a ošetření součástí mazivem. | [15 empty] | PP | 2
162 | K | 5908065140 | Ojedinělé dotahování upevňovadel s protáčením závitů vrtule | kus | 10 |  | 0 | Sborník UOŽI 01 2019 |  |  | základní |  | 0 | 0 | 0 | 0 | 0 | 4 | K | 2 | ROZPOCET | 0 | 0 | 0 | 0 | 0 | 1 | 0 | 4 | -1496661504
| PP |  | Ojedinělé dotahování upevňovadel s protáčením závitů vrtule. Poznámka: 1. V cenách jsou započteny náklady na dotažení doporučeným utahovacím momentem a ošetření součástí mazivem. | [15 empty] | PP | 2
163 | K | 5908065150 | Ojedinělé dotahování upevňovadel s protáčením závitů pražcový šroub | kus | 10 |  | 0 | Sborník UOŽI 01 2019 |  |  | základní |  | 0 | 0 | 0 | 0 | 0 | 4 | K | 2 | ROZPOCET | 0 | 0 | 0 | 0 | 0 | 1 | 0 | 4 | -1840392685
| PP |  | Ojedinělé dotahování upevňovadel s protáčením závitů pražcový šroub. Poznámka: 1. V cenách jsou započteny náklady na dotažení doporučeným utahovacím momentem a ošetření součástí mazivem. | [15 empty] | PP | 2
164 | K | 5908065160 | Ojedinělé dotahování upevňovadel s protáčením závitů šroub opornicové opěrky | kus | 10 |  | 0 | Sborník UOŽI 01 2019 |  |  | základní |  | 0 | 0 | 0 | 0 | 0 | 4 | K | 2 | ROZPOCET | 0 | 0 | 0 | 0 | 0 | 1 | 0 | 4 | 2134015967
| PP |  | Ojedinělé dotahování upevňovadel s protáčením závitů šroub opornicové opěrky. Poznámka: 1. V cenách jsou započteny náklady na dotažení doporučeným utahovacím momentem a ošetření součástí mazivem. | [15 empty] | PP | 2
165 | K | 5908065170 | Ojedinělé dotahování upevňovadel s protáčením závitů šroub jazykové opěrky | kus | 10 |  | 0 | Sborník UOŽI 01 2019 |  |  | základní |  | 0 | 0 | 0 | 0 | 0 | 4 | K | 2 | ROZPOCET | 0 | 0 | 0 | 0 | 0 | 1 | 0 | 4 | 7251082
| PP |  | Ojedinělé dotahování upevňovadel s protáčením závitů šroub jazykové opěrky. Poznámka: 1. V cenách jsou započteny náklady na dotažení doporučeným utahovacím momentem a ošetření součástí mazivem. | [15 empty] | PP | 2
166 | K | 5908065180 | Ojedinělé dotahování upevňovadel s protáčením závitů šroub srdcovky | kus | 10 |  | 0 | Sborník UOŽI 01 2019 |  |  | základní |  | 0 | 0 | 0 | 0 | 0 | 4 | K | 2 | ROZPOCET | 0 | 0 | 0 | 0 | 0 | 1 | 0 | 4 | 1146139011
| PP |  | Ojedinělé dotahování upevňovadel s protáčením závitů šroub srdcovky. Poznámka: 1. V cenách jsou započteny náklady na dotažení doporučeným utahovacím momentem a ošetření součástí mazivem. | [15 empty] | PP | 2
167 | K | 5908065190 | Ojedinělé dotahování upevňovadel s protáčením závitů šroub přídržnice | kus | 10 |  | 0 | Sborník UOŽI 01 2019 |  |  | základní |  | 0 | 0 | 0 | 0 | 0 | 4 | K | 2 | ROZPOCET | 0 | 0 | 0 | 0 | 0 | 1 | 0 | 4 | 155263846
| PP |  | Ojedinělé dotahování upevňovadel s protáčením závitů šroub přídržnice. Poznámka: 1. V cenách jsou započteny náklady na dotažení doporučeným utahovacím momentem a ošetření součástí mazivem. | [15 empty] | PP | 2
168 | K | 5908070320 | Souvislé dotahování upevňovadel v koleji s protáčením závitů šrouby svěrkové rozdělení "c" | km | 3 |  | 0 | Sborník UOŽI 01 2019 |  |  | základní |  | 0 | 0 | 0 | 0 | 0 | 4 | K | 2 | ROZPOCET | 0 | 0 | 0 | 0 | 0 | 1 | 0 | 4 | -1261475656
| PP |  | Souvislé dotahování upevňovadel v koleji s protáčením závitů šrouby svěrkové rozdělení "c". Poznámka: 1. V cenách jsou započteny náklady na dotažení součástí doporučeným utahovacím momentem a ošetření součástí mazivem. | [15 empty] | PP | 2
169 | K | 5908070330 | Souvislé dotahování upevňovadel v koleji s protáčením závitů šrouby svěrkové rozdělení "d" | km | 3 |  | 0 | Sborník UOŽI 01 2019 |  |  | základní |  | 0 | 0 | 0 | 0 | 0 | 4 | K | 2 | ROZPOCET | 0 | 0 | 0 | 0 | 0 | 1 | 0 | 4 | 1344249863
| PP |  | Souvislé dotahování upevňovadel v koleji s protáčením závitů šrouby svěrkové rozdělení "d". Poznámka: 1. V cenách jsou započteny náklady na dotažení součástí doporučeným utahovacím momentem a ošetření součástí mazivem. | [15 empty] | PP | 2
170 | K | 5908070335 | Souvislé dotahování upevňovadel v koleji s protáčením závitů šrouby svěrkové rozdělení "u" | km | 3 |  | 0 | Sborník UOŽI 01 2019 |  |  | základní |  | 0 | 0 | 0 | 0 | 0 | 4 | K | 2 | ROZPOCET | 0 | 0 | 0 | 0 | 0 | 1 | 0 | 4 | 1296004459
| PP |  | Souvislé dotahování upevňovadel v koleji s protáčením závitů šrouby svěrkové rozdělení "u". Poznámka: 1. V cenách jsou započteny náklady na dotažení součástí doporučeným utahovacím momentem a ošetření součástí mazivem. | [15 empty] | PP | 2
171 | K | 5908070340 | Souvislé dotahování upevňovadel v koleji s protáčením závitů šrouby svěrkové rozdělení "e" | km | 3 |  | 0 | Sborník UOŽI 01 2019 |  |  | základní |  | 0 | 0 | 0 | 0 | 0 | 4 | K | 2 | ROZPOCET | 0 | 0 | 0 | 0 | 0 | 1 | 0 | 4 | 1391884242
| PP |  | Souvislé dotahování upevňovadel v koleji s protáčením závitů šrouby svěrkové rozdělení "e". Poznámka: 1. V cenách jsou započteny náklady na dotažení součástí doporučeným utahovacím momentem a ošetření součástí mazivem. | [15 empty] | PP | 2
172 | K | 5908070410 | Souvislé dotahování upevňovadel v koleji s protáčením závitů vrtule rozdělení "c" | km | 3 |  | 0 | Sborník UOŽI 01 2019 |  |  | základní |  | 0 | 0 | 0 | 0 | 0 | 4 | K | 2 | ROZPOCET | 0 | 0 | 0 | 0 | 0 | 1 | 0 | 4 | 1310476412
| PP |  | Souvislé dotahování upevňovadel v koleji s protáčením závitů vrtule rozdělení "c". Poznámka: 1. V cenách jsou započteny náklady na dotažení součástí doporučeným utahovacím momentem a ošetření součástí mazivem. | [15 empty] | PP | 2
173 | K | 5908070420 | Souvislé dotahování upevňovadel v koleji s protáčením závitů vrtule rozdělení "d" | km | 3 |  | 0 | Sborník UOŽI 01 2019 |  |  | základní |  | 0 | 0 | 0 | 0 | 0 | 4 | K | 2 | ROZPOCET | 0 | 0 | 0 | 0 | 0 | 1 | 0 | 4 | -492595071
| PP |  | Souvislé dotahování upevňovadel v koleji s protáčením závitů vrtule rozdělení "d". Poznámka: 1. V cenách jsou započteny náklady na dotažení součástí doporučeným utahovacím momentem a ošetření součástí mazivem. | [15 empty] | PP | 2
174 | K | 5908070425 | Souvislé dotahování upevňovadel v koleji s protáčením závitů vrtule rozdělení "u" | km | 3 |  | 0 | Sborník UOŽI 01 2019 |  |  | základní |  | 0 | 0 | 0 | 0 | 0 | 4 | K | 2 | ROZPOCET | 0 | 0 | 0 | 0 | 0 | 1 | 0 | 4 | 574077874
| PP |  | Souvislé dotahování upevňovadel v koleji s protáčením závitů vrtule rozdělení "u". Poznámka: 1. V cenách jsou započteny náklady na dotažení součástí doporučeným utahovacím momentem a ošetření součástí mazivem. | [15 empty] | PP | 2
175 | K | 5908070430 | Souvislé dotahování upevňovadel v koleji s protáčením závitů vrtule rozdělení "e" | km | 3 |  | 0 | Sborník UOŽI 01 2019 |  |  | základní |  | 0 | 0 | 0 | 0 | 0 | 4 | K | 2 | ROZPOCET | 0 | 0 | 0 | 0 | 0 | 1 | 0 | 4 | 1476971553
| PP |  | Souvislé dotahování upevňovadel v koleji s protáčením závitů vrtule rozdělení "e". Poznámka: 1. V cenách jsou započteny náklady na dotažení součástí doporučeným utahovacím momentem a ošetření součástí mazivem. | [15 empty] | PP | 2
176 | K | 5908075210 | Souvislé dotahování upevňovadel ve výhybce s protáčením závitů šrouby svěrkové výhybka I. generace | m | 100 |  | 0 | Sborník UOŽI 01 2019 |  |  | základní |  | 0 | 0 | 0 | 0 | 0 | 4 | K | 2 | ROZPOCET | 0 | 0 | 0 | 0 | 0 | 1 | 0 | 4 | -1859699557
| PP |  | Souvislé dotahování upevňovadel ve výhybce s protáčením závitů šrouby svěrkové výhybka I. generace. Poznámka: 1. V cenách jsou započteny náklady na dotažení součástí doporučeným utahovacím momentem a ošetření součástí mazivem. | [15 empty] | PP | 2
177 | K | 5908075250 | Souvislé dotahování upevňovadel ve výhybce s protáčením závitů vrtule výhybka I. generace | m | 100 |  | 0 | Sborník UOŽI 01 2019 |  |  | základní |  | 0 | 0 | 0 | 0 | 0 | 4 | K | 2 | ROZPOCET | 0 | 0 | 0 | 0 | 0 | 1 | 0 | 4 | 1120032340
| PP |  | Souvislé dotahování upevňovadel ve výhybce s protáčením závitů vrtule výhybka I. generace. Poznámka: 1. V cenách jsou započteny náklady na dotažení součástí doporučeným utahovacím momentem a ošetření součástí mazivem. | [15 empty] | PP | 2
178 | K | 5908075300 | Souvislé dotahování upevňovadel ve výhybce s protáčením závitů šrouby svěrkové a vrtule výhybka I. generace | m | 100 |  | 0 | Sborník UOŽI 01 2019 |  |  | základní |  | 0 | 0 | 0 | 0 | 0 | 4 | K | 2 | ROZPOCET | 0 | 0 | 0 | 0 | 0 | 1 | 0 | 4 | -2117001388
| PP |  | Souvislé dotahování upevňovadel ve výhybce s protáčením závitů šrouby svěrkové a vrtule výhybka I. generace. Poznámka: 1. V cenách jsou započteny náklady na dotažení součástí doporučeným utahovacím momentem a ošetření součástí mazivem. | [15 empty] | PP | 2
179 | K | 5908085010 | Ojedinělá montáž kolejiva (podkladnice, můstkové desky, spojky) | kus | 100 |  | 0 | Sborník UOŽI 01 2019 |  |  | základní |  | 0 | 0 | 0 | 0 | 0 | 4 | K | 2 | ROZPOCET | 0 | 0 | 0 | 0 | 0 | 1 | 0 | 4 | -587995022
| PP |  | Ojedinělá montáž kolejiva (podkladnice, můstkové desky, spojky). Poznámka: 1. V cenách jsou započteny náklady na montáž a ošetření součástí mazivem. | [15 empty] | PP | 2
180 | K | 5908085020 | Ojedinělá montáž drobného kolejiva (svěrky, spony, šrouby, kroužky, vložky, podložky) | kus | 100 |  | 0 | Sborník UOŽI 01 2019 |  |  | základní |  | 0 | 0 | 0 | 0 | 0 | 4 | K | 2 | ROZPOCET | 0 | 0 | 0 | 0 | 0 | 1 | 0 | 4 | -1948665418
| PP |  | Ojedinělá montáž drobného kolejiva (svěrky, spony, šrouby, kroužky, vložky, podložky). Poznámka: 1. V cenách jsou započteny náklady na montáž a ošetření součástí mazivem. | [15 empty] | PP | 2
181 | K | 5908087010 | Ojedinělá demontáž kolejiva (podkladnice, můstkové desky, spojky) | kus | 100 |  | 0 | Sborník UOŽI 01 2019 |  |  | základní |  | 0 | 0 | 0 | 0 | 0 | 4 | K | 2 | ROZPOCET | 0 | 0 | 0 | 0 | 0 | 1 | 0 | 4 | -1646650859
| PP |  | Ojedinělá demontáž kolejiva (podkladnice, můstkové desky, spojky). Poznámka: 1. V cenách jsou započteny náklady na demontáž a naložení na dopravní prostředek. | [15 empty] | PP | 2
182 | K | 5908087020 | Ojedinělá demontáž drobného kolejiva (svěrky, spony, šrouby, kroužky, vložky, podložky) | kus | 100 |  | 0 | Sborník UOŽI 01 2019 |  |  | základní |  | 0 | 0 | 0 | 0 | 0 | 4 | K | 2 | ROZPOCET | 0 | 0 | 0 | 0 | 0 | 1 | 0 | 4 | -1546810099
| PP |  | Ojedinělá demontáž drobného kolejiva (svěrky, spony, šrouby, kroužky, vložky, podložky). Poznámka: 1. V cenách jsou započteny náklady na demontáž a naložení na dopravní prostředek. | [15 empty] | PP | 2
183 | K | 5909010020 | Ojedinělé ruční podbití pražců příčných dřevěných | kus | 200 |  | 0 | Sborník UOŽI 01 2019 |  |  | základní |  | 0 | 0 | 0 | 0 | 0 | 4 | K | 2 | ROZPOCET | 0 | 0 | 0 | 0 | 0 | 1 | 0 | 4 | 1213666188
| PP |  | Ojedinělé ruční podbití pražců příčných dřevěných. Poznámka: 1. V cenách jsou započteny náklady na podbití pražce oboustranně v otevřeném i zapuštěném KL, odstranění kameniva, zdvih, ruční podbití, úprava profilu KL a případná úprava snížení pod patou kolejnice. | [15 empty] | PP | 2
184 | K | 5909010030 | Ojedinělé ruční podbití pražců příčných betonových | kus | 200 |  | 0 | Sborník UOŽI 01 2019 |  |  | základní |  | 0 | 0 | 0 | 0 | 0 | 4 | K | 2 | ROZPOCET | 0 | 0 | 0 | 0 | 0 | 1 | 0 | 4 | 914868417
| PP |  | Ojedinělé ruční podbití pražců příčných betonových. Poznámka: 1. V cenách jsou započteny náklady na podbití pražce oboustranně v otevřeném i zapuštěném KL, odstranění kameniva, zdvih, ruční podbití, úprava profilu KL a případná úprava snížení pod patou kolejnice. | [15 empty] | PP | 2
185 | K | 5909010110 | Ojedinělé ruční podbití pražců výhybkových dřevěných délky do 3 m | kus | 200 |  | 0 | Sborník UOŽI 01 2019 |  |  | základní |  | 0 | 0 | 0 | 0 | 0 | 4 | K | 2 | ROZPOCET | 0 | 0 | 0 | 0 | 0 | 1 | 0 | 4 | 58175391
| PP |  | Ojedinělé ruční podbití pražců výhybkových dřevěných délky do 3 m. Poznámka: 1. V cenách jsou započteny náklady na podbití pražce oboustranně v otevřeném i zapuštěném KL, odstranění kameniva, zdvih, ruční podbití, úprava profilu KL a případná úprava snížení pod patou kolejnice. | [15 empty] | PP | 2
186 | K | 5909010120 | Ojedinělé ruční podbití pražců výhybkových dřevěných délky přes 3 do 4 m | kus | 200 |  | 0 | Sborník UOŽI 01 2019 |  |  | základní |  | 0 | 0 | 0 | 0 | 0 | 4 | K | 2 | ROZPOCET | 0 | 0 | 0 | 0 | 0 | 1 | 0 | 4 | 611761995
| PP |  | Ojedinělé ruční podbití pražců výhybkových dřevěných délky přes 3 do 4 m. Poznámka: 1. V cenách jsou započteny náklady na podbití pražce oboustranně v otevřeném i zapuštěném KL, odstranění kameniva, zdvih, ruční podbití, úprava profilu KL a případná úprava snížení pod patou kolejnice. | [15 empty] | PP | 2
187 | K | 5909010130 | Ojedinělé ruční podbití pražců výhybkových dřevěných délky přes 4 m | kus | 200 |  | 0 | Sborník UOŽI 01 2019 |  |  | základní |  | 0 | 0 | 0 | 0 | 0 | 4 | K | 2 | ROZPOCET | 0 | 0 | 0 | 0 | 0 | 1 | 0 | 4 | 385781991
| PP |  | Ojedinělé ruční podbití pražců výhybkových dřevěných délky přes 4 m. Poznámka: 1. V cenách jsou započteny náklady na podbití pražce oboustranně v otevřeném i zapuštěném KL, odstranění kameniva, zdvih, ruční podbití, úprava profilu KL a případná úprava snížení pod patou kolejnice. | [15 empty] | PP | 2
188 | K | 5909010410 | Ojedinělé ruční podbití pražců výhybkových betonových délky do 3 m | kus | 200 |  | 0 | Sborník UOŽI 01 2019 |  |  | základní |  | 0 | 0 | 0 | 0 | 0 | 4 | K | 2 | ROZPOCET | 0 | 0 | 0 | 0 | 0 | 1 | 0 | 4 | -819326778
| PP |  | Ojedinělé ruční podbití pražců výhybkových betonových délky do 3 m. Poznámka: 1. V cenách jsou započteny náklady na podbití pražce oboustranně v otevřeném i zapuštěném KL, odstranění kameniva, zdvih, ruční podbití, úprava profilu KL a případná úprava snížení pod patou kolejnice. | [15 empty] | PP | 2
189 | K | 5909010420 | Ojedinělé ruční podbití pražců výhybkových betonových délky přes 3 do 4 m | kus | 200 |  | 0 | Sborník UOŽI 01 2019 |  |  | základní |  | 0 | 0 | 0 | 0 | 0 | 4 | K | 2 | ROZPOCET | 0 | 0 | 0 | 0 | 0 | 1 | 0 | 4 | -336627518
| PP |  | Ojedinělé ruční podbití pražců výhybkových betonových délky přes 3 do 4 m. Poznámka: 1. V cenách jsou započteny náklady na podbití pražce oboustranně v otevřeném i zapuštěném KL, odstranění kameniva, zdvih, ruční podbití, úprava profilu KL a případná úprava snížení pod patou kolejnice. | [15 empty] | PP | 2
190 | K | 5909010430 | Ojedinělé ruční podbití pražců výhybkových betonových délky přes 4 m | kus | 200 |  | 0 | Sborník UOŽI 01 2019 |  |  | základní |  | 0 | 0 | 0 | 0 | 0 | 4 | K | 2 | ROZPOCET | 0 | 0 | 0 | 0 | 0 | 1 | 0 | 4 | -1351740440
| PP |  | Ojedinělé ruční podbití pražců výhybkových betonových délky přes 4 m. Poznámka: 1. V cenách jsou započteny náklady na podbití pražce oboustranně v otevřeném i zapuštěném KL, odstranění kameniva, zdvih, ruční podbití, úprava profilu KL a případná úprava snížení pod patou kolejnice. | [15 empty] | PP | 2
191 | K | 5909015510 | Příplatek k cenám za podbití dvojčitých pražců | kus | 100 |  | 0 | Sborník UOŽI 01 2019 |  |  | základní |  | 0 | 0 | 0 | 0 | 0 | 4 | K | 2 | ROZPOCET | 0 | 0 | 0 | 0 | 0 | 1 | 0 | 4 | 492843089
| PP |  | Příplatek k cenám za podbití dvojčitých pražců | [15 empty] | PP | 2
192 | K | 5909032010 | Přesná úprava GPK koleje směrové a výškové uspořádání pražce dřevěné nebo ocelové | km | 1 |  | 0 | Sborník UOŽI 01 2019 |  |  | základní |  | 0 | 0 | 0 | 0 | 0 | 4 | K | 2 | ROZPOCET | 0 | 0 | 0 | 0 | 0 | 1 | 0 | 4 | 996327934
| PP |  | Přesná úprava GPK koleje směrové a výškové uspořádání pražce dřevěné nebo ocelové. Poznámka: 1. V cenách jsou započteny náklady na úpravu směrového a výškového uspořádání strojní linkou ASP s přesným zaměřením její prostorové polohy, úpravu KL pluhem a měření mezních stavebních odchylek dle ČSN, měření techologických veličin a předání tištěných výstupů objednateli. 2. V cenách nejsou obsaženy náklady na zaměření APK, doplnění a dodávku kameniva a snížení KL pod patou kolejnice. | [15 empty] | PP | 2
193 | K | 5909032020 | Přesná úprava GPK koleje směrové a výškové uspořádání pražce betonové | km | 1 |  | 0 | Sborník UOŽI 01 2019 |  |  | základní |  | 0 | 0 | 0 | 0 | 0 | 4 | K | 2 | ROZPOCET | 0 | 0 | 0 | 0 | 0 | 1 | 0 | 4 | -611780477
| PP |  | Přesná úprava GPK koleje směrové a výškové uspořádání pražce betonové. Poznámka: 1. V cenách jsou započteny náklady na úpravu směrového a výškového uspořádání strojní linkou ASP s přesným zaměřením její prostorové polohy, úpravu KL pluhem a měření mezních stavebních odchylek dle ČSN, měření techologických veličin a předání tištěných výstupů objednateli. 2. V cenách nejsou obsaženy náklady na zaměření APK, doplnění a dodávku kameniva a snížení KL pod patou kolejnice. | [15 empty] | PP | 2
194 | K | 5909042010 | Přesná úprava GPK výhybky směrové a výškové uspořádání pražce dřevěné nebo ocelové | m | 100 |  | 0 | Sborník UOŽI 01 2019 |  |  | základní |  | 0 | 0 | 0 | 0 | 0 | 4 | K | 2 | ROZPOCET | 0 | 0 | 0 | 0 | 0 | 1 | 0 | 4 | 1686857609
| PP |  | Přesná úprava GPK výhybky směrové a výškové uspořádání pražce dřevěné nebo ocelové. Poznámka: 1. V cenách jsou započteny náklady na úpravu směrového a výškového uspořádání strojní linkou ASP s přesným zaměřením její prostorové polohy, úpravu KL pluhem a měření mezních stavebních odchylek dle ČSN, měření techologických veličin a předání tištěných výstupů objednateli. 2. V cenách nejsou obsaženy náklady na zaměření APK, doplnění a dodávku kameniva a snížení KL pod patou kolejnice. | [15 empty] | PP | 2
195 | K | 5909042020 | Přesná úprava GPK výhybky směrové a výškové uspořádání pražce betonové | m | 100 |  | 0 | Sborník UOŽI 01 2019 |  |  | základní |  | 0 | 0 | 0 | 0 | 0 | 4 | K | 2 | ROZPOCET | 0 | 0 | 0 | 0 | 0 | 1 | 0 | 4 | -271902828
| PP |  | Přesná úprava GPK výhybky směrové a výškové uspořádání pražce betonové. Poznámka: 1. V cenách jsou započteny náklady na úpravu směrového a výškového uspořádání strojní linkou ASP s přesným zaměřením její prostorové polohy, úpravu KL pluhem a měření mezních stavebních odchylek dle ČSN, měření techologických veličin a předání tištěných výstupů objednateli. 2. V cenách nejsou obsaženy náklady na zaměření APK, doplnění a dodávku kameniva a snížení KL pod patou kolejnice. | [15 empty] | PP | 2
196 | K | 5910020010 | Svařování kolejnic termitem plný předehřev standardní spára svar sériový tv. UIC60 | svar | 6 |  | 0 | Sborník UOŽI 01 2019 |  |  | základní |  | 0 | 0 | 0 | 0 | 0 | 4 | K | 2 | ROZPOCET | 0 | 0 | 0 | 0 | 0 | 1 | 0 | 4 | 149660973
| PP |  | Svařování kolejnic termitem plný předehřev standardní spára svar sériový tv. UIC60. Poznámka: 1. V cenách jsou započteny náklady na vybrání kameniva z mezipražcového prostoru, demontáž upevňovadel, směrové a výškové vyrovnání kolejnic, provedení svaru, montáž upevňovadel, vizuální kontrola, měření geometrie svaru. 2. V cenách nejsou obsaženy náklady na kontrolu svaru ultrazvukem, podbití pražců a demontáž styku. | [15 empty] | PP | 2
197 | K | 5910020020 | Svařování kolejnic termitem plný předehřev standardní spára svar sériový tv. R65 | svar | 6 |  | 0 | Sborník UOŽI 01 2019 |  |  | základní |  | 0 | 0 | 0 | 0 | 0 | 4 | K | 2 | ROZPOCET | 0 | 0 | 0 | 0 | 0 | 1 | 0 | 4 | 36154728
| PP |  | Svařování kolejnic termitem plný předehřev standardní spára svar sériový tv. R65. Poznámka: 1. V cenách jsou započteny náklady na vybrání kameniva z mezipražcového prostoru, demontáž upevňovadel, směrové a výškové vyrovnání kolejnic, provedení svaru, montáž upevňovadel, vizuální kontrola, měření geometrie svaru. 2. V cenách nejsou obsaženy náklady na kontrolu svaru ultrazvukem, podbití pražců a demontáž styku. | [15 empty] | PP | 2
198 | K | 5910020030 | Svařování kolejnic termitem plný předehřev standardní spára svar sériový tv. S49 | svar | 6 |  | 0 | Sborník UOŽI 01 2019 |  |  | základní |  | 0 | 0 | 0 | 0 | 0 | 4 | K | 2 | ROZPOCET | 0 | 0 | 0 | 0 | 0 | 1 | 0 | 4 | 456128555
| PP |  | Svařování kolejnic termitem plný předehřev standardní spára svar sériový tv. S49. Poznámka: 1. V cenách jsou započteny náklady na vybrání kameniva z mezipražcového prostoru, demontáž upevňovadel, směrové a výškové vyrovnání kolejnic, provedení svaru, montáž upevňovadel, vizuální kontrola, měření geometrie svaru. 2. V cenách nejsou obsaženy náklady na kontrolu svaru ultrazvukem, podbití pražců a demontáž styku. | [15 empty] | PP | 2
199 | K | 5910020110 | Svařování kolejnic termitem plný předehřev standardní spára svar jednotlivý tv. UIC60 | svar | 5 |  | 0 | Sborník UOŽI 01 2019 |  |  | základní |  | 0 | 0 | 0 | 0 | 0 | 4 | K | 2 | ROZPOCET | 0 | 0 | 0 | 0 | 0 | 1 | 0 | 4 | -153427906
| PP |  | Svařování kolejnic termitem plný předehřev standardní spára svar jednotlivý tv. UIC60. Poznámka: 1. V cenách jsou započteny náklady na vybrání kameniva z mezipražcového prostoru, demontáž upevňovadel, směrové a výškové vyrovnání kolejnic, provedení svaru, montáž upevňovadel, vizuální kontrola, měření geometrie svaru. 2. V cenách nejsou obsaženy náklady na kontrolu svaru ultrazvukem, podbití pražců a demontáž styku. | [15 empty] | PP | 2
200 | K | 5910020120 | Svařování kolejnic termitem plný předehřev standardní spára svar jednotlivý tv. R65 | svar | 5 |  | 0 | Sborník UOŽI 01 2019 |  |  | základní |  | 0 | 0 | 0 | 0 | 0 | 4 | K | 2 | ROZPOCET | 0 | 0 | 0 | 0 | 0 | 1 | 0 | 4 | 534678433
| PP |  | Svařování kolejnic termitem plný předehřev standardní spára svar jednotlivý tv. R65. Poznámka: 1. V cenách jsou započteny náklady na vybrání kameniva z mezipražcového prostoru, demontáž upevňovadel, směrové a výškové vyrovnání kolejnic, provedení svaru, montáž upevňovadel, vizuální kontrola, měření geometrie svaru. 2. V cenách nejsou obsaženy náklady na kontrolu svaru ultrazvukem, podbití pražců a demontáž styku. | [15 empty] | PP | 2
201 | K | 5910020130 | Svařování kolejnic termitem plný předehřev standardní spára svar jednotlivý tv. S49 | svar | 5 |  | 0 | Sborník UOŽI 01 2019 |  |  | základní |  | 0 | 0 | 0 | 0 | 0 | 4 | K | 2 | ROZPOCET | 0 | 0 | 0 | 0 | 0 | 1 | 0 | 4 | 1914709771
| PP |  | Svařování kolejnic termitem plný předehřev standardní spára svar jednotlivý tv. S49. Poznámka: 1. V cenách jsou započteny náklady na vybrání kameniva z mezipražcového prostoru, demontáž upevňovadel, směrové a výškové vyrovnání kolejnic, provedení svaru, montáž upevňovadel, vizuální kontrola, měření geometrie svaru. 2. V cenách nejsou obsaženy náklady na kontrolu svaru ultrazvukem, podbití pražců a demontáž styku. | [15 empty] | PP | 2
202 | K | 5910020320 | Svařování kolejnic termitem plný předehřev standardní spára svar přechodový tv. R65/S49 | svar | 2 |  | 0 | Sborník UOŽI 01 2019 |  |  | základní |  | 0 | 0 | 0 | 0 | 0 | 4 | K | 2 | ROZPOCET | 0 | 0 | 0 | 0 | 0 | 1 | 0 | 4 | 1534063756
| PP |  | Svařování kolejnic termitem plný předehřev standardní spára svar přechodový tv. R65/S49. Poznámka: 1. V cenách jsou započteny náklady na vybrání kameniva z mezipražcového prostoru, demontáž upevňovadel, směrové a výškové vyrovnání kolejnic, provedení svaru, montáž upevňovadel, vizuální kontrola, měření geometrie svaru. 2. V cenách nejsou obsaženy náklady na kontrolu svaru ultrazvukem, podbití pražců a demontáž styku. | [15 empty] | PP | 2
203 | K | 5910020340 | Svařování kolejnic termitem plný předehřev standardní spára svar přechodový tv. S49/A | svar | 2 |  | 0 | Sborník UOŽI 01 2019 |  |  | základní |  | 0 | 0 | 0 | 0 | 0 | 4 | K | 2 | ROZPOCET | 0 | 0 | 0 | 0 | 0 | 1 | 0 | 4 | -307260232
| PP |  | Svařování kolejnic termitem plný předehřev standardní spára svar přechodový tv. S49/A. Poznámka: 1. V cenách jsou započteny náklady na vybrání kameniva z mezipražcového prostoru, demontáž upevňovadel, směrové a výškové vyrovnání kolejnic, provedení svaru, montáž upevňovadel, vizuální kontrola, měření geometrie svaru. 2. V cenách nejsou obsaženy náklady na kontrolu svaru ultrazvukem, podbití pražců a demontáž styku. | [15 empty] | PP | 2
204 | K | 5910022020 | Svařování kolejnic termitem krátký předehřev široká spára, krátký předehřev svar jednotlivý tv. R65 | svar | 2 |  | 0 | Sborník UOŽI 01 2019 |  |  | základní |  | 0 | 0 | 0 | 0 | 0 | 4 | K | 2 | ROZPOCET | 0 | 0 | 0 | 0 | 0 | 1 | 0 | 4 | 1832120596
| PP |  | Svařování kolejnic termitem krátký předehřev široká spára, krátký předehřev svar jednotlivý tv. R65. Poznámka: 1. V cenách jsou započteny náklady na vybrání kameniva z mezipražcového prostoru, demontáž upevňovadel, směrové a výškové vyrovnání kolejnic, provedení svaru, montáž upevňovadel, vizuální kontrola, měření geometrie svaru. 2. V cenách nejsou obsaženy náklady na kontrolu svaru ultrazvukem, podbití pražců a demontáž styku. | [15 empty] | PP | 2
205 | K | 5910022030 | Svařování kolejnic termitem krátký předehřev široká spára, krátký předehřev svar jednotlivý tv. S49 | svar | 2 |  | 0 | Sborník UOŽI 01 2019 |  |  | základní |  | 0 | 0 | 0 | 0 | 0 | 4 | K | 2 | ROZPOCET | 0 | 0 | 0 | 0 | 0 | 1 | 0 | 4 | -112133650
| PP |  | Svařování kolejnic termitem krátký předehřev široká spára, krátký předehřev svar jednotlivý tv. S49. Poznámka: 1. V cenách jsou započteny náklady na vybrání kameniva z mezipražcového prostoru, demontáž upevňovadel, směrové a výškové vyrovnání kolejnic, provedení svaru, montáž upevňovadel, vizuální kontrola, měření geometrie svaru. 2. V cenách nejsou obsaženy náklady na kontrolu svaru ultrazvukem, podbití pražců a demontáž styku. | [15 empty] | PP | 2
206 | K | 5910025120 | Svařování kolejnic elektrickým obloukem svar jednotlivý tv. R65 | svar | 2 |  | 0 | Sborník UOŽI 01 2019 |  |  | základní |  | 0 | 0 | 0 | 0 | 0 | 4 | K | 2 | ROZPOCET | 0 | 0 | 0 | 0 | 0 | 1 | 0 | 4 | 1397855483
| PP |  | Svařování kolejnic elektrickým obloukem svar jednotlivý tv. R65. Poznámka: 1. V cenách jsou započteny náklady na vybrání kameniva z mezipražcového prostoru, demontáž upevňovadel, směrové a výškové vyrovnání kolejnic, provedení svaru, montáž upevňovadel, vizuální kontrola, měření geometrie svaru schválenými měřidly. 2. V cenách nejsou obsaženy náklady na kontrolu svaru ultrazvukem, podbití pražců a demontáž styku. | [15 empty] | PP | 2
207 | K | 5910025130 | Svařování kolejnic elektrickým obloukem svar jednotlivý tv. S49 | svar | 2 |  | 0 | Sborník UOŽI 01 2019 |  |  | základní |  | 0 | 0 | 0 | 0 | 0 | 4 | K | 2 | ROZPOCET | 0 | 0 | 0 | 0 | 0 | 1 | 0 | 4 | 1420848871
| PP |  | Svařování kolejnic elektrickým obloukem svar jednotlivý tv. S49. Poznámka: 1. V cenách jsou započteny náklady na vybrání kameniva z mezipražcového prostoru, demontáž upevňovadel, směrové a výškové vyrovnání kolejnic, provedení svaru, montáž upevňovadel, vizuální kontrola, měření geometrie svaru schválenými měřidly. 2. V cenách nejsou obsaženy náklady na kontrolu svaru ultrazvukem, podbití pražců a demontáž styku. | [15 empty] | PP | 2
208 | K | 5910030310 | Příplatek za směrové vyrovnání kolejnic v obloucích o poloměru 300 m a menším | svar | 2 |  | 0 | Sborník UOŽI 01 2019 |  |  | základní |  | 0 | 0 | 0 | 0 | 0 | 4 | K | 2 | ROZPOCET | 0 | 0 | 0 | 0 | 0 | 1 | 0 | 4 | -1803570551
| PP |  | Příplatek za směrové vyrovnání kolejnic v obloucích o poloměru 300 m a menším. Poznámka: 1. V cenách jsou započteny náklady na použití přípravku pro směrové vyrovnání kolejnic. | [15 empty] | PP | 2
209 | K | 5910035010 | Dosažení dovolené upínací teploty v BK prodloužením kolejnicového pásu v koleji tv. UIC60 | svar | 2 |  | 0 | Sborník UOŽI 01 2019 |  |  | základní |  | 0 | 0 | 0 | 0 | 0 | 4 | K | 2 | ROZPOCET | 0 | 0 | 0 | 0 | 0 | 1 | 0 | 4 | -1821472142
| PP |  | Dosažení dovolené upínací teploty v BK prodloužením kolejnicového pásu v koleji tv. UIC60. Poznámka: 1. V cenách jsou započteny náklady na montáž a demontáž napínacího zařízení nebo ohřevu kolejnic a udržování potřebného prodloužení kolejnicového pásu. 2. V cenách nejsou obsaženy náklady na demontáž upevňovadel a kolejnicových spojek. | [15 empty] | PP | 2
210 | K | 5910035020 | Dosažení dovolené upínací teploty v BK prodloužením kolejnicového pásu v koleji tv. R65 | svar | 2 |  | 0 | Sborník UOŽI 01 2019 |  |  | základní |  | 0 | 0 | 0 | 0 | 0 | 4 | K | 2 | ROZPOCET | 0 | 0 | 0 | 0 | 0 | 1 | 0 | 4 | -839934621
| PP |  | Dosažení dovolené upínací teploty v BK prodloužením kolejnicového pásu v koleji tv. R65. Poznámka: 1. V cenách jsou započteny náklady na montáž a demontáž napínacího zařízení nebo ohřevu kolejnic a udržování potřebného prodloužení kolejnicového pásu. 2. V cenách nejsou obsaženy náklady na demontáž upevňovadel a kolejnicových spojek. | [15 empty] | PP | 2
211 | K | 5910035030 | Dosažení dovolené upínací teploty v BK prodloužením kolejnicového pásu v koleji tv. S49 | svar | 2 |  | 0 | Sborník UOŽI 01 2019 |  |  | základní |  | 0 | 0 | 0 | 0 | 0 | 4 | K | 2 | ROZPOCET | 0 | 0 | 0 | 0 | 0 | 1 | 0 | 4 | 1105847513
| PP |  | Dosažení dovolené upínací teploty v BK prodloužením kolejnicového pásu v koleji tv. S49. Poznámka: 1. V cenách jsou započteny náklady na montáž a demontáž napínacího zařízení nebo ohřevu kolejnic a udržování potřebného prodloužení kolejnicového pásu. 2. V cenách nejsou obsaženy náklady na demontáž upevňovadel a kolejnicových spojek. | [15 empty] | PP | 2
212 | K | 5910035110 | Dosažení dovolené upínací teploty v BK prodloužením kolejnicového pásu ve výhybce tv. UIC60 | svar | 2 |  | 0 | Sborník UOŽI 01 2019 |  |  | základní |  | 0 | 0 | 0 | 0 | 0 | 4 | K | 2 | ROZPOCET | 0 | 0 | 0 | 0 | 0 | 1 | 0 | 4 | 75249495
| PP |  | Dosažení dovolené upínací teploty v BK prodloužením kolejnicového pásu ve výhybce tv. UIC60. Poznámka: 1. V cenách jsou započteny náklady na montáž a demontáž napínacího zařízení nebo ohřevu kolejnic a udržování potřebného prodloužení kolejnicového pásu. 2. V cenách nejsou obsaženy náklady na demontáž upevňovadel a kolejnicových spojek. | [15 empty] | PP | 2
213 | K | 5910035120 | Dosažení dovolené upínací teploty v BK prodloužením kolejnicového pásu ve výhybce tv. R65 | svar | 2 |  | 0 | Sborník UOŽI 01 2019 |  |  | základní |  | 0 | 0 | 0 | 0 | 0 | 4 | K | 2 | ROZPOCET | 0 | 0 | 0 | 0 | 0 | 1 | 0 | 4 | 1430883055
| PP |  | Dosažení dovolené upínací teploty v BK prodloužením kolejnicového pásu ve výhybce tv. R65. Poznámka: 1. V cenách jsou započteny náklady na montáž a demontáž napínacího zařízení nebo ohřevu kolejnic a udržování potřebného prodloužení kolejnicového pásu. 2. V cenách nejsou obsaženy náklady na demontáž upevňovadel a kolejnicových spojek. | [15 empty] | PP | 2
214 | K | 5910035130 | Dosažení dovolené upínací teploty v BK prodloužením kolejnicového pásu ve výhybce tv. S49 | svar | 2 |  | 0 | Sborník UOŽI 01 2019 |  |  | základní |  | 0 | 0 | 0 | 0 | 0 | 4 | K | 2 | ROZPOCET | 0 | 0 | 0 | 0 | 0 | 1 | 0 | 4 | 885884091
| PP |  | Dosažení dovolené upínací teploty v BK prodloužením kolejnicového pásu ve výhybce tv. S49. Poznámka: 1. V cenách jsou započteny náklady na montáž a demontáž napínacího zařízení nebo ohřevu kolejnic a udržování potřebného prodloužení kolejnicového pásu. 2. V cenách nejsou obsaženy náklady na demontáž upevňovadel a kolejnicových spojek. | [15 empty] | PP | 2
215 | K | 5910040010 | Umožnění volné dilatace kolejnice demontáž upevňovadel bez osazení kluzných podložek rozdělení pražců "c" | m | 100 |  | 0 | Sborník UOŽI 01 2019 |  |  | základní |  | 0 | 0 | 0 | 0 | 0 | 4 | K | 2 | ROZPOCET | 0 | 0 | 0 | 0 | 0 | 1 | 0 | 4 | -1139348725
| PP |  | Umožnění volné dilatace kolejnice demontáž upevňovadel bez osazení kluzných podložek rozdělení pražců "c". Poznámka: 1. V cenách jsou započteny náklady na uvolnění, demontáž a rovnoměrné prodloužení nebo zkrácení kolejnice, vyznačení značek a vedení dokumentace. 2. V cenách nejsou obsaženy náklady na demontáž kolejnicových spojek. | [15 empty] | PP | 2
216 | K | 5910040020 | Umožnění volné dilatace kolejnice demontáž upevňovadel bez osazení kluzných podložek rozdělení pražců "d" | m | 100 |  | 0 | Sborník UOŽI 01 2019 |  |  | základní |  | 0 | 0 | 0 | 0 | 0 | 4 | K | 2 | ROZPOCET | 0 | 0 | 0 | 0 | 0 | 1 | 0 | 4 | 529212465
| PP |  | Umožnění volné dilatace kolejnice demontáž upevňovadel bez osazení kluzných podložek rozdělení pražců "d". Poznámka: 1. V cenách jsou započteny náklady na uvolnění, demontáž a rovnoměrné prodloužení nebo zkrácení kolejnice, vyznačení značek a vedení dokumentace. 2. V cenách nejsou obsaženy náklady na demontáž kolejnicových spojek. | [15 empty] | PP | 2
217 | K | 5910040030 | Umožnění volné dilatace kolejnice demontáž upevňovadel bez osazení kluzných podložek rozdělení pražců "u" | m | 100 |  | 0 | Sborník UOŽI 01 2019 |  |  | základní |  | 0 | 0 | 0 | 0 | 0 | 4 | K | 2 | ROZPOCET | 0 | 0 | 0 | 0 | 0 | 1 | 0 | 4 | -1202460105
| PP |  | Umožnění volné dilatace kolejnice demontáž upevňovadel bez osazení kluzných podložek rozdělení pražců "u". Poznámka: 1. V cenách jsou započteny náklady na uvolnění, demontáž a rovnoměrné prodloužení nebo zkrácení kolejnice, vyznačení značek a vedení dokumentace. 2. V cenách nejsou obsaženy náklady na demontáž kolejnicových spojek. | [15 empty] | PP | 2
218 | K | 5910040040 | Umožnění volné dilatace kolejnice demontáž upevňovadel bez osazení kluzných podložek rozdělení pražců "e" | m | 100 |  | 0 | Sborník UOŽI 01 2019 |  |  | základní |  | 0 | 0 | 0 | 0 | 0 | 4 | K | 2 | ROZPOCET | 0 | 0 | 0 | 0 | 0 | 1 | 0 | 4 | 1237343546
| PP |  | Umožnění volné dilatace kolejnice demontáž upevňovadel bez osazení kluzných podložek rozdělení pražců "e". Poznámka: 1. V cenách jsou započteny náklady na uvolnění, demontáž a rovnoměrné prodloužení nebo zkrácení kolejnice, vyznačení značek a vedení dokumentace. 2. V cenách nejsou obsaženy náklady na demontáž kolejnicových spojek. | [15 empty] | PP | 2
219 | K | 5910040110 | Umožnění volné dilatace kolejnice montáž upevňovadel bez odstranění kluzných podložek rozdělení pražců "c" | m | 100 |  | 0 | Sborník UOŽI 01 2019 |  |  | základní |  | 0 | 0 | 0 | 0 | 0 | 4 | K | 2 | ROZPOCET | 0 | 0 | 0 | 0 | 0 | 1 | 0 | 4 | -1490971850
| PP |  | Umožnění volné dilatace kolejnice montáž upevňovadel bez odstranění kluzných podložek rozdělení pražců "c". Poznámka: 1. V cenách jsou započteny náklady na uvolnění, demontáž a rovnoměrné prodloužení nebo zkrácení kolejnice, vyznačení značek a vedení dokumentace. 2. V cenách nejsou obsaženy náklady na demontáž kolejnicových spojek. | [15 empty] | PP | 2
220 | K | 5910040120 | Umožnění volné dilatace kolejnice montáž upevňovadel bez odstranění kluzných podložek rozdělení pražců "d" | m | 100 |  | 0 | Sborník UOŽI 01 2019 |  |  | základní |  | 0 | 0 | 0 | 0 | 0 | 4 | K | 2 | ROZPOCET | 0 | 0 | 0 | 0 | 0 | 1 | 0 | 4 | -1126834566
| PP |  | Umožnění volné dilatace kolejnice montáž upevňovadel bez odstranění kluzných podložek rozdělení pražců "d". Poznámka: 1. V cenách jsou započteny náklady na uvolnění, demontáž a rovnoměrné prodloužení nebo zkrácení kolejnice, vyznačení značek a vedení dokumentace. 2. V cenách nejsou obsaženy náklady na demontáž kolejnicových spojek. | [15 empty] | PP | 2
221 | K | 5910040130 | Umožnění volné dilatace kolejnice montáž upevňovadel bez odstranění kluzných podložek rozdělení pražců "u" | m | 100 |  | 0 | Sborník UOŽI 01 2019 |  |  | základní |  | 0 | 0 | 0 | 0 | 0 | 4 | K | 2 | ROZPOCET | 0 | 0 | 0 | 0 | 0 | 1 | 0 | 4 | 1991008335
| PP |  | Umožnění volné dilatace kolejnice montáž upevňovadel bez odstranění kluzných podložek rozdělení pražců "u". Poznámka: 1. V cenách jsou započteny náklady na uvolnění, demontáž a rovnoměrné prodloužení nebo zkrácení kolejnice, vyznačení značek a vedení dokumentace. 2. V cenách nejsou obsaženy náklady na demontáž kolejnicových spojek. | [15 empty] | PP | 2
222 | K | 5910040140 | Umožnění volné dilatace kolejnice montáž upevňovadel bez odstranění kluzných podložek rozdělení pražců "e" | m | 100 |  | 0 | Sborník UOŽI 01 2019 |  |  | základní |  | 0 | 0 | 0 | 0 | 0 | 4 | K | 2 | ROZPOCET | 0 | 0 | 0 | 0 | 0 | 1 | 0 | 4 | 691329307
| PP |  | Umožnění volné dilatace kolejnice montáž upevňovadel bez odstranění kluzných podložek rozdělení pražců "e". Poznámka: 1. V cenách jsou započteny náklady na uvolnění, demontáž a rovnoměrné prodloužení nebo zkrácení kolejnice, vyznačení značek a vedení dokumentace. 2. V cenách nejsou obsaženy náklady na demontáž kolejnicových spojek. | [15 empty] | PP | 2
223 | K | 5910050010 | Umožnění volné dilatace dílů výhybek demontáž upevňovadel výhybka I. generace | m | 100 |  | 0 | Sborník UOŽI 01 2019 |  |  | základní |  | 0 | 0 | 0 | 0 | 0 | 4 | K | 2 | ROZPOCET | 0 | 0 | 0 | 0 | 0 | 1 | 0 | 4 | -501683843
| PP |  | Umožnění volné dilatace dílů výhybek demontáž upevňovadel výhybka I. generace. Poznámka: 1. V cenách jsou započteny náklady na uvolnění dílů výhybky a jejich rovnoměrné prodloužení nebo zkrácení. 2. V cenách nejsou obsaženy náklady na demontáž spojek. | [15 empty] | PP | 2
224 | K | 5910050110 | Umožnění volné dilatace dílů výhybek montáž upevňovadel výhybka I. generace | m | 100 |  | 0 | Sborník UOŽI 01 2019 |  |  | základní |  | 0 | 0 | 0 | 0 | 0 | 4 | K | 2 | ROZPOCET | 0 | 0 | 0 | 0 | 0 | 1 | 0 | 4 | 1069320431
| PP |  | Umožnění volné dilatace dílů výhybek montáž upevňovadel výhybka I. generace. Poznámka: 1. V cenách jsou započteny náklady na uvolnění dílů výhybky a jejich rovnoměrné prodloužení nebo zkrácení. 2. V cenách nejsou obsaženy náklady na demontáž spojek. | [15 empty] | PP | 2
225 | K | 5910132010 | Zřízení zádržné opěrky na jazyku | kus | 10 |  | 0 | Sborník UOŽI 01 2019 |  |  | základní |  | 0 | 0 | 0 | 0 | 0 | 4 | K | 2 | ROZPOCET | 0 | 0 | 0 | 0 | 0 | 1 | 0 | 4 | 694419461
| PP |  | Zřízení zádržné opěrky na jazyku. Poznámka: 1. V cenách jsou započteny náklady na vrtání otvorů a montáž. 2. V cenách nejsou obsaženy náklady na dodávku materiálu. | [15 empty] | PP | 2
226 | K | 5910132020 | Zřízení zádržné opěrky na opornici | kus | 10 |  | 0 | Sborník UOŽI 01 2019 |  |  | základní |  | 0 | 0 | 0 | 0 | 0 | 4 | K | 2 | ROZPOCET | 0 | 0 | 0 | 0 | 0 | 1 | 0 | 4 | 1828503671
| PP |  | Zřízení zádržné opěrky na opornici. Poznámka: 1. V cenách jsou započteny náklady na vrtání otvorů a montáž. 2. V cenách nejsou obsaženy náklady na dodávku materiálu. | [15 empty] | PP | 2
227 | K | 5910132030 | Zřízení zádržné opěrky na jazyku i opornici | pár | 10 |  | 0 | Sborník UOŽI 01 2019 |  |  | základní |  | 0 | 0 | 0 | 0 | 0 | 4 | K | 2 | ROZPOCET | 0 | 0 | 0 | 0 | 0 | 1 | 0 | 4 | -874434520
| PP |  | Zřízení zádržné opěrky na jazyku i opornici. Poznámka: 1. V cenách jsou započteny náklady na vrtání otvorů a montáž. 2. V cenách nejsou obsaženy náklady na dodávku materiálu. | [15 empty] | PP | 2
228 | K | 5910136010 | Montáž pražcové kotvy v koleji | kus | 10 |  | 0 | Sborník UOŽI 01 2019 |  |  | základní |  | 0 | 0 | 0 | 0 | 0 | 4 | K | 2 | ROZPOCET | 0 | 0 | 0 | 0 | 0 | 1 | 0 | 4 | 396261571
| PP |  | Montáž pražcové kotvy v koleji. Poznámka: 1. V cenách jsou započteny náklady na odstranění kameniva, montáž, ošetření součásti mazivem a úpravu kameniva. 2. V cenách nejsou obsaženy náklady na dodávku materiálu. | [15 empty] | PP | 2
229 | K | 5910136020 | Montáž pražcové kotvy ve výhybce | kus | 10 |  | 0 | Sborník UOŽI 01 2019 |  |  | základní |  | 0 | 0 | 0 | 0 | 0 | 4 | K | 2 | ROZPOCET | 0 | 0 | 0 | 0 | 0 | 1 | 0 | 4 | -1192113470
| PP |  | Montáž pražcové kotvy ve výhybce. Poznámka: 1. V cenách jsou započteny náklady na odstranění kameniva, montáž, ošetření součásti mazivem a úpravu kameniva. 2. V cenách nejsou obsaženy náklady na dodávku materiálu. | [15 empty] | PP | 2
230 | K | 5911011010 | Výměna jazyků a opornic výhybky jednoduché s jedním hákovým závěrem soustavy R65 | m | 10 |  | 0 | Sborník UOŽI 01 2019 |  |  | základní |  | 0 | 0 | 0 | 0 | 0 | 4 | K | 2 | ROZPOCET | 0 | 0 | 0 | 0 | 0 | 1 | 0 | 4 | 369513527
| PP |  | Výměna jazyků a opornic výhybky jednoduché s jedním hákovým závěrem soustavy R65. Poznámka: 1. V cenách jsou započteny náklady na zřízení nebo demontáž prozatímních styků, demontáž upevňovadel, závěru a dílů, výměnu a montáž dílů, úpravu pryžových podložek a dilatačních spár, montáž závěru a upevňovadel, seřízení závěru, provedení západkové zkoušky a ošetření součástí mazivem. 2. V cenách nejsou započteny náklady na dodávku dílů, dělení kolejnic, zřízení svaru, demontáž a montáž opěrek a styků. | [15 empty] | PP | 2
231 | K | 5911011020 | Výměna jazyků a opornic výhybky jednoduché s jedním hákovým závěrem soustavy S49 | m | 10 |  | 0 | Sborník UOŽI 01 2019 |  |  | základní |  | 0 | 0 | 0 | 0 | 0 | 4 | K | 2 | ROZPOCET | 0 | 0 | 0 | 0 | 0 | 1 | 0 | 4 | 1845149582
| PP |  | Výměna jazyků a opornic výhybky jednoduché s jedním hákovým závěrem soustavy S49. Poznámka: 1. V cenách jsou započteny náklady na zřízení nebo demontáž prozatímních styků, demontáž upevňovadel, závěru a dílů, výměnu a montáž dílů, úpravu pryžových podložek a dilatačních spár, montáž závěru a upevňovadel, seřízení závěru, provedení západkové zkoušky a ošetření součástí mazivem. 2. V cenách nejsou započteny náklady na dodávku dílů, dělení kolejnic, zřízení svaru, demontáž a montáž opěrek a styků. | [15 empty] | PP | 2
232 | K | 5911015010 | Výměna jazyka výhybky jednoduché s jedním hákovým závěrem soustavy R65 | m | 10 |  | 0 | Sborník UOŽI 01 2019 |  |  | základní |  | 0 | 0 | 0 | 0 | 0 | 4 | K | 2 | ROZPOCET | 0 | 0 | 0 | 0 | 0 | 1 | 0 | 4 | -184177527
| PP |  | Výměna jazyka výhybky jednoduché s jedním hákovým závěrem soustavy R65. Poznámka: 1. V cenách jsou započteny náklady na zřízení nebo demontáž prozatímních styků, demontáž upevňovadel, závěru a dílu, výměnu a montáž dílu, úpravu pryžových podložek a dilatačních spár, montáž závěru a upevňovadel, seřízení závěru a provedení západkové zkoušky a ošetření součástí mazivem.V cenách nejsou započteny náklady na dodávku dílů, dělení kolejnic, zřízení svaru, demontáž a montáž opěrek a styků. | [15 empty] | PP | 2
233 | K | 5911015020 | Výměna jazyka výhybky jednoduché s jedním hákovým závěrem soustavy S49 | m | 10 |  | 0 | Sborník UOŽI 01 2019 |  |  | základní |  | 0 | 0 | 0 | 0 | 0 | 4 | K | 2 | ROZPOCET | 0 | 0 | 0 | 0 | 0 | 1 | 0 | 4 | 706949075
| PP |  | Výměna jazyka výhybky jednoduché s jedním hákovým závěrem soustavy S49. Poznámka: 1. V cenách jsou započteny náklady na zřízení nebo demontáž prozatímních styků, demontáž upevňovadel, závěru a dílu, výměnu a montáž dílu, úpravu pryžových podložek a dilatačních spár, montáž závěru a upevňovadel, seřízení závěru a provedení západkové zkoušky a ošetření součástí mazivem.V cenách nejsou započteny náklady na dodávku dílů, dělení kolejnic, zřízení svaru, demontáž a montáž opěrek a styků. | [15 empty] | PP | 2
234 | K | 5911017010 | Výměna opornice výhybky jednoduché s jedním hákovým závěrem soustavy R65 | m | 10 |  | 0 | Sborník UOŽI 01 2019 |  |  | základní |  | 0 | 0 | 0 | 0 | 0 | 4 | K | 2 | ROZPOCET | 0 | 0 | 0 | 0 | 0 | 1 | 0 | 4 | 149521555
| PP |  | Výměna opornice výhybky jednoduché s jedním hákovým závěrem soustavy R65. Poznámka: 1. V cenách jsou započteny náklady na zřízení nebo demontáž prozatímních styků, demontáž upevňovadel, závěru a dílu, výměnu a montáž dílu, úpravu pryžových podložek a dilatačních spár, montáž závěru a upevňovadel, seřízení závěru a provedení západkové zkoušky a ošetření součástí mazivem. 2. V cenách nejsou započteny náklady na dodávku dílů, dělení kolejnic, zřízení svaru, demontáž a montáž opěrek a styků. | [15 empty] | PP | 2
235 | K | 5911017020 | Výměna opornice výhybky jednoduché s jedním hákovým závěrem soustavy S49 | m | 10 |  | 0 | Sborník UOŽI 01 2019 |  |  | základní |  | 0 | 0 | 0 | 0 | 0 | 4 | K | 2 | ROZPOCET | 0 | 0 | 0 | 0 | 0 | 1 | 0 | 4 | 1856518157
| PP |  | Výměna opornice výhybky jednoduché s jedním hákovým závěrem soustavy S49. Poznámka: 1. V cenách jsou započteny náklady na zřízení nebo demontáž prozatímních styků, demontáž upevňovadel, závěru a dílu, výměnu a montáž dílu, úpravu pryžových podložek a dilatačních spár, montáž závěru a upevňovadel, seřízení závěru a provedení západkové zkoušky a ošetření součástí mazivem. 2. V cenách nejsou započteny náklady na dodávku dílů, dělení kolejnic, zřízení svaru, demontáž a montáž opěrek a styků. | [15 empty] | PP | 2
236 | K | 5911060020 | Výměna výhybkové kolejnice přímé tv. R65 | m | 10 |  | 0 | Sborník UOŽI 01 2019 |  |  | základní |  | 0 | 0 | 0 | 0 | 0 | 4 | K | 2 | ROZPOCET | 0 | 0 | 0 | 0 | 0 | 1 | 0 | 4 | 1627117805
| PP |  | Výměna výhybkové kolejnice přímé tv. R65. Poznámka: 1. V cenách jsou započteny náklady na montáž nebo demontáž prozatímních styků, demontáž upevňovadel, demontáž, výměna kolejnice, úpravu dilatačních spár a pryžových podložek, montáž upevňovadel a ošetření součástí mazivem. 2. V cenách nejsou započteny náklady na dodávku materiálu, dělení kolejnic, zřízení svaru nebo styku a ošetření součástí mazivem. | [15 empty] | PP | 2
237 | K | 5911060030 | Výměna výhybkové kolejnice přímé tv. S49 | m | 10 |  | 0 | Sborník UOŽI 01 2019 |  |  | základní |  | 0 | 0 | 0 | 0 | 0 | 4 | K | 2 | ROZPOCET | 0 | 0 | 0 | 0 | 0 | 1 | 0 | 4 | -987032016
| PP |  | Výměna výhybkové kolejnice přímé tv. S49. Poznámka: 1. V cenách jsou započteny náklady na montáž nebo demontáž prozatímních styků, demontáž upevňovadel, demontáž, výměna kolejnice, úpravu dilatačních spár a pryžových podložek, montáž upevňovadel a ošetření součástí mazivem. 2. V cenách nejsou započteny náklady na dodávku materiálu, dělení kolejnic, zřízení svaru nebo styku a ošetření součástí mazivem. | [15 empty] | PP | 2
238 | K | 5911060120 | Výměna výhybkové kolejnice ohnuté tv. R65 | m | 10 |  | 0 | Sborník UOŽI 01 2019 |  |  | základní |  | 0 | 0 | 0 | 0 | 0 | 4 | K | 2 | ROZPOCET | 0 | 0 | 0 | 0 | 0 | 1 | 0 | 4 | 1984258580
| PP |  | Výměna výhybkové kolejnice ohnuté tv. R65. Poznámka: 1. V cenách jsou započteny náklady na montáž nebo demontáž prozatímních styků, demontáž upevňovadel, demontáž, výměna kolejnice, úpravu dilatačních spár a pryžových podložek, montáž upevňovadel a ošetření součástí mazivem. 2. V cenách nejsou započteny náklady na dodávku materiálu, dělení kolejnic, zřízení svaru nebo styku a ošetření součástí mazivem. | [15 empty] | PP | 2
239 | K | 5911060130 | Výměna výhybkové kolejnice ohnuté tv. S49 | m | 10 |  | 0 | Sborník UOŽI 01 2019 |  |  | základní |  | 0 | 0 | 0 | 0 | 0 | 4 | K | 2 | ROZPOCET | 0 | 0 | 0 | 0 | 0 | 1 | 0 | 4 | 10606072
| PP |  | Výměna výhybkové kolejnice ohnuté tv. S49. Poznámka: 1. V cenách jsou započteny náklady na montáž nebo demontáž prozatímních styků, demontáž upevňovadel, demontáž, výměna kolejnice, úpravu dilatačních spár a pryžových podložek, montáž upevňovadel a ošetření součástí mazivem. 2. V cenách nejsou započteny náklady na dodávku materiálu, dělení kolejnic, zřízení svaru nebo styku a ošetření součástí mazivem. | [15 empty] | PP | 2
240 | K | 5911113010 | Výměna srdcovky jednoduché montované z kolejnic soustavy R65 | t | 5 |  | 0 | Sborník UOŽI 01 2019 |  |  | základní |  | 0 | 0 | 0 | 0 | 0 | 4 | K | 2 | ROZPOCET | 0 | 0 | 0 | 0 | 0 | 1 | 0 | 4 | 2014192069
| PP |  | Výměna srdcovky jednoduché montované z kolejnic soustavy R65. Poznámka: 1. V cenách jsou započteny náklady na zřízení a demontáž prozatímních styků, montáž dílu a upevňovadel, ošetření součástí mazivem a provedení západkové zkoušky. 2. V cenách nejsou obsaženy náklady na dodávku materiálu, dělení kolejnic, zřízení svaru, demontáž a montáž styků. | [15 empty] | PP | 2
241 | K | 5911113020 | Výměna srdcovky jednoduché montované z kolejnic soustavy S49 | t | 5 |  | 0 | Sborník UOŽI 01 2019 |  |  | základní |  | 0 | 0 | 0 | 0 | 0 | 4 | K | 2 | ROZPOCET | 0 | 0 | 0 | 0 | 0 | 1 | 0 | 4 | 905008464
| PP |  | Výměna srdcovky jednoduché montované z kolejnic soustavy S49. Poznámka: 1. V cenách jsou započteny náklady na zřízení a demontáž prozatímních styků, montáž dílu a upevňovadel, ošetření součástí mazivem a provedení západkové zkoušky. 2. V cenách nejsou obsaženy náklady na dodávku materiálu, dělení kolejnic, zřízení svaru, demontáž a montáž styků. | [15 empty] | PP | 2
242 | K | 5911115010 | Oprava šíře žlábku srdcovky jednoduché montované z kolejnic soustavy R65 | kus | 5 |  | 0 | Sborník UOŽI 01 2019 |  |  | základní |  | 0 | 0 | 0 | 0 | 0 | 4 | K | 2 | ROZPOCET | 0 | 0 | 0 | 0 | 0 | 1 | 0 | 4 | -939196433
| PP |  | Oprava šíře žlábku srdcovky jednoduché montované z kolejnic soustavy R65. Poznámka: 1. V cenách jsou započteny náklady na demontáž upevňovadel, vymezení žlábku navařením nebo obroušením, montáž upevňovadel a ošetření součástí mazivem. | [15 empty] | PP | 2
243 | K | 5911115020 | Oprava šíře žlábku srdcovky jednoduché montované z kolejnic soustavy S49 | kus | 5 |  | 0 | Sborník UOŽI 01 2019 |  |  | základní |  | 0 | 0 | 0 | 0 | 0 | 4 | K | 2 | ROZPOCET | 0 | 0 | 0 | 0 | 0 | 1 | 0 | 4 | -1814280708
| PP |  | Oprava šíře žlábku srdcovky jednoduché montované z kolejnic soustavy S49. Poznámka: 1. V cenách jsou započteny náklady na demontáž upevňovadel, vymezení žlábku navařením nebo obroušením, montáž upevňovadel a ošetření součástí mazivem. | [15 empty] | PP | 2
244 | K | 5911117020 | Výměna přídržnice srdcovky jednoduché typ Kn60 přímé soustavy R65 | m | 5 |  | 0 | Sborník UOŽI 01 2019 |  |  | základní |  | 0 | 0 | 0 | 0 | 0 | 4 | K | 2 | ROZPOCET | 0 | 0 | 0 | 0 | 0 | 1 | 0 | 4 | -238722545
| PP |  | Výměna přídržnice srdcovky jednoduché typ Kn60 přímé soustavy R65. Poznámka: 1. V cenách jsou započteny náklady na výměnu přídržnice, vymezení šíře žlábku a ošetření součástí mazivem. 2. V cenách nejsou obsaženy náklady na dodávku dílu. | [15 empty] | PP | 2
245 | K | 5911117030 | Výměna přídržnice srdcovky jednoduché typ Kn60 přímé soustavy S49 | m | 5 |  | 0 | Sborník UOŽI 01 2019 |  |  | základní |  | 0 | 0 | 0 | 0 | 0 | 4 | K | 2 | ROZPOCET | 0 | 0 | 0 | 0 | 0 | 1 | 0 | 4 | -1009607857
| PP |  | Výměna přídržnice srdcovky jednoduché typ Kn60 přímé soustavy S49. Poznámka: 1. V cenách jsou započteny náklady na výměnu přídržnice, vymezení šíře žlábku a ošetření součástí mazivem. 2. V cenách nejsou obsaženy náklady na dodávku dílu. | [15 empty] | PP | 2
246 | K | 5911117120 | Výměna přídržnice srdcovky jednoduché typ Kn60 ohnuté soustavy R65 | m | 5 |  | 0 | Sborník UOŽI 01 2019 |  |  | základní |  | 0 | 0 | 0 | 0 | 0 | 4 | K | 2 | ROZPOCET | 0 | 0 | 0 | 0 | 0 | 1 | 0 | 4 | 1531955544
| PP |  | Výměna přídržnice srdcovky jednoduché typ Kn60 ohnuté soustavy R65. Poznámka: 1. V cenách jsou započteny náklady na výměnu přídržnice, vymezení šíře žlábku a ošetření součástí mazivem. 2. V cenách nejsou obsaženy náklady na dodávku dílu. | [15 empty] | PP | 2
247 | K | 5911117130 | Výměna přídržnice srdcovky jednoduché typ Kn60 ohnuté soustavy S49 | m | 5 |  | 0 | Sborník UOŽI 01 2019 |  |  | základní |  | 0 | 0 | 0 | 0 | 0 | 4 | K | 2 | ROZPOCET | 0 | 0 | 0 | 0 | 0 | 1 | 0 | 4 | -748667386
| PP |  | Výměna přídržnice srdcovky jednoduché typ Kn60 ohnuté soustavy S49. Poznámka: 1. V cenách jsou započteny náklady na výměnu přídržnice, vymezení šíře žlábku a ošetření součástí mazivem. 2. V cenách nejsou obsaženy náklady na dodávku dílu. | [15 empty] | PP | 2
248 | K | 5911117210 | Výměna přídržnice srdcovky jednoduché typ obrácené T (plech) přímé soustavy R65 | m | 5 |  | 0 | Sborník UOŽI 01 2019 |  |  | základní |  | 0 | 0 | 0 | 0 | 0 | 4 | K | 2 | ROZPOCET | 0 | 0 | 0 | 0 | 0 | 1 | 0 | 4 | -575566986
| PP |  | Výměna přídržnice srdcovky jednoduché typ obrácené T (plech) přímé soustavy R65. Poznámka: 1. V cenách jsou započteny náklady na výměnu přídržnice, vymezení šíře žlábku a ošetření součástí mazivem. 2. V cenách nejsou obsaženy náklady na dodávku dílu. | [15 empty] | PP | 2
249 | K | 5911117230 | Výměna přídržnice srdcovky jednoduché typ obrácené T (plech) přímé soustavy T | m | 5 |  | 0 | Sborník UOŽI 01 2019 |  |  | základní |  | 0 | 0 | 0 | 0 | 0 | 4 | K | 2 | ROZPOCET | 0 | 0 | 0 | 0 | 0 | 1 | 0 | 4 | 1764785092
| PP |  | Výměna přídržnice srdcovky jednoduché typ obrácené T (plech) přímé soustavy T. Poznámka: 1. V cenách jsou započteny náklady na výměnu přídržnice, vymezení šíře žlábku a ošetření součástí mazivem. 2. V cenách nejsou obsaženy náklady na dodávku dílu. | [15 empty] | PP | 2
250 | K | 5911119020 | Oprava šíře žlábku přídržnice srdcovky jednoduché typ Kn60 soustavy R65 | kus | 5 |  | 0 | Sborník UOŽI 01 2019 |  |  | základní |  | 0 | 0 | 0 | 0 | 0 | 4 | K | 2 | ROZPOCET | 0 | 0 | 0 | 0 | 0 | 1 | 0 | 4 | -383958756
| PP |  | Oprava šíře žlábku přídržnice srdcovky jednoduché typ Kn60 soustavy R65. Poznámka: 1. V cenách jsou započteny náklady na vymezení žlábku podložením, navařením nebo obroušením a ošetření součástí mazivem. 2. V cenách nejsou obsaženy náklady na dodávku materiálu. | [15 empty] | PP | 2
251 | K | 5911119030 | Oprava šíře žlábku přídržnice srdcovky jednoduché typ Kn60 soustavy S49 | kus | 5 |  | 0 | Sborník UOŽI 01 2019 |  |  | základní |  | 0 | 0 | 0 | 0 | 0 | 4 | K | 2 | ROZPOCET | 0 | 0 | 0 | 0 | 0 | 1 | 0 | 4 | 730574035
| PP |  | Oprava šíře žlábku přídržnice srdcovky jednoduché typ Kn60 soustavy S49. Poznámka: 1. V cenách jsou započteny náklady na vymezení žlábku podložením, navařením nebo obroušením a ošetření součástí mazivem. 2. V cenách nejsou obsaženy náklady na dodávku materiálu. | [15 empty] | PP | 2
252 | K | 5911119110 | Oprava šíře žlábku přídržnice srdcovky jednoduché typ obrácené T soustavy R65 | m | 5 |  | 0 | Sborník UOŽI 01 2019 |  |  | základní |  | 0 | 0 | 0 | 0 | 0 | 4 | K | 2 | ROZPOCET | 0 | 0 | 0 | 0 | 0 | 1 | 0 | 4 | 2048752640
| PP |  | Oprava šíře žlábku přídržnice srdcovky jednoduché typ obrácené T soustavy R65. Poznámka: 1. V cenách jsou započteny náklady na vymezení žlábku podložením, navařením nebo obroušením a ošetření součástí mazivem. 2. V cenách nejsou obsaženy náklady na dodávku materiálu. | [15 empty] | PP | 2
253 | K | 5911119130 | Oprava šíře žlábku přídržnice srdcovky jednoduché typ obrácené T soustavy T | m | 5 |  | 0 | Sborník UOŽI 01 2019 |  |  | základní |  | 0 | 0 | 0 | 0 | 0 | 4 | K | 2 | ROZPOCET | 0 | 0 | 0 | 0 | 0 | 1 | 0 | 4 | -906468321
| PP |  | Oprava šíře žlábku přídržnice srdcovky jednoduché typ obrácené T soustavy T. Poznámka: 1. V cenách jsou započteny náklady na vymezení žlábku podložením, navařením nebo obroušením a ošetření součástí mazivem. 2. V cenách nejsou obsaženy náklady na dodávku materiálu. | [15 empty] | PP | 2
254 | K | 5911121020 | Výměna kolejnice u přídržnice typ Kn60 přímá soustavy R65 | m | 5 |  | 0 | Sborník UOŽI 01 2019 |  |  | základní |  | 0 | 0 | 0 | 0 | 0 | 4 | K | 2 | ROZPOCET | 0 | 0 | 0 | 0 | 0 | 1 | 0 | 4 | 1387687322
| PP |  | Výměna kolejnice u přídržnice typ Kn60 přímá soustavy R65. Poznámka: 1. V cenách jsou započteny náklady na montáž nebo demontáž prozatímních styků, demontáž upevňovadel, přídržnice a kolejnice, výměnu kolejnice, montáž přídržnice a upevňovadel, úpravu a vymezení šířky žlábku a ošetření součástí mazivem. 2. V cenách nejsou obsaženy náklady na dodávku materiálu, dělení kolejnic, zřízení svaru, demontáž a montáž styků. | [15 empty] | PP | 2
255 | K | 5911121030 | Výměna kolejnice u přídržnice typ Kn60 přímá soustavy S49 | m | 5 |  | 0 | Sborník UOŽI 01 2019 |  |  | základní |  | 0 | 0 | 0 | 0 | 0 | 4 | K | 2 | ROZPOCET | 0 | 0 | 0 | 0 | 0 | 1 | 0 | 4 | 1868585105
| PP |  | Výměna kolejnice u přídržnice typ Kn60 přímá soustavy S49. Poznámka: 1. V cenách jsou započteny náklady na montáž nebo demontáž prozatímních styků, demontáž upevňovadel, přídržnice a kolejnice, výměnu kolejnice, montáž přídržnice a upevňovadel, úpravu a vymezení šířky žlábku a ošetření součástí mazivem. 2. V cenách nejsou obsaženy náklady na dodávku materiálu, dělení kolejnic, zřízení svaru, demontáž a montáž styků. | [15 empty] | PP | 2
256 | K | 5911121120 | Výměna kolejnice u přídržnice typ Kn60 ohnuté soustavy R65 | m | 5 |  | 0 | Sborník UOŽI 01 2019 |  |  | základní |  | 0 | 0 | 0 | 0 | 0 | 4 | K | 2 | ROZPOCET | 0 | 0 | 0 | 0 | 0 | 1 | 0 | 4 | -431644722
| PP |  | Výměna kolejnice u přídržnice typ Kn60 ohnuté soustavy R65. Poznámka: 1. V cenách jsou započteny náklady na montáž nebo demontáž prozatímních styků, demontáž upevňovadel, přídržnice a kolejnice, výměnu kolejnice, montáž přídržnice a upevňovadel, úpravu a vymezení šířky žlábku a ošetření součástí mazivem. 2. V cenách nejsou obsaženy náklady na dodávku materiálu, dělení kolejnic, zřízení svaru, demontáž a montáž styků. | [15 empty] | PP | 2
257 | K | 5911121130 | Výměna kolejnice u přídržnice typ Kn60 ohnuté soustavy S49 | m | 5 |  | 0 | Sborník UOŽI 01 2019 |  |  | základní |  | 0 | 0 | 0 | 0 | 0 | 4 | K | 2 | ROZPOCET | 0 | 0 | 0 | 0 | 0 | 1 | 0 | 4 | 182253122
| PP |  | Výměna kolejnice u přídržnice typ Kn60 ohnuté soustavy S49. Poznámka: 1. V cenách jsou započteny náklady na montáž nebo demontáž prozatímních styků, demontáž upevňovadel, přídržnice a kolejnice, výměnu kolejnice, montáž přídržnice a upevňovadel, úpravu a vymezení šířky žlábku a ošetření součástí mazivem. 2. V cenách nejsou obsaženy náklady na dodávku materiálu, dělení kolejnic, zřízení svaru, demontáž a montáž styků. | [15 empty] | PP | 2
258 | K | 5911121210 | Výměna kolejnice u přídržnice typ obrácené T (plech) přímé soustavy R65 | m | 5 |  | 0 | Sborník UOŽI 01 2019 |  |  | základní |  | 0 | 0 | 0 | 0 | 0 | 4 | K | 2 | ROZPOCET | 0 | 0 | 0 | 0 | 0 | 1 | 0 | 4 | 1837983955
| PP |  | Výměna kolejnice u přídržnice typ obrácené T (plech) přímé soustavy R65. Poznámka: 1. V cenách jsou započteny náklady na montáž nebo demontáž prozatímních styků, demontáž upevňovadel, přídržnice a kolejnice, výměnu kolejnice, montáž přídržnice a upevňovadel, úpravu a vymezení šířky žlábku a ošetření součástí mazivem. 2. V cenách nejsou obsaženy náklady na dodávku materiálu, dělení kolejnic, zřízení svaru, demontáž a montáž styků. | [15 empty] | PP | 2
259 | K | 5911121230 | Výměna kolejnice u přídržnice typ obrácené T (plech) přímé soustavy T | m | 5 |  | 0 | Sborník UOŽI 01 2019 |  |  | základní |  | 0 | 0 | 0 | 0 | 0 | 4 | K | 2 | ROZPOCET | 0 | 0 | 0 | 0 | 0 | 1 | 0 | 4 | 784656265
| PP |  | Výměna kolejnice u přídržnice typ obrácené T (plech) přímé soustavy T. Poznámka: 1. V cenách jsou započteny náklady na montáž nebo demontáž prozatímních styků, demontáž upevňovadel, přídržnice a kolejnice, výměnu kolejnice, montáž přídržnice a upevňovadel, úpravu a vymezení šířky žlábku a ošetření součástí mazivem. 2. V cenách nejsou obsaženy náklady na dodávku materiálu, dělení kolejnic, zřízení svaru, demontáž a montáž styků. | [15 empty] | PP | 2
260 | K | 5911273020 | Výměna kluzné stoličky pražce dřevěné soustavy R65 | kus | 5 |  | 0 | Sborník UOŽI 01 2019 |  |  | základní |  | 0 | 0 | 0 | 0 | 0 | 4 | K | 2 | ROZPOCET | 0 | 0 | 0 | 0 | 0 | 1 | 0 | 4 | 1102602145
| PP |  | Výměna kluzné stoličky pražce dřevěné soustavy R65. Poznámka: 1. V cenách jsou započteny náklady na demontáž, úpravu úložné plochy, ošetření impregnací, výměnu a montáž stoličky a ošetření součástí mazivem. 2. V cenách nejsou obsaženy náklady na dodávku materiálu. | [15 empty] | PP | 2
261 | K | 5911273030 | Výměna kluzné stoličky pražce dřevěné soustavy S49 | kus | 5 |  | 0 | Sborník UOŽI 01 2019 |  |  | základní |  | 0 | 0 | 0 | 0 | 0 | 4 | K | 2 | ROZPOCET | 0 | 0 | 0 | 0 | 0 | 1 | 0 | 4 | -82655051
| PP |  | Výměna kluzné stoličky pražce dřevěné soustavy S49. Poznámka: 1. V cenách jsou započteny náklady na demontáž, úpravu úložné plochy, ošetření impregnací, výměnu a montáž stoličky a ošetření součástí mazivem. 2. V cenách nejsou obsaženy náklady na dodávku materiálu. | [15 empty] | PP | 2
262 | K | 5911285020 | Výměna podkladnice ve výhybce pražce dřevěné soustavy R65 | kus | 5 |  | 0 | Sborník UOŽI 01 2019 |  |  | základní |  | 0 | 0 | 0 | 0 | 0 | 4 | K | 2 | ROZPOCET | 0 | 0 | 0 | 0 | 0 | 1 | 0 | 4 | -2091148171
| PP |  | Výměna podkladnice ve výhybce pražce dřevěné soustavy R65. Poznámka: 1. V cenách jsou započteny náklady na demotáž, úpravu úložné plochy, ošetření impregnací, výměnu a montáž dílu a ošetření součástí mazivem. 2. V cenách nejsou obsaženy náklady na dodávku materiálu. | [15 empty] | PP | 2
263 | K | 5911285030 | Výměna podkladnice ve výhybce pražce dřevěné soustavy S49 | kus | 5 |  | 0 | Sborník UOŽI 01 2019 |  |  | základní |  | 0 | 0 | 0 | 0 | 0 | 4 | K | 2 | ROZPOCET | 0 | 0 | 0 | 0 | 0 | 1 | 0 | 4 | -1313792327
| PP |  | Výměna podkladnice ve výhybce pražce dřevěné soustavy S49. Poznámka: 1. V cenách jsou započteny náklady na demotáž, úpravu úložné plochy, ošetření impregnací, výměnu a montáž dílu a ošetření součástí mazivem. 2. V cenách nejsou obsaženy náklady na dodávku materiálu. | [15 empty] | PP | 2
264 | K | 5911297020 | Výměna stoličky přídržnice Kn60 srdcovky jednoduché pražce dřevěné soustavy R65 | kus | 5 |  | 0 | Sborník UOŽI 01 2019 |  |  | základní |  | 0 | 0 | 0 | 0 | 0 | 4 | K | 2 | ROZPOCET | 0 | 0 | 0 | 0 | 0 | 1 | 0 | 4 | -418775004
| PP |  | Výměna stoličky přídržnice Kn60 srdcovky jednoduché pražce dřevěné soustavy R65. Poznámka: 1. V cenách jsou započteny náklady na demontáž upevňovadel a dílu u pražců dřevěných úprava úložné plochy a ošetření impregnací, výměna a montáž upevňovadel a dílu a ošetření závitů mazivem. 2. V cenách nejsou obsaženy náklady na dodávku materiálu. | [15 empty] | PP | 2
265 | K | 5911297030 | Výměna stoličky přídržnice Kn60 srdcovky jednoduché pražce dřevěné soustavy S49 | kus | 5 |  | 0 | Sborník UOŽI 01 2019 |  |  | základní |  | 0 | 0 | 0 | 0 | 0 | 4 | K | 2 | ROZPOCET | 0 | 0 | 0 | 0 | 0 | 1 | 0 | 4 | 1698019762
| PP |  | Výměna stoličky přídržnice Kn60 srdcovky jednoduché pražce dřevěné soustavy S49. Poznámka: 1. V cenách jsou započteny náklady na demontáž upevňovadel a dílu u pražců dřevěných úprava úložné plochy a ošetření impregnací, výměna a montáž upevňovadel a dílu a ošetření závitů mazivem. 2. V cenách nejsou obsaženy náklady na dodávku materiálu. | [15 empty] | PP | 2
266 | K | 5911303020 | Oprava rozchodu ve výhybce přebitím podkladnic soustavy R65 | kus | 10 |  | 0 | Sborník UOŽI 01 2019 |  |  | základní |  | 0 | 0 | 0 | 0 | 0 | 4 | K | 2 | ROZPOCET | 0 | 0 | 0 | 0 | 0 | 1 | 0 | 4 | -2009508673
| PP |  | Oprava rozchodu ve výhybce přebitím podkladnic soustavy R65. Poznámka: 1. V cenách jsou započteny náklady na demontáž upevňovadel a dílu, úpravu úložné plochy, zakolíčkování otvorů a ošetření impregnací, výměna a montáž upevňovadel a dílu a ošetření závitů mazivem. 2. V cenách nejsou obsaženy náklady na dodávku materiálu. | [15 empty] | PP | 2
267 | K | 5911303030 | Oprava rozchodu ve výhybce přebitím podkladnic soustavy S49 | kus | 10 |  | 0 | Sborník UOŽI 01 2019 |  |  | základní |  | 0 | 0 | 0 | 0 | 0 | 4 | K | 2 | ROZPOCET | 0 | 0 | 0 | 0 | 0 | 1 | 0 | 4 | -632735485
| PP |  | Oprava rozchodu ve výhybce přebitím podkladnic soustavy S49. Poznámka: 1. V cenách jsou započteny náklady na demontáž upevňovadel a dílu, úpravu úložné plochy, zakolíčkování otvorů a ošetření impregnací, výměna a montáž upevňovadel a dílu a ošetření závitů mazivem. 2. V cenách nejsou obsaženy náklady na dodávku materiálu. | [15 empty] | PP | 2
268 | K | 5911303120 | Oprava rozchodu ve výhybce přebitím kluzných stoliček soustavy R65 | kus | 10 |  | 0 | Sborník UOŽI 01 2019 |  |  | základní |  | 0 | 0 | 0 | 0 | 0 | 4 | K | 2 | ROZPOCET | 0 | 0 | 0 | 0 | 0 | 1 | 0 | 4 | 2138281005
| PP |  | Oprava rozchodu ve výhybce přebitím kluzných stoliček soustavy R65. Poznámka: 1. V cenách jsou započteny náklady na demontáž upevňovadel a dílu, úpravu úložné plochy, zakolíčkování otvorů a ošetření impregnací, výměna a montáž upevňovadel a dílu a ošetření závitů mazivem. 2. V cenách nejsou obsaženy náklady na dodávku materiálu. | [15 empty] | PP | 2
269 | K | 5911303130 | Oprava rozchodu ve výhybce přebitím kluzných stoliček soustavy S49 | kus | 10 |  | 0 | Sborník UOŽI 01 2019 |  |  | základní |  | 0 | 0 | 0 | 0 | 0 | 4 | K | 2 | ROZPOCET | 0 | 0 | 0 | 0 | 0 | 1 | 0 | 4 | -872358626
| PP |  | Oprava rozchodu ve výhybce přebitím kluzných stoliček soustavy S49. Poznámka: 1. V cenách jsou započteny náklady na demontáž upevňovadel a dílu, úpravu úložné plochy, zakolíčkování otvorů a ošetření impregnací, výměna a montáž upevňovadel a dílu a ošetření závitů mazivem. 2. V cenách nejsou obsaženy náklady na dodávku materiálu. | [15 empty] | PP | 2
270 | K | 5911303220 | Oprava rozchodu ve výhybce přebitím abnormálních podkladnic soustavy R65 | kus | 10 |  | 0 | Sborník UOŽI 01 2019 |  |  | základní |  | 0 | 0 | 0 | 0 | 0 | 4 | K | 2 | ROZPOCET | 0 | 0 | 0 | 0 | 0 | 1 | 0 | 4 | -736792007
| PP |  | Oprava rozchodu ve výhybce přebitím abnormálních podkladnic soustavy R65. Poznámka: 1. V cenách jsou započteny náklady na demontáž upevňovadel a dílu, úpravu úložné plochy, zakolíčkování otvorů a ošetření impregnací, výměna a montáž upevňovadel a dílu a ošetření závitů mazivem. 2. V cenách nejsou obsaženy náklady na dodávku materiálu. | [15 empty] | PP | 2
271 | K | 5911303230 | Oprava rozchodu ve výhybce přebitím abnormálních podkladnic soustavy S49 | kus | 10 |  | 0 | Sborník UOŽI 01 2019 |  |  | základní |  | 0 | 0 | 0 | 0 | 0 | 4 | K | 2 | ROZPOCET | 0 | 0 | 0 | 0 | 0 | 1 | 0 | 4 | -449296760
| PP |  | Oprava rozchodu ve výhybce přebitím abnormálních podkladnic soustavy S49. Poznámka: 1. V cenách jsou započteny náklady na demontáž upevňovadel a dílu, úpravu úložné plochy, zakolíčkování otvorů a ošetření impregnací, výměna a montáž upevňovadel a dílu a ošetření závitů mazivem. 2. V cenách nejsou obsaženy náklady na dodávku materiálu. | [15 empty] | PP | 2
272 | K | 5911303320 | Oprava rozchodu ve výhybce přebitím stoliček přídržnic soustavy R65 | kus | 10 |  | 0 | Sborník UOŽI 01 2019 |  |  | základní |  | 0 | 0 | 0 | 0 | 0 | 4 | K | 2 | ROZPOCET | 0 | 0 | 0 | 0 | 0 | 1 | 0 | 4 | 712523637
| PP |  | Oprava rozchodu ve výhybce přebitím stoliček přídržnic soustavy R65. Poznámka: 1. V cenách jsou započteny náklady na demontáž upevňovadel a dílu, úpravu úložné plochy, zakolíčkování otvorů a ošetření impregnací, výměna a montáž upevňovadel a dílu a ošetření závitů mazivem. 2. V cenách nejsou obsaženy náklady na dodávku materiálu. | [15 empty] | PP | 2
273 | K | 5911303330 | Oprava rozchodu ve výhybce přebitím stoliček přídržnic soustavy S49 | kus | 10 |  | 0 | Sborník UOŽI 01 2019 |  |  | základní |  | 0 | 0 | 0 | 0 | 0 | 4 | K | 2 | ROZPOCET | 0 | 0 | 0 | 0 | 0 | 1 | 0 | 4 | 1890854182
| PP |  | Oprava rozchodu ve výhybce přebitím stoliček přídržnic soustavy S49. Poznámka: 1. V cenách jsou započteny náklady na demontáž upevňovadel a dílu, úpravu úložné plochy, zakolíčkování otvorů a ošetření impregnací, výměna a montáž upevňovadel a dílu a ošetření závitů mazivem. 2. V cenách nejsou obsaženy náklady na dodávku materiálu. | [15 empty] | PP | 2
274 | K | 5911305010 | Oprava a seřízení výměnové části výhybky jednoduché s hákovým závěrem pérové jazyky jednozávěrové soustavy R65 | kus | 10 |  | 0 | Sborník UOŽI 01 2019 |  |  | základní |  | 0 | 0 | 0 | 0 | 0 | 4 | K | 2 | ROZPOCET | 0 | 0 | 0 | 0 | 0 | 1 | 0 | 4 | 1422072781
| PP |  | Oprava a seřízení výměnové části výhybky jednoduché s hákovým závěrem pérové jazyky jednozávěrové soustavy R65. Poznámka: 1. V cenách jsou započteny náklady na demontáž nebo montáž součástí, seřízení zdvihu, rozevření a záklesu, výměnu nebo opravu spojovacích tyčí, táhel, soutyčí, úhlových pák, přestavníků, háků, stěžejek, čelistí, roubíků a závlaček,oprava vzájemné polohy jazyka a opornice v podélném směru (sputovaný jazyk), oprava mezery mezi jazykem a opornicí v místě první hákové stěžejky, doléhání přilehlého jazyka k opornici a na jazykové opěrky, oprava dosedání opornicových opěrek nebo spon, oprava dosedání jazyka na kluzné staličky, úprava vzdálenosti mezi hlavou odlehlého jazyka a hlavou opornice, seřízení výměníku, seřízení a přezkoušení chodu závěru, provedení západkové zkoušky a ošetření součástí mazivem. U kloubových jazyků oprava čepů a pouzder. 2. V cenách nejsou obsaženy náklady na dodávku materiálu. | [15 empty] | PP | 2
275 | K | 5911305020 | Oprava a seřízení výměnové části výhybky jednoduché s hákovým závěrem pérové jazyky jednozávěrové soustavy S49 | kus | 10 |  | 0 | Sborník UOŽI 01 2019 |  |  | základní |  | 0 | 0 | 0 | 0 | 0 | 4 | K | 2 | ROZPOCET | 0 | 0 | 0 | 0 | 0 | 1 | 0 | 4 | 190955379
| PP |  | Oprava a seřízení výměnové části výhybky jednoduché s hákovým závěrem pérové jazyky jednozávěrové soustavy S49. Poznámka: 1. V cenách jsou započteny náklady na demontáž nebo montáž součástí, seřízení zdvihu, rozevření a záklesu, výměnu nebo opravu spojovacích tyčí, táhel, soutyčí, úhlových pák, přestavníků, háků, stěžejek, čelistí, roubíků a závlaček,oprava vzájemné polohy jazyka a opornice v podélném směru (sputovaný jazyk), oprava mezery mezi jazykem a opornicí v místě první hákové stěžejky, doléhání přilehlého jazyka k opornici a na jazykové opěrky, oprava dosedání opornicových opěrek nebo spon, oprava dosedání jazyka na kluzné staličky, úprava vzdálenosti mezi hlavou odlehlého jazyka a hlavou opornice, seřízení výměníku, seřízení a přezkoušení chodu závěru, provedení západkové zkoušky a ošetření součástí mazivem. U kloubových jazyků oprava čepů a pouzder. 2. V cenách nejsou obsaženy náklady na dodávku materiálu. | [15 empty] | PP | 2
276 | K | 5911309010 | Demontáž hákového závěru výhybky jednoduché jednozávěrové soustavy R65 | kus | 5 |  | 0 | Sborník UOŽI 01 2019 |  |  | základní |  | 0 | 0 | 0 | 0 | 0 | 4 | K | 2 | ROZPOCET | 0 | 0 | 0 | 0 | 0 | 1 | 0 | 4 | -1063470990
| PP |  | Demontáž hákového závěru výhybky jednoduché jednozávěrové soustavy R65. Poznámka: 1. V cenách jsou započteny náklady na demontáž závěru a naložení na dopravní prostředek. | [15 empty] | PP | 2
277 | K | 5911309020 | Demontáž hákového závěru výhybky jednoduché jednozávěrové soustavy S49 | kus | 5 |  | 0 | Sborník UOŽI 01 2019 |  |  | základní |  | 0 | 0 | 0 | 0 | 0 | 4 | K | 2 | ROZPOCET | 0 | 0 | 0 | 0 | 0 | 1 | 0 | 4 | -449844570
| PP |  | Demontáž hákového závěru výhybky jednoduché jednozávěrové soustavy S49. Poznámka: 1. V cenách jsou započteny náklady na demontáž závěru a naložení na dopravní prostředek. | [15 empty] | PP | 2
278 | K | 5911309030 | Demontáž hákového závěru výhybky jednoduché jednozávěrové soustavy T | kus | 5 |  | 0 | Sborník UOŽI 01 2019 |  |  | základní |  | 0 | 0 | 0 | 0 | 0 | 4 | K | 2 | ROZPOCET | 0 | 0 | 0 | 0 | 0 | 1 | 0 | 4 | 2081821771
| PP |  | Demontáž hákového závěru výhybky jednoduché jednozávěrové soustavy T. Poznámka: 1. V cenách jsou započteny náklady na demontáž závěru a naložení na dopravní prostředek. | [15 empty] | PP | 2
279 | K | 5911311010 | Montáž hákového závěru výhybky jednoduché jednozávěrové soustavy R65 | kus | 5 |  | 0 | Sborník UOŽI 01 2019 |  |  | základní |  | 0 | 0 | 0 | 0 | 0 | 4 | K | 2 | ROZPOCET | 0 | 0 | 0 | 0 | 0 | 1 | 0 | 4 | -1979425703
| PP |  | Montáž hákového závěru výhybky jednoduché jednozávěrové soustavy R65. Poznámka: 1. V cenách jsou započteny náklady na montáž a seřízení závěru, seřízení a přezkoušení chodu závěru, provedení západkové zkoušky a ošetření součástí mazivem. 2. V cenách nejsou obsaženy náklady na dodávku materiálu. | [15 empty] | PP | 2
280 | K | 5911311020 | Montáž hákového závěru výhybky jednoduché jednozávěrové soustavy S49 | kus | 5 |  | 0 | Sborník UOŽI 01 2019 |  |  | základní |  | 0 | 0 | 0 | 0 | 0 | 4 | K | 2 | ROZPOCET | 0 | 0 | 0 | 0 | 0 | 1 | 0 | 4 | 2117608558
| PP |  | Montáž hákového závěru výhybky jednoduché jednozávěrové soustavy S49. Poznámka: 1. V cenách jsou započteny náklady na montáž a seřízení závěru, seřízení a přezkoušení chodu závěru, provedení západkové zkoušky a ošetření součástí mazivem. 2. V cenách nejsou obsaženy náklady na dodávku materiálu. | [15 empty] | PP | 2
281 | K | 5911629030 | Montáž jednoduché výhybky na úložišti dřevěné pražce soustavy R65 | m | 100 |  | 0 | Sborník UOŽI 01 2019 |  |  | základní |  | 0 | 0 | 0 | 0 | 0 | 4 | K | 2 | ROZPOCET | 0 | 0 | 0 | 0 | 0 | 1 | 0 | 4 | -1679035585
| PP |  | Montáž jednoduché výhybky na úložišti dřevěné pražce soustavy R65. Poznámka: 1. V cenách jsou započteny náklady na zřízení montážní plochy, manipulaci, nanesení součástí, montáž podle montážního plánu, přezkoušení doléhání jazyků a ošetření kluzných částí výhybky mazivem. Demontáž součástí před položením. 2. V cenách nejsou obsaženy náklady na dodávku materiálu. | [15 empty] | PP | 2
282 | K | 5911629040 | Montáž jednoduché výhybky na úložišti dřevěné pražce soustavy S49 | m | 100 |  | 0 | Sborník UOŽI 01 2019 |  |  | základní |  | 0 | 0 | 0 | 0 | 0 | 4 | K | 2 | ROZPOCET | 0 | 0 | 0 | 0 | 0 | 1 | 0 | 4 | -484577038
| PP |  | Montáž jednoduché výhybky na úložišti dřevěné pražce soustavy S49. Poznámka: 1. V cenách jsou započteny náklady na zřízení montážní plochy, manipulaci, nanesení součástí, montáž podle montážního plánu, přezkoušení doléhání jazyků a ošetření kluzných částí výhybky mazivem. Demontáž součástí před položením. 2. V cenách nejsou obsaženy náklady na dodávku materiálu. | [15 empty] | PP | 2
283 | K | 5911655030 | Demontáž jednoduché výhybky na úložišti dřevěné pražce soustavy R65 | m | 100 |  | 0 | Sborník UOŽI 01 2019 |  |  | základní |  | 0 | 0 | 0 | 0 | 0 | 4 | K | 2 | ROZPOCET | 0 | 0 | 0 | 0 | 0 | 1 | 0 | 4 | 1620833212
| PP |  | Demontáž jednoduché výhybky na úložišti dřevěné pražce soustavy R65. Poznámka: 1. V cenách jsou započteny náklady na demontáž do součástí, manipulaci, naložení na dopravní prostředek a uložení vyzískaného materiálu na úložišti. | [15 empty] | PP | 2
284 | K | 5911655040 | Demontáž jednoduché výhybky na úložišti dřevěné pražce soustavy S49 | m | 100 |  | 0 | Sborník UOŽI 01 2019 |  |  | základní |  | 0 | 0 | 0 | 0 | 0 | 4 | K | 2 | ROZPOCET | 0 | 0 | 0 | 0 | 0 | 1 | 0 | 4 | 1995339584
| PP |  | Demontáž jednoduché výhybky na úložišti dřevěné pražce soustavy S49. Poznámka: 1. V cenách jsou započteny náklady na demontáž do součástí, manipulaci, naložení na dopravní prostředek a uložení vyzískaného materiálu na úložišti. | [15 empty] | PP | 2
285 | K | 5911655050 | Demontáž jednoduché výhybky na úložišti dřevěné pražce soustavy T | m | 100 |  | 0 | Sborník UOŽI 01 2019 |  |  | základní |  | 0 | 0 | 0 | 0 | 0 | 4 | K | 2 | ROZPOCET | 0 | 0 | 0 | 0 | 0 | 1 | 0 | 4 | -1755679919
| PP |  | Demontáž jednoduché výhybky na úložišti dřevěné pražce soustavy T. Poznámka: 1. V cenách jsou započteny náklady na demontáž do součástí, manipulaci, naložení na dopravní prostředek a uložení vyzískaného materiálu na úložišti. | [15 empty] | PP | 2
286 | K | 5911655060 | Demontáž jednoduché výhybky na úložišti dřevěné pražce soustavy A | m | 100 |  | 0 | Sborník UOŽI 01 2019 |  |  | základní |  | 0 | 0 | 0 | 0 | 0 | 4 | K | 2 | ROZPOCET | 0 | 0 | 0 | 0 | 0 | 1 | 0 | 4 | -1508331571
| PP |  | Demontáž jednoduché výhybky na úložišti dřevěné pražce soustavy A. Poznámka: 1. V cenách jsou započteny náklady na demontáž do součástí, manipulaci, naložení na dopravní prostředek a uložení vyzískaného materiálu na úložišti. | [15 empty] | PP | 2
287 | K | 5911707020 | Demontáž pojistných úhelníků na mostech tv. R65 | m | 10 |  | 0 | Sborník UOŽI 01 2019 |  |  | základní |  | 0 | 0 | 0 | 0 | 0 | 4 | K | 2 | ROZPOCET | 0 | 0 | 0 | 0 | 0 | 1 | 0 | 4 | 1134641880
| PP |  | Demontáž pojistných úhelníků na mostech tv. R65. Poznámka: 1. V cenách jsou započteny náklady na demontáž, manipulaci a naložení na dopravní prostředek nebo uložení mimo most. | [15 empty] | PP | 2
288 | K | 5911707030 | Demontáž pojistných úhelníků na mostech tv. S49 | m | 10 |  | 0 | Sborník UOŽI 01 2019 |  |  | základní |  | 0 | 0 | 0 | 0 | 0 | 4 | K | 2 | ROZPOCET | 0 | 0 | 0 | 0 | 0 | 1 | 0 | 4 | 1989975834
| PP |  | Demontáž pojistných úhelníků na mostech tv. S49. Poznámka: 1. V cenách jsou započteny náklady na demontáž, manipulaci a naložení na dopravní prostředek nebo uložení mimo most. | [15 empty] | PP | 2
289 | K | 5911709020 | Montáž pojistných úhelníků na mostech tv. R65 | m | 10 |  | 0 | Sborník UOŽI 01 2019 |  |  | základní |  | 0 | 0 | 0 | 0 | 0 | 4 | K | 2 | ROZPOCET | 0 | 0 | 0 | 0 | 0 | 1 | 0 | 4 | -1768846293
| PP |  | Montáž pojistných úhelníků na mostech tv. R65. Poznámka: 1. V cenách jsou započteny náklady na montáž, vrtání otvorů pro vrtule. 2. V cenách nejsou obsaženy náklady na dodávku materiálu. | [15 empty] | PP | 2
290 | K | 5911709030 | Montáž pojistných úhelníků na mostech tv. S49 | m | 10 |  | 0 | Sborník UOŽI 01 2019 |  |  | základní |  | 0 | 0 | 0 | 0 | 0 | 4 | K | 2 | ROZPOCET | 0 | 0 | 0 | 0 | 0 | 1 | 0 | 4 | -1520796604
| PP |  | Montáž pojistných úhelníků na mostech tv. S49. Poznámka: 1. V cenách jsou započteny náklady na montáž, vrtání otvorů pro vrtule. 2. V cenách nejsou obsaženy náklady na dodávku materiálu. | [15 empty] | PP | 2
291 | K | 5912075020 | Demontáž magnetických bodů pro měřicí vůz (MV) | kus | 10 |  | 0 | Sborník UOŽI 01 2019 |  |  | základní |  | 0 | 0 | 0 | 0 | 0 | 4 | K | 2 | ROZPOCET | 0 | 0 | 0 | 0 | 0 | 1 | 0 | 4 | -1645320918
| PP |  | Demontáž magnetických bodů pro měřicí vůz (MV). Poznámka: 1. V cenách jsou započteny náklady demontáž magnetických bodů včetně manipulace s kameniva. | [15 empty] | PP | 2
292 | K | 5912080020 | Montáž magnetických bodů pro měřicí vůz (MV) | kus | 10 |  | 0 | Sborník UOŽI 01 2019 |  |  | základní |  | 0 | 0 | 0 | 0 | 0 | 4 | K | 2 | ROZPOCET | 0 | 0 | 0 | 0 | 0 | 1 | 0 | 4 | 253873776
| PP |  | Montáž magnetických bodů pro měřicí vůz (MV). Poznámka: 1. V cenách jsou započteny náklady montáž magnetických bodů včetně manipulace s kamenivem. 2. V cenách nejsou obsaženy náklady na dodávku materiálu. | [15 empty] | PP | 2
293 | K | 5913035010 | Demontáž celopryžové přejezdové konstrukce málo zatížené v koleji část vnější a vnitřní bez závěrných zídek | m | 10 |  | 0 | Sborník UOŽI 01 2019 |  |  | základní |  | 0 | 0 | 0 | 0 | 0 | 4 | K | 2 | ROZPOCET | 0 | 0 | 0 | 0 | 0 | 1 | 0 | 4 | 430244653
| PP |  | Demontáž celopryžové přejezdové konstrukce málo zatížené v koleji část vnější a vnitřní bez závěrných zídek. Poznámka: 1. V cenách jsou započteny náklady na demontáž konstrukce, naložení na dopravní prostředek. | [15 empty] | PP | 2
294 | K | 5913035020 | Demontáž celopryžové přejezdové konstrukce málo zatížené v koleji část vnitřní | m | 10 |  | 0 | Sborník UOŽI 01 2019 |  |  | základní |  | 0 | 0 | 0 | 0 | 0 | 4 | K | 2 | ROZPOCET | 0 | 0 | 0 | 0 | 0 | 1 | 0 | 4 | -1518452773
| PP |  | Demontáž celopryžové přejezdové konstrukce málo zatížené v koleji část vnitřní. Poznámka: 1. V cenách jsou započteny náklady na demontáž konstrukce, naložení na dopravní prostředek. | [15 empty] | PP | 2
295 | K | 5913035030 | Demontáž celopryžové přejezdové konstrukce málo zatížené v koleji část vnější a vnitřní včetně závěrných zídek | m | 10 |  | 0 | Sborník UOŽI 01 2019 |  |  | základní |  | 0 | 0 | 0 | 0 | 0 | 4 | K | 2 | ROZPOCET | 0 | 0 | 0 | 0 | 0 | 1 | 0 | 4 | 214429034
| PP |  | Demontáž celopryžové přejezdové konstrukce málo zatížené v koleji část vnější a vnitřní včetně závěrných zídek. Poznámka: 1. V cenách jsou započteny náklady na demontáž konstrukce, naložení na dopravní prostředek. | [15 empty] | PP | 2
296 | K | 5913035110 | Demontáž celopryžové přejezdové konstrukce málo zatížené ve výhybce část vnější a vnitřní bez závěrných zídek | m2 | 10 |  | 0 | Sborník UOŽI 01 2019 |  |  | základní |  | 0 | 0 | 0 | 0 | 0 | 4 | K | 2 | ROZPOCET | 0 | 0 | 0 | 0 | 0 | 1 | 0 | 4 | -2049891875
| PP |  | Demontáž celopryžové přejezdové konstrukce málo zatížené ve výhybce část vnější a vnitřní bez závěrných zídek. Poznámka: 1. V cenách jsou započteny náklady na demontáž konstrukce, naložení na dopravní prostředek. | [15 empty] | PP | 2
297 | K | 5913035120 | Demontáž celopryžové přejezdové konstrukce málo zatížené ve výhybce část vnitřní | m2 | 10 |  | 0 | Sborník UOŽI 01 2019 |  |  | základní |  | 0 | 0 | 0 | 0 | 0 | 4 | K | 2 | ROZPOCET | 0 | 0 | 0 | 0 | 0 | 1 | 0 | 4 | -1107254938
| PP |  | Demontáž celopryžové přejezdové konstrukce málo zatížené ve výhybce část vnitřní. Poznámka: 1. V cenách jsou započteny náklady na demontáž konstrukce, naložení na dopravní prostředek. | [15 empty] | PP | 2
298 | K | 5913035130 | Demontáž celopryžové přejezdové konstrukce málo zatížené ve výhybce část vnější a vnitřní včetně závěrných zídek | m2 | 10 |  | 0 | Sborník UOŽI 01 2019 |  |  | základní |  | 0 | 0 | 0 | 0 | 0 | 4 | K | 2 | ROZPOCET | 0 | 0 | 0 | 0 | 0 | 1 | 0 | 4 | 308122055
| PP |  | Demontáž celopryžové přejezdové konstrukce málo zatížené ve výhybce část vnější a vnitřní včetně závěrných zídek. Poznámka: 1. V cenách jsou započteny náklady na demontáž konstrukce, naložení na dopravní prostředek. | [15 empty] | PP | 2
299 | K | 5913035210 | Demontáž celopryžové přejezdové konstrukce silně zatížené v koleji část vnější a vnitřní bez závěrných zídek | m | 10 |  | 0 | Sborník UOŽI 01 2019 |  |  | základní |  | 0 | 0 | 0 | 0 | 0 | 4 | K | 2 | ROZPOCET | 0 | 0 | 0 | 0 | 0 | 1 | 0 | 4 | -1567940300
| PP |  | Demontáž celopryžové přejezdové konstrukce silně zatížené v koleji část vnější a vnitřní bez závěrných zídek. Poznámka: 1. V cenách jsou započteny náklady na demontáž konstrukce, naložení na dopravní prostředek. | [15 empty] | PP | 2
300 | K | 5913035220 | Demontáž celopryžové přejezdové konstrukce silně zatížené v koleji část vnitřní | m | 10 |  | 0 | Sborník UOŽI 01 2019 |  |  | základní |  | 0 | 0 | 0 | 0 | 0 | 4 | K | 2 | ROZPOCET | 0 | 0 | 0 | 0 | 0 | 1 | 0 | 4 | -1695976203
| PP |  | Demontáž celopryžové přejezdové konstrukce silně zatížené v koleji část vnitřní. Poznámka: 1. V cenách jsou započteny náklady na demontáž konstrukce, naložení na dopravní prostředek. | [15 empty] | PP | 2
301 | K | 5913035230 | Demontáž celopryžové přejezdové konstrukce silně zatížené v koleji část vnější a vnitřní včetně závěrných zídek | m | 10 |  | 0 | Sborník UOŽI 01 2019 |  |  | základní |  | 0 | 0 | 0 | 0 | 0 | 4 | K | 2 | ROZPOCET | 0 | 0 | 0 | 0 | 0 | 1 | 0 | 4 | 1787563959
| PP |  | Demontáž celopryžové přejezdové konstrukce silně zatížené v koleji část vnější a vnitřní včetně závěrných zídek. Poznámka: 1. V cenách jsou započteny náklady na demontáž konstrukce, naložení na dopravní prostředek. | [15 empty] | PP | 2
302 | K | 5913035310 | Demontáž celopryžové přejezdové konstrukce silně zatížené ve výhybce část vnější a vnitřní bez závěrných zídek | m2 | 10 |  | 0 | Sborník UOŽI 01 2019 |  |  | základní |  | 0 | 0 | 0 | 0 | 0 | 4 | K | 2 | ROZPOCET | 0 | 0 | 0 | 0 | 0 | 1 | 0 | 4 | -1546305105
| PP |  | Demontáž celopryžové přejezdové konstrukce silně zatížené ve výhybce část vnější a vnitřní bez závěrných zídek. Poznámka: 1. V cenách jsou započteny náklady na demontáž konstrukce, naložení na dopravní prostředek. | [15 empty] | PP | 2
303 | K | 5913035320 | Demontáž celopryžové přejezdové konstrukce silně zatížené ve výhybce část vnitřní | m2 | 10 |  | 0 | Sborník UOŽI 01 2019 |  |  | základní |  | 0 | 0 | 0 | 0 | 0 | 4 | K | 2 | ROZPOCET | 0 | 0 | 0 | 0 | 0 | 1 | 0 | 4 | 406039694
| PP |  | Demontáž celopryžové přejezdové konstrukce silně zatížené ve výhybce část vnitřní. Poznámka: 1. V cenách jsou započteny náklady na demontáž konstrukce, naložení na dopravní prostředek. | [15 empty] | PP | 2
304 | K | 5913035330 | Demontáž celopryžové přejezdové konstrukce silně zatížené ve výhybce část vnější a vnitřní včetně závěrných zídek | m2 | 10 |  | 0 | Sborník UOŽI 01 2019 |  |  | základní |  | 0 | 0 | 0 | 0 | 0 | 4 | K | 2 | ROZPOCET | 0 | 0 | 0 | 0 | 0 | 1 | 0 | 4 | -551074639
| PP |  | Demontáž celopryžové přejezdové konstrukce silně zatížené ve výhybce část vnější a vnitřní včetně závěrných zídek. Poznámka: 1. V cenách jsou započteny náklady na demontáž konstrukce, naložení na dopravní prostředek. | [15 empty] | PP | 2
305 | K | 5913040010 | Montáž celopryžové přejezdové konstrukce málo zatížené v koleji část vnější a vnitřní bez závěrných zídek | m | 10 |  | 0 | Sborník UOŽI 01 2019 |  |  | základní |  | 0 | 0 | 0 | 0 | 0 | 4 | K | 2 | ROZPOCET | 0 | 0 | 0 | 0 | 0 | 1 | 0 | 4 | -62623740
| PP |  | Montáž celopryžové přejezdové konstrukce málo zatížené v koleji část vnější a vnitřní bez závěrných zídek. Poznámka: 1. V cenách jsou započteny náklady na montáž konstrukce. 2. V cenách nejsou obsaženy náklady na dodávku materiálu. | [15 empty] | PP | 2
306 | K | 5913040020 | Montáž celopryžové přejezdové konstrukce málo zatížené v koleji část vnitřní | m | 10 |  | 0 | Sborník UOŽI 01 2019 |  |  | základní |  | 0 | 0 | 0 | 0 | 0 | 4 | K | 2 | ROZPOCET | 0 | 0 | 0 | 0 | 0 | 1 | 0 | 4 | 1025990815
| PP |  | Montáž celopryžové přejezdové konstrukce málo zatížené v koleji část vnitřní. Poznámka: 1. V cenách jsou započteny náklady na montáž konstrukce. 2. V cenách nejsou obsaženy náklady na dodávku materiálu. | [15 empty] | PP | 2
307 | K | 5913040030 | Montáž celopryžové přejezdové konstrukce málo zatížené v koleji část vnější a vnitřní včetně závěrných zídek | m | 10 |  | 0 | Sborník UOŽI 01 2019 |  |  | základní |  | 0 | 0 | 0 | 0 | 0 | 4 | K | 2 | ROZPOCET | 0 | 0 | 0 | 0 | 0 | 1 | 0 | 4 | 1230027272
| PP |  | Montáž celopryžové přejezdové konstrukce málo zatížené v koleji část vnější a vnitřní včetně závěrných zídek. Poznámka: 1. V cenách jsou započteny náklady na montáž konstrukce. 2. V cenách nejsou obsaženy náklady na dodávku materiálu. | [15 empty] | PP | 2
308 | K | 5913040110 | Montáž celopryžové přejezdové konstrukce málo zatížené ve výhybce část vnější a vnitřní bez závěrných zídek | m2 | 10 |  | 0 | Sborník UOŽI 01 2019 |  |  | základní |  | 0 | 0 | 0 | 0 | 0 | 4 | K | 2 | ROZPOCET | 0 | 0 | 0 | 0 | 0 | 1 | 0 | 4 | -1790924485
| PP |  | Montáž celopryžové přejezdové konstrukce málo zatížené ve výhybce část vnější a vnitřní bez závěrných zídek. Poznámka: 1. V cenách jsou započteny náklady na montáž konstrukce. 2. V cenách nejsou obsaženy náklady na dodávku materiálu. | [15 empty] | PP | 2
309 | K | 5913040120 | Montáž celopryžové přejezdové konstrukce málo zatížené ve výhybce část vnitřní | m2 | 10 |  | 0 | Sborník UOŽI 01 2019 |  |  | základní |  | 0 | 0 | 0 | 0 | 0 | 4 | K | 2 | ROZPOCET | 0 | 0 | 0 | 0 | 0 | 1 | 0 | 4 | -1795942441
| PP |  | Montáž celopryžové přejezdové konstrukce málo zatížené ve výhybce část vnitřní. Poznámka: 1. V cenách jsou započteny náklady na montáž konstrukce. 2. V cenách nejsou obsaženy náklady na dodávku materiálu. | [15 empty] | PP | 2
310 | K | 5913040130 | Montáž celopryžové přejezdové konstrukce málo zatížené ve výhybce část vnější a vnitřní včetně závěrných zídek | m2 | 10 |  | 0 | Sborník UOŽI 01 2019 |  |  | základní |  | 0 | 0 | 0 | 0 | 0 | 4 | K | 2 | ROZPOCET | 0 | 0 | 0 | 0 | 0 | 1 | 0 | 4 | -1158777450
| PP |  | Montáž celopryžové přejezdové konstrukce málo zatížené ve výhybce část vnější a vnitřní včetně závěrných zídek. Poznámka: 1. V cenách jsou započteny náklady na montáž konstrukce. 2. V cenách nejsou obsaženy náklady na dodávku materiálu. | [15 empty] | PP | 2
311 | K | 5913040210 | Montáž celopryžové přejezdové konstrukce silně zatížené v koleji část vnější a vnitřní bez závěrných zídek | m | 10 |  | 0 | Sborník UOŽI 01 2019 |  |  | základní |  | 0 | 0 | 0 | 0 | 0 | 4 | K | 2 | ROZPOCET | 0 | 0 | 0 | 0 | 0 | 1 | 0 | 4 | -1841454397
| PP |  | Montáž celopryžové přejezdové konstrukce silně zatížené v koleji část vnější a vnitřní bez závěrných zídek. Poznámka: 1. V cenách jsou započteny náklady na montáž konstrukce. 2. V cenách nejsou obsaženy náklady na dodávku materiálu. | [15 empty] | PP | 2
312 | K | 5913040220 | Montáž celopryžové přejezdové konstrukce silně zatížené v koleji část vnitřní | m | 10 |  | 0 | Sborník UOŽI 01 2019 |  |  | základní |  | 0 | 0 | 0 | 0 | 0 | 4 | K | 2 | ROZPOCET | 0 | 0 | 0 | 0 | 0 | 1 | 0 | 4 | 1348981437
| PP |  | Montáž celopryžové přejezdové konstrukce silně zatížené v koleji část vnitřní. Poznámka: 1. V cenách jsou započteny náklady na montáž konstrukce. 2. V cenách nejsou obsaženy náklady na dodávku materiálu. | [15 empty] | PP | 2
313 | K | 5913040230 | Montáž celopryžové přejezdové konstrukce silně zatížené v koleji část vnější a vnitřní včetně závěrných zídek | m | 10 |  | 0 | Sborník UOŽI 01 2019 |  |  | základní |  | 0 | 0 | 0 | 0 | 0 | 4 | K | 2 | ROZPOCET | 0 | 0 | 0 | 0 | 0 | 1 | 0 | 4 | -1162560773
| PP |  | Montáž celopryžové přejezdové konstrukce silně zatížené v koleji část vnější a vnitřní včetně závěrných zídek. Poznámka: 1. V cenách jsou započteny náklady na montáž konstrukce. 2. V cenách nejsou obsaženy náklady na dodávku materiálu. | [15 empty] | PP | 2
314 | K | 5913040310 | Montáž celopryžové přejezdové konstrukce silně zatížené ve výhybce část vnější a vnitřní bez závěrných zídek | m2 | 10 |  | 0 | Sborník UOŽI 01 2019 |  |  | základní |  | 0 | 0 | 0 | 0 | 0 | 4 | K | 2 | ROZPOCET | 0 | 0 | 0 | 0 | 0 | 1 | 0 | 4 | -1682497261
| PP |  | Montáž celopryžové přejezdové konstrukce silně zatížené ve výhybce část vnější a vnitřní bez závěrných zídek. Poznámka: 1. V cenách jsou započteny náklady na montáž konstrukce. 2. V cenách nejsou obsaženy náklady na dodávku materiálu. | [15 empty] | PP | 2
315 | K | 5913040320 | Montáž celopryžové přejezdové konstrukce silně zatížené ve výhybce část vnitřní | m2 | 10 |  | 0 | Sborník UOŽI 01 2019 |  |  | základní |  | 0 | 0 | 0 | 0 | 0 | 4 | K | 2 | ROZPOCET | 0 | 0 | 0 | 0 | 0 | 1 | 0 | 4 | -571510123
| PP |  | Montáž celopryžové přejezdové konstrukce silně zatížené ve výhybce část vnitřní. Poznámka: 1. V cenách jsou započteny náklady na montáž konstrukce. 2. V cenách nejsou obsaženy náklady na dodávku materiálu. | [15 empty] | PP | 2
316 | K | 5913040330 | Montáž celopryžové přejezdové konstrukce silně zatížené ve výhybce část vnější a vnitřní včetně závěrných zídek | m2 | 10 |  | 0 | Sborník UOŽI 01 2019 |  |  | základní |  | 0 | 0 | 0 | 0 | 0 | 4 | K | 2 | ROZPOCET | 0 | 0 | 0 | 0 | 0 | 1 | 0 | 4 | -1402770409
| PP |  | Montáž celopryžové přejezdové konstrukce silně zatížené ve výhybce část vnější a vnitřní včetně závěrných zídek. Poznámka: 1. V cenách jsou započteny náklady na montáž konstrukce. 2. V cenách nejsou obsaženy náklady na dodávku materiálu. | [15 empty] | PP | 2
317 | K | 5913045010 | Demontáž závěrné zídky celopryžové přejezdové konstrukce | m | 10 |  | 0 | Sborník UOŽI 01 2019 |  |  | základní |  | 0 | 0 | 0 | 0 | 0 | 4 | K | 2 | ROZPOCET | 0 | 0 | 0 | 0 | 0 | 1 | 0 | 4 | -615509300
| PP |  | Demontáž závěrné zídky celopryžové přejezdové konstrukce. Poznámka: 1. V cenách jsou započteny náklady na demontáž asfaltobetonu, zídky, podkladního dílu, úpravu terénu a naložení na dopravní prostředek. 2. V cenách nejsou obsaženy náklady na odřezání asfaltobetonu. | [15 empty] | PP | 2
318 | K | 5913050010 | Montáž závěrné zídky celopryžové přejezdové konstrukce | m | 10 |  | 0 | Sborník UOŽI 01 2019 |  |  | základní |  | 0 | 0 | 0 | 0 | 0 | 4 | K | 2 | ROZPOCET | 0 | 0 | 0 | 0 | 0 | 1 | 0 | 4 | -1574649967
| PP |  | Montáž závěrné zídky celopryžové přejezdové konstrukce. Poznámka: 1. V cenách jsou započteny náklady na zemní práce, montáž podkladního dílu a zídky. 2. V cenách nejsou obsaženy náklady na dodávku materiálu. | [15 empty] | PP | 2
319 | K | 5913070010 | Demontáž betonové přejezdové konstrukce část vnější a vnitřní bez závěrných zídek | m | 10 |  | 0 | Sborník UOŽI 01 2019 |  |  | základní |  | 0 | 0 | 0 | 0 | 0 | 4 | K | 2 | ROZPOCET | 0 | 0 | 0 | 0 | 0 | 1 | 0 | 4 | 583606741
| PP |  | Demontáž betonové přejezdové konstrukce část vnější a vnitřní bez závěrných zídek. Poznámka: 1. V cenách jsou započteny náklady na demontáž konstrukce a naložení na dopravní prostředek. | [15 empty] | PP | 2
320 | K | 5913070020 | Demontáž betonové přejezdové konstrukce část vnitřní | m | 10 |  | 0 | Sborník UOŽI 01 2019 |  |  | základní |  | 0 | 0 | 0 | 0 | 0 | 4 | K | 2 | ROZPOCET | 0 | 0 | 0 | 0 | 0 | 1 | 0 | 4 | -1944651534
| PP |  | Demontáž betonové přejezdové konstrukce část vnitřní. Poznámka: 1. V cenách jsou započteny náklady na demontáž konstrukce a naložení na dopravní prostředek. | [15 empty] | PP | 2
321 | K | 5913070030 | Demontáž betonové přejezdové konstrukce část vnější a vnitřní včetně závěrných zídek | m | 10 |  | 0 | Sborník UOŽI 01 2019 |  |  | základní |  | 0 | 0 | 0 | 0 | 0 | 4 | K | 2 | ROZPOCET | 0 | 0 | 0 | 0 | 0 | 1 | 0 | 4 | -981903649
| PP |  | Demontáž betonové přejezdové konstrukce část vnější a vnitřní včetně závěrných zídek. Poznámka: 1. V cenách jsou započteny náklady na demontáž konstrukce a naložení na dopravní prostředek. | [15 empty] | PP | 2
322 | K | 5913075010 | Montáž betonové přejezdové konstrukce část vnější a vnitřní bez závěrných zídek | m | 10 |  | 0 | Sborník UOŽI 01 2019 |  |  | základní |  | 0 | 0 | 0 | 0 | 0 | 4 | K | 2 | ROZPOCET | 0 | 0 | 0 | 0 | 0 | 1 | 0 | 4 | 1613442917
| PP |  | Montáž betonové přejezdové konstrukce část vnější a vnitřní bez závěrných zídek. Poznámka: 1. V cenách jsou započteny náklady na montáž konstrukce. 2. V cenách nejsou obsaženy náklady na dodávku materiálu. | [15 empty] | PP | 2
323 | K | 5913075020 | Montáž betonové přejezdové konstrukce část vnitřní | m | 10 |  | 0 | Sborník UOŽI 01 2019 |  |  | základní |  | 0 | 0 | 0 | 0 | 0 | 4 | K | 2 | ROZPOCET | 0 | 0 | 0 | 0 | 0 | 1 | 0 | 4 | -676531835
| PP |  | Montáž betonové přejezdové konstrukce část vnitřní. Poznámka: 1. V cenách jsou započteny náklady na montáž konstrukce. 2. V cenách nejsou obsaženy náklady na dodávku materiálu. | [15 empty] | PP | 2
324 | K | 5913075030 | Montáž betonové přejezdové konstrukce část vnější a vnitřní včetně závěrných zídek | m | 10 |  | 0 | Sborník UOŽI 01 2019 |  |  | základní |  | 0 | 0 | 0 | 0 | 0 | 4 | K | 2 | ROZPOCET | 0 | 0 | 0 | 0 | 0 | 1 | 0 | 4 | 1885119300
| PP |  | Montáž betonové přejezdové konstrukce část vnější a vnitřní včetně závěrných zídek. Poznámka: 1. V cenách jsou započteny náklady na montáž konstrukce. 2. V cenách nejsou obsaženy náklady na dodávku materiálu. | [15 empty] | PP | 2
325 | K | 5913105010 | Demontáž zádlažbové přejezdové konstrukce část vnější a vnitřní bez závěrných zídek | m | 10 |  | 0 | Sborník UOŽI 01 2019 |  |  | základní |  | 0 | 0 | 0 | 0 | 0 | 4 | K | 2 | ROZPOCET | 0 | 0 | 0 | 0 | 0 | 1 | 0 | 4 | 2049480023
| PP |  | Demontáž zádlažbové přejezdové konstrukce část vnější a vnitřní bez závěrných zídek. Poznámka: 1. V cenách jsou započteny náklady na demontáž konstrukce a naložení na dopravní prostředek. | [15 empty] | PP | 2
326 | K | 5913105020 | Demontáž zádlažbové přejezdové konstrukce část vnitřní | m | 10 |  | 0 | Sborník UOŽI 01 2019 |  |  | základní |  | 0 | 0 | 0 | 0 | 0 | 4 | K | 2 | ROZPOCET | 0 | 0 | 0 | 0 | 0 | 1 | 0 | 4 | 1739175046
| PP |  | Demontáž zádlažbové přejezdové konstrukce část vnitřní. Poznámka: 1. V cenách jsou započteny náklady na demontáž konstrukce a naložení na dopravní prostředek. | [15 empty] | PP | 2
327 | K | 5913105030 | Demontáž zádlažbové přejezdové konstrukce část vnější a vnitřní včetně závěrných zídek | m | 10 |  | 0 | Sborník UOŽI 01 2019 |  |  | základní |  | 0 | 0 | 0 | 0 | 0 | 4 | K | 2 | ROZPOCET | 0 | 0 | 0 | 0 | 0 | 1 | 0 | 4 | -4969611
| PP |  | Demontáž zádlažbové přejezdové konstrukce část vnější a vnitřní včetně závěrných zídek. Poznámka: 1. V cenách jsou započteny náklady na demontáž konstrukce a naložení na dopravní prostředek. | [15 empty] | PP | 2
328 | K | 5913110010 | Montáž zádlažbové přejezdové konstrukce část vnější a vnitřní bez závěrných zídek | m | 10 |  | 0 | Sborník UOŽI 01 2019 |  |  | základní |  | 0 | 0 | 0 | 0 | 0 | 4 | K | 2 | ROZPOCET | 0 | 0 | 0 | 0 | 0 | 1 | 0 | 4 | -2072816459
| PP |  | Montáž zádlažbové přejezdové konstrukce část vnější a vnitřní bez závěrných zídek. Poznámka: 1. V cenách jsou započteny náklady na montáž konstrukce. 2. V cenách nejsou obsaženy náklady na dodávku materiálu. | [15 empty] | PP | 2
329 | K | 5913110020 | Montáž zádlažbové přejezdové konstrukce část vnitřní včetně závěrných zídek | m | 10 |  | 0 | Sborník UOŽI 01 2019 |  |  | základní |  | 0 | 0 | 0 | 0 | 0 | 4 | K | 2 | ROZPOCET | 0 | 0 | 0 | 0 | 0 | 1 | 0 | 4 | 1830612947
| PP |  | Montáž zádlažbové přejezdové konstrukce část vnitřní včetně závěrných zídek. Poznámka: 1. V cenách jsou započteny náklady na montáž konstrukce. 2. V cenách nejsou obsaženy náklady na dodávku materiálu. | [15 empty] | PP | 2
330 | K | 5913110030 | Montáž zádlažbové přejezdové konstrukce část vnější a vnitřní včetně závěrných zídek | m | 10 |  | 0 | Sborník UOŽI 01 2019 |  |  | základní |  | 0 | 0 | 0 | 0 | 0 | 4 | K | 2 | ROZPOCET | 0 | 0 | 0 | 0 | 0 | 1 | 0 | 4 | 1485376215
| PP |  | Montáž zádlažbové přejezdové konstrukce část vnější a vnitřní včetně závěrných zídek. Poznámka: 1. V cenách jsou započteny náklady na montáž konstrukce. 2. V cenách nejsou obsaženy náklady na dodávku materiálu. | [15 empty] | PP | 2
331 | K | 5913200010 | Demontáž dřevěné konstrukce přejezdu část vnější a vnitřní | m2 | 10 |  | 0 | Sborník UOŽI 01 2019 |  |  | základní |  | 0 | 0 | 0 | 0 | 0 | 4 | K | 2 | ROZPOCET | 0 | 0 | 0 | 0 | 0 | 1 | 0 | 4 | -272198017
| PP |  | Demontáž dřevěné konstrukce přejezdu část vnější a vnitřní. Poznámka: 1. V cenách jsou započteny náklady na demontáž a naložení na dopravní prostředek. | [15 empty] | PP | 2
332 | K | 5913200020 | Demontáž dřevěné konstrukce přejezdu část vnitřní | m2 | 10 |  | 0 | Sborník UOŽI 01 2019 |  |  | základní |  | 0 | 0 | 0 | 0 | 0 | 4 | K | 2 | ROZPOCET | 0 | 0 | 0 | 0 | 0 | 1 | 0 | 4 | -623180844
| PP |  | Demontáž dřevěné konstrukce přejezdu část vnitřní. Poznámka: 1. V cenách jsou započteny náklady na demontáž a naložení na dopravní prostředek. | [15 empty] | PP | 2
333 | K | 5913200110 | Demontáž dřevěné konstrukce přechodu část vnější a vnitřní | m2 | 10 |  | 0 | Sborník UOŽI 01 2019 |  |  | základní |  | 0 | 0 | 0 | 0 | 0 | 4 | K | 2 | ROZPOCET | 0 | 0 | 0 | 0 | 0 | 1 | 0 | 4 | 1656536526
| PP |  | Demontáž dřevěné konstrukce přechodu část vnější a vnitřní. Poznámka: 1. V cenách jsou započteny náklady na demontáž a naložení na dopravní prostředek. | [15 empty] | PP | 2
334 | K | 5913200120 | Demontáž dřevěné konstrukce přechodu část vnitřní | m2 | 10 |  | 0 | Sborník UOŽI 01 2019 |  |  | základní |  | 0 | 0 | 0 | 0 | 0 | 4 | K | 2 | ROZPOCET | 0 | 0 | 0 | 0 | 0 | 1 | 0 | 4 | -778637656
| PP |  | Demontáž dřevěné konstrukce přechodu část vnitřní. Poznámka: 1. V cenách jsou započteny náklady na demontáž a naložení na dopravní prostředek. | [15 empty] | PP | 2
335 | K | 5913205010 | Montáž dřevěné konstrukce přejezdu část vnější a vnitřní | m2 | 10 |  | 0 | Sborník UOŽI 01 2019 |  |  | základní |  | 0 | 0 | 0 | 0 | 0 | 4 | K | 2 | ROZPOCET | 0 | 0 | 0 | 0 | 0 | 1 | 0 | 4 | 473886454
| PP |  | Montáž dřevěné konstrukce přejezdu část vnější a vnitřní. Poznámka: 1. V cenách jsou započteny náklady na montáž a manipulaci. 2. V cenách nejsou obsaženy náklady na dodávku materiálu. | [15 empty] | PP | 2
336 | K | 5913205020 | Montáž dřevěné konstrukce přejezdu část vnitřní | m2 | 10 |  | 0 | Sborník UOŽI 01 2019 |  |  | základní |  | 0 | 0 | 0 | 0 | 0 | 4 | K | 2 | ROZPOCET | 0 | 0 | 0 | 0 | 0 | 1 | 0 | 4 | -2125517253
| PP |  | Montáž dřevěné konstrukce přejezdu část vnitřní. Poznámka: 1. V cenách jsou započteny náklady na montáž a manipulaci. 2. V cenách nejsou obsaženy náklady na dodávku materiálu. | [15 empty] | PP | 2
337 | K | 5913205110 | Montáž dřevěné konstrukce přechodu část vnější a vnitřní | m2 | 10 |  | 0 | Sborník UOŽI 01 2019 |  |  | základní |  | 0 | 0 | 0 | 0 | 0 | 4 | K | 2 | ROZPOCET | 0 | 0 | 0 | 0 | 0 | 1 | 0 | 4 | -993565720
| PP |  | Montáž dřevěné konstrukce přechodu část vnější a vnitřní. Poznámka: 1. V cenách jsou započteny náklady na montáž a manipulaci. 2. V cenách nejsou obsaženy náklady na dodávku materiálu. | [15 empty] | PP | 2
338 | K | 5913205120 | Montáž dřevěné konstrukce přechodu část vnitřní | m2 | 10 |  | 0 | Sborník UOŽI 01 2019 |  |  | základní |  | 0 | 0 | 0 | 0 | 0 | 4 | K | 2 | ROZPOCET | 0 | 0 | 0 | 0 | 0 | 1 | 0 | 4 | 1472382491
| PP |  | Montáž dřevěné konstrukce přechodu část vnitřní. Poznámka: 1. V cenách jsou započteny náklady na montáž a manipulaci. 2. V cenách nejsou obsaženy náklady na dodávku materiálu. | [15 empty] | PP | 2
339 | K | 5913235020 | Dělení AB komunikace řezáním hloubky do 20 cm | m | 10 |  | 0 | Sborník UOŽI 01 2019 |  |  | základní |  | 0 | 0 | 0 | 0 | 0 | 4 | K | 2 | ROZPOCET | 0 | 0 | 0 | 0 | 0 | 1 | 0 | 4 | 1774925868
| PP |  | Dělení AB komunikace řezáním hloubky do 20 cm. Poznámka: 1. V cenách jsou započteny náklady na provedení úkolu. | [15 empty] | PP | 2
340 | K | 5913240020 | Odstranění AB komunikace odtěžením nebo frézováním hloubky do 20 cm | m2 | 10 |  | 0 | Sborník UOŽI 01 2019 |  |  | základní |  | 0 | 0 | 0 | 0 | 0 | 4 | K | 2 | ROZPOCET | 0 | 0 | 0 | 0 | 0 | 1 | 0 | 4 | -915481487
| PP |  | Odstranění AB komunikace odtěžením nebo frézováním hloubky do 20 cm. Poznámka: 1. V cenách jsou započteny náklady na odtěžení nebo frézování a naložení výzisku na dopravní prostředek. | [15 empty] | PP | 2
341 | K | 5913250010 | Zřízení konstrukce vozovky asfaltobetonové dle vzorového listu Ž lehké - ložní a obrusná vrstva tloušťky do 12 cm | m2 | 10 |  | 0 | Sborník UOŽI 01 2019 |  |  | základní |  | 0 | 0 | 0 | 0 | 0 | 4 | K | 2 | ROZPOCET | 0 | 0 | 0 | 0 | 0 | 1 | 0 | 4 | -916948624
| PP |  | Zřízení konstrukce vozovky asfaltobetonové dle vzorového listu Ž lehké - ložní a obrusná vrstva tloušťky do 12 cm. Poznámka: 1. V cenách jsou započteny náklady na zřízení netuhé vozovky podle VL s živičným podkladem ze stmelených vrstev podle vzorového listu Ž. 2. V cenách nejsou obsaženy náklady na dodávku materiálu. | [15 empty] | PP | 2
342 | K | 5913250020 | Zřízení konstrukce vozovky asfaltobetonové dle vzorového listu Ž těžké - podkladní, ložní a obrusná vrstva tloušťky do 25 cm | m2 | 10 |  | 0 | Sborník UOŽI 01 2019 |  |  | základní |  | 0 | 0 | 0 | 0 | 0 | 4 | K | 2 | ROZPOCET | 0 | 0 | 0 | 0 | 0 | 1 | 0 | 4 | -1118276946
| PP |  | Zřízení konstrukce vozovky asfaltobetonové dle vzorového listu Ž těžké - podkladní, ložní a obrusná vrstva tloušťky do 25 cm. Poznámka: 1. V cenách jsou započteny náklady na zřízení netuhé vozovky podle VL s živičným podkladem ze stmelených vrstev podle vzorového listu Ž. 2. V cenách nejsou obsaženy náklady na dodávku materiálu. | [15 empty] | PP | 2
343 | K | 5915005010 | Hloubení rýh nebo jam na železničním spodku I. třídy | m3 | 10 |  | 0 | Sborník UOŽI 01 2019 |  |  | základní |  | 0 | 0 | 0 | 0 | 0 | 4 | K | 2 | ROZPOCET | 0 | 0 | 0 | 0 | 0 | 1 | 0 | 4 | 319919201
| PP |  | Hloubení rýh nebo jam na železničním spodku I. třídy. Poznámka: 1. V cenách jsou započteny náklady na hloubení a uložení výzisku na terén nebo naložení na dopravní prostředek a uložení na úložišti. | [15 empty] | PP | 2
344 | K | 5915010010 | Těžení zeminy nebo horniny železničního spodku I. třídy | m3 | 10 |  | 0 | Sborník UOŽI 01 2019 |  |  | základní |  | 0 | 0 | 0 | 0 | 0 | 4 | K | 2 | ROZPOCET | 0 | 0 | 0 | 0 | 0 | 1 | 0 | 4 | -614312728
| PP |  | Těžení zeminy nebo horniny železničního spodku I. třídy. Poznámka: 1. V cenách jsou započteny náklady na těžení a uložení výzisku na terén nebo naložení na dopravní prostředek a uložení na úložišti. | [15 empty] | PP | 2
345 | K | 5915015010 | Svahování zemního tělesa železničního spodku v náspu | m2 | 10 |  | 0 | Sborník UOŽI 01 2019 |  |  | základní |  | 0 | 0 | 0 | 0 | 0 | 4 | K | 2 | ROZPOCET | 0 | 0 | 0 | 0 | 0 | 1 | 0 | 4 | -142505056
| PP |  | Svahování zemního tělesa železničního spodku v náspu. Poznámka: 1. V cenách jsou započteny náklady na svahování železničního tělesa a uložení výzisku na terén nebo naložení na dopravní prostředek. | [15 empty] | PP | 2
346 | K | 5915015020 | Svahování zemního tělesa železničního spodku v zářezu | m2 | 10 |  | 0 | Sborník UOŽI 01 2019 |  |  | základní |  | 0 | 0 | 0 | 0 | 0 | 4 | K | 2 | ROZPOCET | 0 | 0 | 0 | 0 | 0 | 1 | 0 | 4 | -511586860
| PP |  | Svahování zemního tělesa železničního spodku v zářezu. Poznámka: 1. V cenách jsou započteny náklady na svahování železničního tělesa a uložení výzisku na terén nebo naložení na dopravní prostředek. | [15 empty] | PP | 2
347 | K | 5915020010 | Povrchová úprava plochy železničního spodku | m2 | 10 |  | 0 | Sborník UOŽI 01 2019 |  |  | základní |  | 0 | 0 | 0 | 0 | 0 | 4 | K | 2 | ROZPOCET | 0 | 0 | 0 | 0 | 0 | 1 | 0 | 4 | -1767992880
| PP |  | Povrchová úprava plochy železničního spodku. Poznámka: 1. V cenách jsou započteny náklady na urovnání a úpravu ploch nebo skládek výzisku kameniva a zeminy s jejich případnou rekultivací. | [15 empty] | PP | 2
348 | K | 5915025010 | Úprava vrstvy KL po snesení kolejového roštu koleje nebo výhybky | m2 | 10 |  | 0 | Sborník UOŽI 01 2019 |  |  | základní |  | 0 | 0 | 0 | 0 | 0 | 4 | K | 2 | ROZPOCET | 0 | 0 | 0 | 0 | 0 | 1 | 0 | 4 | -575575921
| PP |  | Úprava vrstvy KL po snesení kolejového roštu koleje nebo výhybky. Poznámka: 1. V cenách jsou započteny náklady na rozhrnutí a urovnání KL a terénu z důvodu rušení trati. | [15 empty] | PP | 2
349 | K | 5999005010 | Třídění spojovacích a upevňovacích součástí | t | 10 |  | 0 | Sborník UOŽI 01 2019 |  |  | základní |  | 0 | 0 | 0 | 0 | 0 | 4 | K | 2 | ROZPOCET | 0 | 0 | 0 | 0 | 0 | 1 | 0 | 4 | -522300303
| PP |  | Třídění spojovacích a upevňovacích součástí. Poznámka: 1. V cenách jsou započteny náklady na manipulaci, vytřídění a uložení materiálu na úložiště nebo do skladu. | [15 empty] | PP | 2
350 | K | 5999005020 | Třídění pražců a kolejnicových podpor | t | 10 |  | 0 | Sborník UOŽI 01 2019 |  |  | základní |  | 0 | 0 | 0 | 0 | 0 | 4 | K | 2 | ROZPOCET | 0 | 0 | 0 | 0 | 0 | 1 | 0 | 4 | -294524283
| PP |  | Třídění pražců a kolejnicových podpor. Poznámka: 1. V cenách jsou započteny náklady na manipulaci, vytřídění a uložení materiálu na úložiště nebo do skladu. | [15 empty] | PP | 2
351 | K | 5999005030 | Třídění kolejnic | t | 10 |  | 0 | Sborník UOŽI 01 2019 |  |  | základní |  | 0 | 0 | 0 | 0 | 0 | 4 | K | 2 | ROZPOCET | 0 | 0 | 0 | 0 | 0 | 1 | 0 | 4 | 1723852016
| PP |  | Třídění kolejnic. Poznámka: 1. V cenách jsou započteny náklady na manipulaci, vytřídění a uložení materiálu na úložiště nebo do skladu. | [15 empty] | PP | 2
352 | K | 5999010010 | Vyjmutí a snesení konstrukcí nebo dílů hmotnosti do 10 t | t | 10 |  | 0 | Sborník UOŽI 01 2019 |  |  | základní |  | 0 | 0 | 0 | 0 | 0 | 4 | K | 2 | ROZPOCET | 0 | 0 | 0 | 0 | 0 | 1 | 0 | 4 | 411244791
| PP |  | Vyjmutí a snesení konstrukcí nebo dílů hmotnosti do 10 t. Poznámka: 1. V cenách jsou započteny náklady na manipulaci vyjmutí a snesení zdvihacím prostředkem, naložení, složení, přeprava v místě technologické manipulace. Položka obsahuje náklady na práce v blízkosti trakčního vedení. | [15 empty] | PP | 2
353 | K | 5999015010 | Vložení konstrukcí nebo dílů hmotnosti do 10 t | t | 10 |  | 0 | Sborník UOŽI 01 2019 |  |  | základní |  | 0 | 0 | 0 | 0 | 0 | 4 | K | 2 | ROZPOCET | 0 | 0 | 0 | 0 | 0 | 1 | 0 | 4 | -1675983352
| PP |  | Vložení konstrukcí nebo dílů hmotnosti do 10 t. Poznámka: 1. V cenách jsou započteny náklady na vložení konstrukce podle technologického postupu, přeprava v místě technologické manipulace. Položka obsahuje náklady na práce v blízkosti trakčního vedení. | [15 empty] | PP | 2
| D | OST | Ostatní |  |  |  | 0 | [5 empty] | 0 |  | 739.9488 |  | 0 | 4 | D | 0 | ROZPOCET | [6 empty] | 0
354 | K | 9902100100 | Doprava dodávek zhotovitele, dodávek objednatele nebo výzisku mechanizací přes 3,5 t sypanin do 10 km | t | 100 |  | 0 | Sborník UOŽI 01 2019 |  |  | základní |  | 0 | 0 | 0 | 0 | 0 | 512 | K | 1 | ROZPOCET | 0 | 0 | 0 | 0 | 0 | 1 | 0 | 512 | -1806765835
| PP |  | Doprava dodávek zhotovitele, dodávek objednatele nebo výzisku mechanizací přes 3,5 t sypanin do 10 km Poznámka: V cenách jsou započteny náklady přepravu materiálu ze skladů nebo skládek výrobce nebo dodavatele nebo z vlastních zásob objednatele na místo technologické manipulace včetně složení a poplatku za použití dopravní cesty. Ceny jsou určeny i pro dopravu výzisku do skladu, úložiště nebo na skládku včetně vyložení.Ceny jsou určeny pro dopravu silničními i kolejovými vozidly.V ceně jsou započteny i náklady na zpáteční cestu dopravního prostředku. Pokud bude realizována jednosměrná přeprava z bodu A do bodu B (např. pro společnost Cargo, a.s.), uvažuje se poloviční vzdálenost z celkově ujeté trasy. | [15 empty] | PP | 1
355 | K | 9902100200 | Doprava dodávek zhotovitele, dodávek objednatele nebo výzisku mechanizací přes 3,5 t sypanin do 20 km | t | 100 |  | 0 | Sborník UOŽI 01 2019 |  |  | základní |  | 0 | 0 | 0 | 0 | 0 | 512 | K | 1 | ROZPOCET | 0 | 0 | 0 | 0 | 0 | 1 | 0 | 512 | 318164178
| PP |  | Doprava dodávek zhotovitele, dodávek objednatele nebo výzisku mechanizací přes 3,5 t sypanin do 20 km Poznámka: V cenách jsou započteny náklady přepravu materiálu ze skladů nebo skládek výrobce nebo dodavatele nebo z vlastních zásob objednatele na místo technologické manipulace včetně složení a poplatku za použití dopravní cesty. Ceny jsou určeny i pro dopravu výzisku do skladu, úložiště nebo na skládku včetně vyložení.Ceny jsou určeny pro dopravu silničními i kolejovými vozidly.V ceně jsou započteny i náklady na zpáteční cestu dopravního prostředku. Pokud bude realizována jednosměrná přeprava z bodu A do bodu B (např. pro společnost Cargo, a.s.), uvažuje se poloviční vzdálenost z celkově ujeté trasy. | [15 empty] | PP | 1
356 | K | 9902100300 | Doprava dodávek zhotovitele, dodávek objednatele nebo výzisku mechanizací přes 3,5 t sypanin do 30 km | t | 100 |  | 0 | Sborník UOŽI 01 2019 |  |  | základní |  | 0 | 0 | 0 | 0 | 0 | 512 | K | 1 | ROZPOCET | 0 | 0 | 0 | 0 | 0 | 1 | 0 | 512 | -469650785
| PP |  | Doprava dodávek zhotovitele, dodávek objednatele nebo výzisku mechanizací přes 3,5 t sypanin do 30 km Poznámka: V cenách jsou započteny náklady přepravu materiálu ze skladů nebo skládek výrobce nebo dodavatele nebo z vlastních zásob objednatele na místo technologické manipulace včetně složení a poplatku za použití dopravní cesty. Ceny jsou určeny i pro dopravu výzisku do skladu, úložiště nebo na skládku včetně vyložení.Ceny jsou určeny pro dopravu silničními i kolejovými vozidly.V ceně jsou započteny i náklady na zpáteční cestu dopravního prostředku. Pokud bude realizována jednosměrná přeprava z bodu A do bodu B (např. pro společnost Cargo, a.s.), uvažuje se poloviční vzdálenost z celkově ujeté trasy. | [15 empty] | PP | 1
357 | K | 9902100400 | Doprava dodávek zhotovitele, dodávek objednatele nebo výzisku mechanizací přes 3,5 t sypanin do 40 km | t | 100 |  | 0 | Sborník UOŽI 01 2019 |  |  | základní |  | 0 | 0 | 0 | 0 | 0 | 512 | K | 1 | ROZPOCET | 0 | 0 | 0 | 0 | 0 | 1 | 0 | 512 | -267994181
| PP |  | Doprava dodávek zhotovitele, dodávek objednatele nebo výzisku mechanizací přes 3,5 t sypanin do 40 km Poznámka: V cenách jsou započteny náklady přepravu materiálu ze skladů nebo skládek výrobce nebo dodavatele nebo z vlastních zásob objednatele na místo technologické manipulace včetně složení a poplatku za použití dopravní cesty. Ceny jsou určeny i pro dopravu výzisku do skladu, úložiště nebo na skládku včetně vyložení.Ceny jsou určeny pro dopravu silničními i kolejovými vozidly.V ceně jsou započteny i náklady na zpáteční cestu dopravního prostředku. Pokud bude realizována jednosměrná přeprava z bodu A do bodu B (např. pro společnost Cargo, a.s.), uvažuje se poloviční vzdálenost z celkově ujeté trasy. | [15 empty] | PP | 1
358 | K | 9902100500 | Doprava dodávek zhotovitele, dodávek objednatele nebo výzisku mechanizací přes 3,5 t sypanin do 60 km | t | 100 |  | 0 | Sborník UOŽI 01 2019 |  |  | základní |  | 0 | 0 | 0 | 0 | 0 | 512 | K | 1 | ROZPOCET | 0 | 0 | 0 | 0 | 0 | 1 | 0 | 512 | 391923619
| PP |  | Doprava dodávek zhotovitele, dodávek objednatele nebo výzisku mechanizací přes 3,5 t sypanin do 60 km Poznámka: V cenách jsou započteny náklady přepravu materiálu ze skladů nebo skládek výrobce nebo dodavatele nebo z vlastních zásob objednatele na místo technologické manipulace včetně složení a poplatku za použití dopravní cesty. Ceny jsou určeny i pro dopravu výzisku do skladu, úložiště nebo na skládku včetně vyložení.Ceny jsou určeny pro dopravu silničními i kolejovými vozidly.V ceně jsou započteny i náklady na zpáteční cestu dopravního prostředku. Pokud bude realizována jednosměrná přeprava z bodu A do bodu B (např. pro společnost Cargo, a.s.), uvažuje se poloviční vzdálenost z celkově ujeté trasy. | [15 empty] | PP | 1
359 | K | 9902100600 | Doprava dodávek zhotovitele, dodávek objednatele nebo výzisku mechanizací přes 3,5 t sypanin do 80 km | t | 100 |  | 0 | Sborník UOŽI 01 2019 |  |  | základní |  | 0 | 0 | 0 | 0 | 0 | 512 | K | 1 | ROZPOCET | 0 | 0 | 0 | 0 | 0 | 1 | 0 | 512 | -1985321674
| PP |  | Doprava dodávek zhotovitele, dodávek objednatele nebo výzisku mechanizací přes 3,5 t sypanin do 80 km Poznámka: V cenách jsou započteny náklady přepravu materiálu ze skladů nebo skládek výrobce nebo dodavatele nebo z vlastních zásob objednatele na místo technologické manipulace včetně složení a poplatku za použití dopravní cesty. Ceny jsou určeny i pro dopravu výzisku do skladu, úložiště nebo na skládku včetně vyložení.Ceny jsou určeny pro dopravu silničními i kolejovými vozidly.V ceně jsou započteny i náklady na zpáteční cestu dopravního prostředku. Pokud bude realizována jednosměrná přeprava z bodu A do bodu B (např. pro společnost Cargo, a.s.), uvažuje se poloviční vzdálenost z celkově ujeté trasy. | [15 empty] | PP | 1
360 | K | 9902100700 | Doprava dodávek zhotovitele, dodávek objednatele nebo výzisku mechanizací přes 3,5 t sypanin do 100 km | t | 100 |  | 0 | Sborník UOŽI 01 2019 |  |  | základní |  | 0 | 0 | 0 | 0 | 0 | 512 | K | 1 | ROZPOCET | 0 | 0 | 0 | 0 | 0 | 1 | 0 | 512 | -1535149093
| PP |  | Doprava dodávek zhotovitele, dodávek objednatele nebo výzisku mechanizací přes 3,5 t sypanin do 100 km Poznámka: V cenách jsou započteny náklady přepravu materiálu ze skladů nebo skládek výrobce nebo dodavatele nebo z vlastních zásob objednatele na místo technologické manipulace včetně složení a poplatku za použití dopravní cesty. Ceny jsou určeny i pro dopravu výzisku do skladu, úložiště nebo na skládku včetně vyložení.Ceny jsou určeny pro dopravu silničními i kolejovými vozidly.V ceně jsou započteny i náklady na zpáteční cestu dopravního prostředku. Pokud bude realizována jednosměrná přeprava z bodu A do bodu B (např. pro společnost Cargo, a.s.), uvažuje se poloviční vzdálenost z celkově ujeté trasy. | [15 empty] | PP | 1
361 | K | 9902100800 | Doprava dodávek zhotovitele, dodávek objednatele nebo výzisku mechanizací přes 3,5 t sypanin do 150 km | t | 100 |  | 0 | Sborník UOŽI 01 2019 |  |  | základní |  | 0 | 0 | 0 | 0 | 0 | 512 | K | 1 | ROZPOCET | 0 | 0 | 0 | 0 | 0 | 1 | 0 | 512 | 381147030
| PP |  | Doprava dodávek zhotovitele, dodávek objednatele nebo výzisku mechanizací přes 3,5 t sypanin do 150 km Poznámka: V cenách jsou započteny náklady přepravu materiálu ze skladů nebo skládek výrobce nebo dodavatele nebo z vlastních zásob objednatele na místo technologické manipulace včetně složení a poplatku za použití dopravní cesty. Ceny jsou určeny i pro dopravu výzisku do skladu, úložiště nebo na skládku včetně vyložení.Ceny jsou určeny pro dopravu silničními i kolejovými vozidly.V ceně jsou započteny i náklady na zpáteční cestu dopravního prostředku. Pokud bude realizována jednosměrná přeprava z bodu A do bodu B (např. pro společnost Cargo, a.s.), uvažuje se poloviční vzdálenost z celkově ujeté trasy. | [15 empty] | PP | 1
362 | K | 9902200100 | Doprava dodávek zhotovitele, dodávek objednatele nebo výzisku mechanizací přes 3,5 t objemnějšího kusového materiálu do 10 km | t | 50 |  | 0 | Sborník UOŽI 01 2019 |  |  | základní |  | 0 | 0 | 0 | 0 | 0 | 512 | K | 1 | ROZPOCET | 0 | 0 | 0 | 0 | 0 | 1 | 0 | 512 | 1037345339
| PP |  | Doprava dodávek zhotovitele, dodávek objednatele nebo výzisku mechanizací přes 3,5 t objemnějšího kusového materiálu do 10 km Poznámka: V cenách jsou započteny náklady přepravu materiálu ze skladů nebo skládek výrobce nebo dodavatele nebo z vlastních zásob objednatele na místo technologické manipulace včetně složení a poplatku za použití dopravní cesty. Ceny jsou určeny i pro dopravu výzisku do skladu, úložiště nebo na skládku včetně vyložení.Ceny jsou určeny pro dopravu silničními i kolejovými vozidly.V ceně jsou započteny i náklady na zpáteční cestu dopravního prostředku. Pokud bude realizována jednosměrná přeprava z bodu A do bodu B (např. pro společnost Cargo, a.s.), uvažuje se poloviční vzdálenost z celkově ujeté trasy. | [15 empty] | PP | 1
363 | K | 9902200200 | Doprava dodávek zhotovitele, dodávek objednatele nebo výzisku mechanizací přes 3,5 t objemnějšího kusového materiálu do 20 km | t | 50 |  | 0 | Sborník UOŽI 01 2019 |  |  | základní |  | 0 | 0 | 0 | 0 | 0 | 512 | K | 1 | ROZPOCET | 0 | 0 | 0 | 0 | 0 | 1 | 0 | 512 | 1288063376
| PP |  | Doprava dodávek zhotovitele, dodávek objednatele nebo výzisku mechanizací přes 3,5 t objemnějšího kusového materiálu do 20 km Poznámka: V cenách jsou započteny náklady přepravu materiálu ze skladů nebo skládek výrobce nebo dodavatele nebo z vlastních zásob objednatele na místo technologické manipulace včetně složení a poplatku za použití dopravní cesty. Ceny jsou určeny i pro dopravu výzisku do skladu, úložiště nebo na skládku včetně vyložení.Ceny jsou určeny pro dopravu silničními i kolejovými vozidly.V ceně jsou započteny i náklady na zpáteční cestu dopravního prostředku. Pokud bude realizována jednosměrná přeprava z bodu A do bodu B (např. pro společnost Cargo, a.s.), uvažuje se poloviční vzdálenost z celkově ujeté trasy. | [15 empty] | PP | 1
364 | K | 9902200300 | Doprava dodávek zhotovitele, dodávek objednatele nebo výzisku mechanizací přes 3,5 t objemnějšího kusového materiálu do 30 km | t | 50 |  | 0 | Sborník UOŽI 01 2019 |  |  | základní |  | 0 | 0 | 0 | 0 | 0 | 512 | K | 1 | ROZPOCET | 0 | 0 | 0 | 0 | 0 | 1 | 0 | 512 | 1278488207
| PP |  | Doprava dodávek zhotovitele, dodávek objednatele nebo výzisku mechanizací přes 3,5 t objemnějšího kusového materiálu do 30 km Poznámka: V cenách jsou započteny náklady přepravu materiálu ze skladů nebo skládek výrobce nebo dodavatele nebo z vlastních zásob objednatele na místo technologické manipulace včetně složení a poplatku za použití dopravní cesty. Ceny jsou určeny i pro dopravu výzisku do skladu, úložiště nebo na skládku včetně vyložení.Ceny jsou určeny pro dopravu silničními i kolejovými vozidly.V ceně jsou započteny i náklady na zpáteční cestu dopravního prostředku. Pokud bude realizována jednosměrná přeprava z bodu A do bodu B (např. pro společnost Cargo, a.s.), uvažuje se poloviční vzdálenost z celkově ujeté trasy. | [15 empty] | PP | 1
365 | K | 9902200400 | Doprava dodávek zhotovitele, dodávek objednatele nebo výzisku mechanizací přes 3,5 t objemnějšího kusového materiálu do 40 km | t | 50 |  | 0 | Sborník UOŽI 01 2019 |  |  | základní |  | 0 | 0 | 0 | 0 | 0 | 512 | K | 1 | ROZPOCET | 0 | 0 | 0 | 0 | 0 | 1 | 0 | 512 | 736170030
| PP |  | Doprava dodávek zhotovitele, dodávek objednatele nebo výzisku mechanizací přes 3,5 t objemnějšího kusového materiálu do 40 km Poznámka: V cenách jsou započteny náklady přepravu materiálu ze skladů nebo skládek výrobce nebo dodavatele nebo z vlastních zásob objednatele na místo technologické manipulace včetně složení a poplatku za použití dopravní cesty. Ceny jsou určeny i pro dopravu výzisku do skladu, úložiště nebo na skládku včetně vyložení.Ceny jsou určeny pro dopravu silničními i kolejovými vozidly.V ceně jsou započteny i náklady na zpáteční cestu dopravního prostředku. Pokud bude realizována jednosměrná přeprava z bodu A do bodu B (např. pro společnost Cargo, a.s.), uvažuje se poloviční vzdálenost z celkově ujeté trasy. | [15 empty] | PP | 1
366 | K | 9902200500 | Doprava dodávek zhotovitele, dodávek objednatele nebo výzisku mechanizací přes 3,5 t objemnějšího kusového materiálu do 60 km | t | 50 |  | 0 | Sborník UOŽI 01 2019 |  |  | základní |  | 0 | 0 | 0 | 0 | 0 | 512 | K | 1 | ROZPOCET | 0 | 0 | 0 | 0 | 0 | 1 | 0 | 512 | -72323408
| PP |  | Doprava dodávek zhotovitele, dodávek objednatele nebo výzisku mechanizací přes 3,5 t objemnějšího kusového materiálu do 60 km Poznámka: V cenách jsou započteny náklady přepravu materiálu ze skladů nebo skládek výrobce nebo dodavatele nebo z vlastních zásob objednatele na místo technologické manipulace včetně složení a poplatku za použití dopravní cesty. Ceny jsou určeny i pro dopravu výzisku do skladu, úložiště nebo na skládku včetně vyložení.Ceny jsou určeny pro dopravu silničními i kolejovými vozidly.V ceně jsou započteny i náklady na zpáteční cestu dopravního prostředku. Pokud bude realizována jednosměrná přeprava z bodu A do bodu B (např. pro společnost Cargo, a.s.), uvažuje se poloviční vzdálenost z celkově ujeté trasy. | [15 empty] | PP | 1
367 | K | 9902200600 | Doprava dodávek zhotovitele, dodávek objednatele nebo výzisku mechanizací přes 3,5 t objemnějšího kusového materiálu do 80 km | t | 50 |  | 0 | Sborník UOŽI 01 2019 |  |  | základní |  | 0 | 0 | 0 | 0 | 0 | 512 | K | 1 | ROZPOCET | 0 | 0 | 0 | 0 | 0 | 1 | 0 | 512 | -787450344
| PP |  | Doprava dodávek zhotovitele, dodávek objednatele nebo výzisku mechanizací přes 3,5 t objemnějšího kusového materiálu do 80 km Poznámka: V cenách jsou započteny náklady přepravu materiálu ze skladů nebo skládek výrobce nebo dodavatele nebo z vlastních zásob objednatele na místo technologické manipulace včetně složení a poplatku za použití dopravní cesty. Ceny jsou určeny i pro dopravu výzisku do skladu, úložiště nebo na skládku včetně vyložení.Ceny jsou určeny pro dopravu silničními i kolejovými vozidly.V ceně jsou započteny i náklady na zpáteční cestu dopravního prostředku. Pokud bude realizována jednosměrná přeprava z bodu A do bodu B (např. pro společnost Cargo, a.s.), uvažuje se poloviční vzdálenost z celkově ujeté trasy. | [15 empty] | PP | 1
368 | K | 9902200700 | Doprava dodávek zhotovitele, dodávek objednatele nebo výzisku mechanizací přes 3,5 t objemnějšího kusového materiálu do 100 km | t | 50 |  | 0 | Sborník UOŽI 01 2019 |  |  | základní |  | 0 | 0 | 0 | 0 | 0 | 512 | K | 1 | ROZPOCET | 0 | 0 | 0 | 0 | 0 | 1 | 0 | 512 | -405643277
| PP |  | Doprava dodávek zhotovitele, dodávek objednatele nebo výzisku mechanizací přes 3,5 t objemnějšího kusového materiálu do 100 km Poznámka: V cenách jsou započteny náklady přepravu materiálu ze skladů nebo skládek výrobce nebo dodavatele nebo z vlastních zásob objednatele na místo technologické manipulace včetně složení a poplatku za použití dopravní cesty. Ceny jsou určeny i pro dopravu výzisku do skladu, úložiště nebo na skládku včetně vyložení.Ceny jsou určeny pro dopravu silničními i kolejovými vozidly.V ceně jsou započteny i náklady na zpáteční cestu dopravního prostředku. Pokud bude realizována jednosměrná přeprava z bodu A do bodu B (např. pro společnost Cargo, a.s.), uvažuje se poloviční vzdálenost z celkově ujeté trasy. | [15 empty] | PP | 1
369 | K | 9902200800 | Doprava dodávek zhotovitele, dodávek objednatele nebo výzisku mechanizací přes 3,5 t objemnějšího kusového materiálu do 150 km | t | 50 |  | 0 | Sborník UOŽI 01 2019 |  |  | základní |  | 0 | 0 | 0 | 0 | 0 | 512 | K | 1 | ROZPOCET | 0 | 0 | 0 | 0 | 0 | 1 | 0 | 512 | -210453070
| PP |  | Doprava dodávek zhotovitele, dodávek objednatele nebo výzisku mechanizací přes 3,5 t objemnějšího kusového materiálu do 150 km Poznámka: V cenách jsou započteny náklady přepravu materiálu ze skladů nebo skládek výrobce nebo dodavatele nebo z vlastních zásob objednatele na místo technologické manipulace včetně složení a poplatku za použití dopravní cesty. Ceny jsou určeny i pro dopravu výzisku do skladu, úložiště nebo na skládku včetně vyložení.Ceny jsou určeny pro dopravu silničními i kolejovými vozidly.V ceně jsou započteny i náklady na zpáteční cestu dopravního prostředku. Pokud bude realizována jednosměrná přeprava z bodu A do bodu B (např. pro společnost Cargo, a.s.), uvažuje se poloviční vzdálenost z celkově ujeté trasy. | [15 empty] | PP | 1
370 | K | 9902200900 | Doprava dodávek zhotovitele, dodávek objednatele nebo výzisku mechanizací přes 3,5 t objemnějšího kusového materiálu do 200 km | t | 50 |  | 0 | Sborník UOŽI 01 2019 |  |  | základní |  | 0 | 0 | 0 | 0 | 0 | 512 | K | 1 | ROZPOCET | 0 | 0 | 0 | 0 | 0 | 1 | 0 | 512 | -316702608
| PP |  | Doprava dodávek zhotovitele, dodávek objednatele nebo výzisku mechanizací přes 3,5 t objemnějšího kusového materiálu do 200 km Poznámka: V cenách jsou započteny náklady přepravu materiálu ze skladů nebo skládek výrobce nebo dodavatele nebo z vlastních zásob objednatele na místo technologické manipulace včetně složení a poplatku za použití dopravní cesty. Ceny jsou určeny i pro dopravu výzisku do skladu, úložiště nebo na skládku včetně vyložení.Ceny jsou určeny pro dopravu silničními i kolejovými vozidly.V ceně jsou započteny i náklady na zpáteční cestu dopravního prostředku. Pokud bude realizována jednosměrná přeprava z bodu A do bodu B (např. pro společnost Cargo, a.s.), uvažuje se poloviční vzdálenost z celkově ujeté trasy. | [15 empty] | PP | 1
371 | K | 9902201000 | Doprava dodávek zhotovitele, dodávek objednatele nebo výzisku mechanizací přes 3,5 t objemnějšího kusového materiálu do 250 km | t | 50 |  | 0 | Sborník UOŽI 01 2019 |  |  | základní |  | 0 | 0 | 0 | 0 | 0 | 512 | K | 1 | ROZPOCET | 0 | 0 | 0 | 0 | 0 | 1 | 0 | 512 | 737907395
| PP |  | Doprava dodávek zhotovitele, dodávek objednatele nebo výzisku mechanizací přes 3,5 t objemnějšího kusového materiálu do 250 km Poznámka: V cenách jsou započteny náklady přepravu materiálu ze skladů nebo skládek výrobce nebo dodavatele nebo z vlastních zásob objednatele na místo technologické manipulace včetně složení a poplatku za použití dopravní cesty. Ceny jsou určeny i pro dopravu výzisku do skladu, úložiště nebo na skládku včetně vyložení.Ceny jsou určeny pro dopravu silničními i kolejovými vozidly.V ceně jsou započteny i náklady na zpáteční cestu dopravního prostředku. Pokud bude realizována jednosměrná přeprava z bodu A do bodu B (např. pro společnost Cargo, a.s.), uvažuje se poloviční vzdálenost z celkově ujeté trasy. | [15 empty] | PP | 1
372 | K | 9902900100 | Naložení sypanin, drobného kusového materiálu, suti | t | 50 |  | 0 | Sborník UOŽI 01 2019 |  |  | základní |  | 0 | 0 | 0 | 0 | 0 | 512 | K | 1 | ROZPOCET | 0 | 0 | 0 | 0 | 0 | 1 | 0 | 512 | 1085176729
| PP |  | Naložení sypanin, drobného kusového materiálu, suti Poznámka: Ceny jsou určeny pro nakládání materiálu v případech, kdy není naložení součástí dodávky materiálu nebo není uvedeno v popisu cen a pro nakládání z meziskládky. Ceny se použijí i pro nakládání materiálu z vlastních zásob objednatele. | [15 empty] | PP | 1
373 | K | 9902900200 | Naložení objemnějšího kusového materiálu, vybouraných hmot | t | 50 |  | 0 | Sborník UOŽI 01 2019 |  |  | základní |  | 0 | 0 | 0 | 0 | 0 | 512 | K | 1 | ROZPOCET | 0 | 0 | 0 | 0 | 0 | 1 | 0 | 512 | 863499793
| PP |  | Naložení objemnějšího kusového materiálu, vybouraných hmot Poznámka: Ceny jsou určeny pro nakládání materiálu v případech, kdy není naložení součástí dodávky materiálu nebo není uvedeno v popisu cen a pro nakládání z meziskládky. Ceny se použijí i pro nakládání materiálu z vlastních zásob objednatele. | [15 empty] | PP | 1
374 | K | 9903100100 | Přeprava mechanizace na místo prováděných prací o hmotnosti do 12 t přes 50 do 100 km | kus | 5 |  | 0 | Sborník UOŽI 01 2019 |  |  | základní |  | 0 | 0 | 0 | 0 | 0 | 512 | K | 1 | ROZPOCET | 0 | 0 | 0 | 0 | 0 | 1 | 0 | 512 | -1943362120
| PP |  | Přeprava mechanizace na místo prováděných prací o hmotnosti do 12 t přes 50 do 100 km Poznámka: Ceny jsou určeny pro dopravu mechanizmů na místo prováděných prací po silnici i po kolejích.V ceně jsou započteny i náklady na zpáteční cestu dopravního prostředku. Měrnou jednotkou je kus přepravovaného stroje. | [15 empty] | PP | 1
375 | K | 9903109100 | Přeprava mechanizace na místo prováděných prací o hmotnosti do 12 t příplatek za každý další 1 km | kus | 5 |  | 0 | Sborník UOŽI 01 2019 |  |  | základní |  | 0 | 0 | 0 | 0 | 0 | 512 | K | 1 | ROZPOCET | 0 | 0 | 0 | 0 | 0 | 1 | 0 | 512 | -1651643293
| PP |  | Přeprava mechanizace na místo prováděných prací o hmotnosti do 12 t příplatek za každý další 1 km Poznámka: Ceny jsou určeny pro dopravu mechanizmů na místo prováděných prací po silnici i po kolejích.V ceně jsou započteny i náklady na zpáteční cestu dopravního prostředku. Měrnou jednotkou je kus přepravovaného stroje. | [15 empty] | PP | 1
376 | K | 9903200100 | Přeprava mechanizace na místo prováděných prací o hmotnosti přes 12 t přes 50 do 100 km | kus | 5 |  | 0 | Sborník UOŽI 01 2019 |  |  | základní |  | 0 | 0 | 0 | 0 | 0 | 512 | K | 1 | ROZPOCET | 0 | 0 | 0 | 0 | 0 | 1 | 0 | 512 | 1458654977
| PP |  | Přeprava mechanizace na místo prováděných prací o hmotnosti přes 12 t přes 50 do 100 km Poznámka: Ceny jsou určeny pro dopravu mechanizmů na místo prováděných prací po silnici i po kolejích.V ceně jsou započteny i náklady na zpáteční cestu dopravního prostředku. Měrnou jednotkou je kus přepravovaného stroje. | [15 empty] | PP | 1
377 | K | 9903200200 | Přeprava mechanizace na místo prováděných prací o hmotnosti přes 12 t do 200 km | kus | 5 |  | 0 | Sborník UOŽI 01 2019 |  |  | základní |  | 0 | 0 | 0 | 0 | 0 | 512 | K | 1 | ROZPOCET | 0 | 0 | 0 | 0 | 0 | 1 | 0 | 512 | 2098665722
| PP |  | Přeprava mechanizace na místo prováděných prací o hmotnosti přes 12 t do 200 km Poznámka: Ceny jsou určeny pro dopravu mechanizmů na místo prováděných prací po silnici i po kolejích.V ceně jsou započteny i náklady na zpáteční cestu dopravního prostředku. Měrnou jednotkou je kus přepravovaného stroje. | [15 empty] | PP | 1
378 | K | 9903209100 | Přeprava mechanizace na místo prováděných prací o hmotnosti přes 12 t příplatek za každý další 1 km | kus | 5 |  | 0 | Sborník UOŽI 01 2019 |  |  | základní |  | 0 | 0 | 0 | 0 | 0 | 512 | K | 1 | ROZPOCET | 0 | 0 | 0 | 0 | 0 | 1 | 0 | 512 | 834554178
| PP |  | Přeprava mechanizace na místo prováděných prací o hmotnosti přes 12 t příplatek za každý další 1 km Poznámka: Ceny jsou určeny pro dopravu mechanizmů na místo prováděných prací po silnici i po kolejích.V ceně jsou započteny i náklady na zpáteční cestu dopravního prostředku. Měrnou jednotkou je kus přepravovaného stroje. | [15 empty] | PP | 1
379 | K | 9909000100 | Poplatek za uložení suti nebo hmot na oficiální skládku | t | 50 |  | 0 | Sborník UOŽI 01 2019 |  |  | základní |  | 0 | 0 | 0 | 0 | 0 | 512 | K | 1 | ROZPOCET | 0 | 0 | 0 | 0 | 0 | 1 | 0 | 512 | 1783875676
| PP |  | Poplatek za uložení suti nebo hmot na oficiální skládku Poznámka: V cenách jsou započteny náklady na uložení stavebního odpadu na oficiální skládku.Je třeba zohlednit regionální rozdíly v cenách poplatků za uložení suti a odpadů. Tyto se mohou výrazně lišit s ohledem nejen na region, ale také na množství a druh ukládaného odpadu. | [15 empty] | PP | 1
380 | K | 9909000200 | Poplatek za uložení nebezpečného odpadu na oficiální skládku | t | 10 |  | 0 | Sborník UOŽI 01 2019 |  |  | základní |  | 0 | 0 | 0 | 0 | 0 | 512 | K | 1 | ROZPOCET | 0 | 0 | 0 | 0 | 0 | 1 | 0 | 512 | -1341059817
| PP |  | Poplatek za uložení nebezpečného odpadu na oficiální skládku Poznámka: V cenách jsou započteny náklady na uložení stavebního odpadu na oficiální skládku.Je třeba zohlednit regionální rozdíly v cenách poplatků za uložení suti a odpadů. Tyto se mohou výrazně lišit s ohledem nejen na region, ale také na množství a druh ukládaného odpadu. | [15 empty] | PP | 1
381 | K | 9909000300 | Poplatek za likvidaci dřevěných kolejnicových podpor | t | 10 |  | 0 | Sborník UOŽI 01 2019 |  |  | základní |  | 0 | 0 | 0 | 0 | 0 | 512 | K | 1 | ROZPOCET | 0 | 0 | 0 | 0 | 0 | 1 | 0 | 512 | -194718375
| PP |  | Poplatek za likvidaci dřevěných kolejnicových podpor Poznámka: V cenách jsou započteny náklady na uložení stavebního odpadu na oficiální skládku.Je třeba zohlednit regionální rozdíly v cenách poplatků za uložení suti a odpadů. Tyto se mohou výrazně lišit s ohledem nejen na region, ale také na množství a druh ukládaného odpadu. | [15 empty] | PP | 1
382 | K | 9909000400 | Poplatek za likvidaci plastových součástí | t | 5 |  | 0 | Sborník UOŽI 01 2019 |  |  | základní |  | 0 | 0 | 0 | 0 | 0 | 512 | K | 1 | ROZPOCET | 0 | 0 | 0 | 0 | 0 | 1 | 0 | 512 | -1022562454
| PP |  | Poplatek za likvidaci plastových součástí Poznámka: V cenách jsou započteny náklady na uložení stavebního odpadu na oficiální skládku.Je třeba zohlednit regionální rozdíly v cenách poplatků za uložení suti a odpadů. Tyto se mohou výrazně lišit s ohledem nejen na region, ale také na množství a druh ukládaného odpadu. | [15 empty] | PP | 1
383 | M | 5955101000 | Kamenivo drcené štěrk frakce 31,5/63 třídy BI | t | 500 |  | 0 | Sborník UOŽI 01 2019 |  |  | základní |  | 0 | 1 | 500 | 0 | 0 | 512 | M | 1 | ROZPOCET | 0 | 0 | 0 | 0 | 0 | 1 | 0 | 512 | -1292542167
| PP |  | Kamenivo drcené štěrk frakce 31,5/63 třídy BI | [15 empty] | PP | 1
384 | M | 5955101020 | Kamenivo drcené štěrkodrť frakce 0/32 | t | 100 |  | 0 | Sborník UOŽI 01 2019 |  |  | základní |  | 0 | 1 | 100 | 0 | 0 | 512 | M | 1 | ROZPOCET | 0 | 0 | 0 | 0 | 0 | 1 | 0 | 512 | 292957541
| PP |  | Kamenivo drcené štěrkodrť frakce 0/32 | [15 empty] | PP | 1
385 | M | 5955101030 | Kamenivo drcené drť frakce 8/16 | t | 100 |  | 0 | Sborník UOŽI 01 2019 |  |  | základní |  | 0 | 1 | 100 | 0 | 0 | 512 | M | 1 | ROZPOCET | 0 | 0 | 0 | 0 | 0 | 1 | 0 | 512 | 531875349
| PP |  | Kamenivo drcené drť frakce 8/16 | [15 empty] | PP | 1
386 | M | 5956101005 | Pražec dřevěný příčný nevystrojený dub 2600x260x150 mm | kus | 10 |  | 0 | Sborník UOŽI 01 2019 |  |  | základní |  | 0 | 0.097 | 0.97 | 0 | 0 | 512 | M | 1 | ROZPOCET | 0 | 0 | 0 | 0 | 0 | 1 | 0 | 512 | -306190310
| PP |  | Pražec dřevěný příčný nevystrojený dub 2600x260x150 mm | [15 empty] | PP | 1
387 | M | 5956101015 | Pražec dřevěný příčný nevystrojený buk 2600x260x150 mm | kus | 10 |  | 0 | Sborník UOŽI 01 2019 |  |  | základní |  | 0 | 0.098 | 0.98 | 0 | 0 | 512 | M | 1 | ROZPOCET | 0 | 0 | 0 | 0 | 0 | 1 | 0 | 512 | -1745271689
| PP |  | Pražec dřevěný příčný nevystrojený buk 2600x260x150 mm | [15 empty] | PP | 1
388 | M | 5956116005 | Pražce dřevěné výhybkové dub skupina 4 150x260 | m3 | 10 |  | 0 | Sborník UOŽI 01 2019 |  |  | základní |  | 0 | 0.955 | 9.55 | 0 | 0 | 512 | M | 1 | ROZPOCET | 0 | 0 | 0 | 0 | 0 | 1 | 0 | 512 | -957387230
| PP |  | Pražce dřevěné výhybkové dub skupina 4 150x260 | [15 empty] | PP | 1
389 | M | 5956131000 | Vystrojení pražce dřevěného kolíčky do dřevěných pražců | kus | 10 |  | 0 | Sborník UOŽI 01 2019 |  |  | základní |  | 0 | 3e-05 | 0.0003 | 0 | 0 | 512 | M | 1 | ROZPOCET | 0 | 0 | 0 | 0 | 0 | 1 | 0 | 512 | -2066542334
| PP |  | Vystrojení pražce dřevěného kolíčky do dřevěných pražců | [15 empty] | PP | 1
390 | M | 5956131005 | Vystrojení pražce dřevěného protištěpná destička pro pražec (105x210) | kus | 10 |  | 0 | Sborník UOŽI 01 2019 |  |  | základní |  | 0 | 0.00026 | 0.0026 | 0 | 0 | 512 | M | 1 | ROZPOCET | 0 | 0 | 0 | 0 | 0 | 1 | 0 | 512 | -268819740
| PP |  | Vystrojení pražce dřevěného protištěpná destička pro pražec (105x210) | [15 empty] | PP | 1
391 | M | 5956140025 | Pražec betonový příčný vystrojený včetně kompletů tv. B 91S/1 (UIC) | kus | 10 |  | 0 | Sborník UOŽI 01 2019 |  |  | základní |  | 0 | 0.32705 | 3.2705 | 0 | 0 | 512 | M | 1 | ROZPOCET | 0 | 0 | 0 | 0 | 0 | 1 | 0 | 512 | 431652401
| PP |  | Pražec betonový příčný vystrojený včetně kompletů tv. B 91S/1 (UIC) | [15 empty] | PP | 1
392 | M | 5956140030 | Pražec betonový příčný vystrojený včetně kompletů tv. B 91S/2 (S) | kus | 10 |  | 0 | Sborník UOŽI 01 2019 |  |  | základní |  | 0 | 0.327 | 3.27 | 0 | 0 | 512 | M | 1 | ROZPOCET | 0 | 0 | 0 | 0 | 0 | 1 | 0 | 512 | -1510634786
| PP |  | Pražec betonový příčný vystrojený včetně kompletů tv. B 91S/2 (S) | [15 empty] | PP | 1
393 | M | 5956140045 | Pražec betonový příčný vystrojený včetně kompletů tv. SB 8 P upevnění tuhé-ŽS4 | kus | 10 |  | 0 | Sborník UOŽI 01 2019 |  |  | základní |  | 0 | 0.3273 | 3.273 | 0 | 0 | 512 | M | 1 | ROZPOCET | 0 | 0 | 0 | 0 | 0 | 1 | 0 | 512 | -644961930
| PP |  | Pražec betonový příčný vystrojený včetně kompletů tv. SB 8 P upevnění tuhé-ŽS4 | [15 empty] | PP | 1
394 | M | 5956149000 | Pražec betonový neutrální nevystrojený číslo 00-001 | m | 10 |  | 0 | Sborník UOŽI 01 2019 |  |  | základní |  | 0 | 0.16 | 1.6 | 0 | 0 | 512 | M | 1 | ROZPOCET | 0 | 0 | 0 | 0 | 0 | 1 | 0 | 512 | -139317858
| PP |  | Pražec betonový neutrální nevystrojený číslo 00-001 | [15 empty] | PP | 1
395 | M | 5957101000 | Kolejnice třídy R260 tv. 60 E2 délky 25,000 m | kus | 1 |  | 0 | Sborník UOŽI 01 2019 |  |  | základní |  | 0 | 1.5008 | 1.5008 | 0 | 0 | 512 | M | 1 | ROZPOCET | 0 | 0 | 0 | 0 | 0 | 1 | 0 | 512 | -1102223970
| PP |  | Kolejnice třídy R260 tv. 60 E2 délky 25,000 m | [15 empty] | PP | 1
396 | M | 5957101025 | Kolejnice třídy R260 tv. R65 délky 20,000 m | kus | 1 |  | 0 | Sborník UOŽI 01 2019 |  |  | základní |  | 0 | 1.2996 | 1.2996 | 0 | 0 | 512 | M | 1 | ROZPOCET | 0 | 0 | 0 | 0 | 0 | 1 | 0 | 512 | -1611640970
| PP |  | Kolejnice třídy R260 tv. R65 délky 20,000 m | [15 empty] | PP | 1
397 | M | 5957101050 | Kolejnice třídy R260 tv. 49 E1 délky 25,000 m | kus | 1 |  | 0 | Sborník UOŽI 01 2019 |  |  | základní |  | 0 | 1.2348 | 1.2348 | 0 | 0 | 512 | M | 1 | ROZPOCET | 0 | 0 | 0 | 0 | 0 | 1 | 0 | 512 | 64066324
| PP |  | Kolejnice třídy R260 tv. 49 E1 délky 25,000 m | [15 empty] | PP | 1
398 | M | 5957128055 | Lepený izolovaný styk tv. R65 s tepelně zpracovanou hlavou délky 4,50 m | kus | 1 |  | 0 | Sborník UOŽI 01 2019 |  |  | základní |  | 0 | 0.33748 | 0.33748 | 0 | 0 | 512 | M | 1 | ROZPOCET | 0 | 0 | 0 | 0 | 0 | 1 | 0 | 512 | -472730210
| PP |  | Lepený izolovaný styk tv. R65 s tepelně zpracovanou hlavou délky 4,50 m | [15 empty] | PP | 1
399 | M | 5957134055 | Lepený izolovaný styk tv. S49 s tepelně zpracovanou hlavou délky 4,50 m | kus | 1 |  | 0 | Sborník UOŽI 01 2019 |  |  | základní |  | 0 | 0.26889 | 0.26889 | 0 | 0 | 512 | M | 1 | ROZPOCET | 0 | 0 | 0 | 0 | 0 | 1 | 0 | 512 | -1462762185
| PP |  | Lepený izolovaný styk tv. S49 s tepelně zpracovanou hlavou délky 4,50 m | [15 empty] | PP | 1
400 | M | 5958107000 | Šroub spojkový M24 x 120 mm | kus | 1 |  | 0 | Sborník UOŽI 01 2019 |  |  | základní |  | 0 | 0.00053 | 0.00053 | 0 | 0 | 512 | M | 1 | ROZPOCET | 0 | 0 | 0 | 0 | 0 | 1 | 0 | 512 | 1515299912
| PP |  | Šroub spojkový M24 x 120 mm | [15 empty] | PP | 1
401 | M | 5958107005 | Šroub spojkový M24 x 140 mm | kus | 1 |  | 0 | Sborník UOŽI 01 2019 |  |  | základní |  | 0 | 0.0006 | 0.0006 | 0 | 0 | 512 | M | 1 | ROZPOCET | 0 | 0 | 0 | 0 | 0 | 1 | 0 | 512 | 1693661033
| PP |  | Šroub spojkový M24 x 140 mm | [15 empty] | PP | 1
402 | M | 5958107010 | Šroub spojkový M24 x 165 mm | kus | 1 |  | 0 | Sborník UOŽI 01 2019 |  |  | základní |  | 0 | 0.00067 | 0.00067 | 0 | 0 | 512 | M | 1 | ROZPOCET | 0 | 0 | 0 | 0 | 0 | 1 | 0 | 512 | 347932322
| PP |  | Šroub spojkový M24 x 165 mm | [15 empty] | PP | 1
403 | M | 5958116000 | Matice M24 | kus | 10 |  | 0 | Sborník UOŽI 01 2019 |  |  | základní |  | 0 | 0.00012 | 0.0012 | 0 | 0 | 512 | M | 1 | ROZPOCET | 0 | 0 | 0 | 0 | 0 | 1 | 0 | 512 | -1781123606
| PP |  | Matice M24 | [15 empty] | PP | 1
404 | M | 5958125000 | Komplety s antikorozní úpravou Skl 14 (svěrka Skl14, vrtule R1, podložka Uls7) | kus | 10 |  | 0 | Sborník UOŽI 01 2019 |  |  | základní |  | 0 | 0.00105 | 0.0105 | 0 | 0 | 512 | M | 1 | ROZPOCET | 0 | 0 | 0 | 0 | 0 | 1 | 0 | 512 | 1353334927
| PP |  | Komplety s antikorozní úpravou Skl 14 (svěrka Skl14, vrtule R1, podložka Uls7) | [15 empty] | PP | 1
405 | M | 5958125005 | Komplety s antikorozní úpravou Skl 24 (svěrka Skl24, šroub RS0, matice M22, podložka Uls6) | kus | 10 |  | 0 | Sborník UOŽI 01 2019 |  |  | základní |  | 0 | 0.00111 | 0.0111 | 0 | 0 | 512 | M | 1 | ROZPOCET | 0 | 0 | 0 | 0 | 0 | 1 | 0 | 512 | 904646256
| PP |  | Komplety s antikorozní úpravou Skl 24 (svěrka Skl24, šroub RS0, matice M22, podložka Uls6) | [15 empty] | PP | 1
406 | M | 5958125010 | Komplety s antikorozní úpravou ŽS 4 (svěrka ŽS4, šroub RS 1, matice M24, podložka Fe6) | kus | 10 |  | 0 | Sborník UOŽI 01 2019 |  |  | základní |  | 0 | 0.00123 | 0.0123 | 0 | 0 | 512 | M | 1 | ROZPOCET | 0 | 0 | 0 | 0 | 0 | 1 | 0 | 512 | 1380271978
| PP |  | Komplety s antikorozní úpravou ŽS 4 (svěrka ŽS4, šroub RS 1, matice M24, podložka Fe6) | [15 empty] | PP | 1
407 | M | 5958128005 | Komplety Skl 24 (šroub RS 0, matice M 22, podložka Uls 6) | kus | 10 |  | 0 | Sborník UOŽI 01 2019 |  |  | základní |  | 0 | 0.00111 | 0.0111 | 0 | 0 | 512 | M | 1 | ROZPOCET | 0 | 0 | 0 | 0 | 0 | 1 | 0 | 512 | 1839350290
| PP |  | Komplety Skl 24 (šroub RS 0, matice M 22, podložka Uls 6) | [15 empty] | PP | 1
408 | M | 5958128010 | Komplety ŽS 4 (šroub RS 1, matice M 24, podložka Fe6, svěrka ŽS4) | kus | 10 |  | 0 | Sborník UOŽI 01 2019 |  |  | základní |  | 0 | 0.00123 | 0.0123 | 0 | 0 | 512 | M | 1 | ROZPOCET | 0 | 0 | 0 | 0 | 0 | 1 | 0 | 512 | -946551862
| PP |  | Komplety ŽS 4 (šroub RS 1, matice M 24, podložka Fe6, svěrka ŽS4) | [15 empty] | PP | 1
409 | M | 5958131050 | Součásti upevňovací s antikorozní úpravou vrtule R1(145) | kus | 10 |  | 0 | Sborník UOŽI 01 2019 |  |  | základní |  | 0 | 0.00052 | 0.0052 | 0 | 0 | 512 | M | 1 | ROZPOCET | 0 | 0 | 0 | 0 | 0 | 1 | 0 | 512 | -161662785
| PP |  | Součásti upevňovací s antikorozní úpravou vrtule R1(145) | [15 empty] | PP | 1
410 | M | 5958131070 | Součásti upevňovací s antikorozní úpravou kroužek pružný dvojitý Fe 6 | kus | 10 |  | 0 | Sborník UOŽI 01 2019 |  |  | základní |  | 0 | 9e-05 | 0.0009 | 0 | 0 | 512 | M | 1 | ROZPOCET | 0 | 0 | 0 | 0 | 0 | 1 | 0 | 512 | -291987938
| PP |  | Součásti upevňovací s antikorozní úpravou kroužek pružný dvojitý Fe 6 | [15 empty] | PP | 1
411 | M | 5958134000 | Součásti upevňovací svěrka Skl 1K | kus | 10 |  | 0 | Sborník UOŽI 01 2019 |  |  | základní |  | 0 | 0.00044 | 0.0044 | 0 | 0 | 512 | M | 1 | ROZPOCET | 0 | 0 | 0 | 0 | 0 | 1 | 0 | 512 | 248111645
| PP |  | Součásti upevňovací svěrka Skl 1K | [15 empty] | PP | 1
412 | M | 5958134040 | Součásti upevňovací kroužek pružný dvojitý Fe 6 | kus | 10 |  | 0 | Sborník UOŽI 01 2019 |  |  | základní |  | 0 | 9e-05 | 0.0009 | 0 | 0 | 512 | M | 1 | ROZPOCET | 0 | 0 | 0 | 0 | 0 | 1 | 0 | 512 | 1699770225
| PP |  | Součásti upevňovací kroužek pružný dvojitý Fe 6 | [15 empty] | PP | 1
413 | M | 5958134041 | Součásti upevňovací šroub svěrkový T5 | kus | 10 |  | 0 | Sborník UOŽI 01 2019 |  |  | základní |  | 0 | 0.00041 | 0.0041 | 0 | 0 | 512 | M | 1 | ROZPOCET | 0 | 0 | 0 | 0 | 0 | 1 | 0 | 512 | 404374960
| PP |  | Součásti upevňovací šroub svěrkový T5 | [15 empty] | PP | 1
414 | M | 5958134042 | Součásti upevňovací šroub svěrkový T10 M24x80 | kus | 10 |  | 0 | Sborník UOŽI 01 2019 |  |  | základní |  | 0 | 0.00032 | 0.0032 | 0 | 0 | 512 | M | 1 | ROZPOCET | 0 | 0 | 0 | 0 | 0 | 1 | 0 | 512 | -746553188
| PP |  | Součásti upevňovací šroub svěrkový T10 M24x80 | [15 empty] | PP | 1
415 | M | 5958134075 | Součásti upevňovací vrtule R1(145) | kus | 10 |  | 0 | Sborník UOŽI 01 2019 |  |  | základní |  | 0 | 0.00052 | 0.0052 | 0 | 0 | 512 | M | 1 | ROZPOCET | 0 | 0 | 0 | 0 | 0 | 1 | 0 | 512 | -717717373
| PP |  | Součásti upevňovací vrtule R1(145) | [15 empty] | PP | 1
416 | M | 5958134080 | Součásti upevňovací vrtule R2 (160) | kus | 10 |  | 0 | Sborník UOŽI 01 2019 |  |  | základní |  | 0 | 0.00057 | 0.0057 | 0 | 0 | 512 | M | 1 | ROZPOCET | 0 | 0 | 0 | 0 | 0 | 1 | 0 | 512 | 1902696172
| PP |  | Součásti upevňovací vrtule R2 (160) | [15 empty] | PP | 1
417 | M | 5958134140 | Součásti upevňovací vložka M | kus | 10 |  | 0 | Sborník UOŽI 01 2019 |  |  | základní |  | 0 | 5e-05 | 0.0005 | 0 | 0 | 512 | M | 1 | ROZPOCET | 0 | 0 | 0 | 0 | 0 | 1 | 0 | 512 | -371278946
| PP |  | Součásti upevňovací vložka M | [15 empty] | PP | 1
418 | M | 5958140000 | Podkladnice žebrová tv. S4 | kus | 10 |  | 0 | Sborník UOŽI 01 2019 |  |  | základní |  | 0 | 0.00852 | 0.0852 | 0 | 0 | 512 | M | 1 | ROZPOCET | 0 | 0 | 0 | 0 | 0 | 1 | 0 | 512 | 125719914
| PP |  | Podkladnice žebrová tv. S4 | [15 empty] | PP | 1
419 | M | 5958140005 | Podkladnice žebrová tv. S4pl | kus | 10 |  | 0 | Sborník UOŽI 01 2019 |  |  | základní |  | 0 | 0.00742 | 0.0742 | 0 | 0 | 512 | M | 1 | ROZPOCET | 0 | 0 | 0 | 0 | 0 | 1 | 0 | 512 | -712288136
| PP |  | Podkladnice žebrová tv. S4pl | [15 empty] | PP | 1
420 | M | 5958158005 | Podložka pryžová pod patu kolejnice S49 183/126/6 | kus | 10 |  | 0 | Sborník UOŽI 01 2019 |  |  | základní |  | 0 | 0.00018 | 0.0018 | 0 | 0 | 512 | M | 1 | ROZPOCET | 0 | 0 | 0 | 0 | 0 | 1 | 0 | 512 | 460691412
| PP |  | Podložka pryžová pod patu kolejnice S49 183/126/6 | [15 empty] | PP | 1
421 | M | 5958158020 | Podložka pryžová pod patu kolejnice R65 183/151/6 | kus | 10 |  | 0 | Sborník UOŽI 01 2019 |  |  | základní |  | 0 | 0.00021 | 0.0021 | 0 | 0 | 512 | M | 1 | ROZPOCET | 0 | 0 | 0 | 0 | 0 | 1 | 0 | 512 | -248855512
| PP |  | Podložka pryžová pod patu kolejnice R65 183/151/6 | [15 empty] | PP | 1
422 | M | 5958158030 | Podložka pryžová pod patu kolejnice WU 7 174x152x7 (Vossloh) | kus | 10 |  | 0 | Sborník UOŽI 01 2019 |  |  | základní |  | 0 | 0.00018 | 0.0018 | 0 | 0 | 512 | M | 1 | ROZPOCET | 0 | 0 | 0 | 0 | 0 | 1 | 0 | 512 | -548684561
| PP |  | Podložka pryžová pod patu kolejnice WU 7 174x152x7 (Vossloh) | [15 empty] | PP | 1
423 | M | 5958158060 | Podložka polyetylenová pod podkladnici 330/170/2 (tv. T5) | kus | 10 |  | 0 | Sborník UOŽI 01 2019 |  |  | základní |  | 0 | 8e-05 | 0.0008 | 0 | 0 | 512 | M | 1 | ROZPOCET | 0 | 0 | 0 | 0 | 0 | 1 | 0 | 512 | 1551474174
| PP |  | Podložka polyetylenová pod podkladnici 330/170/2 (tv. T5) | [15 empty] | PP | 1
424 | M | 5958158065 | Podložka polyetylenová pod podkladnici 430/130/2 (ŽT) | kus | 10 |  | 0 | Sborník UOŽI 01 2019 |  |  | základní |  | 0 | 8e-05 | 0.0008 | 0 | 0 | 512 | M | 1 | ROZPOCET | 0 | 0 | 0 | 0 | 0 | 1 | 0 | 512 | 674838659
| PP |  | Podložka polyetylenová pod podkladnici 430/130/2 (ŽT) | [15 empty] | PP | 1
425 | M | 5958158070 | Podložka polyetylenová pod podkladnici 380/160/2 (S4, R4) | kus | 10 |  | 0 | Sborník UOŽI 01 2019 |  |  | základní |  | 0 | 9e-05 | 0.0009 | 0 | 0 | 512 | M | 1 | ROZPOCET | 0 | 0 | 0 | 0 | 0 | 1 | 0 | 512 | 1374330670
| PP |  | Podložka polyetylenová pod podkladnici 380/160/2 (S4, R4) | [15 empty] | PP | 1
426 | M | 5958164000 | Podložka pro úpravu rozchodu koleje klínová TN 774 | kus | 10 |  | 0 | Sborník UOŽI 01 2019 |  |  | základní |  | 0 | 8e-05 | 0.0008 | 0 | 0 | 512 | M | 1 | ROZPOCET | 0 | 0 | 0 | 0 | 0 | 1 | 0 | 512 | -620271424
| PP |  | Podložka pro úpravu rozchodu koleje klínová TN 774 | [15 empty] | PP | 1
427 | M | 5958173000 | Polyetylenové pásy v kotoučích | m2 | 10 |  | 0 | Sborník UOŽI 01 2019 |  |  | základní |  | 0 | 0.001 | 0.01 | 0 | 0 | 512 | M | 1 | ROZPOCET | 0 | 0 | 0 | 0 | 0 | 1 | 0 | 512 | -1386197713
| PP |  | Polyetylenové pásy v kotoučích | [15 empty] | PP | 1
428 | M | 5958179010 | Hmoždinka excentrická plnoprofilová regenerační vložka | kus | 10 |  | 0 | Sborník UOŽI 01 2019 |  |  | základní |  | 0 | 0.00016 | 0.0016 | 0 | 0 | 512 | M | 1 | ROZPOCET | 0 | 0 | 0 | 0 | 0 | 1 | 0 | 512 | -761136407
| PP |  | Hmoždinka excentrická plnoprofilová regenerační vložka | [15 empty] | PP | 1
429 | M | 5960101000 | Pražcové kotvy TDHB pro pražec betonový B 91 | kus | 2 |  | 0 | Sborník UOŽI 01 2019 |  |  | základní |  | 0 | 0.01004 | 0.02008 | 0 | 0 | 512 | M | 1 | ROZPOCET | 0 | 0 | 0 | 0 | 0 | 1 | 0 | 512 | -594873945
| PP |  | Pražcové kotvy TDHB pro pražec betonový B 91 | [15 empty] | PP | 1
430 | M | 5960101005 | Pražcové kotvy TDHB pro pražec betonový SB 8 | kus | 2 |  | 0 | Sborník UOŽI 01 2019 |  |  | základní |  | 0 | 0.01006 | 0.02012 | 0 | 0 | 512 | M | 1 | ROZPOCET | 0 | 0 | 0 | 0 | 0 | 1 | 0 | 512 | 1942520240
| PP |  | Pražcové kotvy TDHB pro pražec betonový SB 8 | [15 empty] | PP | 1
431 | M | 5960101010 | Pražcové kotvy TDHB pro pražec betonový SB 6 | kus | 2 |  | 0 | Sborník UOŽI 01 2019 |  |  | základní |  | 0 | 0.01003 | 0.02006 | 0 | 0 | 512 | M | 1 | ROZPOCET | 0 | 0 | 0 | 0 | 0 | 1 | 0 | 512 | 931235737
| PP |  | Pražcové kotvy TDHB pro pražec betonový SB 6 | [15 empty] | PP | 1
432 | M | 5960101015 | Pražcové kotvy TDHB pro pražec betonový SB 5 | kus | 2 |  | 0 | Sborník UOŽI 01 2019 |  |  | základní |  | 0 | 0.01003 | 0.02006 | 0 | 0 | 512 | M | 1 | ROZPOCET | 0 | 0 | 0 | 0 | 0 | 1 | 0 | 512 | -1841696644
| PP |  | Pražcové kotvy TDHB pro pražec betonový SB 5 | [15 empty] | PP | 1
433 | M | 5960101020 | Pražcové kotvy TDHB pro pražec betonový PB 2 | kus | 2 |  | 0 | Sborník UOŽI 01 2019 |  |  | základní |  | 0 | 0.00998 | 0.01996 | 0 | 0 | 512 | M | 1 | ROZPOCET | 0 | 0 | 0 | 0 | 0 | 1 | 0 | 512 | -1554002378
| PP |  | Pražcové kotvy TDHB pro pražec betonový PB 2 | [15 empty] | PP | 1
434 | M | 5960101040 | Pražcové kotvy TDHB pro pražec dřevěný | kus | 2 |  | 0 | Sborník UOŽI 01 2019 |  |  | základní |  | 0 | 0.01014 | 0.02028 | 0 | 0 | 512 | M | 1 | ROZPOCET | 0 | 0 | 0 | 0 | 0 | 1 | 0 | 512 | -405870407
| PP |  | Pražcové kotvy TDHB pro pražec dřevěný | [15 empty] | PP | 1
435 | M | 5963107005 | Přejezd zádlažbový panel vnější | kus | 2 |  | 0 | Sborník UOŽI 01 2019 |  |  | základní |  | 0 | 0 | 0 | 0 | 0 | 512 | M | 1 | ROZPOCET | 0 | 0 | 0 | 0 | 0 | 1 | 0 | 512 | -1141548941
| PP |  | Přejezd zádlažbový panel vnější | [15 empty] | PP | 1
436 | M | 5963107010 | Přejezd zádlažbový panel vnitřní | kus | 2 |  | 0 | Sborník UOŽI 01 2019 |  |  | základní |  | 0 | 0 | 0 | 0 | 0 | 512 | M | 1 | ROZPOCET | 0 | 0 | 0 | 0 | 0 | 1 | 0 | 512 | -1044143436
| PP |  | Přejezd zádlažbový panel vnitřní | [15 empty] | PP | 1
437 | M | 5963107015 | Přejezd zádlažbový prefabrikát pro zádlažbu kolejí LP-A | kus | 2 |  | 0 | Sborník UOŽI 01 2019 |  |  | základní |  | 0 | 0 | 0 | 0 | 0 | 512 | M | 1 | ROZPOCET | 0 | 0 | 0 | 0 | 0 | 1 | 0 | 512 | -365587915
| PP |  | Přejezd zádlažbový prefabrikát pro zádlažbu kolejí LP-A | [15 empty] | PP | 1
438 | M | 5963107020 | Přejezd zádlažbový prefabrikát pro zádlažbu kolejí LP-B | kus | 2 |  | 0 | Sborník UOŽI 01 2019 |  |  | základní |  | 0 | 0 | 0 | 0 | 0 | 512 | M | 1 | ROZPOCET | 0 | 0 | 0 | 0 | 0 | 1 | 0 | 512 | -1481168787
| PP |  | Přejezd zádlažbový prefabrikát pro zádlažbu kolejí LP-B | [15 empty] | PP | 1
439 | M | 5963137000 | Pryžový profil hadice | m | 2 |  | 0 | Sborník UOŽI 01 2019 |  |  | základní |  | 0 | 0 | 0 | 0 | 0 | 512 | M | 1 | ROZPOCET | 0 | 0 | 0 | 0 | 0 | 1 | 0 | 512 | 1633021818
| PP |  | Pryžový profil hadice | [15 empty] | PP | 1
440 | M | 5963134010 | Náběhový klín ocelový | kus | 2 |  | 0 | Sborník UOŽI 01 2019 |  |  | základní |  | 0 | 0 | 0 | 0 | 0 | 512 | M | 1 | ROZPOCET | 0 | 0 | 0 | 0 | 0 | 1 | 0 | 512 | 924566089
| PP |  | Náběhový klín ocelový | [15 empty] | PP | 1
441 | M | 5963131000 | Přechod pro pěší dřevěný z fošen | m | 2 |  | 0 | Sborník UOŽI 01 2019 |  |  | základní |  | 0 | 0 | 0 | 0 | 0 | 512 | M | 1 | ROZPOCET | 0 | 0 | 0 | 0 | 0 | 1 | 0 | 512 | 1896046914
| PP |  | Přechod pro pěší dřevěný z fošen | [15 empty] | PP | 1
442 | M | 5963146000 | Asfaltový beton ACO 11S 50/70 střednězrnný-obrusná vrstva | t | 2 |  | 0 | Sborník UOŽI 01 2019 |  |  | základní |  | 0 | 1 | 2 | 0 | 0 | 512 | M | 1 | ROZPOCET | 0 | 0 | 0 | 0 | 0 | 1 | 0 | 512 | 121541440
| PP |  | Asfaltový beton ACO 11S 50/70 střednězrnný-obrusná vrstva | [15 empty] | PP | 1
443 | M | 5963146005 | Asfaltový beton ACO 8 50/70 jemnozrnný-obrusná vrstva | t | 2 |  | 0 | Sborník UOŽI 01 2019 |  |  | základní |  | 0 | 1 | 2 | 0 | 0 | 512 | M | 1 | ROZPOCET | 0 | 0 | 0 | 0 | 0 | 1 | 0 | 512 | 2084694321
| PP |  | Asfaltový beton ACO 8 50/70 jemnozrnný-obrusná vrstva | [15 empty] | PP | 1
444 | M | 5963146010 | Asfaltový beton ACL 16S 50/70 hrubozrnný-ložní vrstva | t | 2 |  | 0 | Sborník UOŽI 01 2019 |  |  | základní |  | 0 | 1 | 2 | 0 | 0 | 512 | M | 1 | ROZPOCET | 0 | 0 | 0 | 0 | 0 | 1 | 0 | 512 | 287445407
| PP |  | Asfaltový beton ACL 16S 50/70 hrubozrnný-ložní vrstva | [15 empty] | PP | 1
445 | M | 5963146015 | Asfaltový beton ACL 22S 50/70 velmi hrubozrnný-ložní vrstva | t | 2 |  | 0 | Sborník UOŽI 01 2019 |  |  | základní |  | 0 | 1 | 2 | 0 | 0 | 512 | M | 1 | ROZPOCET | 0 | 0 | 0 | 0 | 0 | 1 | 0 | 512 | 1074279957
| PP |  | Asfaltový beton ACL 22S 50/70 velmi hrubozrnný-ložní vrstva | [15 empty] | PP | 1
446 | M | 5963146020 | Asfaltový beton ACP 16S 50/70 středněznný-podkladní vrstva | t | 2 |  | 0 | Sborník UOŽI 01 2019 |  |  | základní |  | 0 | 1 | 2 | 0 | 0 | 512 | M | 1 | ROZPOCET | 0 | 0 | 0 | 0 | 0 | 1 | 0 | 512 | -364009775
| PP |  | Asfaltový beton ACP 16S 50/70 středněznný-podkladní vrstva | [15 empty] | PP | 1
447 | M | 5963146025 | Asfaltový beton ACP 22S 50/70 hrubozrnný podkladní vrstva | t | 2 |  | 0 | Sborník UOŽI 01 2019 |  |  | základní |  | 0 | 1 | 2 | 0 | 0 | 512 | M | 1 | ROZPOCET | 0 | 0 | 0 | 0 | 0 | 1 | 0 | 512 | 1078441144
| PP |  | Asfaltový beton ACP 22S 50/70 hrubozrnný podkladní vrstva | [15 empty] | PP | 1
448 | M | 5963152000 | Asfaltová zálivka pro trhliny a spáry | kg | 2 |  | 0 | Sborník UOŽI 01 2019 |  |  | základní |  | 0 | 0 | 0 | 0 | 0 | 512 | M | 1 | ROZPOCET | 0 | 0 | 0 | 0 | 0 | 1 | 0 | 512 | 912182764
| PP |  | Asfaltová zálivka pro trhliny a spáry | [15 empty] | PP | 1
449 | M | 5961170030 | Zádržná opěrka proti putování pro jazyk R65 R300 ohnutý | kus | 2 |  | 0 | Sborník UOŽI 01 2019 |  |  | základní |  | 0 | 0 | 0 | 0 | 0 | 512 | M | 1 | ROZPOCET | 0 | 0 | 0 | 0 | 0 | 1 | 0 | 512 | -133004025
| PP |  | Zádržná opěrka proti putování pro jazyk R65 R300 ohnutý | [15 empty] | PP | 1
450 | M | 5961170035 | Zádržná opěrka proti putování pro jazyk R65 R300 přímý | kus | 2 |  | 0 | Sborník UOŽI 01 2019 |  |  | základní |  | 0 | 0 | 0 | 0 | 0 | 512 | M | 1 | ROZPOCET | 0 | 0 | 0 | 0 | 0 | 1 | 0 | 512 | 1638068695
| PP |  | Zádržná opěrka proti putování pro jazyk R65 R300 přímý | [15 empty] | PP | 1
451 | M | 5961170040 | Zádržná opěrka proti putování pro jazyk R65 R500 ohnutý | kus | 2 |  | 0 | Sborník UOŽI 01 2019 |  |  | základní |  | 0 | 0 | 0 | 0 | 0 | 512 | M | 1 | ROZPOCET | 0 | 0 | 0 | 0 | 0 | 1 | 0 | 512 | -633204568
| PP |  | Zádržná opěrka proti putování pro jazyk R65 R500 ohnutý | [15 empty] | PP | 1
452 | M | 5961170045 | Zádržná opěrka proti putování pro jazyk R65 R500 přímý | kus | 2 |  | 0 | Sborník UOŽI 01 2019 |  |  | základní |  | 0 | 0 | 0 | 0 | 0 | 512 | M | 1 | ROZPOCET | 0 | 0 | 0 | 0 | 0 | 1 | 0 | 512 | 745435888
| PP |  | Zádržná opěrka proti putování pro jazyk R65 R500 přímý | [15 empty] | PP | 1
453 | M | 5961170060 | Zádržná opěrka proti putování pro jazyk S49 R190 ohnutý | kus | 2 |  | 0 | Sborník UOŽI 01 2019 |  |  | základní |  | 0 | 0 | 0 | 0 | 0 | 512 | M | 1 | ROZPOCET | 0 | 0 | 0 | 0 | 0 | 1 | 0 | 512 | -321953796
| PP |  | Zádržná opěrka proti putování pro jazyk S49 R190 ohnutý | [15 empty] | PP | 1
454 | M | 5961170065 | Zádržná opěrka proti putování pro jazyk S49 R190 přímý | kus | 2 |  | 0 | Sborník UOŽI 01 2019 |  |  | základní |  | 0 | 0 | 0 | 0 | 0 | 512 | M | 1 | ROZPOCET | 0 | 0 | 0 | 0 | 0 | 1 | 0 | 512 | 840804857
| PP |  | Zádržná opěrka proti putování pro jazyk S49 R190 přímý | [15 empty] | PP | 1
455 | M | 5961170070 | Zádržná opěrka proti putování pro jazyk S49 R300 ohnutý | kus | 2 |  | 0 | Sborník UOŽI 01 2019 |  |  | základní |  | 0 | 0 | 0 | 0 | 0 | 512 | M | 1 | ROZPOCET | 0 | 0 | 0 | 0 | 0 | 1 | 0 | 512 | -194725520
| PP |  | Zádržná opěrka proti putování pro jazyk S49 R300 ohnutý | [15 empty] | PP | 1
456 | M | 5961170075 | Zádržná opěrka proti putování pro jazyk S49 R300 přímý | kus | 2 |  | 0 | Sborník UOŽI 01 2019 |  |  | základní |  | 0 | 0 | 0 | 0 | 0 | 512 | M | 1 | ROZPOCET | 0 | 0 | 0 | 0 | 0 | 1 | 0 | 512 | -1153300701
| PP |  | Zádržná opěrka proti putování pro jazyk S49 R300 přímý | [15 empty] | PP | 1
457 | M | 5961170130 | Zádržná opěrka proti putování pro opornici R65 R300 ohnutou | kus | 2 |  | 0 | Sborník UOŽI 01 2019 |  |  | základní |  | 0 | 0 | 0 | 0 | 0 | 512 | M | 1 | ROZPOCET | 0 | 0 | 0 | 0 | 0 | 1 | 0 | 512 | -112584048
| PP |  | Zádržná opěrka proti putování pro opornici R65 R300 ohnutou | [15 empty] | PP | 1
458 | M | 5961170135 | Zádržná opěrka proti putování pro opornici R65 R300 přímou | kus | 2 |  | 0 | Sborník UOŽI 01 2019 |  |  | základní |  | 0 | 0 | 0 | 0 | 0 | 512 | M | 1 | ROZPOCET | 0 | 0 | 0 | 0 | 0 | 1 | 0 | 512 | -1188452372
| PP |  | Zádržná opěrka proti putování pro opornici R65 R300 přímou | [15 empty] | PP | 1
459 | M | 5961170140 | Zádržná opěrka proti putování pro opornici R65 R500 ohnutou | kus | 2 |  | 0 | Sborník UOŽI 01 2019 |  |  | základní |  | 0 | 0 | 0 | 0 | 0 | 512 | M | 1 | ROZPOCET | 0 | 0 | 0 | 0 | 0 | 1 | 0 | 512 | -298466736
| PP |  | Zádržná opěrka proti putování pro opornici R65 R500 ohnutou | [15 empty] | PP | 1
460 | M | 5961170145 | Zádržná opěrka proti putování pro opornici R65 R500 přímou | kus | 2 |  | 0 | Sborník UOŽI 01 2019 |  |  | základní |  | 0 | 0 | 0 | 0 | 0 | 512 | M | 1 | ROZPOCET | 0 | 0 | 0 | 0 | 0 | 1 | 0 | 512 | -878649437
| PP |  | Zádržná opěrka proti putování pro opornici R65 R500 přímou | [15 empty] | PP | 1
461 | M | 5961170157 | Zádržná opěrka proti putování pro opornici S49 R190 ohnutou | kus | 2 |  | 0 | Sborník UOŽI 01 2019 |  |  | základní |  | 0 | 0 | 0 | 0 | 0 | 512 | M | 1 | ROZPOCET | 0 | 0 | 0 | 0 | 0 | 1 | 0 | 512 | -1471812898
| PP |  | Zádržná opěrka proti putování pro opornici S49 R190 ohnutou | [15 empty] | PP | 1
462 | M | 5961170158 | Zádržná opěrka proti putování pro opornici S49 R190 přímou | kus | 2 |  | 0 | Sborník UOŽI 01 2019 |  |  | základní |  | 0 | 0 | 0 | 0 | 0 | 512 | M | 1 | ROZPOCET | 0 | 0 | 0 | 0 | 0 | 1 | 0 | 512 | -1510290246
| PP |  | Zádržná opěrka proti putování pro opornici S49 R190 přímou | [15 empty] | PP | 1
463 | M | 5961170160 | Zádržná opěrka proti putování pro opornici S49 R300 ohnutou | kus | 2 |  | 0 | Sborník UOŽI 01 2019 |  |  | základní |  | 0 | 0 | 0 | 0 | 0 | 512 | M | 1 | ROZPOCET | 0 | 0 | 0 | 0 | 0 | 1 | 0 | 512 | 1622868630
| PP |  | Zádržná opěrka proti putování pro opornici S49 R300 ohnutou | [15 empty] | PP | 1
464 | M | 5961170165 | Zádržná opěrka proti putování pro opornici S49 R300 přímou | kus | 2 |  | 0 | Sborník UOŽI 01 2019 |  |  | základní |  | 0 | 0 | 0 | 0 | 0 | 512 | M | 1 | ROZPOCET | 0 | 0 | 0 | 0 | 0 | 1 | 0 | 512 | 2103916111
| PP |  | Zádržná opěrka proti putování pro opornici S49 R300 přímou | [15 empty] | PP | 1

## SO 02 - Sborník SSZT
[9 empty] | >> skryté sloupce << | [9 empty] | {483f5498-a1da-4d6a-9ea2-5e01775a6d93}
2
| KRYCÍ LIST SOUPISU PRACÍ | [8 empty] | v --- níže se nacházejí doplnkové a pomocné údaje k sestavám --- v | [8 empty] | False
Stavba:
Údržba, opravy a odstraňování závad u ST 2019 - výměna pražců - ST OLC VTM2
Objekt:
SO 02 - Sborník SSZT
| KSO: |  |  |  |  | CC-CZ:
| Místo: |  |  |  |  | Datum: | 0
| Zadavatel: |  |  |  |  | IČ:
DIČ:
| Uchazeč: |  |  |  |  | IČ: | Vyplň údaj
|  | Vyplň údaj |  |  |  | DIČ: | Vyplň údaj
| Projektant: |  |  |  |  | IČ:
DIČ:
| Zpracovatel: |  |  |  |  | IČ:
DIČ:
Poznámka:
| Cena bez DPH | [5 empty] | 0
|  |  | Základ daně |  |  | Sazba daně | Výše daně
| DPH | základní | 0 |  |  | 21% | 0
|  | snížená | 0 |  |  | 15% | 0
|  | zákl. přenesená | 0 |  |  | 21% | 0
|  | sníž. přenesená | 0 |  |  | 15% | 0
|  | nulová | 0 |  |  | 0% | 0
| Cena s DPH |  |  | v | CZK |  | 0
REKAPITULACE ČLENĚNÍ SOUPISU PRACÍ
Stavba:
Údržba, opravy a odstraňování závad u ST 2019 - výměna pražců - ST OLC VTM2
Objekt:
SO 02 - Sborník SSZT
Místo: | [5 empty] | Datum: | 0
Zadavatel: | [5 empty] | Projektant:
Uchazeč: |  |  | Vyplň údaj |  |  | Zpracovatel:
Kód dílu - Popis | [6 empty] | Cena celkem [CZK]
Náklady ze soupisu prací | [6 empty] | 0 | [12 empty] | -1
| OST - Ostatní | [5 empty] | 0
SOUPIS PRACÍ
Stavba:
Údržba, opravy a odstraňování závad u ST 2019 - výměna pražců - ST OLC VTM2
Objekt:
SO 02 - Sborník SSZT
Místo: | [5 empty] | Datum: | 0
Zadavatel: | [5 empty] | Projektant:
Uchazeč: |  |  | Vyplň údaj |  |  | Zpracovatel:
PČ | Typ | Kód | Popis | MJ | Množství | J.cena [CZK] | Cena celkem [CZK] | Cenová soustava |  |  | DPH | J. Nh [h] | Nh celkem [h] | J. hmotnost [t] | Hmotnost celkem [t] | J. suť [t] | Suť Celkem [t]
Náklady soupisu celkem | [6 empty] | 0 | [5 empty] | 0 |  | 0 |  | 0 |  | D | -1 | [7 empty] | 0
| D | OST | Ostatní |  |  |  | 0 | [5 empty] | 0 |  | 0 |  | 0 | 4 | D | 0 | ROZPOCET | [6 empty] | 0
1 | K | 7497351560 | Montáž přímého ukolejnění na elektrizovaných tratích nebo v kolejových obvodech | kus | 200 |  | 0 | Sborník UOŽI 01 2019 |  |  | základní |  | 0 | 0 | 0 | 0 | 0 | 512 | K | 1 | ROZPOCET | 0 | 0 | 0 | 0 | 0 | 1 | 0 | 512 | 630972732
| PP |  | Montáž přímého ukolejnění na elektrizovaných tratích nebo v kolejových obvodech | [15 empty] | PP | 1
2 | K | 7497371630 | Demontáže zařízení trakčního vedení svodu propojení nebo ukolejnění na elektrizovaných tratích nebo v kolejových obvodech | kus | 200 |  | 0 | Sborník UOŽI 01 2019 |  |  | základní |  | 0 | 0 | 0 | 0 | 0 | 512 | K | 1 | ROZPOCET | 0 | 0 | 0 | 0 | 0 | 1 | 0 | 512 | 527755366
| PP |  | Demontáže zařízení trakčního vedení svodu propojení nebo ukolejnění na elektrizovaných tratích nebo v kolejových obvodech - demontáž stávajícího zařízení se všemi pomocnými doplňujícími úpravami | [15 empty] | PP | 1
3 | K | 7592005074 | Montáž počítacího bodu počítače náprav SIEMENS | kus | 10 |  | 0 | Sborník UOŽI 01 2019 |  |  | základní |  | 0 | 0 | 0 | 0 | 0 | 512 | K | 1 | ROZPOCET | 0 | 0 | 0 | 0 | 0 | 1 | 0 | 512 | 779978895
| PP |  | Montáž počítacího bodu počítače náprav SIEMENS - uložení a připevnění na určené místo, seřízení polohy, přezkoušení | [15 empty] | PP | 1
4 | K | 7592005076 | Montáž počítacího bodu počítače náprav ALCATEL SK30 | kus | 10 |  | 0 | Sborník UOŽI 01 2019 |  |  | základní |  | 0 | 0 | 0 | 0 | 0 | 512 | K | 1 | ROZPOCET | 0 | 0 | 0 | 0 | 0 | 1 | 0 | 512 | -447986041
| PP |  | Montáž počítacího bodu počítače náprav ALCATEL SK30 - uložení a připevnění na určené místo, seřízení polohy, přezkoušení | [15 empty] | PP | 1
5 | K | 7592005120 | Montáž informačního bodu MIB 6 | kus | 20 |  | 0 | Sborník UOŽI 01 2019 |  |  | základní |  | 0 | 0 | 0 | 0 | 0 | 512 | K | 1 | ROZPOCET | 0 | 0 | 0 | 0 | 0 | 1 | 0 | 512 | 252194171
| PP |  | Montáž informačního bodu MIB 6 - uložení a připevnění na určené místo, seřízení, přezkoušení | [15 empty] | PP | 1
6 | K | 7592005162 | Montáž balízy do kolejiště pomocí systému Vortok | kus | 12 |  | 0 | Sborník UOŽI 01 2019 |  |  | základní |  | 0 | 0 | 0 | 0 | 0 | 512 | K | 1 | ROZPOCET | 0 | 0 | 0 | 0 | 0 | 1 | 0 | 512 | -1308089420
| PP |  | Montáž balízy do kolejiště pomocí systému Vortok | [15 empty] | PP | 1
7 | K | 7592007074 | Demontáž počítacího bodu počítače náprav SIEMENS | kus | 10 |  | 0 | Sborník UOŽI 01 2019 |  |  | základní |  | 0 | 0 | 0 | 0 | 0 | 512 | K | 1 | ROZPOCET | 0 | 0 | 0 | 0 | 0 | 1 | 0 | 512 | -1756925868
| PP |  | Demontáž počítacího bodu počítače náprav SIEMENS | [15 empty] | PP | 1
8 | K | 7592007076 | Demontáž počítacího bodu počítače náprav ALCATEL SK30 | kus | 10 |  | 0 | Sborník UOŽI 01 2019 |  |  | základní |  | 0 | 0 | 0 | 0 | 0 | 512 | K | 1 | ROZPOCET | 0 | 0 | 0 | 0 | 0 | 1 | 0 | 512 | 1302322324
| PP |  | Demontáž počítacího bodu počítače náprav ALCATEL SK30 | [15 empty] | PP | 1
9 | K | 7592007120 | Demontáž informačního bodu MIB 6 | kus | 20 |  | 0 | Sborník UOŽI 01 2019 |  |  | základní |  | 0 | 0 | 0 | 0 | 0 | 512 | K | 1 | ROZPOCET | 0 | 0 | 0 | 0 | 0 | 1 | 0 | 512 | 1052095266
| PP |  | Demontáž informačního bodu MIB 6 | [15 empty] | PP | 1
10 | K | 7592007162 | Demontáž balízy upevněné pomocí systému Vortok | kus | 20 |  | 0 | Sborník UOŽI 01 2019 |  |  | základní |  | 0 | 0 | 0 | 0 | 0 | 512 | K | 1 | ROZPOCET | 0 | 0 | 0 | 0 | 0 | 1 | 0 | 512 | -46255348
| PP |  | Demontáž balízy upevněné pomocí systému Vortok | [15 empty] | PP | 1
11 | K | 7594105042 | Montáž lanového propojení tlumivek na dřevěné pražce 3,7 nebo 4,2 m | kus | 2 |  | 0 | Sborník UOŽI 01 2019 |  |  | základní |  | 0 | 0 | 0 | 0 | 0 | 512 | K | 1 | ROZPOCET | 0 | 0 | 0 | 0 | 0 | 1 | 0 | 512 | 1674741366
| PP |  | Montáž lanového propojení tlumivek na dřevěné pražce 3,7 nebo 4,2 m - propojení stykového transformátoru s kolejnicí nebo s dalším stykovým transformátorem lanovým propojením; usazení pražců nebo trámků mezi koleje nebo podél koleje; připevnění lana k pražcům nebo montážním trámkům | [15 empty] | PP | 1
12 | K | 7594107040 | Demontáž lanového propojení tlumivek z dřevěných pražců | kus | 2 |  | 0 | Sborník UOŽI 01 2019 |  |  | základní |  | 0 | 0 | 0 | 0 | 0 | 512 | K | 1 | ROZPOCET | 0 | 0 | 0 | 0 | 0 | 1 | 0 | 512 | 403621735
| PP |  | Demontáž lanového propojení tlumivek z dřevěných pražců | [15 empty] | PP | 1
13 | K | 7594107070 | Demontáž lanového propojení tlumivek z betonových pražců | kus | 2 |  | 0 | Sborník UOŽI 01 2019 |  |  | základní |  | 0 | 0 | 0 | 0 | 0 | 512 | K | 1 | ROZPOCET | 0 | 0 | 0 | 0 | 0 | 1 | 0 | 512 | 1144934031
| PP |  | Demontáž lanového propojení tlumivek z betonových pražců | [15 empty] | PP | 1

## SO 03 - VON
[9 empty] | >> skryté sloupce << | [9 empty] | {68d70bcd-a51a-4cf5-a654-2eeeaf7bea38}
2
| KRYCÍ LIST SOUPISU PRACÍ | [8 empty] | v --- níže se nacházejí doplnkové a pomocné údaje k sestavám --- v | [8 empty] | False
Stavba:
Údržba, opravy a odstraňování závad u ST 2019 - výměna pražců - ST OLC VTM2
Objekt:
SO 03 - VON
| KSO: |  |  |  |  | CC-CZ:
| Místo: |  |  |  |  | Datum:
| Zadavatel: |  |  |  |  | IČ:
DIČ:
| Uchazeč: |  |  |  |  | IČ: | Vyplň údaj
|  | Vyplň údaj |  |  |  | DIČ: | Vyplň údaj
| Projektant: |  |  |  |  | IČ:
DIČ:
| Zpracovatel: |  |  |  |  | IČ:
DIČ:
Poznámka:
| Cena bez DPH | [5 empty] | 0
|  |  | Základ daně |  |  | Sazba daně | Výše daně
| DPH | základní | 0 |  |  | 21% | 0
|  | snížená | 0 |  |  | 15% | 0
|  | zákl. přenesená | 0 |  |  | 21% | 0
|  | sníž. přenesená | 0 |  |  | 15% | 0
|  | nulová | 0 |  |  | 0% | 0
| Cena s DPH |  |  | v | CZK |  | 0
REKAPITULACE ČLENĚNÍ SOUPISU PRACÍ
Stavba:
Údržba, opravy a odstraňování závad u ST 2019 - výměna pražců - ST OLC VTM2
Objekt:
SO 03 - VON
Místo: | [5 empty] | Datum:
Zadavatel: | [5 empty] | Projektant:
Uchazeč: |  |  | Vyplň údaj |  |  | Zpracovatel:
Kód dílu - Popis | [6 empty] | Cena celkem [CZK]
Náklady ze soupisu prací | [6 empty] | 0 | [12 empty] | -1
| VRN - Vedlejší rozpočtové náklady | [5 empty] | 0
SOUPIS PRACÍ
Stavba:
Údržba, opravy a odstraňování závad u ST 2019 - výměna pražců - ST OLC VTM2
Objekt:
SO 03 - VON
Místo: | [5 empty] | Datum:
Zadavatel: | [5 empty] | Projektant:
Uchazeč: |  |  | Vyplň údaj |  |  | Zpracovatel:
PČ | Typ | Kód | Popis | MJ | Množství | J.cena [CZK] | Cena celkem [CZK] | Cenová soustava |  |  | DPH | J. Nh [h] | Nh celkem [h] | J. hmotnost [t] | Hmotnost celkem [t] | J. suť [t] | Suť Celkem [t]
Náklady soupisu celkem | [6 empty] | 0 | [5 empty] | 0 |  | 0 |  | 0 |  | D | -1 | [7 empty] | 0
| D | VRN | Vedlejší rozpočtové náklady |  |  |  | 0 | [5 empty] | 0 |  | 0 |  | 0 | 5 | D | 0 | ROZPOCET | [6 empty] | 0
1 | K | 011101001 | Finanční náklady pojistné | % |  |  | 0 | Sborník UOŽI 01 2019 |  |  | základní |  | 0 | 0 | 0 | 0 | 0 | 4 | K | 1 | ROZPOCET | 0 | 0 | 0 | 0 | 0 | 1 | 0 | 4 | 429334854
| PP |  | Finanční náklady pojistné | [15 empty] | PP | 1
2 | K | 021211001 | Průzkumné práce pro opravy Doplňující laboratorní rozbor kontaminace zeminy nebo kol. lože | kus | 2 |  | 0 | Sborník UOŽI 01 2019 |  |  | základní |  | 0 | 0 | 0 | 0 | 0 | 4 | K | 1 | ROZPOCET | 0 | 0 | 0 | 0 | 0 | 1 | 0 | 4 | 467150781
| PP |  | Průzkumné práce pro opravy Doplňující laboratorní rozbor kontaminace zeminy nebo kol. lože - V ceně jsou započteny náklady na doplňující rozbor kameniva nebo KL pro objasnění kontaminace ropnými látkami akreditovanou laboratoří včetně vyhodnocení a předání zprávy o výsledku. | [15 empty] | PP | 1
3 | K | 022101001 | Geodetické práce Geodetické práce před opravou | ks | 2 |  | 0 | Sborník UOŽI 01 2019 |  |  | základní |  | 0 | 0 | 0 | 0 | 0 | 4 | K | 1 | ROZPOCET | 0 | 0 | 0 | 0 | 0 | 1 | 0 | 4 | -723386070
| PP |  | Geodetické práce Geodetické práce před opravou | [15 empty] | PP | 1
4 | K | 022101011 | Geodetické práce Geodetické práce v průběhu opravy | ks | 2 |  | 0 | Sborník UOŽI 01 2019 |  |  | základní |  | 0 | 0 | 0 | 0 | 0 | 4 | K | 1 | ROZPOCET | 0 | 0 | 0 | 0 | 0 | 1 | 0 | 4 | -2042888966
| PP |  | Geodetické práce Geodetické práce v průběhu opravy | [15 empty] | PP | 1
5 | K | 022101021 | Geodetické práce Geodetické práce po ukončení opravy | ks | 2 |  | 0 | Sborník UOŽI 01 2019 |  |  | základní |  | 0 | 0 | 0 | 0 | 0 | 4 | K | 1 | ROZPOCET | 0 | 0 | 0 | 0 | 0 | 1 | 0 | 4 | 1430461241
| PP |  | Geodetické práce Geodetické práce po ukončení opravy | [15 empty] | PP | 1
6 | K | 022111001 | Geodetické práce Kontrola PPK při směrové a výškové úpravě koleje zaměřením APK trať jednokolejná | km | 1 |  | 0 | Sborník UOŽI 01 2019 |  |  | základní |  | 0 | 0 | 0 | 0 | 0 | 4 | K | 1 | ROZPOCET | 0 | 0 | 0 | 0 | 0 | 1 | 0 | 4 | 1707837708
| PP |  | Geodetické práce Kontrola PPK při směrové a výškové úpravě koleje zaměřením APK trať jednokolejná - V cenách jsou započteny náklady na geodetickou kontinuální kontrolu PPK při směrové a výškové úpravě koleje a vyhotovení dokumentace dle „Metodického pokynu pro měření PPK“ vyhotovení záznamu a zároveň také geodetická kontrola polohy zajišťovacích značek (zpracování dokumentace v digitální podobě). PPK=prostorová poloha koleje | [15 empty] | PP | 1
7 | K | 022111011 | Geodetické práce Kontrola PPK při směrové a výškové úpravě koleje zaměřením APK trať dvoukolejná | km | 1 |  | 0 | Sborník UOŽI 01 2019 |  |  | základní |  | 0 | 0 | 0 | 0 | 0 | 4 | K | 1 | ROZPOCET | 0 | 0 | 0 | 0 | 0 | 1 | 0 | 4 | -415646154
| PP |  | Geodetické práce Kontrola PPK při směrové a výškové úpravě koleje zaměřením APK trať dvoukolejná - V cenách jsou započteny náklady na geodetickou kontinuální kontrolu PPK při směrové a výškové úpravě koleje a vyhotovení dokumentace dle „Metodického pokynu pro měření PPK“ vyhotovení záznamu a zároveň také geodetická kontrola polohy zajišťovacích značek (zpracování dokumentace v digitální podobě). PPK=prostorová poloha koleje | [15 empty] | PP | 1
8 | K | 022121001 | Geodetické práce Diagnostika technické infrastruktury Vytýčení trasy inženýrských sítí | ks | 10 |  | 0 | Sborník UOŽI 01 2019 |  |  | základní |  | 0 | 0 | 0 | 0 | 0 | 4 | K | 1 | ROZPOCET | 0 | 0 | 0 | 0 | 0 | 1 | 0 | 4 | 1481023043
| PP |  | Geodetické práce Diagnostika technické infrastruktury Vytýčení trasy inženýrských sítí - V sazbě jsou započteny náklady na vyhledání trasy detektorem, zaměření a zobrazení trasy a předání výstupu zaměření. V sazbě nejsou obsaženy náklady na vytýčení sítí ve správě provozovatele. | [15 empty] | PP | 1
9 | K | 023101001 | Projektové práce Projektové práce v rozsahu ZRN (vyjma dále jmenované práce) do 1 mil. Kč | ks | 2 |  | 0 | Sborník UOŽI 01 2019 |  |  | základní |  | 0 | 0 | 0 | 0 | 0 | 4 | K | 1 | ROZPOCET | 0 | 0 | 0 | 0 | 0 | 1 | 0 | 4 | 380535672
| PP |  | Projektové práce Projektové práce v rozsahu ZRN (vyjma dále jmenované práce) do 1 mil. Kč | [15 empty] | PP | 1
10 | K | 023101011 | Projektové práce Projektové práce v rozsahu ZRN (vyjma dále jmenované práce) přes 1 do 3 mil. Kč | ks | 2 |  | 0 | Sborník UOŽI 01 2019 |  |  | základní |  | 0 | 0 | 0 | 0 | 0 | 4 | K | 1 | ROZPOCET | 0 | 0 | 0 | 0 | 0 | 1 | 0 | 4 | -1948606198
| PP |  | Projektové práce Projektové práce v rozsahu ZRN (vyjma dále jmenované práce) přes 1 do 3 mil. Kč | [15 empty] | PP | 1
11 | K | 024101001 | Inženýrská činnost střežení pracovní skupiny zaměstnanců | hod | 100 |  | 0 | Sborník UOŽI 01 2019 |  |  | základní |  | 0 | 0 | 0 | 0 | 0 | 4 | K | 1 | ROZPOCET | 0 | 0 | 0 | 0 | 0 | 1 | 0 | 4 | -1141997696
| PP |  | Inženýrská činnost střežení pracovní skupiny zaměstnanců | [15 empty] | PP | 1
12 | K | 024101301 | Inženýrská činnost posudky (např. statické aj.) a dozory | ks | 2 |  | 0 | Sborník UOŽI 01 2019 |  |  | základní |  | 0 | 0 | 0 | 0 | 0 | 4 | K | 1 | ROZPOCET | 0 | 0 | 0 | 0 | 0 | 1 | 0 | 4 | 696640507
| PP |  | Inženýrská činnost posudky (např. statické aj.) a dozory | [15 empty] | PP | 1
13 | K | 024101401 | Inženýrská činnost koordinační a kompletační činnost | % |  |  | 0 | Sborník UOŽI 01 2019 |  |  | základní |  | 0 | 0 | 0 | 0 | 0 | 4 | K | 1 | ROZPOCET | 0 | 0 | 0 | 0 | 0 | 1 | 0 | 4 | -1811676446
| PP |  | Inženýrská činnost koordinační a kompletační činnost | [15 empty] | PP | 1
14 | K | 031101031 | Zařízení a vybavení staveniště vyjma dále jmenované práce včetně opatření na ochranu sousedních pozemků, včetně opatření na ochranu sousedních pozemků, informační tabule, dopravního značení na staveništi aj. při velikosti nákladů přes 5 do 20 mil. Kč | % |  |  | 0 | Sborník UOŽI 01 2019 |  |  | základní |  | 0 | 0 | 0 | 0 | 0 | 4 | K | 1 | ROZPOCET | 0 | 0 | 0 | 0 | 0 | 1 | 0 | 4 | 963599228
| PP |  | Zařízení a vybavení staveniště vyjma dále jmenované práce včetně opatření na ochranu sousedních pozemků, včetně opatření na ochranu sousedních pozemků, informační tabule, dopravního značení na staveništi aj. při velikosti nákladů přes 5 do 20 mil. Kč | [15 empty] | PP | 1
15 | K | 032101001 | Územní vlivy klimatické vlivy (vyjma mrazu pod -10°C) | % |  |  | 0 | Sborník UOŽI 01 2019 |  |  | základní |  | 0 | 0 | 0 | 0 | 0 | 4 | K | 1 | ROZPOCET | 0 | 0 | 0 | 0 | 0 | 1 | 0 | 4 | -1888550974
| PP |  | Územní vlivy klimatické vlivy (vyjma mrazu pod -10°C) | [15 empty] | PP | 1
16 | K | 033121001 | Provozní vlivy Rušení prací železničním provozem širá trať nebo dopravny s kolejovým rozvětvením s počtem vlaků za směnu 8,5 hod. do 25 | % |  |  | 0 | Sborník UOŽI 01 2019 |  |  | základní |  | 0 | 0 | 0 | 0 | 0 | 4 | K | 1 | ROZPOCET | 0 | 0 | 0 | 0 | 0 | 1 | 0 | 4 | 701481598
| PP |  | Provozní vlivy Rušení prací železničním provozem širá trať nebo dopravny s kolejovým rozvětvením s počtem vlaků za směnu 8,5 hod. do 25 | [15 empty] | PP | 1
17 | K | 033121011 | Provozní vlivy Rušení prací železničním provozem širá trať nebo dopravny s kolejovým rozvětvením s počtem vlaků za směnu 8,5 hod. přes 25 do 50 | % |  |  | 0 | Sborník UOŽI 01 2019 |  |  | základní |  | 0 | 0 | 0 | 0 | 0 | 4 | K | 1 | ROZPOCET | 0 | 0 | 0 | 0 | 0 | 1 | 0 | 4 | -913651761
| PP |  | Provozní vlivy Rušení prací železničním provozem širá trať nebo dopravny s kolejovým rozvětvením s počtem vlaků za směnu 8,5 hod. přes 25 do 50 | [15 empty] | PP | 1
18 | K | 033121021 | Provozní vlivy Rušení prací železničním provozem širá trať nebo dopravny s kolejovým rozvětvením s počtem vlaků za směnu 8,5 hod. přes 50 do 100 | % |  |  | 0 | Sborník UOŽI 01 2019 |  |  | základní |  | 0 | 0 | 0 | 0 | 0 | 4 | K | 1 | ROZPOCET | 0 | 0 | 0 | 0 | 0 | 1 | 0 | 4 | 1824227190
| PP |  | Provozní vlivy Rušení prací železničním provozem širá trať nebo dopravny s kolejovým rozvětvením s počtem vlaků za směnu 8,5 hod. přes 50 do 100 | [15 empty] | PP | 1
19 | K | 033121031 | Provozní vlivy Rušení prací železničním provozem širá trať nebo dopravny s kolejovým rozvětvením s počtem vlaků za směnu 8,5 hod. přes 100 | % |  |  | 0 | Sborník UOŽI 01 2019 |  |  | základní |  | 0 | 0 | 0 | 0 | 0 | 4 | K | 1 | ROZPOCET | 0 | 0 | 0 | 0 | 0 | 1 | 0 | 4 | 1820271296
| PP |  | Provozní vlivy Rušení prací železničním provozem širá trať nebo dopravny s kolejovým rozvětvením s počtem vlaků za směnu 8,5 hod. přes 100 | [15 empty] | PP | 1
20 | K | 033131001 | Provozní vlivy Organizační zajištění prací při zřizování a udržování BK kolejí a výhybek | m | 5000 |  | 0 | Sborník UOŽI 01 2019 |  |  | základní |  | 0 | 0 | 0 | 0 | 0 | 4 | K | 1 | ROZPOCET | 0 | 0 | 0 | 0 | 0 | 1 | 0 | 4 | -543840507
| PP |  | Provozní vlivy Organizační zajištění prací při zřizování a udržování BK kolejí a výhybek - Organizační zajištění prací při zřizování a udržování bezstykové koleje podle př. S3/2, zejména technologická příprava pořízení schématu a projednání postupu, kontrola připravenosti a řízení postupu prací, předání prací a dokladů objednateli. | [15 empty] | PP | 1
21 | K | 034111001 | Další náklady na pracovníky Zákonné příplatky ke mzdě za práci o sobotách, nedělích a státem uznaných svátcích | Kč/hod | 100 |  | 0 | Sborník UOŽI 01 2019 |  |  | základní |  | 0 | 0 | 0 | 0 | 0 | 4 | K | 1 | ROZPOCET | 0 | 0 | 0 | 0 | 0 | 1 | 0 | 4 | -1334345439
| PP |  | Další náklady na pracovníky Zákonné příplatky ke mzdě za práci o sobotách, nedělích a státem uznaných svátcích | [15 empty] | PP | 1
22 | K | 034111011 | Další náklady na pracovníky Zákonné příplatky ke mzdě za práci v noci | Kč/hod | 100 |  | 0 | Sborník UOŽI 01 2019 |  |  | základní |  | 0 | 0 | 0 | 0 | 0 | 4 | K | 1 | ROZPOCET | 0 | 0 | 0 | 0 | 0 | 1 | 0 | 4 | 938184213
| PP |  | Další náklady na pracovníky Zákonné příplatky ke mzdě za práci v noci | [15 empty] | PP | 1

## SO 04 - Materiál dodávaný...
[9 empty] | >> skryté sloupce << | [9 empty] | {b8db81df-df22-4645-aadf-c256bb55fe7e}
2
| KRYCÍ LIST SOUPISU PRACÍ | [8 empty] | v --- níže se nacházejí doplnkové a pomocné údaje k sestavám --- v | [8 empty] | False
Stavba:
Údržba, opravy a odstraňování závad u ST 2019 - výměna pražců - ST OLC VTM2
Objekt:
SO 04 - Materiál dodávaný objednatelem
| KSO: |  |  |  |  | CC-CZ:
| Místo: |  |  |  |  | Datum: | 0
| Zadavatel: |  |  |  |  | IČ:
|  | SŽDC s.o., OŘ Olomouc, ST Olomouc |  |  |  | DIČ:
| Uchazeč: |  |  |  |  | IČ: | Vyplň údaj
|  | Vyplň údaj |  |  |  | DIČ: | Vyplň údaj
| Projektant: |  |  |  |  | IČ:
DIČ:
| Zpracovatel: |  |  |  |  | IČ:
|  | Ing. Zdeněk Oulehla ml. |  |  |  | DIČ:
Poznámka:
| Cena bez DPH | [5 empty] | 5000000
|  |  | Základ daně |  |  | Sazba daně | Výše daně
| DPH | základní | 5000000 |  |  | 21% | 1050000
|  | snížená | 0 |  |  | 15% | 0
|  | zákl. přenesená | 0 |  |  | 21% | 0
|  | sníž. přenesená | 0 |  |  | 15% | 0
|  | nulová | 0 |  |  | 0% | 0
| Cena s DPH |  |  | v | CZK |  | 6050000
REKAPITULACE ČLENĚNÍ SOUPISU PRACÍ
Stavba:
Údržba, opravy a odstraňování závad u ST 2019 - výměna pražců - ST OLC VTM2
Objekt:
SO 04 - Materiál dodávaný objednatelem
Místo: | [5 empty] | Datum: | 0
Zadavatel: |  |  | SŽDC s.o., OŘ Olomouc, ST Olomouc |  |  | Projektant:
Uchazeč: |  |  | Vyplň údaj |  |  | Zpracovatel: | Ing. Zdeněk Oulehla ml.
Kód dílu - Popis | [6 empty] | Cena celkem [CZK]
Náklady ze soupisu prací | [6 empty] | 5000000 | [12 empty] | -1
| HSV - Práce a dodávky HSV | [5 empty] | 5000000
| 5 - Komunikace pozemní | [5 empty] | 5000000
SOUPIS PRACÍ
Stavba:
Údržba, opravy a odstraňování závad u ST 2019 - výměna pražců - ST OLC VTM2
Objekt:
SO 04 - Materiál dodávaný objednatelem
Místo: | [5 empty] | Datum: | 0
Zadavatel: |  |  | SŽDC s.o., OŘ Olomouc, ST Olomouc |  |  | Projektant:
Uchazeč: |  |  | Vyplň údaj |  |  | Zpracovatel: | Ing. Zdeněk Oulehla ml.
PČ | Typ | Kód | Popis | MJ | Množství | J.cena [CZK] | Cena celkem [CZK] | Cenová soustava |  |  | DPH | J. Nh [h] | Nh celkem [h] | J. hmotnost [t] | Hmotnost celkem [t] | J. suť [t] | Suť Celkem [t]
Náklady soupisu celkem | [6 empty] | 5000000 | [5 empty] | 0 |  | 0 |  | 0 |  | D | -1 | [7 empty] | 5000000
| D | HSV | Práce a dodávky HSV |  |  |  | 5000000 | [5 empty] | 0 |  | 0 |  | 0 | 1 | D | 0 | ROZPOCET | [6 empty] | 5000000
| D | 5 | Komunikace pozemní |  |  |  | 5000000 | [5 empty] | 0 |  | 0 |  | 0 | 1 | D | 1 | ROZPOCET | [6 empty] | 5000000
1 | K | 1 | Materiál dodávaný objednatelem | Kč | 5000000 | 1 | 5000000 |  |  |  | základní |  | 0 | 0 | 0 | 0 | 0 | 4 | K | 2 | ROZPOCET | 5000000 | 0 | 0 | 0 | 0 | 1 | 5000000 | 4 | -1059905542
| PP |  | Operativní odstranění závad na železničním spodku nebo svršku. Poznámky: 1. V cenách jsou započteny náklady na odstranění závad nebo překážek v dohodnutém časovém limitu. 2. V cenách nejsou obsaženy náklady na odstranění překážky způsobené sněhem nebo ledem. | [15 empty] | PP | 2