## PS 01-28-01_a
Aspe |  | Firma: Moravia Consult
Příloha k formuláři pro ocenění nabídky
Stavba |  | 5713520008 |  | Elektrizace a zkapacitnění trati Uničov (včetně) - Olomouc
číslo a název SO |  | PS 01-28-01_a |  | Žst. Olomouc, úvazka TZZ
číslo a název rozpočtu: |  | PS 01-28-01_a |  | Žst. Olomouc, úvazka TZZ
Poř. č.pol. | cenová soustava | Kód položky | Varianta položky | Název položky | jednotka | Počet jednotek | CENA
[7 empty] | jednotková | celkem
1 | 2 | 3 | 4 | 5 | 6 | 7 | 8 | 9
|  | .1 |  | Kabelizace venkovní
5 | OTSKP_18 | 75A131 |  | KABEL METALICKÝ DVOUPLÁŠŤOVÝ DO 12 PÁRŮ - DODÁVKA | KMPÁR | 10.55 |  | 0
6 | OTSKP_18 | 75A151 |  | KABEL METALICKÝ SE STÍNĚNÍM DO 12 PÁRŮ - DODÁVKA | KMPÁR | 1.32 |  | 0
7 | OTSKP_18 | 75A161 |  | KABEL METALICKÝ SE STÍNĚNÍM PŘES 12 PÁRŮ - DODÁVKA | KMPÁR | 21.12 |  | 0
8 | OTSKP_18 | 75A217 |  | ZATAŽENÍ A SPOJKOVÁNÍ KABELŮ DO 12 PÁRŮ - MONTÁŽ | KMPÁR | 10.55 |  | 0
9 | OTSKP_18 | 75A237 |  | ZATAŽENÍ A SPOJKOVÁNÍ KABELŮ SE STÍNĚNÍM DO 12 PÁRŮ - MONTÁŽ | KMPÁR | 1.32 |  | 0
10 | OTSKP_18 | 75A247 |  | ZATAŽENÍ A SPOJKOVÁNÍ KABELŮ SE STÍNĚNÍM PŘES 12 PÁRŮ - MONTÁŽ | KMPÁR | 21.12 |  | 0
11 | OTSKP_18 | 75A311 |  | KABELOVÁ FORMA (UKONČENÍ KABELŮ) PRO KABELY ZABEZPEČOVACÍ DO 12 PÁRŮ | kus | 12 |  | 0
12 | OTSKP_18 | 75A312 |  | KABELOVÁ FORMA (UKONČENÍ KABELŮ) PRO KABELY ZABEZPEČOVACÍ PŘES 12 PÁRŮ | kus | 2 |  | 0
13 | OTSKP_18 | 75A321 |  | SPOJKA ROVNÁ PRO PLASTOVÉ KABELY S JÁDRY O PRŮMĚRU 1 MM2 DO 12 PÁRŮ | kus | 2 |  | 0
14 | OTSKP_18 | 75A322 |  | SPOJKA ROVNÁ PRO PLASTOVÉ KABELY S JÁDRY O PRŮMĚRU 1 MM2 PŘES 12 PÁRŮ | kus | 1 |  | 0
15 | OTSKP_18 | 75A331 |  | SPOJKA ROVNÁ PRO PLASTOVÉ KABELY SE STÍNĚNÍM S JÁDRY O PRŮMĚRU 1 MM2 DO 12 PÁRŮ | kus | 1 |  | 0
16 | OTSKP_18 | 75A332 |  | SPOJKA ROVNÁ PRO PLASTOVÉ KABELY SE STÍNĚNÍM S JÁDRY O PRŮMĚRU 1 MM2 PŘES 12 PÁRŮ | kus | 1 |  | 0
|  | .1 |  | Kabelizace venkovní |  |  |  | 0 | 0
|  | .2 |  | Zabezpečovací zařízení
17 | OTSKP_18 | 75B131 |  | VNITŘNÍ KABELOVÉ ROZVODY PŘES 50 KABELŮ - DODÁVKA | M | 10 |  | 0
18 | OTSKP_18 | 75B137 |  | VNITŘNÍ KABELOVÉ ROZVODY PŘES 50 KABELŮ - MONTÁŽ | M | 10 |  | 0
19 | OTSKP_18 | 75B138 |  | VNITŘNÍ KABELOVÉ ROZVODY PŘES 50 KABELŮ - DEMONTÁŽ | M | 3 |  | 0
20 | OTSKP_18 | 75B231 |  | GRAFICKO-TECHNOLOGICKÁ NADSTAVBA - DODÁVKA | kus | 2 |  | 0
21 | OTSKP_18 | 75B237 |  | GRAFICKO-TECHNOLOGICKÁ NADSTAVBA - MONTÁŽ | kus | 2 |  | 0
22 | OTSKP_18 | 75B521 |  | ELEKTRONICKÁ VAZBA S PROVÁDĚCÍMI POČÍTAČI PRO ZABEZPEČENÍ VÝHYBKOVÉ JEDNOTKY - DODÁVKA | v. j. | 8 |  | 0
23 | OTSKP_18 | 75B527 |  | ELEKTRONICKÁ VAZBA S PROVÁDĚCÍMI POČÍTAČI PRO ZABEZPEČENÍ VÝHYBKOVÉ JEDNOTKY - MONTÁŽ | v. j. | 8 |  | 0
24 | OTSKP_18 | 75B569 |  | ÚPRAVA RELÉOVÝCH, NAPÁJECÍCH NEBO KABELOVÝCH STOJANŮ NEBO SKŘÍNÍ | kus | 4 |  | 0
25 | OTSKP_18 | 75B711 |  | PŘEPĚŤOVÁ OCHRANA PRO PRVEK V KOLEJIŠTI - DODÁVKA | kus | 1 |  | 0
26 | OTSKP_18 | 75B717 |  | PŘEPĚŤOVÁ OCHRANA PRO PRVEK V KOLEJIŠTI - MONTÁŽ | kus | 1 |  | 0
27 | OTSKP_18 | 75B811 |  | SKŘÍŇ TRAŤOVÝCH KOLEJOVÝCH OBVODŮ S NJ A RJ VYSTROJENÁ DO 10-TI KO - DODÁVKA | kus | 0.6 |  | 0
28 | OTSKP_18 | 75B817 |  | SKŘÍŇ TRAŤOVÝCH KOLEJOVÝCH OBVODŮ S NJ A RJ VYSTROJENÁ DO 10-TI KO - MONTÁŽ | kus | 1 |  | 0
29 | OTSKP_18 | 75B841 |  | SKŘÍŇ PŘÍJÍMACÍCH JEDNOTEK ELEKTRONICKÝCH KOLEJOVÝCH OBVODŮ VYSTROJENÁ PRO 20 KO - DODÁVKA | kus | 0.5 |  | 0
30 | OTSKP_18 | 75B847 |  | SKŘÍŇ PŘÍJÍMACÍCH JEDNOTEK ELEKTRONICKÝCH KOLEJOVÝCH OBVODŮ VYSTROJENÁ PRO 20 KO - MONTÁŽ | kus | 1 |  | 0
31 | OTSKP_18 | 75B981 |  | SW PRO GRAFICKO-TECHNOLOGICKOU NADSTAVBU - DODÁVKA | kus | 1 |  | 0
32 | OTSKP_18 | 75B987 |  | SW PRO GRAFICKO-TECHNOLOGICKOU NADSTAVBU - MONTÁŽ | kus | 1 |  | 0
33 | OTSKP_18 | 75B9A7 |  | DOPRACOVÁNÍ SW DLE DALŠÍCH POŽADAVKŮ PRO JEDEN VENKOVNÍ PRVEK - MONTÁŽ | kus | 42 |  | 0
Technická specifikace odpovídá cenové databáze OTSKP 2018
34 | OTSKP_18 | 75C531 |  | STOŽÁROVÉ NÁVĚSTIDLO OD ČTYŘ SVĚTEL - DODÁVKA | kus | 1 |  | 0
35 | OTSKP_18 | 75C537 |  | STOŽÁROVÉ NÁVĚSTIDLO OD ČTYŘ SVĚTEL - MONTÁŽ | kus | 1 |  | 0
36 | OTSKP_18 | 75C561 |  | UKAZATEL RYCHLOSTI (SVĚTELNÉ PRUHY) - DODÁVKA | kus | 1 |  | 0
37 | OTSKP_18 | 75C567 |  | UKAZATEL RYCHLOSTI (SVĚTELNÉ PRUHY) - MONTÁŽ | kus | 1 |  | 0
38 | OTSKP_18 | 75C811 |  | STYKOVÝ TRANSFORMÁTOR DT 075 - DODÁVKA | kus | 1 |  | 0
39 | OTSKP_18 | 75C847 |  | STYKOVÝ TRANSFORMÁTOR, SYMETRIZAČNÍ A UKOLEJŇOVACÍ TLUMIVKA - MONTÁŽ | kus | 1 |  | 0
40 | OTSKP_18 | 75C861 |  | KOMPLETNÍ SADA PROPOJEK DVOJICE STYKOVÝCH TRANSFORMÁTORŮ - DODÁVKA | kus | 1 |  | 0
41 | OTSKP_18 | 75C867 |  | KOMPLETNÍ SADA PROPOJEK DVOJICE STYKOVÝCH TRANSFORMÁTORŮ - MONTÁŽ | kus | 1 |  | 0
48 | OTSKP_18 | 75C521 |  | STOŽÁROVÉ NÁVĚSTIDLO TŘÍSVĚTLOVÉ - DODÁVKA | kus | 1 |  | 0
Technická specifikace odpovídá cenové databáze OTSKP 2018
49 | OTSKP_18 | 75C538 |  | STOŽÁROVÉ NÁVĚSTIDLO OD ČTYŘ SVĚTEL - DEMONTÁŽ | kus | 1 |  | 0
Technická specifikace odpovídá cenové databáze OTSKP 2018
50 | OTSKP_18 | 75C527 |  | STOŽÁROVÉ NÁVĚSTIDLO TŘÍSVĚTLOVÉ - MONTÁŽ | kus | 1 |  | 0
Technická specifikace odpovídá cenové databáze OTSKP 2018
51 | R-pol | R-pol. |  | ZÁKLAD PRO NÁVĚSTIDLO VČETNĚ MONTÁŽE A ZEMNÍCH PRACÍ | kus | 1 |  | 0
Nový základ pro návěstidlo BS, které se pouze posunuje
|  | .2 |  | Zabezpečovací zařízení |  |  |  | 0 | 0
|  | .3 |  | Zkoušky a revze
42 | OTSKP_18 | 75E117 |  | DOZOR PRACOVNÍKŮ PROVOZOVATELE PŘI PRÁCI NA ŽIVÉM ZAŘÍZENÍ | HOD | 120 |  | 0
43 | OTSKP_18 | 75E127 |  | CELKOVÁ PROHLÍDKA ZAŘÍZENÍ A VYHOTOVENÍ REVIZNÍ ZPRÁVY | HOD | 180 |  | 0
44 | OTSKP_18 | 75E137 |  | PŘEZKOUŠENÍ VLAKOVÝCH CEST | kus | 125 |  | 0
45 | OTSKP_18 | 75E157 |  | PŘEZKOUŠENÍ A REGULACE NÁVĚSTIDEL | kus | 1 |  | 0
46 | OTSKP_18 | 75E187 |  | PŘÍPRAVA A CELKOVÉ ZKOUŠKY ELEKTRONICKÉHO STAVĚDLA PRO JEDNU VLAKOVOU CESTU | kus | 125 |  | 0
47 | OTSKP_18 | 75E1B7 |  | REGULACE A ZKOUŠENÍ ZABEZPEČOVACÍHO ZAŘÍZENÍ | HOD | 150 |  | 0
|  | .3 |  | Zkoušky a revze |  |  |  | 0 | 0
|  | O1 |  | Zemní práce
1 | 2017_OTSKP-ZS | 132834 |  | HLOUBENÍ RÝH ŠÍŘ DO 2M PAŽ I NEPAŽ TŘ. II, ODVOZ DO 5KM popis položky | M3 | 17.5 |  | 0
výkaz výměr
2 | 2017_OTSKP-ZS | 141733 |  | PROTLAČOVÁNÍ POTRUBÍ Z PLAST HMOT DN DO 150MM | M | 10 |  | 0
3 | 2017_OTSKP-ZS | 17411 |  | ZÁSYP JAM A RÝH ZEMINOU SE ZHUTNĚNÍM | M3 | 17.5 |  | 0
4 |  | 702111 |  | KABELOVÝ ŽLAB ZEMNÍ VČETNĚ KRYTU SVĚTLÉ ŠÍŘKY DO 120 MM | M | 100 |  | 0
|  | O1 |  | Zemní práce |  |  |  | 0 | 0
|  |  |  | C e l k e m |  |  |  | 0 | 0
Ostatní ve výkazu nespecifikované práce
Vícepráce
|  |  |  | Vícepráce celkem |  |  |  | 0 | 0
Méněpráce
|  |  |  | Méněpráce celkem |  |  |  | 0 | 0
|  |  |  | Celkem |  |  |  | 0 | 0
|  |  |  | Celkem |  |  |  | 0 | 0