## SO 09-15-04.1_a
Aspe |  | Firma: Moravia Consult
Příloha k formuláři pro ocenění nabídky
Stavba |  | 5713520008 |  | Elektrizace a zkapacitnění trati Uničov (včetně) - Olomouc
číslo a název SO |  | SO 09-15-04.1_a |  | Žst. Uničov přístřešky na nástupišti
číslo a název rozpočtu: |  | SO 09-15-04.1_a |  | Žst. Uničov přístřešky na nástupišti
Poř. č.pol. | cenová soustava | Kód položky | Varianta položky | Název položky | jednotka | Počet jednotek | CENA
[7 empty] | jednotková | celkem
1 | 2 | 3 | 4 | 5 | 6 | 7 | 8 | 9
|  | 1 |  | Zemní práce
1 | CS ÚRS 2018 01 | 121112111 |  | Sejmutí ornice tl vrstvy do 150 mm ručně s vodorovným přemístěním do 50 m Sejmutí ornice ručně s vodorovným přemístěním do 50 m na dočasné či trvalé skládky nebo na hromady v místě upotřebení tloušťky vrstvy do 150 mm | M3 | 6 |  | 0
dle PD; výkresy přístřešku SO 09-15-04 5*0.15*8=6,000 [A] Celkem: A=6,000 [B]
2 | CS ÚRS 2018 01 | 131201101 |  | Hloubení jam nezapažených v hornině tř. 3 objemu do 100 m3 Hloubení nezapažených jam a zářezů s urovnáním dna do předepsaného profilu a spádu v hornině tř. 3 do 100 m3 | M3 | 0.539 |  | 0
dle PD; výkresy přístřešku SO 09-15-04 výkopy pro betonovou skruž 3.14*0.425*0.425*0.95=0,539 [A] Celkem: A=0,539 [B]
1. Hloubení jam ve stržích a jam pro základy pro příčná a podélná zpevnění dna a břehů pod obrysem výkopu pro koryta vodotečí při lesnicko-technických melioracích (LTM) zejména vykopávky pro konstrukce těles, stupňů, boků, předprahů, prahů, podháněk, výhonů a pro základy zdí, dlažeb, rovnanin, plůtků a hatí se oceňují cenami příslušnými pro objem výkopů do 100 m3, i když skutečný objem výkopu je větší. 2. Ceny lze použít i pro hloubení nezapažených jam a zářezů pro podzemní vedení, jsou-li tyto práce prováděny z povrchu území. 3. Předepisuje-li projekt hloubit jámy popsané v pozn. č. 1 v hornině 5 až 7 bez použití trhavin, oceňuje se toto hloubení a) v suchu nebo v mokru cenami 138 40-1101, 138 50-1101 a 138 60-1101 Dolamování zapažených nebo nezapažených hloubených vykopávek; b) v tekoucí vodě při jakékoliv její rychlosti individuálně. 4. Hloubení nezapažených jam hloubky přes 16 m se oceňuje individuálně. 5. V cenách jsou započteny i náklady na případné nutné přemístění výkopku ve výkopišti a na přehození výkopku na přilehlém terénu na vzdálenost do 3 m od okraje jámy nebo naložení na dopravní prostředek. 6. Náklady na svislé přemístění výkopku nad 1 m hloubky se určí dle ustanovení článku č. 3161 všeobecných podmínek katalogu.
3 | CS ÚRS 2018 01 | 131201109 |  | Příplatek za lepivost u hloubení jam nezapažených v hornině tř. 3 Hloubení nezapažených jam a zářezů s urovnáním dna do předepsaného profilu a spádu Příplatek k cenám za lepivost horniny tř. 3 | M3 | 0.539 |  | 0
dle PD; výkresy přístřešku SO 09-15-04 lepivost uvažována 50% výkopy pro betonovou skruž 3.14*0.425*0.425*0.95=0,539 [A] Celkem: A=0,539 [B]
1. Hloubení jam ve stržích a jam pro základy pro příčná a podélná zpevnění dna a břehů pod obrysem výkopu pro koryta vodotečí při lesnicko-technických melioracích (LTM) zejména vykopávky pro konstrukce těles, stupňů, boků, předprahů, prahů, podháněk, výhonů a pro základy zdí, dlažeb, rovnanin, plůtků a hatí se oceňují cenami příslušnými pro objem výkopů do 100 m3, i když skutečný objem výkopu je větší. 2. Ceny lze použít i pro hloubení nezapažených jam a zářezů pro podzemní vedení, jsou-li tyto práce prováděny z povrchu území. 3. Předepisuje-li projekt hloubit jámy popsané v pozn. č. 1 v hornině 5 až 7 bez použití trhavin, oceňuje se toto hloubení a) v suchu nebo v mokru cenami 138 40-1101, 138 50-1101 a 138 60-1101 Dolamování zapažených nebo nezapažených hloubených vykopávek; b) v tekoucí vodě při jakékoliv její rychlosti individuálně. 4. Hloubení nezapažených jam hloubky přes 16 m se oceňuje individuálně. 5. V cenách jsou započteny i náklady na případné nutné přemístění výkopku ve výkopišti a na přehození výkopku na přilehlém terénu na vzdálenost do 3 m od okraje jámy nebo naložení na dopravní prostředek. 6. Náklady na svislé přemístění výkopku nad 1 m hloubky se určí dle ustanovení článku č. 3161 všeobecných podmínek katalogu.
4 | CS ÚRS 2018 01 | 131203101 |  | Hloubení jam ručním nebo pneum nářadím v soudržných horninách tř. 3 Hloubení zapažených i nezapažených jam ručním nebo pneumatickým nářadím s urovnáním dna do předepsaného profilu a spádu v horninách tř. 3 soudržných | M3 | 2.842 |  | 0
dle PD; výkresy přístřešku SO 09-15-04 0.5*0.5*0.5*8=1,000 [A] 0.7*0.75*1.3*2=1,365 [B] skruž 3.14*0.4*0.4*0.95=0,477 [C] Celkem: A+B+C=2,842 [D]
1. V cenách jsou započteny i náklady na přehození výkopku na přilehlém terénu na vzdálenost do 3 m od okraje jámy nebo naložení na dopravní prostředek. 2. V cenách 10-3101 až 40-3102 jsou započteny i náklady na svislý přesun horniny po házečkách do 2 metrů.
5 | CS ÚRS 2018 01 | 131203109 |  | Příplatek za lepivost u hloubení jam ručním nebo pneum nářadím v hornině tř. 3 Hloubení zapažených i nezapažených jam ručním nebo pneumatickým nářadím s urovnáním dna do předepsaného profilu a spádu v horninách tř. 3 Příplatek k cenám za lepivost horniny tř. 3 | M3 | 1.421 |  | 0
dle PD; výkresy přístřešku SO 05-15-03 lepivost uvažována 50% 0.5*0.5*0.5*8=1,000 [A] 0.7*0.75*1.3*2=1,365 [B] skruž 3.14*0.4*0.4*0.95=0,477 [C] Celkem: A+B+C=2,842 [D] 2.842*0.5=1,421 [E]
1. V cenách jsou započteny i náklady na přehození výkopku na přilehlém terénu na vzdálenost do 3 m od okraje jámy nebo naložení na dopravní prostředek. 2. V cenách 10-3101 až 40-3102 jsou započteny i náklady na svislý přesun horniny po házečkách do 2 metrů.
6 | CS ÚRS 2018 01 | 162701105 |  | Vodorovné přemístění do 10000 m výkopku/sypaniny z horniny tř. 1 až 4 Vodorovné přemístění výkopku nebo sypaniny po suchu na obvyklém dopravním prostředku, bez naložení výkopku, avšak se složením bez rozhrnutí z horniny tř. 1 až 4 na vzdálenost přes 9 000 do 10 000 m | M3 | 3.381 |  | 0
viz. položka 131203101 2.842+0.539=3,381 [A] Celkem: A=3,381 [B]
1. Ceny nelze použít, předepisuje-li projekt přemístit výkopek na místo nepřístupné obvyklým dopravním prostředkům; toto přemístění se oceňuje individuálně. 2. V cenách jsou započteny i náhrady za jízdu loženého vozidla v terénu ve výkopišti nebo na násypišti. 3. V cenách nejsou započteny náklady na rozhrnutí výkopku na násypišti; toto rozhrnutí se oceňuje cenami souboru cen 171 . 0- . . Uložení sypaniny do násypů a 171 20-1201 Uložení sypaniny na skládky. 4. Je-li na dopravní dráze pro vodorovné přemístění nějaká překážka, pro kterou je nutno překládat výkopek zjednoho obvyklého dopravního prostředku na jiný obvyklý dopravní prostředek, oceňuje se toto lomené vodorovné přemístění výkopku v každém úseku samostatně příslušnou cenou tohoto souboru cen a překládání výkopku cenami souboru cen 167 10-3 . Nakládání neulehlého výkopku z hromad s ohledem na ustanovení pozn. číslo 5. 5. Přemísťuje-li se výkopek z dočasných skládek vzdálených do 50 m, neoceňuje se nakládání výkopku, i když se provádí. Toto ustanovení neplatí, vylučuje-li projekt použití dozeru. 6. V cenách vodorovného přemístění sypaniny nejsou započteny náklady na dodávku materiálu, tyto se oceňují ve specifikaci.
7 | CS ÚRS 2018 01 | 162701109 |  | Příplatek k vodorovnému přemístění výkopku/sypaniny z horniny tř. 1 až 4 ZKD 1000 m přes 10000 m Vodorovné přemístění výkopku nebo sypaniny po suchu na obvyklém dopravním prostředku, bez naložení výkopku, avšak se složením bez rozhrnutí z horniny tř. 1 až 4 na vzdálenost Příplatek k ceně za každých dalších i započatých 1 000 m | M3 | 84.525 |  | 0
viz. položka 162701105; uvažovaný odvoz 35km 3.381*25=84,525 [A] Celkem: A=84,525 [B]
1. Ceny nelze použít, předepisuje-li projekt přemístit výkopek na místo nepřístupné obvyklým dopravním prostředkům; toto přemístění se oceňuje individuálně. 2. V cenách jsou započteny i náhrady za jízdu loženého vozidla v terénu ve výkopišti nebo na násypišti. 3. V cenách nejsou započteny náklady na rozhrnutí výkopku na násypišti; toto rozhrnutí se oceňuje cenami souboru cen 171 . 0- . . Uložení sypaniny do násypů a 171 20-1201 Uložení sypaniny na skládky. 4. Je-li na dopravní dráze pro vodorovné přemístění nějaká překážka, pro kterou je nutno překládat výkopek zjednoho obvyklého dopravního prostředku na jiný obvyklý dopravní prostředek, oceňuje se toto lomené vodorovné přemístění výkopku v každém úseku samostatně příslušnou cenou tohoto souboru cen a překládání výkopku cenami souboru cen 167 10-3 . Nakládání neulehlého výkopku z hromad s ohledem na ustanovení pozn. číslo 5. 5. Přemísťuje-li se výkopek z dočasných skládek vzdálených do 50 m, neoceňuje se nakládání výkopku, i když se provádí. Toto ustanovení neplatí, vylučuje-li projekt použití dozeru. 6. V cenách vodorovného přemístění sypaniny nejsou započteny náklady na dodávku materiálu, tyto se oceňují ve specifikaci.
8 | CS ÚRS 2018 01 | 171201201 |  | Uložení sypaniny na skládky Uložení sypaniny na skládky | M3 | 3.381 |  | 0
viz. položka 131203101 3.381=3,381 [A] Celkem: A=3,381 [B]
1. Cena -1201 je určena i pro: a) uložení výkopku nebo ornice na dočasné skládky předepsané projektem tak, že na 1 m2 projektem určené plochy této skládky připadá přes 2 m3 výkopku nebo ornice; v opačném případě se uložení neoceňuje. Množství výkopku nebo ornice připadající na 1 m2 skládky se určí jako podíl množství výkopku nebo ornice, měřeného v rostlém stavu a projektem určené plochy dočasné skládky; b) zasypání koryt vodotečí a prohlubní v terénu bez předepsaného zhutnění sypaniny; c) uložení výkopku pod vodou do prohlubní ve dně vodotečí nebo nádrží. 2. Cenu -1201 nelze použít pro uložení výkopku nebo ornice: a) při vykopávkách pro podzemní vedení podél hrany výkopu, z něhož byl výkopek získán, a to ani tehdy, jestliže se výkopek po vyhození z výkopu na povrch území ještě dále přemisťuje na hromady podél výkopu; b) na dočasné skládky, které nejsou předepsány projektem; c) na dočasné skládky předepsané projektem tak, že na 1 m2 projektem určené plochy této skládky připadají nejvýše 2 m3 výkopku nebo ornice (viz. též poznámku č. 1 a); d) na dočasné skládky, oceňuje-li se cenou 121 10-1101 Sejmutí ornice nebo lesní půdy do 50 m, nebo oceňuje-li se vodorovné přemístění výkopku do 20 m a 50 m cenami 162 20-1101, 162 20-1102, 162 20-1151 a 162 20-1152. V těchto případech se uložení výkopku nebo ornice na dočasnou skládku neoceňuje. e) na trvalé skládky s předepsaným zhutněním; toto uložení výkopku se oceňuje cenami souboru cen 171 . 0- . . Uložení sypaniny do násypů. 3. Vceně -1201 jsou započteny i náklady na rozprostření sypaniny ve vrstvách s hrubým urovnáním na skládce. 4. Vceně -1201 nejsou započteny náklady na získání skládek ani na poplatky za skládku. 5. Množství jednotek uložení výkopku (sypaniny) se určí v m3 uloženého výkopku (sypaniny),v rostlém stavu zpravidla ve výkopišti.
9 | CS ÚRS 2018 01 | 171201211 |  | Poplatek za uložení stavebního odpadu - zeminy a kameniva na skládce Poplatek za uložení stavebního odpadu na skládce (skládkovné) zeminy a kameniva zatříděného do Katalogu odpadů pod kódem 170 504 | T | 6.762 |  | 0
viz. položka 131203101 3.381*2=6,762 [A] Celkem: A=6,762 [B]
1. Ceny uvedené vsouboru cen lze po dohodě upravit podle místních podmínek.
|  | 1 |  | Zemní práce |  |  |  | 0 | 0
|  | 2 |  | Zakládání
11 | CS ÚRS 2018 01 | 271532211 |  | Podsyp pod základové konstrukce se zhutněním z hrubého kameniva frakce 32 až 63 mm Podsyp pod základové konstrukce se zhutněním a urovnáním povrchu z kameniva hrubého, frakce 32 - 63 mm | M3 | 0.39 |  | 0
dle PD; výkresy přístřešků SO 09-15-04 0.1*0.75*1.3*2=0,195 [A] Typ B 1,3*0,75*0,1*2=0,195 [B] Celkem: A+B=0,390 [C]
1. Ceny slouží pro ocenění násypů pod základové konstrukce tloušťky vrstvy do 300 mm. 2. Násypy s tloušťkou vrstvy přesahující 300 mm se ocení cenami souboru cen 213 31-…. Polštáře zhutněné pod základy vkatalogu 800-2 Zvláštní zakládání objektů.
12 | CS ÚRS 2018 01 | 275321411 |  | Základové patky ze ŽB bez zvýšených nároků na prostředí tř. C 20/25 Základy z betonu železového (bez výztuže) patky z betonu bez zvýšených nároků na prostředí tř. C 20/25 | M3 | 4.16 |  | 0
dle PD; výkresy přístřešků SO 09-15-04 0.5*0.5*0.5*8=1,000 [A] 0.7*0.75*1.3*2=1,365 [B] Typ B 1,3*0,75*0,6*2=1,170 [C] 0,5*0,5*0,5*5=0,625 [D] Celkem: A+B+C+D=4,160 [E]
1. V ceně příplatku -5911 jsou započteny náklady na technologické opatření a na ztíženou betonáž pod hladinou pažící bentonitové suspenze a na průběžné odčerpání suspenze s přepouštěním na určené místo do 20 m, popř. do vany nebo do kalové cisterny k odvozu. Odvoz se oceňuje cenami katalogu 800-2 Zvláštní zakládání objektů. 2. Hloubení s použitím bentonitové suspenze se oceňuje katalogem 800-1 Zemní práce. Bednění se neoceňuje. 3. V cenách nejsou započteny náklady na výztuž, tyto se oceňují cenami souboru cen 27* 36-.... Výztuž základů.
13 | CS ÚRS 2018 01 | 275351121 |  | Zřízení bednění základových patek Bednění základů patek zřízení | M2 | 20.79 |  | 0
dle PD; výkresy přístřešků SO 09-15-04 0.5*0.5*4*8=8,000 [A] 1.3*2*0.7+0.7*0.75*2=2,870 [B] Typ B 0,5*0,5*4*5=5,000 [C] 1,3*0,6*4+0,75*0,6*4=4,920 [D] Celkem: A+B+C+D=10,870 [E]
1. Ceny jsou určeny pro bednění ve volném prostranství, ve volných nebo zapažených jamách, rýhách a šachtách. 2. Kruhové nebo obloukové bednění poloměru do 1 m se oceňuje individuálně.
14 | CS ÚRS 2018 01 | 275351122 |  | Odstranění bednění základových patek Bednění základů patek odstranění | M2 | 10.87 |  | 0
dle PD; výkresy přístřešků SO 09-15-04 0.5*0.5*4*8=8,000 [A] 1.3*2*0.7+0.7*0.75*2=2,870 [B] Typ B 0,5*0,5*4*5=5,000 [C] 1,3*0,6*4+0,75*0,6*4=4,920 [D] Celkem: A+B+C+D=10,870 [E]
1. Ceny jsou určeny pro bednění ve volném prostranství, ve volných nebo zapažených jamách, rýhách a šachtách. 2. Kruhové nebo obloukové bednění poloměru do 1 m se oceňuje individuálně.
|  | 2 |  | Zakládání |  |  |  | 0 | 0
|  | 3 |  | Svislé a kompletní konstrukce
18 |  | R31123514 |  | D+M; kompletní konstrukce přístřešku 4845x1845 mm | SOUBOR | 1 |  | 0
1=1,000 [A]
D+M; kompletní konstrukce ocelového přístřešku 4845x1845 mm vč. kotvení OK k základovým patkám pomocí závitových tyčí na chemickou maltu, střešní krytiny (poplastovaná pozinkovaný trapézový plech) kotvené do OK dle pokynů výrobce, bočních výplní bezpečnostním sklem čirým doplněné polepem/pískováním pro slabozraké osoby, protikorózní ochrany OK a barevného řešení
26 |  | R31123520 |  | D+M; kompletní konstrukce přístřešku 5920x3560 mm | SOUBOR | 1 |  | 0
1=1,000 [A]
D+M; kompletní konstrukce ocelového přístřešku 5920x3560 mm vč. kotvení OK k základovým patkám pomocí závitových tyčí na chemickou maltu, střešní krytiny (poplastovaná pozinkovaný trapézový plech) kotvené do OK dle pokynů výrobce, bočních výplní bezpečnostním sklem čirým doplněné polepem/pískováním pro slabozraké osoby, protikorózní ochrany OK a barevného řešení
|  | 3 |  | Svislé a kompletní konstrukce |  |  |  | 0 | 0
|  | 8 |  | Trubní vedení
10 | CS ÚRS 2018 01 | 211531111 |  | Výplň odvodňovacích žeber nebo trativodů kamenivem hrubým drceným frakce 16 až 63 mm Výplň kamenivem do rýh odvodňovacích žeber nebo trativodů bez zhutnění, s úpravou povrchu výplně kamenivem hrubým drceným frakce 16 až 63 mm | M3 | 1.005 |  | 0
dle PD; výkresy přístřešků SO 09-15-04 zásyp betonové skruže 3.14*0.4*0.4*2=1,005 [A] Celkem: A=1,005 [B]
1. V ceně 51-1111 jsou započteny i náklady na průduchy vytvořené z lomového kamene. 2. V cenách 52-1111 až 58-1111 nejsou započteny náklady na zřízení průduchů; tyto práce se oceňují cenami: a) souboru cen 212 71-11 Trativody z trub z prostého betonu bez lože, b) souboru cen 212 75-5 . Trativody bez lože z drenážních trubek. 3. Množství měrných jednotek se určuje v m3 vyplňovaného prostoru. Objem potrubí a lože se do vyplňovaného prostoru nezapočítává.
15 | CS ÚRS 2018 01 | 894411311 |  | Osazení železobetonových dílců pro šachty skruží rovných Osazení železobetonových dílců pro šachty skruží rovných | KUS | 2 |  | 0
dle PD; výkresy přístřešků SO 09-15-04 1=2,000 [A] Celkem: A=2,000 [B]
1. V cenách nejsou započteny náklady na dodání železobetonových dílců; dodání těchto dílců se oceňuje ve specifikaci.
19 |  | R5922533 |  | skruž betonová studňová kruhová D80x90x8 cm skruž betonová studňová kruhová D80x99x8 cm | KUS | 2 |  | 0
dle PD; výkresy přístřešků SO 09-15-04 1=2,000 [A] Celkem: A=2,000 [B]
|  | 8 |  | Trubní vedení |  |  |  | 0 | 0
|  | 9 |  | Ostatní konstrukce a práce, bourání
16 | CS ÚRS 2018 01 | 936104211 |  | Montáž odpadkového koše do betonové patky Montáž odpadkového koše do betonové patky | KUS | 2 |  | 0
dle PD; výkresy přístřešků SO 09-15-04 1=2,000 [A] Celkem: A=2,000 [B]
1. Vceně-4211 jsou započteny i náklady na zemní práce. 2. Vcenách -4212 a -4213 jsou započteny i náklady na upevňovací materiál. 3. V cenách nejsou započteny náklady na dodání odpadkového koše, tyto se oceňují ve specifikaci.
20 |  | R7491010 |  | lavička žárově zinkovaná kotvena do nosné OK lavička bez opěradla (nekotvená) 150 x 45 x 42 cm konstrukce - kov, sedák - dřevo | KUS | 1 |  | 0
dle PD; výkresy přístřešků SO 09-15-04 1=1,000 [A] Celkem: A=1,000 [B]
21 |  | R7491010 | 1 | vitrína ocelová uzamykatelná, zasklená bezpečnostním sklem, uchycení do OK lavička bez opěradla (nekotvená) 150 x 45 x 42 cm konstrukce - kov, sedák - dřevo | KUS | 8 |  | 0
dle PD; výkresy přístřešků SO 09-15-04 8=8,000 [A] Celkem: A=8,000 [B]
22 |  | R74910120 |  | koš odpadkový ocelový s vyjímatelnou nádobou na odpad, uzamykatelný 55L koš odpadkový plastový (možnost upevnění), výška 84 cm, průměr 35 cm, obsah 50 l | KUS | 2 |  | 0
dle PD; výkresy přístřešků SO 09-15-04 2=2,000 [A] Celkem: A=2,000 [B]
23 |  | R93612411 |  | Montáž lavičky stabilní na nosnou ocelovou konstrukci Montáž lavičky parkové stabilní přichycené kotevními šrouby | KUS | 1 |  | 0
dle PD; výkresy přístřešků SO 09-15-04 1=1,000 [A] Celkem: A=1,000 [B]
1. Vcenách -4111 a -4112 jsou započteny i náklady na zemní práce s odhozem výkopku na vzdálenost do 3 m. 2. V cenách nejsou započteny náklady na: a) vysekání otvorů pro osazení noh do stávajících konstrukcí; tyto práce se oceňují cenami souboru cen 974 04-25 Vysekání rýh částí B01 katalogu 801-3 Budovy a haly – bourání konstrukcí, b) dodání lavičky, tyto se oceňují ve specifikaci, c) odklizení výkopku, tyto se oceňují cenami části A 01 katalogu 800-1 Zemní práce.
24 |  | R93612423 |  | Montáž zasklené vitríny Montáž zasklené vitríny vč. betonové patky, nosné konstrukce a spojovacího materiálu | KUS | 8 |  | 0
dle PD; výkresy přístřešků SO 09-15-04 2=2,000 [A] Celkem: A=2,000 [B]
Montáž zasklené vitríny vč. betonové patky, nosné konstrukce a spojovacího materiálu, přesunů, likvidace, poplatků za likvidaci odpodů.
|  | 9 |  | Ostatní konstrukce a práce, bourání |  |  |  | 0 | 0
|  | 998 |  | Přesun hmot
17 | CS ÚRS 2018 01 | 998011001 |  | Přesun hmot pro budovy zděné v do 6 m Přesun hmot pro budovy občanské výstavby, bydlení, výrobu a služby s nosnou svislou konstrukcí zděnou z cihel, tvárnic nebo kamene vodorovná dopravní vzdálenost do 100 m pro budovy výšky do 6 m | T | 16.434 |  | 0
1. Ceny -7001 až -7006 lze použít vpřípadě, kdy dochází ke ztížení přesunu např. tím, že není možné instalovat jeřáb. 2. Kcenám -7001 až -7006 lze použít příplatky za zvětšený přesun -1014 až -1019, -2034 až -2039 nebo -2114 až 2119. 3. Jestliže pro svislý přesun používá zařízení investora (např. výtah vbudově), užijí se pro ocenění přesunu hmot ceny stanovené pro nejmenší výšku, tj. 6 m.
|  | 998 |  | Přesun hmot |  |  |  | 0 | 0
|  |  |  | C e l k e m |  |  |  | 0 | 0
Ostatní ve výkazu nespecifikované práce
Vícepráce
|  |  |  | Vícepráce celkem |  |  |  | 0 | 0
Méněpráce
|  |  |  | Méněpráce celkem |  |  |  | 0 | 0
|  |  |  | Celkem |  |  |  | 0 | 0
|  |  |  | Celkem |  |  |  | 0 | 0