## SO 321
| SOUPIS PRACÍ / ROZPOČET | [9 empty] | SO 321
| Stavba: |  | 3503-2 |  | 18-216.208 ModernizaceTNS Týniště nad Orlicí (Voklik) |  |  | CELKEM: |  | 0
| SO/PS: |  | SO 321 |  | TNS TÝNIŠTĚ NAD ORLICÍ, ROZVODNA 110kV
| Kategorie monitoringu: |  |  | E.3.2 | Napájecí stanice (měnírna, trakční transformovna) – stavební část |  |  | Klasifikace SO/PS: |  | 812 | 59
| Stupeň dokumentace: |  |  | Stádium 3 | Projektová dokumentace (DOS/DSP) |  |  | ISPROFIN:
| Majetek: |  |  | SŽDC s.o. |  |  |  | Označení (S-kód):
| Zahájení realizace SO/PS: |  |  | 11.01.2019 | Zpracovatel: |  |  | Cenová úroveň:
| Ukončení realizace SO/PS. |  |  | 11.01.2019 | Firma | Titul Jméno Příjmení |  | Datum zpracování: |  | 26.01.2019
| 3503-2 - 17-004.208 ModernizaceTNS Týniště nad Orlicí (Voklik) | [8 empty] | ISPROFIN:
| Poř. číslo | Kód položky | Varianta | Cenová soustava | Název položky/dílu | MJ | Množství | Jednotková hmotnost | Celková hmotnost | Cena
[10 empty] | Jednotková | Celkem
D | Díl: | 1 |  |  | Zemní práce
P | 1 | 115101201 |  | ÚRS 2018/II | Čerpání vody na dopravní výšku do 10 m průměrný přítok do 500 l/min | HOD | 600 | 0 | 0 |  | 0
PP
VV |  |  |  |  | 2*30*10
TS
P | 2 | 115101301 |  | ÚRS 2018/II | Pohotovost čerpací soupravy pro dopravní výšku do 10 m přítok do 500 l/min | DEN | 60 | 0 | 0 |  | 0
PP
VV |  |  |  |  | 60
TS
P | 3 | 121101101 |  | ÚRS 2018/II | Sejmutí ornice s přemístěním na vzdálenost do 50 m | M3 | 110 | 0 | 0 |  | 0
PP
VV |  |  |  |  | 1100*0,1
TS
P | 4 | 131101102 |  | ÚRS 2018/II | Hloubení jam nezapažených v hornině tř. 1 a 2 objemu do 1000 m3 | M3 | 167.265 | 0 | 0 |  | 0
PP
VV |  |  |  |  | 9,7*4,9*2,1+(9,7+4,9)*2*2,2*2,1/2
TS
P | 5 | 131101202 |  | ÚRS 2018/II | Hloubení jam zapažených v hornině tř. 1 a 2 objemu do 1000 m3 | M3 | 361.836 | 0 | 0 |  | 0
PP
VV |  |  |  |  | 5,7*4,6*2,3*6
TS
P | 6 | 133101102 |  | ÚRS 2018/II | Hloubení šachet v hornině tř. 2 objemu přes 100 m3 | M3 | 291.6 | 0 | 0 |  | 0
PP
VV |  |  |  |  | 2,2*2,2*1*42+2,4*1,9*1*8+2,7*2,4*1*8
TS
P | 7 | 151101201 |  | ÚRS 2018/II | Zřízení příložného pažení stěn výkopu hl do 4 m | M2 | 804.28 | 0.0007 | 0.563 |  | 0
PP
VV |  |  |  |  | (5,7+4,6)*2*2,3*6+(2,2+2,2)*2*1*42+(2,4+1,9)*2*1*8+(2,7+2,4)*2*1*8
TS
P | 8 | 151101211 |  | ÚRS 2018/II | Odstranění příložného pažení stěn hl do 4 m | M2 | 804.28 | 0 | 0 |  | 0
PP
VV |  |  |  |  | 804,280
TS
P | 9 | 151101301 |  | ÚRS 2018/II | Zřízení rozepření stěn při pažení příložném hl do 4 m | M3 | 653.436 | 0.00046 | 0.30058 |  | 0
PP
VV |  |  |  |  | 361,836+291,6
TS
P | 10 | 151101311 |  | ÚRS 2018/II | Odstranění rozepření stěn při pažení příložném hl do 4 m | M3 | 653.436 | 0 | 0 |  | 0
PP
VV |  |  |  |  | 653,436
TS
P | 11 | 161101101 |  | ÚRS 2018/II | Svislé přemístění výkopku z horniny tř. 1 až 4 hl výkopu do 2,5 m | M3 | 820.701 | 0 | 0 |  | 0
PP
VV |  |  |  |  | 167,265+361,836+291,6
TS
P | 12 | 162201102 |  | ÚRS 2018/II | Vodorovné přemístění do 50 m výkopku/sypaniny z horniny tř. 1 až 4 | M3 | 1325.28 | 0 | 0 |  | 0
PP
VV |  |  |  |  | 662,640*2
TS
P | 13 | 162701105 |  | ÚRS 2018/II | Vodorovné přemístění do 10000 m výkopku/sypaniny z horniny tř. 1 až 4 | M3 | 268.061 | 0 | 0 |  | 0
PP
VV |  |  |  |  | 110+167,265+361,836+291,6-662,64
TS
P | 14 | 162701109 |  | ÚRS 2018/II | Příplatek k vodorovnému přemístění výkopku/sypaniny z horniny tř. 1 až 4 ZKD 1000 m přes 10000 m | M3 | 4825.098 | 0 | 0 |  | 0
PP
VV |  |  |  |  | 268,061*18
TS
P | 15 | 167101102 |  | ÚRS 2018/II | Nakládání výkopku z hornin tř. 1 až 4 přes 100 m3 | M3 | 1483.341 | 0 | 0 |  | 0
PP
VV |  |  |  |  | 820,701+662,64
TS
P | 16 | 171201101 |  | ÚRS 2018/II | Uložení sypaniny do násypů nezhutněných | M3 | 662.64 | 0 | 0 |  | 0
PP
VV |  |  |  |  | 662,64
TS
P | 17 | 171201201 |  | ÚRS 2018/II | Uložení sypaniny na skládky | M3 | 268.061 | 0 | 0 |  | 0
PP
VV |  |  |  |  | 268,061
TS
P | 18 | 171201211 |  | ÚRS 2018/II | Poplatek za uložení odpadu ze sypaniny na skládce (skládkovné) | T | 484.654 | 0 | 0 |  | 0
PP
VV |  |  |  |  | 268,061*1,808
TS
P | 19 | 174101101 |  | ÚRS 2018/II | Zásyp jam, šachet rýh nebo kolem objektů sypaninou se zhutněním | M3 | 662.64 | 0 | 0 |  | 0
PP
VV |  |  |  |  | 820,701-(4,5*3,4)*(1*3+1,25*3)-(2,2*1,3)*(1,3*3+1,05)-1*1*0,9*42-1,2*0,7*0,9*8-1,5*1,2*0,9*8-(5,1*4*8+1,6*1,6*42+1,8*1,3*8+2,1*1,8*8)*0,1+48,147
TS
| Součet | za Díl |  |  | Zemní práce | [5 empty] | 0
D | Díl: | 2 |  |  | Zakládání
P | 20 | 271532213 |  | ÚRS 2018/II | Podsyp pod základové konstrukce se zhutněním z hrubého kameniva frakce 8 až 16 mm | M3 | 21.412 | 2.16 | 46.2499 |  | 0
PP
VV |  |  |  |  | 5,3*10,1*0,4
TS
P | 21 | 273313711 |  | ÚRS 2018/II | Základové desky z betonu tř. C 20/25 | M3 | 33.602 | 2.4533 | 82.4355 |  | 0
PP
VV |  |  |  |  | 8,6*3,8*0,05+(5,1*4*8+1,6*1,6*42+1,8*1,3*8+2,1*1,8*8)*0,1
TS
P | 22 | 273322511 |  | ÚRS 2018/II | Základové desky ze ŽB se zvýšenými nároky na prostředí tř. C 25/30 | M3 | 9.435 | 2.4533 | 23.1468 |  | 0
PP
VV |  |  |  |  | 3,7*8,5*0,3
TS
P | 23 | 273351215 |  | ÚRS 2018/II | Zřízení bednění stěn základových desek | M2 | 7.32 | 0.00103 | 0.0075396 |  | 0
PP
VV |  |  |  |  | (3,7+8,5)*2*0,3
TS
P | 24 | 273351216 |  | ÚRS 2018/II | Odstranění bednění stěn základových desek | M2 | 7.32 | 0 | 0 |  | 0
PP
VV |  |  |  |  | 7,32
TS
P | 25 | 273361821 |  | ÚRS 2018/II | Výztuž základových desek betonářskou ocelí 10 505 (R) | T | 0.961 | 1.0602 | 1.0188 |  | 0
PP
VV |  |  |  |  | 960,5/1000
TS
P | 26 | 275313711 |  | ÚRS 2018/II | Základové patky z betonu tř. C 20/25 | M3 | 63.12 | 2.4533 | 154.8517 |  | 0
PP
VV |  |  |  |  | 1*1*1*42+1,2*0,7*1*8+1,2*1,5*1*8
TS
P | 27 | 275322511 |  | ÚRS 2018/II | Základové patky ze ŽB se zvýšenými nároky na prostředí tř. C 25/30 | M3 | 126.87 | 2.4533 | 311.2489 |  | 0
PP
VV |  |  |  |  | 4,5*3,4*1,25*3+4,5*3,4*1*3+2,2*1,3*1,25*3+2,2*1,3*1,5*3
TS
P | 28 | 275351215 |  | ÚRS 2018/II | Zřízení bednění stěn základových patek | M2 | 406 | 0.00103 | 0.41818 |  | 0
PP
VV |  |  |  |  | 1*4*1*42+(1,2+0,7)*2*1*8+(1,2+1,5)*2*1*8+((4,5+3,4)*2*1,25+(1,3+2,2)*2*1,25)*3+((4,5+3,4)*2*1+(1,3+2,2)*2*1,5)*3
TS
P | 29 | 275351216 |  | ÚRS 2018/II | Odstranění bednění stěn základových patek | M2 | 406 | 0 | 0 |  | 0
PP
VV |  |  |  |  | 406
TS
P | 30 | 275361821 |  | ÚRS 2018/II | Výztuž základových patek betonářskou ocelí 10 505 (R) | T | 5.863 | 1.0602 | 6.2158 |  | 0
PP
VV |  |  |  |  | 5,8632
TS
P | 31 | R311971320 |  | R | svorník M45x2500mm | KUS | 72 | 0.008 | 0.576 |  | 0
PP
VV |  |  |  |  | 4*3*6
TS |  |  |  |  | položka zahrnuje veškeré výkony, práce a dodávky nutné k realizaci komplení konstrukce dle projektové dokumentace
| Součet | za Díl |  |  | Zakládání | [5 empty] | 0
D | Díl: | 4 |  |  | Vodorovné konstrukce
P | 32 | R400321-01 |  | R | Prefabrikované konstrukce vč. chrániček, prostupů, kotevních prvků, vyrovnávacích stěrek, penetračních a olejivzdorných stěrek a nátěrů | soub. | 1 | 0 | 0 |  | 0
PP
VV |  |  |  |  | 1
TS |  |  |  |  | položka zahrnuje veškeré výkony, práce a dodávky nutné k realizaci komplení konstrukce dle projektové dokumentace
P | 33 | R400321-02 |  | R | Doprava na místo stavby | soub. | 1 | 0 | 0 |  | 0
PP
VV |  |  |  |  | 1
TS |  |  |  |  | položka zahrnuje veškeré výkony, práce a dodávky nutné k realizaci komplení konstrukce dle projektové dokumentace
P | 34 | R400321-03 |  | R | Těžká mechanizace | soub. | 1 | 0 | 0 |  | 0
PP
VV |  |  |  |  | 1
TS |  |  |  |  | položka zahrnuje veškeré výkony, práce a dodávky nutné k realizaci komplení konstrukce dle projektové dokumentace
P | 35 | R400321-04 |  | R | Montáž | soub. | 1 | 0 | 0 |  | 0
PP
VV |  |  |  |  | 1
TS |  |  |  |  | položka zahrnuje veškeré výkony, práce a dodávky nutné k realizaci komplení konstrukce dle projektové dokumentace
| Součet | za Díl |  |  | Vodorovné konstrukce | [5 empty] | 0
D | Díl: | 6 |  |  | Úpravy povrchů, podlahy a osazování výplní
P | 36 | 283760370 |  | ÚRS 2018/II | deska fasádní šedá 1000 x 500 x 100 mm | M2 | 71.34 | 0.0015 | 0.10701 |  | 0
PP
VV |  |  |  |  | 71,34
TS
P | 37 | 283764210 |  | ÚRS 2018/II | deska z extrudovaného polystyrénu 80 mm dle specifikace | M2 | 3.84 | 0.0024 | 0.009216 |  | 0
PP
VV |  |  |  |  | 3,84
TS
P | 38 | 590514760 |  | ÚRS 2018/II | profil okenní začišťovací s tkaninou -Thermospoj 9 mm/2,4 m | M | 21.6 | 4e-05 | 0.000864 |  | 0
PP
VV |  |  |  |  | 21,6
TS
P | 39 | 590514800 |  | ÚRS 2018/II | lišta rohová Al 10/10 cm s tkaninou bal. 2,5 m | M | 19.8 | 3e-05 | 0.000594 |  | 0
PP
VV |  |  |  |  | 3,6*4+0,6*2+2,1*2
TS
P | 40 | 590515100 |  | ÚRS 2018/II | profil okenní s nepřiznanou okapnicí LTU plast 2,0 m | M | 1.1 | 0.0003 | 0.00033 |  | 0
PP
VV |  |  |  |  | 1,1
TS
P | 41 | 590516470 |  | ÚRS 2018/II | lišta soklová Al s okapničkou, zakládací U 10 cm, 0,95/200 cm | M | 20.7 | 0.00032 | 0.006624 |  | 0
PP
VV |  |  |  |  | 20,7
TS
P | 42 | 622131111 |  | ÚRS 2018/II | Polymercementový spojovací můstek vnějších stěn nanášený ručně | M2 | 75.18 | 0.0014 | 0.10525 |  | 0
PP
VV |  |  |  |  | 3,84+71,34
TS
P | 43 | 622143004 |  | ÚRS 2018/II | Montáž omítkových samolepících začišťovacích profilů (APU lišt) | M | 21.6 | 0 | 0 |  | 0
PP
VV |  |  |  |  | 5,4*2*2
TS
P | 44 | 622211011 |  | ÚRS 2018/II | Montáž kontaktního zateplení vnějších stěn z polystyrénových desek tl do 80 mm | M2 | 3.84 | 0.00825 | 0.03168 |  | 0
PP
VV |  |  |  |  | 0,55*2+1,37*2
TS
P | 45 | 622211021 |  | ÚRS 2018/II | Montáž kontaktního zateplení vnějších stěn z polystyrénových desek tl do 120 mm | M2 | 71.34 | 0.00832 | 0.59355 |  | 0
PP
VV |  |  |  |  | 11,3*2+25,3+22,9+5,4*0,1
TS
P | 46 | 622252001 |  | ÚRS 2018/II | Montáž zakládacích soklových lišt kontaktního zateplení | M | 20.7 | 6e-05 | 0.001242 |  | 0
PP
VV |  |  |  |  | 8,15*2+3,3*2-1,1*2
TS
P | 47 | 622252002 |  | ÚRS 2018/II | Montáž ostatních lišt kontaktního zateplení | M | 20.9 | 0.00025 | 0.005225 |  | 0
PP
VV |  |  |  |  | 19,8+1,1
TS
P | 48 | 622511111 |  | ÚRS 2018/II | Tenkovrstvá akrylátová mozaiková střednězrnná omítka včetně penetrace vnějších stěn | M2 | 3.84 | 0.00628 | 0.024115 |  | 0
PP
VV |  |  |  |  | 0,55*2+1,37*2
TS
P | 49 | 622531051 |  | ÚRS 2018/II | Tenkovrstvá silikonová rýhovaná omítka tl. 2,0 mm včetně penetrace vnějších stěn | M2 | 71.34 | 0.00288 | 0.20546 |  | 0
PP
VV |  |  |  |  | 11,3*2+25,3+22,9+5,4*0,1
TS
P | 50 | 637111112 |  | ÚRS 2018/II | Okapový chodník ze štěrkopísku tl 150 mm s udusáním | M2 | 11.676 | 0.2756 | 3.2179 |  | 0
PP
VV |  |  |  |  | (0,335+4,455+3,3*2+8,1*2+0,4*4)*0,4
TS
P | 51 | 637211321 |  | ÚRS 2018/II | Okapový chodník z betonových vymývaných dlaždic tl 50 mm kladených do písku se zalitím spár MC | M2 | 11.676 | 0.24217 | 2.8276 |  | 0
PP
VV |  |  |  |  | (0,335+4,455+3,3*2+8,1*2+0,4*4)*0,4
TS
| Součet | za Díl |  |  | Úpravy povrchů, podlahy a osazování výplní | [5 empty] | 0
D | Díl: | 711 |  |  | Izolace proti vodě, vlhkosti a plynům
P | 52 | 111631500 |  | ÚRS 2018/II | lak asfaltový dle specifikace | T | 0.022 | 1 | 0.022 |  | 0
PP
VV |  |  |  |  | 31,45*0,0003+36,6*0,00035
TS
P | 53 | 628321340 |  | ÚRS 2018/II | pás těžký asfaltovaný dle specifikace | M2 | 68.05 | 0.00388 | 0.26403 |  | 0
PP
VV |  |  |  |  | 31,45+36,6
TS
P | 54 | 693111460 |  | ÚRS 2018/II | textilie 300 g/m2 dle specifikace | M2 | 32.94 | 0.0003 | 0.009882 |  | 0
PP
VV |  |  |  |  | 32,94
TS
P | 55 | 693111490 |  | ÚRS 2018/II | textilie 500 g/m2 dle specifikace | M2 | 31.45 | 0.0005 | 0.015725 |  | 0
PP
VV |  |  |  |  | 31,45
TS
P | 56 | 711111001 |  | ÚRS 2018/II | Provedení izolace proti zemní vlhkosti vodorovné za studena nátěrem penetračním | M2 | 31.45 | 0 | 0 |  | 0
PP
VV |  |  |  |  | 3,7*8,5
TS
P | 57 | 711112001 |  | ÚRS 2018/II | Provedení izolace proti zemní vlhkosti svislé za studena nátěrem penetračním | M2 | 36.6 | 0 | 0 |  | 0
PP
VV |  |  |  |  | (3,7+8,5)*2*1,5
TS
P | 58 | 711141559 |  | ÚRS 2018/II | Provedení izolace proti zemní vlhkosti pásy přitavením vodorovné NAIP | M2 | 31.45 | 0.0004 | 0.01258 |  | 0
PP
VV |  |  |  |  | 3,7*8,5
TS
P | 59 | 711142559 |  | ÚRS 2018/II | Provedení izolace proti zemní vlhkosti pásy přitavením svislé NAIP | M2 | 36.6 | 0.0004 | 0.01464 |  | 0
PP
VV |  |  |  |  | (3,7+8,5)*2*1,5
TS
P | 60 | 711491172 |  | ÚRS 2018/II | Provedení izolace proti tlakové vodě vodorovné z textilií vrstva ochranná | M2 | 31.45 | 0 | 0 |  | 0
PP
VV |  |  |  |  | 3,7*8,5
TS
P | 61 | 711491272 |  | ÚRS 2018/II | Provedení izolace proti tlakové vodě svislé z textilií vrstva ochranná | M2 | 32.94 | 0 | 0 |  | 0
PP
VV |  |  |  |  | (3,7+8,5)*2*1,35
TS
| Součet | za Díl |  |  | Izolace proti vodě, vlhkosti a plynům | [5 empty] | 0
D | Díl: | 712 |  |  | Povlakové krytiny
P | 62 | 693110620 |  | ÚRS 2018/II | geotextilie netkaná 300 g/m2 dle specifikace | M2 | 33.803 | 0.0003 | 0.010141 |  | 0
PP
VV |  |  |  |  | 33,803
TS
P | 63 | 712311111 |  | ÚRS 2018/II | Provedení povlakové krytiny střech do 10° za studena suspenzí asfaltovou | M2 | 27.255 | 0 | 0 |  | 0
PP
VV |  |  |  |  | 23,1+13,85*0,3
TS
P | 64 | 712341559 |  | ÚRS 2018/II | Provedení povlakové krytiny střech do 10° pásy NAIP přitavením v plné ploše | M2 | 27.255 | 0.00088 | 0.023984 |  | 0
PP
VV |  |  |  |  | 23,1+13,85*0,3
TS
P | 65 | 712363352 |  | ÚRS 2018/II | Povlakové krytiny střech do 10° z tvarovaných poplastovaných lišt délky 2 m koutová lišta vnitřní rš 100 mm | M | 13.42 | 0.0006 | 0.008052 |  | 0
PP
VV |  |  |  |  | 13,42
TS
P | 66 | 712363353 |  | ÚRS 2018/II | Povlakové krytiny střech do 10° z tvarovaných poplastovaných lišt délky 2 m koutová lišta vnější rš 100 mm | M | 13.42 | 0.0006 | 0.008052 |  | 0
PP
VV |  |  |  |  | 13,42
TS
P | 67 | 712363359 |  | ÚRS 2018/II | Povlakové krytiny střech do 10° z tvarovaných poplastovaných lišt délky 2 m závětrná lišta rš 300 mm | M | 14.82 | 0.00162 | 0.024008 |  | 0
PP
VV |  |  |  |  | 14,82
TS
P | 68 | 712391171 |  | ÚRS 2018/II | Provedení povlakové krytiny střech do 10° podkladní textilní vrstvy | M2 | 33.803 | 0 | 0 |  | 0
PP
VV |  |  |  |  | 4,6+2,98*0,55*2+7,45*0,5+22,2
TS
P | 69 | R111633460 |  | R | suspenze asfaltová dle specifikace vodou ředitelná | KG | 0.273 | 1 | 0.273 |  | 0
PP
VV |  |  |  |  | 27,255*0,01
TS |  |  |  |  | položka zahrnuje veškeré výkony, práce a dodávky nutné k realizaci komplení konstrukce dle projektové dokumentace
P | 70 | R283220000 |  | R | fólie hydroizolační střešní z měkčeného PVC-P tl 1,8mm s výztužnou vložkou pro mechanické kotvení | M2 | 33.803 | 0.00254 | 0.08586 |  | 0
PP
VV |  |  |  |  | 33,803
TS |  |  |  |  | položka zahrnuje veškeré výkony, práce a dodávky nutné k realizaci komplení konstrukce dle projektové dokumentace
P | 71 | R628322720 |  | R | pás těžký asfaltovaný s vložkou z skleněné tkaniny a jemnozrnným posypem tl 4mm dle specifikace | M2 | 27.255 | 0.0044 | 0.11992 |  | 0
PP
VV |  |  |  |  | 27,255
TS |  |  |  |  | položka zahrnuje veškeré výkony, práce a dodávky nutné k realizaci komplení konstrukce dle projektové dokumentace
P | 72 | R712363402 |  | R | Provedení povlak krytiny mechanicky kotvenou do betonu TI tl do 100 mm , budova v do 18m | M2 | 11.603 | 0.0001 | 0.0011603 |  | 0
PP
VV |  |  |  |  | 4,6+2,98*0,55*2+7,45*0,5
TS |  |  |  |  | položka zahrnuje veškeré výkony, práce a dodávky nutné k realizaci komplení konstrukce dle projektové dokumentace
P | 73 | R712363602 |  | R | Provedení povlak krytiny mechanicky kotvenou do betonu TI tl přes 240 mm budova v do 18m | M2 | 22.2 | 0.00028 | 0.006216 |  | 0
PP
VV |  |  |  |  | 22,2
TS |  |  |  |  | položka zahrnuje veškeré výkony, práce a dodávky nutné k realizaci komplení konstrukce dle projektové dokumentace
| Součet | za Díl |  |  | Povlakové krytiny | [5 empty] | 0
D | Díl: | 713 |  |  | Izolace tepelné
P | 74 | 283759120 |  | ÚRS 2018/II | deska z pěnového polystyrenu EPS 150 S 1000 x 500 x 80 mm | M2 | 29.203 | 0.0024 | 0.070087 |  | 0
PP
VV |  |  |  |  | 2,98*0,55*2+7,45*0,5+22,2
TS
P | 75 | 283759160 |  | ÚRS 2018/II | deska z pěnového polystyrenu EPS 150 S 1000 x 500 x 1000 mm | M3 | 1.998 | 0.025 | 0.04995 |  | 0
PP
VV |  |  |  |  | 22,2*(0,04+0,14)/2
TS
P | 76 | 283764040 |  | ÚRS 2018/II | deska z extrudovaného polystyrénu 1250 x 600 | M3 | 2.635 | 0.032 | 0.08432 |  | 0
PP
VV |  |  |  |  | (3,7+8,5)*2*1,35*0,08
TS
P | 77 | 713131141 |  | ÚRS 2018/II | Montáž izolace tepelné stěn a základů lepením celoplošně rohoží, pásů, dílců, desek | M2 | 32.94 | 0.006 | 0.19764 |  | 0
PP
VV |  |  |  |  | (3,7+8,5)*2*1,35
TS
P | 78 | 713141131 |  | ÚRS 2018/II | Montáž izolace tepelné střech plochých lepené za studena 1 vrstva rohoží, pásů, dílců, desek | M2 | 31.395 | 0.00116 | 0.036418 |  | 0
PP
VV |  |  |  |  | 13,7*0,16+2,98*0,55*2+7,45*0,5+22,2
TS
P | 79 | R283764040 |  | R | deska z extrudovaného polystyrénu (atiky) 1250 x 600 | M3 | 0.877 | 0.032 | 0.028064 |  | 0
PP
VV |  |  |  |  | 13,7*0,16*0,4
TS |  |  |  |  | položka zahrnuje veškeré výkony, práce a dodávky nutné k realizaci komplení konstrukce dle projektové dokumentace
| Součet | za Díl |  |  | Izolace tepelné | [5 empty] | 0
D | Díl: | 721 |  |  | Zdravotechnika - vnitřní kanalizace
P | 80 | 72217400R |  | R | Potrubí plastové PPR svar polyfuze PN 10 D 25 x 2,8 mm | M | 10 | 0 | 0 |  | 0
PP
VV |  |  |  |  | 10
TS |  |  |  |  | položka zahrnuje veškeré výkony, práce a dodávky nutné k realizaci komplení konstrukce dle projektové dokumentace
P | 81 | 72122601R |  | R | Bezvodná ZU pro odvod kondenzátu DN 40 s připojením DN 32 | KUS | 1 | 0 | 0 |  | 0
PP
VV |  |  |  |  | 1
TS |  |  |  |  | položka zahrnuje veškeré výkony, práce a dodávky nutné k realizaci komplení konstrukce dle projektové dokumentace
P | 82 | 72122602R |  | R | Malé čerpadlo kondenzátu pro fancoil, plovákový spínač, zpětná klapka | KUS | 1 | 0 | 0 |  | 0
PP
VV |  |  |  |  | 1
TS |  |  |  |  | položka zahrnuje veškeré výkony, práce a dodávky nutné k realizaci komplení konstrukce dle projektové dokumentace
P | 83 | 721290111R |  | ÚRS | zkouška těsnosti potrubí tlakové kanalizace vodou | M | 10 | 0 | 0 |  | 0
PP
VV |  |  |  |  | 10
TS |  |  |  |  | dtto KROS 2018/II, pol. 721290111
| Součet | za Díl |  |  | Zdravotechnika - vnitřní kanalizace | [5 empty] | 0
D | Díl: | 762 |  |  | Konstrukce tesařské
| Součet | za Díl |  |  | Konstrukce tesařské | [5 empty] | 0
D | Díl: | 763 |  |  | Konstrukce klempířské
P | 84 | 605141130 |  | ÚRS 2018/II | řezivo jehličnaté,střešní latě impregnované dl 2 - 3,5 m | M3 | 0.068 | 0.55 | 0.0374 |  | 0
PP
VV |  |  |  |  | 28,4*0,04*0,06
TS
P | 85 | 762341036 |  | ÚRS 2018/II | Bednění střech rovných z desek OSB tl 22 mm na sraz šroubovaných na rošt | M2 | 3.879 | 0.01434 | 0.055625 |  | 0
PP
VV |  |  |  |  | 7,46*0,26*2
TS
P | 86 | 762341037 |  | ÚRS 2018/II | Bednění střech rovných z desek OSB tl 25 mm na sraz šroubovaných na rošt | M2 | 4.544 | 0.01621 | 0.073658 |  | 0
PP
VV |  |  |  |  | (3,05*2+8,1)*0,32
TS
P | 87 | 762342441 |  | ÚRS 2018/II | Montáž lišt trojúhelníkových nebo kontralatí na střechách sklonu do 60° | M | 28.4 | 0 | 0 |  | 0
PP
VV |  |  |  |  | (3,05*2+8,1)*2
TS
P | 88 | 762395000 |  | ÚRS 2018/II | Spojovací prostředky pro montáž krovu, bednění, laťování, světlíky, klíny | M3 | 0.267 | 0.02337 | 0.0062398 |  | 0
PP
VV |  |  |  |  | 4,544*0,025+0,068+3,879*0,022
TS
| Součet | za Díl |  |  | Konstrukce klempířské | [5 empty] | 0
D | Díl: | 767 |  |  | Konstrukce zámečnické
P | 89 | 767640111 |  | ÚRS 2018/II | Montáž dveří ocelových vchodových jednokřídlových bez nadsvětlíku | KUS | 1 | 0 | 0 |  | 0
PP
VV |  |  |  |  | 1
TS
P | 90 | 767995112 |  | ÚRS 2018/II | Montáž atypických zámečnických konstrukcí hmotnosti do 10 kg | KG | 30 | 6e-05 | 0.0018 |  | 0
PP
VV |  |  |  |  | 10*3
TS
P | 91 | 767995114 |  | ÚRS 2018/II | Montáž atypických zámečnických konstrukcí hmotnosti do 50 kg | KG | 50 | 5e-05 | 0.0025 |  | 0
PP
VV |  |  |  |  | 1*50
TS
P | 92 | R320-X/Z |  | R | Orientační tabule u vstupu | KS | 1 | 0 | 0 |  | 0
PP
VV |  |  |  |  | 1
TS |  |  |  |  | položka zahrnuje veškeré výkony, práce a dodávky nutné k realizaci komplení konstrukce dle projektové dokumentace
P | 93 | R321-40/z |  | R | Ochraná klec VZT 850x350x650 dle specifikace včetně povrchové úpravy | KS | 1 | 0 | 0 |  | 0
PP
VV |  |  |  |  | 1
TS |  |  |  |  | položka zahrnuje veškeré výkony, práce a dodávky nutné k realizaci komplení konstrukce dle projektové dokumentace
P | 94 | R321-41/P |  | R | Vstupní dveře jednokřídlé 1100x2100 zateplené včetně rámu, kování a povrchové úpravy | KS | 1 | 0 | 0 |  | 0
PP
VV |  |  |  |  | 1
TS |  |  |  |  | položka zahrnuje veškeré výkony, práce a dodávky nutné k realizaci komplení konstrukce dle projektové dokumentace
P | 95 | R767590120 |  | R | Zdvojená podlaha z desek 600x600x37 dle specifikace | M2 | 21.07 | 5e-05 | 0.0010535 |  | 0
PP
VV |  |  |  |  | 21,07
TS |  |  |  |  | položka zahrnuje veškeré výkony, práce a dodávky nutné k realizaci komplení konstrukce dle projektové dokumentace
| Součet | za Díl |  |  | Konstrukce zámečnické | [5 empty] | 0
D | Díl: | 770 |  |  | Chlazení místnosti č.1.02 - Rozvodna VN a NN
P | 96 | R77032001 |  | R | Chladící zařízení systém monosplit o celkovém chladícím výkonu min. 800W. Standard Hitachi, LG,Toshiba. | KS | 1 | 0 | 0 |  | 0
PP |  |  |  |  | Sestavené z: venkovní kompresorová a kondenzátorová jednotka s technologií inverter, pro venkovní teploty od -10 °C výše, automatický restart s návratem na nastavené hodnoty, omyvatelný antibakteriální filtr s aktivním uhlím, 24hodinový časovač, chladivo R410a. Technické parametry: chladící výkon: 800 W elektrický příkon 480 W, provozní proud 4,7A, jištění 1f-C-16A, 230V/50Hz, min. EER 3,24, hlad.akust.tlaku Lp=47 dB(A) ~
VV |  |  |  |  | 1
TS |  |  |  |  | položka zahrnuje veškeré výkony, práce a dodávky nutné k realizaci komplení konstrukce dle projektové dokumentace
P | 97 | R77032002 |  | R | vnitřní nástěnná výparníková jednotka s nastavitelnými lamelami, vč. infračerveného dálkového ovladače. | KS | 1 | 0 | 0 |  | 0
PP |  |  |  |  | Technické parametry: chladící výkon 800 W, hladina akustického tlaku Lp=41/35/29/25 dB(A) ~
VV |  |  |  |  | 1
TS |  |  |  |  | položka zahrnuje veškeré výkony, práce a dodávky nutné k realizaci komplení konstrukce dle projektové dokumentace
P | 98 | R77032003 |  | R | chladivové předizolované měděné potrubí o vnitřním průměru 6,35 a 9,52 mm s parotěsnou tepelnou izolací z polyethylenu s tvrzeným povrchem, svazek ovl | bm | 2 | 0 | 0 |  | 0
PP |  |  |  |  | ádacích a silových kabelů (3x1,5 mm2) ~
VV |  |  |  |  | 2
TS |  |  |  |  | položka zahrnuje veškeré výkony, práce a dodávky nutné k realizaci komplení konstrukce dle projektové dokumentace
P | 99 | R77032004 |  | R | Doplnění chladiva R410a, komplexní vyzkoušení | KPL | 1 | 0 | 0 |  | 0
PP
VV |  |  |  |  | 1
TS |  |  |  |  | položka zahrnuje veškeré výkony, práce a dodávky nutné k realizaci komplení konstrukce dle projektové dokumentace
P | 100 | R77032005 |  | R | Doprava, mont. a spojovací materiál, drobné stavební úpravy | KPL | 1 | 0 | 0 |  | 0
PP
VV |  |  |  |  | 1
TS |  |  |  |  | položka zahrnuje veškeré výkony, práce a dodávky nutné k realizaci komplení konstrukce dle projektové dokumentace
P | 101 | R77032006 |  | R | Dokumentace skutečného provedení | KPL | 1 | 0 | 0 |  | 0
PP
VV |  |  |  |  | 1
TS |  |  |  |  | položka zahrnuje veškeré výkony, práce a dodávky nutné k realizaci komplení konstrukce dle projektové dokumentace
| Součet | za Díl |  |  | Chlazení místnosti č.1.02 - Rozvodna VN a NN | [5 empty] | 0
D | Díl: | 783 |  |  | Dokončovací práce - nátěry
P | 102 | 783822213 |  | ÚRS 2018/II | Celoplošné vyrovnání omítky před provedením nátěru modifikovanou cementovou stěrkou tloušťky do 3 mm | M2 | 98.534 | 0.00472 | 0.46508 |  | 0
PP
VV |  |  |  |  | (7,58+2,78)*2*3,85-1,1*2,1+7,58*2,78
TS
P | 103 | 783901451 |  | ÚRS 2018/II | Zametení betonových podlah před provedením nátěru | M2 | 21.072 | 0 | 0 |  | 0
PP
VV |  |  |  |  | 7,58*2,78
TS
P | 104 | 783913151 |  | ÚRS 2018/II | Penetrační syntetický nátěr hladkých betonových podlah | M2 | 21.072 | 0.00019 | 0.0040037 |  | 0
PP
VV |  |  |  |  | 21,072
TS
P | 105 | 783917161 |  | ÚRS 2018/II | Krycí dvojnásobný syntetický nátěr betonové podlahy | M2 | 21.072 | 0.00048 | 0.010115 |  | 0
PP
VV |  |  |  |  | 21,072
TS
P | 106 | 783932171 |  | ÚRS 2018/II | Celoplošné vyrovnání betonové podlahy cementovou stěrkou tloušťky do 3 mm | M2 | 21.072 | 0.0048 | 0.10115 |  | 0
PP
VV |  |  |  |  | 21,072
TS
| Součet | za Díl |  |  | Dokončovací práce - nátěry | [5 empty] | 0
D | Díl: | 784 |  |  | Dokončovací práce - malby a tapety
P | 107 | 784111001 |  | ÚRS 2018/II | Oprášení (ometení ) podkladu v místnostech výšky do 3,80 m | M2 | 98.534 | 0 | 0 |  | 0
PP
VV |  |  |  |  | 98,534
TS
P | 108 | 784181101 |  | ÚRS 2018/II | Základní akrylátová jednonásobná penetrace podkladu v místnostech výšky do 3,80m | M2 | 98.534 | 0.0002 | 0.019707 |  | 0
PP
VV |  |  |  |  | 98,534
TS
P | 109 | 784221101 |  | ÚRS 2018/II | Dvojnásobné bílé malby ze směsí za sucha dobře otěruvzdorných v místnostech do 3,80 m | M2 | 98.534 | 0.00029 | 0.028575 |  | 0
PP
VV |  |  |  |  | 98,534
TS
| Součet | za Díl |  |  | Dokončovací práce - malby a tapety | [5 empty] | 0
D | Díl: | 9 |  |  | Ostatní konstrukce a práce, bourání
P | 110 | 919726122 |  | ÚRS 2018/II | Geotextilie pro ochranu, separaci a filtraci netkaná měrná hmotnost do 300 g/m2 | M2 | 17.514 | 0.00047 | 0.0082316 |  | 0
PP
VV |  |  |  |  | (0,335+4,455+3,3*2+8,1*2+0,4*4)*0,6
TS
P | 111 | 941211811 |  | ÚRS 2018/II | Demontáž lešení řadového rámového lehkého zatížení do 200 kg/m2 š do 0,9 m v do 10 m | M2 | 52.2 | 0 | 0 |  | 0
PP
VV |  |  |  |  | 52,2
TS
P | 112 | 941311111 |  | ÚRS 2018/II | Montáž lešení řadového modulového lehkého zatížení do 200 kg/m2 š do 0,9 m v do 10 m | M2 | 52.2 | 0 | 0 |  | 0
PP
VV |  |  |  |  | (8,1+1,5*2+3,3+1,5*2)*3
TS
P | 113 | 941311211 |  | ÚRS 2018/II | Příplatek k lešení řadovému modulovému lehkému š 0,9 m v do 25 m za první a ZKD den použití | M2 | 1566 | 0 | 0 |  | 0
PP
VV |  |  |  |  | 52,2*1*30
TS
P | 114 | 944511111 |  | ÚRS 2018/II | Montáž ochranné sítě z textilie z umělých vláken | M2 | 52.2 | 0 | 0 |  | 0
PP
VV |  |  |  |  | 52,2
TS
P | 115 | 944511211 |  | ÚRS 2018/II | Příplatek k ochranné síti za první a ZKD den použití | M2 | 1566 | 0 | 0 |  | 0
PP
VV |  |  |  |  | 1566
TS
P | 116 | 944511811 |  | ÚRS 2018/II | Demontáž ochranné sítě z textilie z umělých vláken | M2 | 52.2 | 0 | 0 |  | 0
PP
VV |  |  |  |  | 52,2
TS
P | 117 | 952901111 |  | ÚRS 2018/II | Vyčištění budov bytové a občanské výstavby při výšce podlaží do 4 m | M2 | 20.79 | 4e-05 | 0.0008316 |  | 0
PP
VV |  |  |  |  | 3,61+17,18
TS
P | 118 | 953946125 |  | ÚRS 2018/II | Montáž atypických ocelových kcí hmotnosti do 20 t z profilů hmotnosti do 30 kg/m | T | 16.028 | 0 | 0 |  | 0
PP
VV |  |  |  |  | (4845,3+481,6+7309,5+3096,6+295,4)/1000
TS
P | 119 | R321-O1 |  | R | vnitřní stožár dle specifikace včetně povrchové úpravy | T | 4.845 | 0 | 0 |  | 0
PP
VV |  |  |  |  | 4845,3/1000
TS |  |  |  |  | položka zahrnuje veškeré výkony, práce a dodávky nutné k realizaci komplení konstrukce dle projektové dokumentace
P | 120 | R321-O2 |  | R | břevno dle specifikace včetně povrchové úpravy | T | 3.097 | 0 | 0 |  | 0
PP
VV |  |  |  |  | 3096,6/1000
TS |  |  |  |  | položka zahrnuje veškeré výkony, práce a dodávky nutné k realizaci komplení konstrukce dle projektové dokumentace
P | 121 | R321-O3 |  | R | nástavec pro zemnící lano dle specifikace včetně povrchové úpravy | T | 0.482 | 0 | 0 |  | 0
PP
VV |  |  |  |  | 481,6/1000
TS |  |  |  |  | položka zahrnuje veškeré výkony, práce a dodávky nutné k realizaci komplení konstrukce dle projektové dokumentace
P | 122 | R321-O4 |  | R | bleskosvod dle specifikace včetně povrchové úpravy | T | 0.295 | 0 | 0 |  | 0
PP
VV |  |  |  |  | 295,4/1000
TS |  |  |  |  | položka zahrnuje veškeré výkony, práce a dodávky nutné k realizaci komplení konstrukce dle projektové dokumentace
P | 123 | R321-O5 |  | R | krajní stožár dle specifikace včetně povrchové úpravy | T | 7.31 | 0 | 0 |  | 0
PP
VV |  |  |  |  | 7309,5/1000
TS |  |  |  |  | položka zahrnuje veškeré výkony, práce a dodávky nutné k realizaci komplení konstrukce dle projektové dokumentace
P | 124 | RHP001 |  | R | PHP sněhový CO2, 89B - dodávka, montáž | KS | 3 | 0 | 0 |  | 0
PP
VV |  |  |  |  | 3
TS |  |  |  |  | položka zahrnuje veškeré výkony, práce a dodávky nutné k realizaci komplení konstrukce dle projektové dokumentace
| Součet | za Díl |  |  | Ostatní konstrukce a práce, bourání | [5 empty] | 0
| Díl: | 74 |  |  | Silnoproud
| 125 | R1 |  | R-položka | A - PŘISAZENÉ PRŮMYSLOVÉ LED SVÍTIDLO 36W | KUS | 19 |  |  |  | 0
Přisazené průmyslové LED svítidlo, opálový polykarbonátový kryt, 36W, IP66, 4000K, elektronický předřadník
1. Položka obsahuje: - kompletní svítidlo vč. zdroje a příslušenství - montáž svítidla včetně zapojení 2. Položka neobsahuje: X 3. Způsob měření: Udává se počet kusů kompletní konstrukce nebo práce.
| 126 | R2 |  | R-položka | N1 - PŘISAZENÉ LED NOUZOVÉ SVÍTIDLO 4W | KUS | 1 |  |  |  | 0
Přisazené LED nouzové svítidlo 4W, IP65, s nouzovým modulem t=1hod
1. Položka obsahuje: - kompletní svítidlo vč. zdroje a příslušenství - montáž svítidla včetně zapojení 2. Položka neobsahuje: X 3. Způsob měření: Udává se počet kusů kompletní konstrukce nebo práce.
| 127 | 741172 |  | 2018_OTSKP | KRABICE (ROZVODKA) INSTALAČNÍ KABELOVÁ VE VYŠŠÍM KRYTÍ - MIN. IP 44 VČETNĚ PRŮCHODEK SE SVORKAMI 3-F DO 10 MM2 | KUS | 3 |  |  |  | 0
Technická specifikace položky odpovídá příslušné cenové soustavě
| 128 | 741212 |  | 2018_OTSKP | SPÍNAČ INSTALAČNÍ JEDNODUCHÝ KOMPLETNÍ NÁSTĚNNÝ - KRYTÍ MIN. IP 44 | KUS | 1 |  |  |  | 0
řazení 1: 1ks
Technická specifikace položky odpovídá příslušné cenové soustavě
| 129 | 741312 |  | 2018_OTSKP | ZÁSUVKA INSTALAČNÍ JEDNODUCHÁ, NÁSTĚNNÁ VE VYŠŠÍM KRYTÍ - MIN. IP 44 | KUS | 1 |  |  |  | 0
bílá: 1ks
Technická specifikace položky odpovídá příslušné cenové soustavě
| 130 | 741411 |  | 2018_OTSKP | ZÁSUVKA/PŘÍVODKA PRŮMYSLOVÁ, KRYTÍ IP 44 230 V, 16 A | KUS | 1 |  |  |  | 0
Technická specifikace položky odpovídá příslušné cenové soustavě
| 131 | 741D31 |  | 2018_OTSKP | HROMOSVODOVÝ VODIČ ALMGSI NA POVRCHU | M | 20 |  |  |  | 0
drát pr.8 mm
Technická specifikace položky odpovídá příslušné cenové soustavě
| 132 | 741E11 |  | 2018_OTSKP | HROMOSVODOVÁ JÍMÁCÍ TYČ KOVOVÁ VČETNĚ STOJANU/DRŽÁKU DÉLKY DO 3 M | KUS | 2 |  |  |  | 0
jímač výšky 2,0m
Technická specifikace položky odpovídá příslušné cenové soustavě
| 133 | 741I01 |  | 2018_OTSKP | SPOJOVÁNÍ A PŘIPOJOVÁNÍ HROMOSVODOVÝCH VODIČŮ | KUS | 8 |  |  |  | 0
Technická specifikace položky odpovídá příslušné cenové soustavě
| 134 | 741I04 |  | 2018_OTSKP | OCHRANNÝ ÚHELNÍK KE SVODOVÉMU VODIČI | KUS | 2 |  |  |  | 0
Technická specifikace položky odpovídá příslušné cenové soustavě
| 135 | 742F12 |  | 2018_OTSKP | KABEL NN NEBO VODIČ JEDNOŽÍLOVÝ CU S PLASTOVOU IZOLACÍ OD 4 DO 16 MM2 | M | 60 |  |  |  | 0
CYA 4ZŽ: 40m; CYA 6ZŽ: 20m
Technická specifikace položky odpovídá příslušné cenové soustavě
| 136 | 742G11 |  | 2018_OTSKP | KABEL NN DVOU- A TŘÍŽÍLOVÝ CU S PLASTOVOU IZOLACÍ DO 2,5 MM2 | M | 40 |  |  |  | 0
CYKY-J 3x1,5: 25m; CYKY-O 3x1,5: 5m; CYKY-J 3x2,5: 10m
Technická specifikace položky odpovídá příslušné cenové soustavě
| 137 | 742H11 |  | 2018_OTSKP | KABEL NN ČTYŘ- A PĚTIŽÍLOVÝ CU S PLASTOVOU IZOLACÍ DO 2,5 MM2 | M | 10 |  |  |  | 0
CYKY-J 5x2,5: 10m
Technická specifikace položky odpovídá příslušné cenové soustavě
| 138 | 742L11 |  | 2018_OTSKP | UKONČENÍ DVOU AŽ PĚTIŽÍLOVÉHO KABELU V ROZVADĚČI NEBO NA PŘÍSTROJI DO 2,5 MM2 | KUS | 14 |  |  |  | 0
Technická specifikace položky odpovídá příslušné cenové soustavě
| 139 | 742P15 |  | 2018_OTSKP | OZNAČOVACÍ ŠTÍTEK NA KABEL | KUS | 14 |  |  |  | 0
Technická specifikace položky odpovídá příslušné cenové soustavě
| 140 | 747212 |  | 2018_OTSKP | CELKOVÁ PROHLÍDKA, ZKOUŠENÍ, MĚŘENÍ A VYHOTOVENÍ VÝCHOZÍ REVIZNÍ ZPRÁVY, PRO OBJEM IN PŘES 100 DO 500 TIS. KČ | KUS | 1 |  |  |  | 0
Technická specifikace položky odpovídá příslušné cenové soustavě
| 141 | 747301 |  | 2018_OTSKP | PROVEDENÍ PROHLÍDKY A ZKOUŠKY PRÁVNICKOU OSOBOU, VYDÁNÍ PRŮKAZU ZPŮSOBILOSTI | KUS | 1 |  |  |  | 0
Technická specifikace položky odpovídá příslušné cenové soustavě
| 142 | 747511 |  | 2018_OTSKP | ZKOUŠKY VODIČŮ A KABELŮ NN PRŮŘEZU ŽÍLY DO 5X25 MM2 | KUS | 5 |  |  |  | 0
Technická specifikace položky odpovídá příslušné cenové soustavě
| 143 | 747541 |  | 2018_OTSKP | MĚŘENÍ INTENZITY OSVĚTLENÍ INSTALOVANÉHO V ROZSAHU TOHOTO SO/PS | KUS | 1 |  |  |  | 0
Technická specifikace položky odpovídá příslušné cenové soustavě
| 144 | 747701 |  | 2018_OTSKP | DOKONČOVACÍ MONTÁŽNÍ PRÁCE NA ELEKTRICKÉM ZAŘÍZENÍ | HOD | 4 |  |  |  | 0
Technická specifikace položky odpovídá příslušné cenové soustavě
| 145 | 747703 |  | 2018_OTSKP | ZKUŠEBNÍ PROVOZ | HOD | 2 |  |  |  | 0
Technická specifikace položky odpovídá příslušné cenové soustavě
| 146 | 747704 |  | 2018_OTSKP | ZAŠKOLENÍ OBSLUHY | HOD | 2 |  |  |  | 0
Technická specifikace položky odpovídá příslušné cenové soustavě
| 147 | R3 |  | R-položka | Rozvaděč RO - NÁSTĚNNÝ OCELOPLECHOVÝ ROZVADĚČ, Š.550 V.650 H.161 (96 MODULŮ), KRYTÍ MIN. IP 44/20, In=25A, Ik``≤ 10kA, PŘÍSTROJOVÉ VYBAVENÍ VIZ. VÝKRESOVÁ DOKUMENTACE, KUSOVĚ ZKOUŠENÝ ROZVADĚČ | KUS | 1 |  |  |  | 0
1. Položka obsahuje: – přípravu podkladu pro osazení vč. upevňovacího materiálu – přístrojové vybavení ( jističe, stykače apod. ) - výrobní dokumentace - montáž – veškerý podružný a pomocný materiál ( včetně můstků, vnitřních propojů-vodičů a pod ), nosnou konstrukci, kotevní a spojovací prvky – provedení zkoušek, dodání předepsaných zkoušek, revizí a atestů 2. Položka neobsahuje: X 3. Způsob měření: Udává se počet kusů kompletní konstrukce nebo práce.
| 148 | R4 |  | R-položka | DROBNÝ, POMOCNÝ A DÁLE NESPECIFIKOVANÝ MATERIÁL | KPL | 1 |  |  |  | 0
Položka zahrnuje veškerý pomocný a drobný materiál, včetně veškerého příslušenství a jeho montáže.
| Součet | za Díl 74 |  |  | Silnoproud | [5 empty] | 0
| Díl: | 70 |  |  | Všeobecné práce pro silnoproud a slaboproud
| 149 | 702521 |  | 2018_OTSKP | PRŮRAZ ZDIVEM (PŘÍČKOU) BETONOVÝM TLOUŠŤKY DO 45 CM | KUS | 1 |  |  |  | 0
Technická specifikace položky odpovídá příslušné cenové soustavě
| 150 | 703411 |  | 2018_OTSKP | ELEKTROINSTALAČNÍ TRUBKA PLASTOVÁ VČETNĚ UPEVNĚNÍ A PŘÍSLUŠENSTVÍ DN PRŮMĚRU DO 25 MM | M | 40 |  |  |  | 0
elektroinstalační trubka DN 25mm
1. Položka obsahuje: – kompletní montáž, rozměření, upevnění, řezání, spojování a pod. – veškerý spojovací a montážní materiál – pomocné mechanismy a nátěr 2. Položka neobsahuje: X 3. Způsob měření: Měří se metr délkový.
| 151 | 703412 |  | 2018_OTSKP | ELEKTROINSTALAČNÍ TRUBKA PLASTOVÁ VČETNĚ UPEVNĚNÍ A PŘÍSLUŠENSTVÍ DN PRŮMĚRU PŘES 25 DO 40 MM | M | 20 |  |  |  | 0
elektroinstalační trubka DN 40mm
1. Položka obsahuje: – kompletní montáž, rozměření, upevnění, řezání, spojování a pod. – veškerý spojovací a montážní materiál – pomocné mechanismy a nátěr 2. Položka neobsahuje: X 3. Způsob měření: Měří se metr délkový.
| 152 | 703752 |  | 2018_OTSKP | PROTIPOŽÁRNÍ UCPÁVKA STĚNOU/STROPEM, TL DO 50CM, DO EI 90 MIN. | M2 | 0.1 |  |  |  | 0
Technická specifikace položky odpovídá příslušné cenové soustavě
| 153 | 703761 |  | 2018_OTSKP | KABELOVÁ UCPÁVKA VODĚ ODOLNÁ PRO VNITŘNÍ PRŮMĚR OTVORU DO 60 MM | KUS | 1 |  |  |  | 0
Technická specifikace položky odpovídá příslušné cenové soustavě
| Součet | za Díl 70 |  |  | Všeobecné práce pro silnoproud a slaboproud | [5 empty] | 0
Vložit
položku
Součet za Díl
včetně přepočítání Dílu
Vložit
Díl
Note on I3: Vložení nové položky: pro přidání další položky umístěte kurzor do sloupce "B" pod poslední řádek předešlé položky, nebo pod začátek následného dílu a spusťte "Vložení položky". Chcete-li přidat další položku k uzavřenému Dílu, umístěte kurzor do sloupce "B", a to buď na číslo položky, před kterou chcete položku přidat, nebo na řádek se součtem dílu a spusťte "Vložení položky". Po přidání položky do již uzavřeného Dílu musí být Díl znovu přepočítán
Note on J3: Vložení nového Dílu: nový Díl bude vytvořen až po uzavření předešlého Dílu součtem. Díly nesmí mít shodné číslování ani názvy. Pro vložení nového Dílu umístěte kurzor do sloupce "B" pod poslední řádek položky "Součet za díl" a spusťte "Vloži Díl" nebo požijte klávesovou zkratku "ctrl a".
Note on K3: Uzavření a součet Dílu: položky rozpočtu musí být zařazené do samostatně očíslovaných Dílů. Každý rozpočet musí mít minimálně jeden Díl, který je ukončen řádkem "Součet za Díl" Před vytvoření nového Dílu musí být předchozí Díl vždy uzavřen součtem za Díl. Pro součet za Díl umístěte kurzor do sloupce "B" pod poslední řádek poslední položky v Dílu a spusťte "Součet za Díl". Chcete-li přepočítat Díl po dodatečném přidání položky do již uzavřeného Dílu, umístěte kurzor do sloupce "B" se součtem za daný Díl a spusťte "Součet za Díl". Po přidání položky do již uzavřeného Dílu musí být Díl vždy znovu přepočítán. Nový Díl bude vytvořen až po uzavření předešlého Dílu součtem. Díly nesmí mít shodné číslování ani názvy.
Note on E4: Vybrat kategorii dle seznamu E.1.1.1 Železniční svršek E.1.1.2 Železniční spodek E.1.2 Nástupiště E.1.3 Železniční přejezdy E.1.4 Mosty, propustky, zdi E.1.5 Ostatní inženýrské objekty E.1.6 Potrubní vedení E.1.7 Železniční tunely E.1.8 Pozemní komunikace E.1.9 Kabelovody, kolektory E.1.10 Protihlukové objekty E.2 Pozemní stavební objekty E.3.1 Trakční vedení E.3.2 Napájecí stanice (měnírna, trakční transformovna) – stavební část E.3.3 Spínací stanice – stavební část E.3.4 Ohřev výměn (elektrický - EOV, plynový - POV) E.3.5 Elektrické předtápěcí zařízení (EPZ) E.3.6 Rozvodny vn, nn, osvětlení a dálkové ovládání odpojovačů E.3.7 Ukolejnění kovových konstrukcí E.3.8 Vnější uzemnění E.3.9 Ostatní kabelizace D.1 Železniční zabezpečovací zařízení D.2 Železniční sdělovací zařízení D.3 Silnoproudá technologie včetně DŘT D.4 Ostatní technologická zařízení
Note on I4: Klasifikace pro zatřídění stavebních a inženýrských objektů (viz Portál veřejných zakázek MMR): Struktura klasifikace: 1. až 3. místo obor 4. místo skupina 5. místo podskupina 6. místo konstrukčně materiálová charakteristika 7. místo druh stavební akce
Note on K4: 1. až 3. místo obor: obory stavebních objektů: 801 Budovy občanské výstavby 802 Haly občanské výstavby 803 Budovy pro bydlení 811 Haly pro výrobu a služby 812 Budovy pro výrobu a služby 813 Věže, stožáry a komíny 814 Nádrže a jímky čistíren vod a ostatní pozemní nádrže, jímky zásobníky a jámy 815 Objekty pozemní zvláštní 817 Objekty jaderných zařízení 821 Mosty 822 Komunikace pozemní a letiště 823 Plochy a úpravy území 824 Dráhy kolejové 825 Objekty podzemní (mimo důlní) 826 Objekty podzemní důlní 827 Vedení trubní dálková a přípojná 828 Vedení elektrická a dráhy visuté 831 Hydromeliorace 832 Hráze a objekty na tocích 833 Nádrže na tocích, úpravy toků a kanály obory stavebních prací výrobní povahy: 838 Práce stavební při budování technologických zařizení 839 Práce výrobní povahy ve stavebnictví
Note on L4: povinné: 4. místo skupina volitelné v případě, že lze zařadit: 5. místo podskupina 6. místo konstrukčně materiálová charakteristika 7. místo druh stavební akce
Note on E5: Vybrat stádium dle seznamu: Nejčastěji se zpracovává rozpočet ve Stádiu 3 jako rozpočet jednotlivých SO a PS v rozsahu oceněných soupisů prací dle požadavků vyhlášky č. 169/2016 Sb. V případě, že je podkladem pro výběr zhotovitele na realizaci díla dokumentace ve Stádiu 2 - DUR (tj. v případě staveb kdy projektovou dokumentaci ve stádiu 3 zpracovává zhotovitel stavby), jsou rozpočty jednotlivých SO a PS zpracované ve Formulářích SOPS stádia 3 jako podklad pro sestavení souhrnného rozpočtu a určení předpokládané hodnoty zakázky pro další stádia. V Řádku se uveden, že se jedná o Stádium 2.
Note on F6: Jiný vlastník SO/PS než SŽDC v přípdě jiného vlastníka SO/PS než SŽDC, tj. v případě, že je uvedeno "Ostatní" v položce "Majetek" bude doplněn vlastník daného SO/PS (např. ČD a.s., PRE as.s, Veolie atd).
Note on C10: Třídící kód položky dle použité cenové soustavy. V případě, že pro činnosti nejsou v použité cenové soustavě odpovídající položky, budou pro dané činnosti vytvořené nové samostatné položky (R-položky) s označením na první pozici R a číselným pořadím položky. (např. R123) detailně viz Směrnice SŽDC č. 20 kap. 3.4.4.
Note on D10: Číselné označení varianty položky v jednom Díle. Vyplní se v případě, že v jednom Díle je použitá položka se shodným třídícím kódem víc než jednou. Když je jeden druh činnosti se shpdným třídícím kódem zařazen v jednom Díle víckrát bude pro účely následného zprcování očíslován počet použití dané položky v Díle vzestupnou číselnou řadou (1, 2 ,3...).
Note on E10: Prioritně bude použita cenová soustava OTSKP. v případě, že není v dané cenové soustavě položka zohledňující danou činnost, je možné použít jinou volně dostupnou cenovou soustavu, ke které je zajištěný neomezený dálkový přístup, za podmínek dodržení požadavků vyhlášky č.169/2016 Sb. V případě individuální položky neuvedené v dané senové soustavě bude uvedeno R-položka. detailně viz Směrnice SŽDC č. 20 kap. 3.4.3 a 3.4.4
Note on H10: Množství v položce bude zaokrouhledno na 3 desetinná místa.
Note on K12: Jednotková cena bude zaokrouhledná na 2 desetinná místa.
Note on F14: Přesný název položky dle cenové soustavy, nebo vlastní název v případě položky mimo cenovou soustavu.
Note on F15: Doplnění názvu položky upřesňující popis dané položky. V případě, že název položky odpovídá popisu položky, pole zůstane bez vyplnění.
Note on F16: Způsob stanovení množství položky, nebo odkaz na příslušnou přílohu dokumentace.
Note on F17: Technická specifikace položky : uvede se odkaz na cenovou soustavu, nebo přesný popis specifikující dodávku materiálů nebo výrobků s jednoznačným popisem materiálu nebo výrobku s uvedením technických parametrů nebo vlastností požadovaných materiálů nebo výrobků za podmínek dodržení požadavků vyhlášky č.169/2016 Sb. Shodně označené R-položky použité v jednom SO nebo PS musí mít shodný název a technickou specifikaci a musí vycházet ze stejné individuální kalkulace. V případě, že je technická specifikace položky bude provedena odkazem na cenovou stoustavu, uvede se: "Technická specifikace položky odpovídá příslušné cenové soustavě."

## Kategorie monitoringu (hidden)
E.1.1.1 | Železniční svršek
E.1.1.2 | Železniční spodek
E.1.2 | Nástupiště
E.1.3 | Železniční přejezdy
E.1.4 | Mosty, propustky, zdi
E.1.5 | Ostatní inženýrské objekty
E.1.6 | Potrubní vedení
E.1.7 | Železniční tunely
E.1.8 | Pozemní komunikace
E.1.9 | Kabelovody, kolektory
E.1.10 | Protihlukové objekty
E.2 | Pozemní stavební objekty
E.3.1 | Trakční vedení
E.3.2 | Napájecí stanice (měnírna, trakční transformovna) – stavební část
E.3.3 | Spínací stanice – stavební část
E.3.4 | Ohřev výměn (elektrický - EOV, plynový - POV)
E.3.5 | Elektrické předtápěcí zařízení (EPZ)
E.3.6 | Rozvodny vn, nn, osvětlení a dálkové ovládání odpojovačů
E.3.7 | Ukolejnění kovových konstrukcí
E.3.8 | Vnější uzemnění
E.3.9 | Ostatní kabelizace
D.1 | Železniční zabezpečovací zařízení
D.2 | Železniční sdělovací zařízení
D.3 | Silnoproudá technologie včetně DŘT
D.4 | Ostatní technologická zařízení

## hide (hidden)
P |  | 1 |  | 0
PP
VV
TS
| Saoučet za díl: |  | Zemní práce