## SO 322
| SOUPIS PRACÍ / ROZPOČET | [9 empty] | SO 322
| Stavba: |  | 3503-2 |  | 18-216.208 ModernizaceTNS Týniště nad Orlicí (Voklik) |  |  | CELKEM: |  | 0
| SO/PS: |  | SO 322 |  | TNS TÝNIŠTĚ NAD ORLICÍ, STANOVIŠTĚ TRANSFORMÁTORŮ
| Kategorie monitoringu: |  |  | E.3.2 | Napájecí stanice (měnírna, trakční transformovna) – stavební část |  |  | Klasifikace SO/PS: |  | 812 | 59
| Stupeň dokumentace: |  |  | Stádium 3 | Projektová dokumentace (DOS/DSP) |  |  | ISPROFIN:
| Majetek: |  |  | SŽDC s.o. |  |  |  | Označení (S-kód):
| Zahájení realizace SO/PS: |  |  | 26.01.2019 | Zpracovatel: |  |  | Cenová úroveň:
| Ukončení realizace SO/PS. |  |  | 26.01.2019 | Firma | Titul Jméno Příjmení |  | Datum zpracování: |  | 26.01.2019
| 3503-2 - 17-004.208 ModernizaceTNS Týniště nad Orlicí (Voklik) | [8 empty] | ISPROFIN:
| Poř. číslo | Kód položky | Varianta | Cenová soustava | Název položky/dílu | MJ | Množství | Jednotková hmotnost | Celková hmotnost | Cena
[10 empty] | Jednotková | Celkem
D | Díl: | 1 |  |  | Zemní práce
P | 1 | 115101201 |  | ÚRS2018/II | Čerpání vody na dopravní výšku do 10 m průměrný přítok do 500 l/min | HOD | 1200 | 0 | 0 |  | 0
PP
VV |  |  |  |  | 2*30*10*2
TS
P | 2 | 115101301 |  | ÚRS2018/II | Pohotovost čerpací soupravy pro dopravní výšku do 10 m přítok do 500 l/min | DEN | 120 | 0 | 0 |  | 0
PP
VV |  |  |  |  | 60*2
TS
P | 3 | 121101101 |  | ÚRS2018/II | Sejmutí ornice s přemístěním na vzdálenost do 50 m | M3 | 81.345 | 0 | 0 |  | 0
PP
VV |  |  |  |  | 25,5*14,5*0,1*1,1*2
TS
P | 4 | 131101103 |  | ÚRS2018/II | Hloubení jam nezapažených v hornině tř. 1 a 2 objemu do 5000 m3 | M3 | 1336.445 | 0 | 0 |  | 0
PP
VV |  |  |  |  | 23,5*12,1*2,35*2
TS
P | 5 | 133101101 |  | ÚRS2018/II | Hloubení šachet v hornině tř. 2 objemu do 100 m3 | M3 | 1 | 0 | 0 |  | 0
PP
VV |  |  |  |  | 0,5*0,5*0,5*2*2*2
TS
P | 6 | 161101101 |  | ÚRS2018/II | Svislé přemístění výkopku z horniny tř. 1 až 4 hl výkopu do 2,5 m | M3 | 1336.446 | 0 | 0 |  | 0
PP
VV |  |  |  |  | 668,223*2
TS
P | 7 | 162201102 |  | ÚRS2018/II | Vodorovné přemístění do 50 m výkopku/sypaniny z horniny tř. 1 až 4 | M3 | 1221.3 | 0 | 0 |  | 0
PP
VV |  |  |  |  | 305,325*2*2
TS
P | 8 | 162701105 |  | ÚRS2018/II | Vodorovné přemístění do 10000 m výkopku/sypaniny z horniny tř. 1 až 4 | M3 | 725.796 | 0 | 0 |  | 0
PP
VV |  |  |  |  | (668,223-305,325)*2
TS
P | 9 | 162701109 |  | ÚRS2018/II | Příplatek k vodorovnému přemístění výkopku/sypaniny z horniny tř. 1 až 4 ZKD 1000 m přes 10000 m | M3 | 13784.328 | 0 | 0 |  | 0
PP
VV |  |  |  |  | (382,898*18)*2
TS
P | 10 | 167101102 |  | ÚRS2018/II | Nakládání výkopku z hornin tř. 1 až 4 přes 100 m3 | M3 | 1948.096 | 0 | 0 |  | 0
PP
VV |  |  |  |  | (668,223+0,5+305,325)*2
TS
P | 11 | 171201101 |  | ÚRS2018/II | Uložení sypaniny do násypů nezhutněných | M3 | 610.65 | 0 | 0 |  | 0
PP
VV |  |  |  |  | 305,325*2
TS
P | 12 | 171201201 |  | ÚRS2018/II | Uložení sypaniny na skládky | M3 | 725.796 | 0 | 0 |  | 0
PP
VV |  |  |  |  | 362,898*2
TS
P | 13 | 171201211 |  | ÚRS2018/II | Poplatek za uložení odpadu ze sypaniny na skládce (skládkovné) | T | 1312.239 | 0 | 0 |  | 0
PP
VV |  |  |  |  | 362,898*1,808*2
TS
P | 14 | 174101101 |  | ÚRS2018/II | Zásyp jam, šachet rýh nebo kolem objektů sypaninou se zhutněním | M3 | 610.649 | 0 | 0 |  | 0
PP
VV |  |  |  |  | (668,223+0,5-10*20,7*0,2-19,68*8,8*0,375-19,3*8,8*0,4-17,25*7,9*1,35-13,3*2,15*0,18)*2
TS
| Součet | za Díl |  |  | Zemní práce | [5 empty] | 0
D | Díl: | 2 |  |  | Zakládání
P | 15 | 271532213 |  | ÚRS2018/II | Podsyp pod základové konstrukce se zhutněním z hrubého kameniva frakce 8 až 16 mm | M3 | 318.92 | 2.16 | 688.8672 |  | 0
PP
VV |  |  |  |  | (20,7*10*0,2+8,8*19,3*0,4-3,94*6*0,4+17,2*8,8*0,16+1,6*17,25+0,45*17,25)*2
TS
P | 16 | 271562211 |  | ÚRS2018/II | Podsyp pod základové konstrukce se zhutněním z drobného kameniva frakce 0 až 4 mm | M3 | 6.484 | 1.98 | 12.8383 |  | 0
PP
VV |  |  |  |  | (3,94*0,05*6+103*0,02)*2
TS
P | 17 | 273313711 |  | ÚRS2018/II | Základové desky z betonu tř. C 20/25 | M3 | 26.004 | 2.4533 | 63.7954 |  | 0
PP
VV |  |  |  |  | 8,8*19,7*0,075*2
TS
P | 18 | 273322511 |  | ÚRS2018/II | Základové desky ze ŽB se zvýšenými nároky na prostředí tř. C 25/30 | M3 | 104.016 | 2.4533 | 255.1814 |  | 0
PP
VV |  |  |  |  | (8,8*19,7*0,3)*2
TS
P | 19 | 273351215 |  | ÚRS2018/II | Zřízení bednění stěn základových desek | M2 | 42.75 | 0.00103 | 0.044033 |  | 0
PP
VV |  |  |  |  | (8,8+19,7)*2*0,375*2
TS
P | 20 | 273351216 |  | ÚRS2018/II | Odstranění bednění stěn základových desek | M2 | 42.75 | 0 | 0 |  | 0
PP
VV |  |  |  |  | 21,375*2
TS
| Součet | za Díl |  |  | Zakládání | [5 empty] | 0
D | Díl: | 3 |  |  | Svislé a kompletní konstrukce
P | 22 | 338171121 |  | ÚRS2018/II | Osazování sloupků a vzpěr plotových ocelových v 2,60 m se zalitím MC | KUS | 16 | 0.00702 | 0.11232 |  | 0
PP
VV |  |  |  |  | 16
TS
P | 23 | R322-40/Z1 |  | R | Sloupek oplocení TR 50 dl 2,05 včetně kotevní desky, úchytu oplocení a povrchové úpravy | KS | 16 | 0 | 0 |  | 0
PP
VV |  |  |  |  | 16
TS |  |  |  |  | položka zahrnuje veškeré výkony, práce a dodávky nutné k realizaci komplení konstrukce dle projektové dokumentace
P | 24 | 348101110 |  | ÚRS2018/II | Osazení vrat a vrátek k oplocení na sloupky zděné nebo betonové plochy do 2 m2 | KUS | 4 | 0 | 0 |  | 0
PP
VV |  |  |  |  | 4
TS
P | 25 | R322-40/Z2 |  | R | Vrátka 800x2050 včetně zámku a povrchové úpravy dle specidikace | KS | 4 | 0 | 0 |  | 0
PP
VV |  |  |  |  | 4
TS |  |  |  |  | položka zahrnuje veškeré výkony, práce a dodávky nutné k realizaci komplení konstrukce dle projektové dokumentace
P | 26 | 348171130 |  | ÚRS2018/II | Osazení rámového oplocení výšky do 2 m ve sklonu svahu do 15° | M | 32.68 | 0 | 0 |  | 0
PP
VV |  |  |  |  | 8,17*4
TS
P | 27 | R322-40/Z3 |  | R | Rámové oplocení s oky 55x55 včetně povrchové úpravy dle specifikace | M | 32.68 | 0 | 0 |  | 0
PP
VV |  |  |  |  | 8,17*4
TS |  |  |  |  | položka zahrnuje veškeré výkony, práce a dodávky nutné k realizaci komplení konstrukce dle projektové dokumentace
P | 28 | 348401310 |  | ÚRS2018/II | Rozvinutí, osazení a napnutí ostnatého drátu ve výšce do 2 m do 15° sklonu svahu | M | 98.04 | 0 | 0 |  | 0
PP
VV |  |  |  |  | 8,17*3*4
TS
P | 29 | 314782010 |  | ÚRS2018/II | drát ostnatý D 2 mm 1 svitek 100 m | KUS | 1 | 0.01 | 0.01 |  | 0
PP
VV |  |  |  |  | 1
TS
| Součet | za Díl |  |  | Svislé a kompletní konstrukce | [5 empty] | 0
D | Díl: | 4 |  |  | Vodorovné konstrukce (pro 2 stání)
P | 30 | R400322-01 |  | R | Betonová vana - vč. chrániček, prostupů, kotevních prvků, vyrovnávacích stěrek, penetračních a olejivzdorných stěrek a nátěrů | soub. | 1 | 0 | 0 |  | 0
PP
VV |  |  |  |  | 1
TS |  |  |  |  | položka zahrnuje veškeré výkony, práce a dodávky nutné k realizaci komplení konstrukce dle projektové dokumentace
P | 31 | R400322-02 |  | R | Schodiště, podesta | soub. | 1 | 0 | 0 |  | 0
PP
VV |  |  |  |  | 1
TS |  |  |  |  | položka zahrnuje veškeré výkony, práce a dodávky nutné k realizaci komplení konstrukce dle projektové dokumentace
P | 32 | R400322-03 |  | R | Prahy | soub. | 1 | 0 | 0 |  | 0
PP
VV |  |  |  |  | 1
TS |  |  |  |  | položka zahrnuje veškeré výkony, práce a dodávky nutné k realizaci komplení konstrukce dle projektové dokumentace
P | 33 | R400322-04 |  | R | Stěny vč. tmelení - vč. chrániček, prostupů, kotevních prvků, vyrovnávacích stěrek, penetračních a olejivzdorných stěrek a nátěrů | soub. | 1 | 0 | 0 |  | 0
PP
VV |  |  |  |  | 1
TS |  |  |  |  | položka zahrnuje veškeré výkony, práce a dodávky nutné k realizaci komplení konstrukce dle projektové dokumentace
P | 34 | R400322-05 |  | R | Konstrukce střechy - vč. chrániček, prostupů, kotevních prvků, vyrovnávacích stěrek, penetračních a olejivzdorných stěrek a nátěrů | soub. | 1 | 0 | 0 |  | 0
PP
VV |  |  |  |  | 1
TS |  |  |  |  | položka zahrnuje veškeré výkony, práce a dodávky nutné k realizaci komplení konstrukce dle projektové dokumentace
P | 35 | R400322-06 |  | R | Rošty | soub. | 1 | 0 | 0 |  | 0
PP
VV |  |  |  |  | 1
TS |  |  |  |  | položka zahrnuje veškeré výkony, práce a dodávky nutné k realizaci komplení konstrukce dle projektové dokumentace
P | 36 | R400322-07 |  | R | Kladka, kolej | soub. | 1 | 0 | 0 |  | 0
PP
VV |  |  |  |  | 1
TS |  |  |  |  | položka zahrnuje veškeré výkony, práce a dodávky nutné k realizaci komplení konstrukce dle projektové dokumentace
P | 37 | R400322-08 |  | R | Záchytný systém | soub. | 1 | 0 | 0 |  | 0
PP
VV |  |  |  |  | 1
TS |  |  |  |  | položka zahrnuje veškeré výkony, práce a dodávky nutné k realizaci komplení konstrukce dle projektové dokumentace
P | 38 | R400322-09 |  | R | Oplocení vč. dveří | soub. | 1 | 0 | 0 |  | 0
PP
VV |  |  |  |  | 1
TS |  |  |  |  | položka zahrnuje veškeré výkony, práce a dodávky nutné k realizaci komplení konstrukce dle projektové dokumentace
P | 39 | R400322-10 |  | R | Doprava na místo stavby | soub. | 1 | 0 | 0 |  | 0
PP
VV |  |  |  |  | 1
TS |  |  |  |  | položka zahrnuje veškeré výkony, práce a dodávky nutné k realizaci komplení konstrukce dle projektové dokumentace
P | 40 | R400322-11 |  | R | Těžká mechanizace | soub. | 1 | 0 | 0 |  | 0
PP
VV |  |  |  |  | 1
TS |  |  |  |  | položka zahrnuje veškeré výkony, práce a dodávky nutné k realizaci komplení konstrukce dle projektové dokumentace
P | 41 | R400322-12 |  | R | Montáž | soub. | 1 | 0 | 0 |  | 0
PP
VV |  |  |  |  | 1
TS |  |  |  |  | položka zahrnuje veškeré výkony, práce a dodávky nutné k realizaci komplení konstrukce dle projektové dokumentace
| Součet | za Díl |  |  | Vodorovné konstrukce (pro 2 stání) | [5 empty] | 0
D | Díl: | 6 |  |  | Úpravy povrchů, podlahy a osazování výplní
P | 42 | 637111112 |  | ÚRS2018/II | Okapový chodník ze štěrkopísku tl 150 mm s udusáním | M2 | 29.4 | 0.2756 | 8.1026 |  | 0
PP
VV |  |  |  |  | (3,25+4,1+4,1+3,25)*2
TS
P | 43 | 637121112 |  | ÚRS2018/II | Okapový chodník z kačírku tl 150 mm s udusáním | M2 | 136.24 | 0.2756 | 37.5477 |  | 0
PP
VV |  |  |  |  | (9,8*2,2+19,4*2,4)*2
TS
P | 44 | 637211321 |  | ÚRS2018/II | Okapový chodník z betonových vymývaných dlaždic tl 50 mm kladených do písku se zalitím spár MC | M2 | 29.4 | 0.24217 | 7.1198 |  | 0
PP
VV |  |  |  |  | (3,25+4,1+4,1+3,25)*2
TS
P | 45 | R632441225 |  | R | Potěr anhydritový samonivelační tl do 60mm C30 litý | M2 | 0.52 | 0.1173 | 0.060996 |  | 0
PP
VV |  |  |  |  | 0,13*4
TS |  |  |  |  | položka zahrnuje veškeré výkony, práce a dodávky nutné k realizaci komplení konstrukce dle projektové dokumentace
| Součet | za Díl |  |  | Úpravy povrchů, podlahy a osazování výplní | [5 empty] | 0
D | Díl: | 711 |  |  | Izolace proti vodě, vlhkosti a plynům
P | 52 | 711111001 |  | ÚRS2018/II | Provedení izolace proti zemní vlhkosti vodorovné za studena nátěrem penetračním | M2 | 346.72 | 0 | 0 |  | 0
PP
VV |  |  |  |  | 8,8*19,7*2
TS
P | 53 | 111631500 |  | ÚRS2018/II | lak asfaltový dle specifikace | T | 0.104 | 1 | 0.104 |  | 0
PP
VV |  |  |  |  | 346,72*0,0003
TS
P | 54 | 711112011 |  | ÚRS2018/II | Provedení izolace proti zemní vlhkosti svislé za studena suspenzí asfaltovou | M2 | 216.48 | 0 | 0 |  | 0
PP
VV |  |  |  |  | 52,8*2,05*2
TS
P | 55 | 111633460 |  | R | suspenze asfaltová dle specifikace | T | 0.238 | 1 | 0.238 |  | 0
PP
VV |  |  |  |  | 216,48*0,0011
TS |  |  |  |  | položka zahrnuje veškeré výkony, práce a dodávky nutné k realizaci komplení konstrukce dle projektové dokumentace
P | 56 | 711141559 |  | ÚRS2018/II | Provedení izolace proti zemní vlhkosti pásy přitavením vodorovné NAIP | M2 | 693.44 | 0.0004 | 0.27738 |  | 0
PP
VV |  |  |  |  | 346,72*2
TS
P | 57 | 628321340 |  | ÚRS2018/II | pás těžký asfaltovaný dle specifikace | M2 | 693.44 | 0.00388 | 2.6905 |  | 0
PP
VV |  |  |  |  | 693,44
TS
| Součet | za Díl |  |  | Izolace proti vodě, vlhkosti a plynům | [5 empty] | 0
D | Díl: | 715 |  |  | Izolace proti chemickým vlivům
P | 58 | 715121002 |  | ÚRS2018/II | Provedení izolace proti chemickým vlivům konstrukce svislé tmel dvouvrstvý za studena | M2 | 226.08 | 0.00077 | 0.17408 |  | 0
PP
VV |  |  |  |  | (0,7+1,98+5,78+2,3+5,78+2,3+5,78+0,7+1,98+0,58*2+1,14+5,78+2,3)*2*1,5*2
TS
P | 59 | R715-01 |  | R | Olejivzdorná stěrka | KG | 1017.36 | 0 | 0 |  | 0
PP
VV |  |  |  |  | 226,08*4,5
TS |  |  |  |  | položka zahrnuje veškeré výkony, práce a dodávky nutné k realizaci komplení konstrukce dle projektové dokumentace
| Součet | za Díl |  |  | Izolace proti chemickým vlivům | [5 empty] | 0
D | Díl: | 763 |  |  | Konstrukce klempířské
P | 58 | 764511601 |  | ÚRS2018/II | Žlab podokapní půlkruhový z Pz s povrchovou úpravou rš 250 mm | M | 36.44 | 0.00137 | 0.049923 |  | 0
PP
VV |  |  |  |  | 36,44
TS
P | 59 | 764511621 |  | ÚRS2018/II | Roh nebo kout půlkruhového podokapního žlabu z Pz s povrchovou úpravou rš 250 mm | KUS | 4 | 0.0002 | 0.0008 |  | 0
PP
VV |  |  |  |  | 4
TS
P | 60 | 764511641 |  | ÚRS2018/II | Kotlík oválný (trychtýřový) pro podokapní žlaby z Pz s povrchovou úpravou 250/87 mm | KUS | 4 | 0.0002 | 0.0008 |  | 0
PP
VV |  |  |  |  | 4
TS
P | 61 | 764518621 |  | ÚRS2018/II | Svody kruhové včetně objímek, kolen, odskoků z Pz s povrchovou úpravou průměru 87 mm | M | 36 | 0.00182 | 0.06552 |  | 0
PP
VV |  |  |  |  | 36
TS
| Součet | za Díl |  |  | Konstrukce klempířské | [5 empty] | 0
D | Díl: | 767 |  |  | Konstrukce zámečnické
P | 62 | 767995112 |  | ÚRS | Montáž atypických zámečnických konstrukcí hmotnosti do 10 kg | KG | 20 | 6e-05 | 0.0012 |  | 0
PP
VV |  |  |  |  | 10*2
TS
P | 63 | R320-X/Z |  | R | Orientační tabule u vstupu | KS | 2 | 0 | 0 |  | 0
PP
VV |  |  |  |  | 2
TS |  |  |  |  | položka zahrnuje veškeré výkony, práce a dodávky nutné k realizaci komplení konstrukce dle projektové dokumentace
P | 64 | R321-xx/Z |  | R | Vypracování výrobní (dílenské) dokumentace pro zámečnické prvky | soub. | 1 | 0 | 0 |  | 0
PP
VV |  |  |  |  | 1
TS |  |  |  |  | položka zahrnuje veškeré výkony, práce a dodávky nutné k realizaci komplení konstrukce dle projektové dokumentace
| Součet | za Díl |  |  | Konstrukce zámečnické | [5 empty] | 0
D | Díl: | 777 |  |  | Podlahy lité
P | 65 | 777111111 |  | ÚRS2018/II | Vysátí podkladu před provedením lité podlahy | M2 | 406.62 | 0 | 0 |  | 0
PP
VV |  |  |  |  | 103,7*2+99,61*2
TS
P | 66 | 777131111 |  | ÚRS2018/II | Penetrační epoxidový nátěr podlahy plněný pískem | M2 | 406.62 | 0.00055 | 0.22364 |  | 0
PP
VV |  |  |  |  | 406,62
TS
P | 67 | 777511143 |  | ÚRS2018/II | Krycí epoxidová stěrka tloušťky přes 1 do 2 mm chemicky odolné lité podlahy | M2 | 406.62 | 0.0034 | 1.3825 |  | 0
PP
VV |  |  |  |  | 406,62
TS
| Součet | za Díl |  |  | Podlahy lité | [5 empty] | 0
D | Díl: | 783 |  |  | Dokončovací práce - nátěry
P | 68 | 783813101 |  | ÚRS2018/II | Penetrační syntetický nátěr hladkých betonových povrchů | M2 | 22.608 | 0.00015 | 0.0033912 |  | 0
PP
VV |  |  |  |  | (0,7+1,98+5,78+2,3+5,78+2,3+5,78+0,7+1,98+0,58*2+1,14+5,78+2,3)*2*0,15*2
TS
P | 69 | 783817101 |  | ÚRS2018/II | Krycí jednonásobný syntetický nátěr hladkých betonových povrchů | M2 | 22.608 | 0.00017 | 0.0038434 |  | 0
PP
VV |  |  |  |  | 22,608
TS
P | 70 | 783822213 |  | ÚRS2018/II | Celoplošné vyrovnání omítky před provedením nátěru modifikovanou cementovou stěrkou tloušťky do 3 mm | M2 | 248.688 | 0.00472 | 1.1738 |  | 0
PP
VV |  |  |  |  | (0,7+1,98+5,78+2,3+5,78+2,3+5,78+0,7+1,98+0,58*2+1,14+5,78+2,3)*2*1,65*2
TS
P | 71 | 783901451 |  | ÚRS2018/II | Zametení betonových podlah před provedením nátěru | M2 | 44.8 | 0 | 0 |  | 0
PP
VV |  |  |  |  | 9,75*2+12,39*2+0,13*4
TS
P | 72 | 783913151 |  | ÚRS2018/II | Penetrační syntetický nátěr hladkých betonových podlah | M2 | 44.8 | 0.00019 | 0.008512 |  | 0
PP
VV |  |  |  |  | 44,8
TS
P | 73 | 783917161 |  | ÚRS2018/II | Krycí dvojnásobný syntetický nátěr betonové podlahy | M2 | 44.8 | 0.00048 | 0.021504 |  | 0
PP
VV |  |  |  |  | 44,8
TS
P | 74 | 783932171 |  | ÚRS2018/II | Celoplošné vyrovnání betonové podlahy cementovou stěrkou tloušťky do 3 mm | M2 | 44.28 | 0.0048 | 0.21254 |  | 0
PP
VV |  |  |  |  | 9,75+9,75+12,39+12,39
TS
| Součet | za Díl |  |  | Dokončovací práce - nátěry | [5 empty] | 0
D | Díl: | 9 |  |  | Ostatní konstrukce a práce, bourání
P | 75 | 919726122 |  | ÚRS2018/II | Geotextilie pro ochranu, separaci a filtraci netkaná měrná hmotnost do 300 g/m2 | M2 | 198.768 | 0.00047 | 0.093421 |  | 0
PP
VV |  |  |  |  | (14,7+68,12)*1,2*2
TS
P | 76 | 952901111 |  | ÚRS2018/II | Vyčištění budov bytové a občanské výstavby při výšce podlaží do 4 m | M2 | 242 | 4e-05 | 0.00968 |  | 0
PP
VV |  |  |  |  | 121*2
TS
P | 77 | 953171031 |  | ÚRS2018/II | Osazování stupadel z betonářské oceli nebo litinových nádrže | KUS | 80 | 0.00181 | 0.1448 |  | 0
PP
VV |  |  |  |  | 80
TS
P | 78 | R322-41/Z |  | R | Stupadlo ocelové dle specifikace včetně povrchové úpravy | KS | 80 | 0 | 0 |  | 0
PP
VV |  |  |  |  | 80
TS |  |  |  |  | položka zahrnuje veškeré výkony, práce a dodávky nutné k realizaci komplení konstrukce dle projektové dokumentace
P | 79 | 953961111 |  | ÚRS2018/II | Kotvy chemickým tmelem M 8 hl 80 mm do betonu, ŽB nebo kamene s vyvrtáním otvoru | KUS | 64 | 0 | 0 |  | 0
PP
VV |  |  |  |  | 16*4
TS
P | 80 | 953965111 |  | ÚRS2018/II | Kotevní šroub pro chemické kotvy M 8 dl 110 mm | KUS | 64 | 0.0001 | 0.0064 |  | 0
PP
VV |  |  |  |  | 16*4
TS
| Součet | za Díl |  |  | Ostatní konstrukce a práce, bourání | [5 empty] | 0
| Díl: | 74 |  |  | Silnoproud
| 81 | R1 |  | R-položka | A - NÁSTĚNNÝ LED REFLEKTOR 96W | KUS | 16 |  |  |  | 0
Nástěnný LED reflektor s asymetrickou křivkou vyzařování, 96W, 4000K, tř. izolace II
1. Položka obsahuje: - kompletní svítidlo vč. zdroje a příslušenství - montáž svítidla včetně zapojení 2. Položka neobsahuje: X 3. Způsob měření: Udává se počet kusů kompletní konstrukce nebo práce.
| 82 | 741172 |  | 2018_OTSKP | KRABICE (ROZVODKA) INSTALAČNÍ KABELOVÁ VE VYŠŠÍM KRYTÍ - MIN. IP 44 VČETNĚ PRŮCHODEK SE SVORKAMI 3-F DO 10 MM2 | KUS | 28 |  |  |  | 0
Technická specifikace položky odpovídá příslušné cenové soustavě
| 83 | 741212 |  | 2018_OTSKP | SPÍNAČ INSTALAČNÍ JEDNODUCHÝ KOMPLETNÍ NÁSTĚNNÝ - KRYTÍ MIN. IP 44 | KUS | 4 |  |  |  | 0
řazení 1: 4ks
Technická specifikace položky odpovídá příslušné cenové soustavě
| 84 | 741312 |  | 2018_OTSKP | ZÁSUVKA INSTALAČNÍ JEDNODUCHÁ, NÁSTĚNNÁ VE VYŠŠÍM KRYTÍ - MIN. IP 44 | KUS | 12 |  |  |  | 0
bílá: 12ks
Technická specifikace položky odpovídá příslušné cenové soustavě
| 85 | R2 |  | R-položka | SKŘÍŇ ZÁSUVKOVÁ VENKOVNÍ NA STĚNU/KONSTRUKCI OD 3 DO 4 KS ZÁSUVEK PRŮMYSLOVÝCH (400 V NEBO 230 V) | KUS | 4 |  |  |  | 0
Zásuvková skříň se samostatně jištěnými zásuvkami, včetně proudového chrániče. Zásuvková skříň obsahuje osazení: 1x 400V/32A, 2x 230V/16A
1. Položka obsahuje: – instalaci vč. zapojení – technický popis viz. projektová dokumentace 2. Položka neobsahuje: X 3. Způsob měření: Udává se počet kusů kompletní konstrukce nebo práce.
| 86 | R3 |  | R-položka | SKŘÍŇ ZÁSUVKOVÁ VENKOVNÍ NA STĚNU/KONSTRUKCI OD 3 DO 4 KS ZÁSUVEK PRŮMYSLOVÝCH (400 V NEBO 230 V) | KUS | 4 |  |  |  | 0
Zásuvková skříň se samostatně jištěnými zásuvkami, včetně proudového chrániče. Zásuvková skříň obsahuje osazení: 1x 400V/25A, 2x 230V/16A
1. Položka obsahuje: – instalaci vč. zapojení – technický popis viz. projektová dokumentace 2. Položka neobsahuje: X 3. Způsob měření: Udává se počet kusů kompletní konstrukce nebo práce.
| 87 | 741D31 |  | 2018_OTSKP | HROMOSVODOVÝ VODIČ ALMGSI NA POVRCHU | M | 225 |  |  |  | 0
drát pr.8 mm
Technická specifikace položky odpovídá příslušné cenové soustavě
| 88 | 741E11 |  | 2018_OTSKP | HROMOSVODOVÁ JÍMÁCÍ TYČ KOVOVÁ VČETNĚ STOJANU/DRŽÁKU DÉLKY DO 3 M | KUS | 12 |  |  |  | 0
jímač výšky 2,0m: 6ks; jímač výšky 1,5m: 6ks
Technická specifikace položky odpovídá příslušné cenové soustavě
| 89 | 741I01 |  | 2018_OTSKP | SPOJOVÁNÍ A PŘIPOJOVÁNÍ HROMOSVODOVÝCH VODIČŮ | KUS | 40 |  |  |  | 0
Technická specifikace položky odpovídá příslušné cenové soustavě
| 90 | 741I04 |  | 2018_OTSKP | OCHRANNÝ ÚHELNÍK KE SVODOVÉMU VODIČI | KUS | 12 |  |  |  | 0
Technická specifikace položky odpovídá příslušné cenové soustavě
| 91 | 742F12 |  | 2018_OTSKP | KABEL NN NEBO VODIČ JEDNOŽÍLOVÝ CU S PLASTOVOU IZOLACÍ OD 4 DO 16 MM2 | M | 230 |  |  |  | 0
CYA 4ZŽ: 150m; CYA 6ZŽ: 80m
Technická specifikace položky odpovídá příslušné cenové soustavě
| 92 | 742G11 |  | 2018_OTSKP | KABEL NN DVOU- A TŘÍŽÍLOVÝ CU S PLASTOVOU IZOLACÍ DO 2,5 MM2 | M | 285 |  |  |  | 0
CYKY-J 3x1,5: 105m; CYKY-O 3x1,5: 20m; CYKY-J 3x2,5: 160m
Technická specifikace položky odpovídá příslušné cenové soustavě
| 93 | 742H11 |  | 2018_OTSKP | KABEL NN ČTYŘ- A PĚTIŽÍLOVÝ CU S PLASTOVOU IZOLACÍ DO 2,5 MM2 | M | 165 |  |  |  | 0
CYKY-J 5x1,5: 165m
Technická specifikace položky odpovídá příslušné cenové soustavě
| 94 | 742H12 |  | 2018_OTSKP | KABEL NN ČTYŘ- A PĚTIŽÍLOVÝ CU S PLASTOVOU IZOLACÍ OD 4 DO 16 MM2 | M | 120 |  |  |  | 0
CYKY-J 5x4: 85m; CYKY-J 5x6: 35m
Technická specifikace položky odpovídá příslušné cenové soustavě
| 95 | 742L11 |  | 2018_OTSKP | UKONČENÍ DVOU AŽ PĚTIŽÍLOVÉHO KABELU V ROZVADĚČI NEBO NA PŘÍSTROJI DO 2,5 MM2 | KUS | 14 |  |  |  | 0
Technická specifikace položky odpovídá příslušné cenové soustavě
| 96 | 742P15 |  | 2018_OTSKP | OZNAČOVACÍ ŠTÍTEK NA KABEL | KUS | 100 |  |  |  | 0
Technická specifikace položky odpovídá příslušné cenové soustavě
| 97 | 747213 |  | 2018_OTSKP | CELKOVÁ PROHLÍDKA, ZKOUŠENÍ, MĚŘENÍ A VYHOTOVENÍ VÝCHOZÍ REVIZNÍ ZPRÁVY, PRO OBJEM IN PŘES 500 DO 1000 TIS. KČ | KUS | 1 |  |  |  | 0
Technická specifikace položky odpovídá příslušné cenové soustavě
| 98 | 747301 |  | 2018_OTSKP | PROVEDENÍ PROHLÍDKY A ZKOUŠKY PRÁVNICKOU OSOBOU, VYDÁNÍ PRŮKAZU ZPŮSOBILOSTI | KUS | 1 |  |  |  | 0
Technická specifikace položky odpovídá příslušné cenové soustavě
| 99 | 747511 |  | 2018_OTSKP | ZKOUŠKY VODIČŮ A KABELŮ NN PRŮŘEZU ŽÍLY DO 5X25 MM2 | KUS | 20 |  |  |  | 0
Technická specifikace položky odpovídá příslušné cenové soustavě
| 100 | 747541 |  | 2018_OTSKP | MĚŘENÍ INTENZITY OSVĚTLENÍ INSTALOVANÉHO V ROZSAHU TOHOTO SO/PS | KUS | 1 |  |  |  | 0
Technická specifikace položky odpovídá příslušné cenové soustavě
| 101 | 747701 |  | 2018_OTSKP | DOKONČOVACÍ MONTÁŽNÍ PRÁCE NA ELEKTRICKÉM ZAŘÍZENÍ | HOD | 8 |  |  |  | 0
Technická specifikace položky odpovídá příslušné cenové soustavě
| 102 | 747703 |  | 2018_OTSKP | ZKUŠEBNÍ PROVOZ | HOD | 2 |  |  |  | 0
Technická specifikace položky odpovídá příslušné cenové soustavě
| 103 | 747704 |  | 2018_OTSKP | ZAŠKOLENÍ OBSLUHY | HOD | 2 |  |  |  | 0
Technická specifikace položky odpovídá příslušné cenové soustavě
| 104 | R4 |  | R-položka | Rozvaděč R101 - NÁSTĚNNÝ PLASTOVÝ ROZVADĚČ, Š.300+300 V.450 H.170 (72 MODULŮ), TŘ. IZOLACE II, KRYTÍ IP 65/20, In=63A, Ik``≤ 10kA, PŘÍSTROJOVÉ VYBAVENÍ VIZ. VÝKRESOVÁ DOKUMENTACE, KUSOVĚ ZKOUŠENÝ ROZVADĚČ | KUS | 1 |  |  |  | 0
1. Položka obsahuje: – přípravu podkladu pro osazení vč. upevňovacího materiálu – přístrojové vybavení ( jističe, stykače apod. ) - výrobní dokumentace - montáž – veškerý podružný a pomocný materiál ( včetně můstků, vnitřních propojů-vodičů a pod ), nosnou konstrukci, kotevní a spojovací prvky – provedení zkoušek, dodání předepsaných zkoušek, revizí a atestů 2. Položka neobsahuje: X 3. Způsob měření: Udává se počet kusů kompletní konstrukce nebo práce.
| 105 | R5 |  | R-položka | Rozvaděč R102 - NÁSTĚNNÝ PLASTOVÝ ROZVADĚČ, Š.300+300 V.450 H.170 (72 MODULŮ), TŘ. IZOLACE II, KRYTÍ IP 65/20, In=63A, Ik``≤ 10kA, PŘÍSTROJOVÉ VYBAVENÍ VIZ. VÝKRESOVÁ DOKUMENTACE, KUSOVĚ ZKOUŠENÝ ROZVADĚČ | KUS | 1 |  |  |  | 0
1. Položka obsahuje: – přípravu podkladu pro osazení vč. upevňovacího materiálu – přístrojové vybavení ( jističe, stykače apod. ) - výrobní dokumentace - montáž – veškerý podružný a pomocný materiál ( včetně můstků, vnitřních propojů-vodičů a pod ), nosnou konstrukci, kotevní a spojovací prvky – provedení zkoušek, dodání předepsaných zkoušek, revizí a atestů 2. Položka neobsahuje: X 3. Způsob měření: Udává se počet kusů kompletní konstrukce nebo práce.
| 106 | R6 |  | R-položka | Rozvaděč R103 - NÁSTĚNNÝ PLASTOVÝ ROZVADĚČ, Š.300+300 V.450 H.170 (72 MODULŮ), TŘ. IZOLACE II, KRYTÍ IP 65/20, In=63A, Ik``≤ 10kA, PŘÍSTROJOVÉ VYBAVENÍ VIZ. VÝKRESOVÁ DOKUMENTACE, KUSOVĚ ZKOUŠENÝ ROZVADĚČ | KUS | 1 |  |  |  | 0
1. Položka obsahuje: – přípravu podkladu pro osazení vč. upevňovacího materiálu – přístrojové vybavení ( jističe, stykače apod. ) - výrobní dokumentace - montáž – veškerý podružný a pomocný materiál ( včetně můstků, vnitřních propojů-vodičů a pod ), nosnou konstrukci, kotevní a spojovací prvky – provedení zkoušek, dodání předepsaných zkoušek, revizí a atestů 2. Položka neobsahuje: X 3. Způsob měření: Udává se počet kusů kompletní konstrukce nebo práce.
| 107 | R7 |  | R-položka | Rozvaděč R104 - NÁSTĚNNÝ PLASTOVÝ ROZVADĚČ, Š.300+300 V.450 H.170 (72 MODULŮ), TŘ. IZOLACE II, KRYTÍ IP 65/20, In=63A, Ik``≤ 10kA, PŘÍSTROJOVÉ VYBAVENÍ VIZ. VÝKRESOVÁ DOKUMENTACE, KUSOVĚ ZKOUŠENÝ ROZVADĚČ | KUS | 1 |  |  |  | 0
1. Položka obsahuje: – přípravu podkladu pro osazení vč. upevňovacího materiálu – přístrojové vybavení ( jističe, stykače apod. ) - výrobní dokumentace - montáž – veškerý podružný a pomocný materiál ( včetně můstků, vnitřních propojů-vodičů a pod ), nosnou konstrukci, kotevní a spojovací prvky – provedení zkoušek, dodání předepsaných zkoušek, revizí a atestů 2. Položka neobsahuje: X 3. Způsob měření: Udává se počet kusů kompletní konstrukce nebo práce.
| 108 | R4 |  | R-položka | DROBNÝ, POMOCNÝ A DÁLE NESPECIFIKOVANÝ MATERIÁL | KPL | 1 |  |  |  | 0
Položka zahrnuje veškerý pomocný a drobný materiál, včetně veškerého příslušenství a jeho montáže.
| Součet | za Díl 74 |  |  | Silnoproud | [5 empty] | 0
| Díl: | 70 |  |  | Všeobecné práce pro silnoproud a slaboproud
| 109 | 702521 |  | 2018_OTSKP | PRŮRAZ ZDIVEM (PŘÍČKOU) BETONOVÝM TLOUŠŤKY DO 45 CM | KUS | 1 |  |  |  | 0
Technická specifikace položky odpovídá příslušné cenové soustavě
| 110 | 702523 |  | 2018_OTSKP | PRŮRAZ ZDIVEM (PŘÍČKOU) BETONOVÝM TLOUŠŤKY PŘES 60 CM | KUS | 8 |  |  |  | 0
Technická specifikace položky odpovídá příslušné cenové soustavě
| 111 | 703421 |  | 2018_OTSKP | ELEKTROINSTALAČNÍ TRUBKA PLASTOVÁ UV STABILNÍ VČETNĚ UPEVNĚNÍ A PŘÍSLUŠENSTVÍ DN PRŮMĚRU DO 25 MM | M | 300 |  |  |  | 0
elektroinstalační trubka DN 25mm
1. Položka obsahuje: – kompletní montáž, rozměření, upevnění, řezání, spojování a pod. – veškerý spojovací a montážní materiál – pomocné mechanismy a nátěr 2. Položka neobsahuje: X 3. Způsob měření: Měří se metr délkový.
| 112 | 703422 |  | 2018_OTSKP | ELEKTROINSTALAČNÍ TRUBKA PLASTOVÁ UV STABILNÍ VČETNĚ UPEVNĚNÍ A PŘÍSLUŠENSTVÍ DN PRŮMĚRU PŘES 25 DO 40 MM | M | 185 |  |  |  | 0
elektroinstalační trubka DN 40mm
1. Položka obsahuje: – kompletní montáž, rozměření, upevnění, řezání, spojování a pod. – veškerý spojovací a montážní materiál – pomocné mechanismy a nátěr 2. Položka neobsahuje: X 3. Způsob měření: Měří se metr délkový.
| 113 | 703752 |  | 2018_OTSKP | PROTIPOŽÁRNÍ UCPÁVKA STĚNOU/STROPEM, TL DO 50CM, DO EI 90 MIN. | M2 | 0.2 |  |  |  | 0
Technická specifikace položky odpovídá příslušné cenové soustavě
| Součet | za Díl 70 |  |  | Všeobecné práce pro silnoproud a slaboproud | [5 empty] | 0
Vložit
položku
Součet za Díl
včetně přepočítání Dílu
Vložit
Díl
Note on I3: Vložení nové položky: pro přidání další položky umístěte kurzor do sloupce "B" pod poslední řádek předešlé položky, nebo pod začátek následného dílu a spusťte "Vložení položky". Chcete-li přidat další položku k uzavřenému Dílu, umístěte kurzor do sloupce "B", a to buď na číslo položky, před kterou chcete položku přidat, nebo na řádek se součtem dílu a spusťte "Vložení položky". Po přidání položky do již uzavřeného Dílu musí být Díl znovu přepočítán
Note on J3: Vložení nového Dílu: nový Díl bude vytvořen až po uzavření předešlého Dílu součtem. Díly nesmí mít shodné číslování ani názvy. Pro vložení nového Dílu umístěte kurzor do sloupce "B" pod poslední řádek položky "Součet za díl" a spusťte "Vloži Díl" nebo požijte klávesovou zkratku "ctrl a".
Note on K3: Uzavření a součet Dílu: položky rozpočtu musí být zařazené do samostatně očíslovaných Dílů. Každý rozpočet musí mít minimálně jeden Díl, který je ukončen řádkem "Součet za Díl" Před vytvoření nového Dílu musí být předchozí Díl vždy uzavřen součtem za Díl. Pro součet za Díl umístěte kurzor do sloupce "B" pod poslední řádek poslední položky v Dílu a spusťte "Součet za Díl". Chcete-li přepočítat Díl po dodatečném přidání položky do již uzavřeného Dílu, umístěte kurzor do sloupce "B" se součtem za daný Díl a spusťte "Součet za Díl". Po přidání položky do již uzavřeného Dílu musí být Díl vždy znovu přepočítán. Nový Díl bude vytvořen až po uzavření předešlého Dílu součtem. Díly nesmí mít shodné číslování ani názvy.
Note on E4: Vybrat kategorii dle seznamu E.1.1.1 Železniční svršek E.1.1.2 Železniční spodek E.1.2 Nástupiště E.1.3 Železniční přejezdy E.1.4 Mosty, propustky, zdi E.1.5 Ostatní inženýrské objekty E.1.6 Potrubní vedení E.1.7 Železniční tunely E.1.8 Pozemní komunikace E.1.9 Kabelovody, kolektory E.1.10 Protihlukové objekty E.2 Pozemní stavební objekty E.3.1 Trakční vedení E.3.2 Napájecí stanice (měnírna, trakční transformovna) – stavební část E.3.3 Spínací stanice – stavební část E.3.4 Ohřev výměn (elektrický - EOV, plynový - POV) E.3.5 Elektrické předtápěcí zařízení (EPZ) E.3.6 Rozvodny vn, nn, osvětlení a dálkové ovládání odpojovačů E.3.7 Ukolejnění kovových konstrukcí E.3.8 Vnější uzemnění E.3.9 Ostatní kabelizace D.1 Železniční zabezpečovací zařízení D.2 Železniční sdělovací zařízení D.3 Silnoproudá technologie včetně DŘT D.4 Ostatní technologická zařízení
Note on I4: Klasifikace pro zatřídění stavebních a inženýrských objektů (viz Portál veřejných zakázek MMR): Struktura klasifikace: 1. až 3. místo obor 4. místo skupina 5. místo podskupina 6. místo konstrukčně materiálová charakteristika 7. místo druh stavební akce
Note on K4: 1. až 3. místo obor: obory stavebních objektů: 801 Budovy občanské výstavby 802 Haly občanské výstavby 803 Budovy pro bydlení 811 Haly pro výrobu a služby 812 Budovy pro výrobu a služby 813 Věže, stožáry a komíny 814 Nádrže a jímky čistíren vod a ostatní pozemní nádrže, jímky zásobníky a jámy 815 Objekty pozemní zvláštní 817 Objekty jaderných zařízení 821 Mosty 822 Komunikace pozemní a letiště 823 Plochy a úpravy území 824 Dráhy kolejové 825 Objekty podzemní (mimo důlní) 826 Objekty podzemní důlní 827 Vedení trubní dálková a přípojná 828 Vedení elektrická a dráhy visuté 831 Hydromeliorace 832 Hráze a objekty na tocích 833 Nádrže na tocích, úpravy toků a kanály obory stavebních prací výrobní povahy: 838 Práce stavební při budování technologických zařizení 839 Práce výrobní povahy ve stavebnictví
Note on L4: povinné: 4. místo skupina volitelné v případě, že lze zařadit: 5. místo podskupina 6. místo konstrukčně materiálová charakteristika 7. místo druh stavební akce
Note on E5: Vybrat stádium dle seznamu: Nejčastěji se zpracovává rozpočet ve Stádiu 3 jako rozpočet jednotlivých SO a PS v rozsahu oceněných soupisů prací dle požadavků vyhlášky č. 169/2016 Sb. V případě, že je podkladem pro výběr zhotovitele na realizaci díla dokumentace ve Stádiu 2 - DUR (tj. v případě staveb kdy projektovou dokumentaci ve stádiu 3 zpracovává zhotovitel stavby), jsou rozpočty jednotlivých SO a PS zpracované ve Formulářích SOPS stádia 3 jako podklad pro sestavení souhrnného rozpočtu a určení předpokládané hodnoty zakázky pro další stádia. V Řádku se uveden, že se jedná o Stádium 2.
Note on F6: Jiný vlastník SO/PS než SŽDC v přípdě jiného vlastníka SO/PS než SŽDC, tj. v případě, že je uvedeno "Ostatní" v položce "Majetek" bude doplněn vlastník daného SO/PS (např. ČD a.s., PRE as.s, Veolie atd).
Note on C10: Třídící kód položky dle použité cenové soustavy. V případě, že pro činnosti nejsou v použité cenové soustavě odpovídající položky, budou pro dané činnosti vytvořené nové samostatné položky (R-položky) s označením na první pozici R a číselným pořadím položky. (např. R123) detailně viz Směrnice SŽDC č. 20 kap. 3.4.4.
Note on D10: Číselné označení varianty položky v jednom Díle. Vyplní se v případě, že v jednom Díle je použitá položka se shodným třídícím kódem víc než jednou. Když je jeden druh činnosti se shpdným třídícím kódem zařazen v jednom Díle víckrát bude pro účely následného zprcování očíslován počet použití dané položky v Díle vzestupnou číselnou řadou (1, 2 ,3...).
Note on E10: Prioritně bude použita cenová soustava OTSKP. v případě, že není v dané cenové soustavě položka zohledňující danou činnost, je možné použít jinou volně dostupnou cenovou soustavu, ke které je zajištěný neomezený dálkový přístup, za podmínek dodržení požadavků vyhlášky č.169/2016 Sb. V případě individuální položky neuvedené v dané senové soustavě bude uvedeno R-položka. detailně viz Směrnice SŽDC č. 20 kap. 3.4.3 a 3.4.4
Note on H10: Množství v položce bude zaokrouhledno na 3 desetinná místa.
Note on K12: Jednotková cena bude zaokrouhledná na 2 desetinná místa.
Note on F14: Přesný název položky dle cenové soustavy, nebo vlastní název v případě položky mimo cenovou soustavu.
Note on F15: Doplnění názvu položky upřesňující popis dané položky. V případě, že název položky odpovídá popisu položky, pole zůstane bez vyplnění.
Note on F16: Způsob stanovení množství položky, nebo odkaz na příslušnou přílohu dokumentace.
Note on F17: Technická specifikace položky : uvede se odkaz na cenovou soustavu, nebo přesný popis specifikující dodávku materiálů nebo výrobků s jednoznačným popisem materiálu nebo výrobku s uvedením technických parametrů nebo vlastností požadovaných materiálů nebo výrobků za podmínek dodržení požadavků vyhlášky č.169/2016 Sb. Shodně označené R-položky použité v jednom SO nebo PS musí mít shodný název a technickou specifikaci a musí vycházet ze stejné individuální kalkulace. V případě, že je technická specifikace položky bude provedena odkazem na cenovou stoustavu, uvede se: "Technická specifikace položky odpovídá příslušné cenové soustavě."

## Kategorie monitoringu (hidden)
E.1.1.1 | Železniční svršek
E.1.1.2 | Železniční spodek
E.1.2 | Nástupiště
E.1.3 | Železniční přejezdy
E.1.4 | Mosty, propustky, zdi
E.1.5 | Ostatní inženýrské objekty
E.1.6 | Potrubní vedení
E.1.7 | Železniční tunely
E.1.8 | Pozemní komunikace
E.1.9 | Kabelovody, kolektory
E.1.10 | Protihlukové objekty
E.2 | Pozemní stavební objekty
E.3.1 | Trakční vedení
E.3.2 | Napájecí stanice (měnírna, trakční transformovna) – stavební část
E.3.3 | Spínací stanice – stavební část
E.3.4 | Ohřev výměn (elektrický - EOV, plynový - POV)
E.3.5 | Elektrické předtápěcí zařízení (EPZ)
E.3.6 | Rozvodny vn, nn, osvětlení a dálkové ovládání odpojovačů
E.3.7 | Ukolejnění kovových konstrukcí
E.3.8 | Vnější uzemnění
E.3.9 | Ostatní kabelizace
D.1 | Železniční zabezpečovací zařízení
D.2 | Železniční sdělovací zařízení
D.3 | Silnoproudá technologie včetně DŘT
D.4 | Ostatní technologická zařízení

## hide (hidden)
P |  | 1 |  | 0
PP
VV
TS
| Saoučet za díl: |  | Zemní práce