## SOPS
FORMULÁŘ SOPS | SOPS/PR/2018/11/23 jz |  |  |  | SOUPIS PRACÍ / ROZPOČET | [5 empty] | PS 312 | m | 1 | 0 |  | Kontrolní součet položek
| Stavba: |  |  |  | Modernizace TNS Týniště nad Orlicí (Voklik) |  |  | CELKEM: |  | 0 |  | mj dle JKSO | počet mj | objektový ukazatel |  | 0
| SO/PS: |  | PS 312 |  | TNS Týniště nad Orlicí, DDTS | [10 empty] | 0 | rozdíl
| Kategorie monitoringu: |  |  | D.3 | Silnoproudá technologie včetně DŘT |  |  | Klasifikace SO/PS: | [7 empty] | pokud je rozdíl, svítí červeně= NĚKDE JE CHYBA!!
| Stupeň dokumentace: |  |  | Stádium 3 | Projektová dokumentace (DOS/DSP) |  |  | ISPROFOND: |  | 5523720005
| Majetek: |  |  | SŽDC s.o. |  |  |  | Označení (S-kód): |  | S621500614
| Zahájení realizace SO/PS: |  |  | 2019-05-01 | Zpracovatel: |  |  | Cenová úroveň: |  | 2018
| Ukončení realizace SO/PS. |  |  | 2020-12-15 | SUDOP PRAHA a.s. | Tomáš Brada |  | Datum zpracování: |  | 2019-01-25
| Modernizace TNS Týniště nad Orlicí (Voklik) | [8 empty] | ISPROFOND: | 5523720005
| Poř. číslo | Kód položky | Varianta | Cenová soustava | Název položky/dílu | MJ | Množství | Jednotková hmotnost | Celková hmotnost | Cena v Kč
[10 empty] | Jednotková | Celkem
D | Díl: | Kód dílu |  |  | Dodávka a montáž DDTS
P | 1 | 75O911 |  | 2018_OTSKP | DDTS ŽDC, INTEGRAČNÍ KONCENTRÁTOR | KUS | 1 |  |  |  | 0
PP
VV |  |  |  |  | Viz textová a výkresová část projektové dokumentace
TS |  |  |  |  | Technická specifikace položky odpovídá příslušné cenové soustavě
P | 2 | 75O915 |  | 2018_OTSKP | DDTS ŽDC, PŘEVODNÍK M-BUS/ ETHERNET | KUS | 1 |  |  |  | 0
PP
VV |  |  |  |  | Viz textová a výkresová část projektové dokumentace
TS |  |  |  |  | Technická specifikace položky odpovídá příslušné cenové soustavě
P | 3 | 75O916 |  | 2018_OTSKP | DDTS ŽDC, MODUL VYHODNOCENÍ VÝPADKU NAPĚTÍ | KUS | 1 |  |  |  | 0
PP
VV |  |  |  |  | Viz textová a výkresová část projektové dokumentace
TS |  |  |  |  | Technická specifikace položky odpovídá příslušné cenové soustavě
P | 4 | 75O91A |  | 2018_OTSKP | DDTS ŽDC, KOMUNIKAČNÍ PŘEVODNÍK | KUS | 1 |  |  |  | 0
PP
VV |  |  |  |  | Viz textová a výkresová část projektové dokumentace
TS |  |  |  |  | Technická specifikace položky odpovídá příslušné cenové soustavě
P | 5 | 75K421 |  | 2018_OTSKP | MĚNIČ NAPĚTÍ 48 V DC/12, 24, 60 V DC DO 100 VA | KUS | 1 |  |  |  | 0
PP
VV |  |  |  |  | Viz textová a výkresová část projektové dokumentace
TS |  |  |  |  | Technická specifikace položky odpovídá příslušné cenové soustavě
P | 6 | 75K42X |  | 2018_OTSKP | MĚNIČ NAPĚTÍ 48 V DC/12, 24, 60 V DC - MONTÁŽ | KUS | 1 |  |  |  | 0
PP
VV |  |  |  |  | Viz textová a výkresová část projektové dokumentace
TS |  |  |  |  | Technická specifikace položky odpovídá příslušné cenové soustavě
P | 7 | 75O91X |  | 2018_OTSKP | DDTS ŽDC, MONTÁŽ | KUS | 1 |  |  |  | 0
PP
VV |  |  |  |  | Viz textová a výkresová část projektové dokumentace
TS |  |  |  |  | Technická specifikace položky odpovídá příslušné cenové soustavě
P | 8 | 75O943 |  | 2018_OTSKP | DDTS ŽDC, INTEGRACE EZS | KUS | 1 |  |  |  | 0
PP
VV |  |  |  |  | Viz textová a výkresová část projektové dokumentace
TS |  |  |  |  | Technická specifikace položky odpovídá příslušné cenové soustavě
P | 9 | 75O949 |  | 2018_OTSKP | DDTS ŽDC, INTEGRACE ZPDP | KUS | 1 |  |  |  | 0
PP
VV |  |  |  |  | Viz textová a výkresová část projektové dokumentace
TS |  |  |  |  | Technická specifikace položky odpovídá příslušné cenové soustavě
P | 10 | 75O947 |  | 2018_OTSKP | DDTS ŽDC, INTEGRACE OSE | KUS | 2 |  |  |  | 0
PP
VV |  |  |  |  | Viz textová a výkresová část projektové dokumentace
TS |  |  |  |  | Technická specifikace položky odpovídá příslušné cenové soustavě
P | 11 | 75O94A |  | 2018_OTSKP | DDTS ŽDC, INTEGRACE KAM | KUS | 1 |  |  |  | 0
PP
VV |  |  |  |  | Viz textová a výkresová část projektové dokumentace
TS |  |  |  |  | Technická specifikace položky odpovídá příslušné cenové soustavě
P | 12 | 75O94B |  | 2018_OTSKP | DDTS ŽDC, INTEGRACE AKTIVNÍHO PRVKU PŘENOSOVÉHO SYSTÉMU LTDS | KUS | 5 |  |  |  | 0
PP
VV |  |  |  |  | Viz textová a výkresová část projektové dokumentace
TS |  |  |  |  | Technická specifikace položky odpovídá příslušné cenové soustavě
P | 13 | 75O94E |  | 2018_OTSKP | DDTS ŽDC, INTEGRACE NAPÁJECÍHO ZDROJE | KUS | 1 |  |  |  | 0
PP
VV |  |  |  |  | Viz textová a výkresová část projektové dokumentace
TS |  |  |  |  | Technická specifikace položky odpovídá příslušné cenové soustavě
P | 14 | 75O94H |  | 2018_OTSKP | DDTS ŽDC, INTEGRACE VZT | KUS | 2 |  |  |  | 0 |  |  |  | 1. Položka obsahuje: - SW integraci jednoho jedné klimatizační jednotky do integračního koncentrátoru DDTS ŽDC - licence s potřebnými protokoly MODBUS, DBNet, S-Net, IEC 60870-5-104 atd. - parametrizaci a naplnění datových, technologických, telemetrických a řídicích struktur DDTS ŽDC - náklady na mzdy - programátorské práce včetně potřebného vybavení 2. Položka neobsahuje: X 3. Způsob měření: Udává se počet kusů kompletní konstrukce nebo práce.
PP
VV |  |  |  |  | Viz textová a výkresová část projektové dokumentace
TS |  |  |  |  | Technická specifikace položky odpovídá příslušné cenové soustavě
P | 15 | 75O94I |  | 2018_OTSKP | DDTS ŽDC, INTEGRACE EE | KUS | 4 |  |  |  | 0
PP
VV |  |  |  |  | Viz textová a výkresová část projektové dokumentace
TS |  |  |  |  | Technická specifikace položky odpovídá příslušné cenové soustavě
P | 16 | 75O94K |  | 2018_OTSKP | DDTS ŽDC, PARAMETRIZACE EZS | KUS | 1 |  |  |  | 0
PP
VV |  |  |  |  | Viz textová a výkresová část projektové dokumentace
TS |  |  |  |  | Technická specifikace položky odpovídá příslušné cenové soustavě
P | 17 | 75O951 |  | 2018_OTSKP | DDTS ŽDC, PŘIPOJENÍ INK DO INS | KUS | 1 |  |  |  | 0
PP
VV |  |  |  |  | Viz textová a výkresová část projektové dokumentace
TS |  |  |  |  | Technická specifikace položky odpovídá příslušné cenové soustavě
P | 18 | 75O952 |  | 2018_OTSKP | DDTS ŽDC, PARAMETRIZACE A NAPLNĚNÍ DATOVÝCH STRUKTUR | KUS | 1 |  |  |  | 0
PP
VV |  |  |  |  | Viz textová a výkresová část projektové dokumentace
TS |  |  |  |  | Technická specifikace položky odpovídá příslušné cenové soustavě
P | 19 | 75O953 |  | 2018_OTSKP | DDTS ŽDC, ODZKOUŠENÍ PROGRAMOVÉHO VYBAVENÍ | KUS | 1 |  |  |  | 0
PP
VV |  |  |  |  | Viz textová a výkresová část projektové dokumentace
TS |  |  |  |  | Technická specifikace položky odpovídá příslušné cenové soustavě
P | 20 | 75O954 |  | 2018_OTSKP | DDTS ŽDC, SYSTÉMOVÁ A DATOVÁ ANALÝZA TECHNOLOGICKÉHO MODELU | KUS | 1 |  |  |  | 0
PP
VV |  |  |  |  | Viz textová a výkresová část projektové dokumentace
TS |  |  |  |  | Technická specifikace položky odpovídá příslušné cenové soustavě
P | 21 | 75O955 |  | 2018_OTSKP | DDTS ŽDC, ÚPRAVA A ODZKOUŠENÍ PROGRAMOVÝCH PROSTŘEDKŮ | KUS | 1 |  |  |  | 0
PP
VV |  |  |  |  | Viz textová a výkresová část projektové dokumentace
TS |  |  |  |  | Technická specifikace položky odpovídá příslušné cenové soustavě
P | 22 | 75O956 |  | 2018_OTSKP | DDTS ŽDC, KONFIGURACE PŘENOSŮ DAT JEDNOTLIVÝCH TLS | KUS | 6 |  |  |  | 0
PP
VV |  |  |  |  | Viz textová a výkresová část projektové dokumentace
TS |  |  |  |  | Technická specifikace položky odpovídá příslušné cenové soustavě
P | 23 | 75O958 |  | 2018_OTSKP | DDTS ŽDC, ODZKOUŠENÍ PROGRAMOVÉHO VYBAVENÍ | KUS | 1 |  |  |  | 0
PP
VV |  |  |  |  | Viz textová a výkresová část projektové dokumentace
TS |  |  |  |  | Technická specifikace položky odpovídá příslušné cenové soustavě
P | 24 | 75O959 |  | 2018_OTSKP | DDTS ŽDC, ZÁVĚREČNÁ ZKOUŠKA | HOD | 16 |  |  |  | 0
PP
VV |  |  |  |  | Viz textová a výkresová část projektové dokumentace
TS |  |  |  |  | Technická specifikace položky odpovídá příslušné cenové soustavě
P | 25 | 75O961 |  | 2018_OTSKP | DDTS ŽDC, SPOLUPRÁCE ZHOTOVITELE URČENÉHO ZAŘÍZENÍ PŘI INTEGRACI DO DDTS | KUS | 6 |  |  |  | 0
PP
VV |  |  |  |  | Viz textová a výkresová část projektové dokumentace
TS |  |  |  |  | Technická specifikace položky odpovídá příslušné cenové soustavě
P | 26 | 747213 |  | 2018_OTSKP | CELKOVÁ PROHLÍDKA, ZKOUŠENÍ, MĚŘENÍ A VYHOTOVENÍ VÝCHOZÍ REVIZNÍ ZPRÁVY, PRO OBJEM IN PŘES 500 DO 1000 TIS. KČ | KUS | 1 |  |  |  | 0
PP
VV |  |  |  |  | Viz textová a výkresová část projektové dokumentace
TS |  |  |  |  | Technická specifikace položky odpovídá příslušné cenové soustavě
P | 27 | 747214 |  | 2018_OTSKP | CELKOVÁ PROHLÍDKA, ZKOUŠENÍ, MĚŘENÍ A VYHOTOVENÍ VÝCHOZÍ REVIZNÍ ZPRÁVY, PRO OBJEM IN - PŘÍPLATEK ZA KAŽDÝCH DALŠÍCH I ZAPOČATÝCH 500 TIS. KČ | KUS | 1 |  |  |  | 0
PP
VV |  |  |  |  | Viz textová a výkresová část projektové dokumentace
TS |  |  |  |  | Technická specifikace položky odpovídá příslušné cenové soustavě
P | 28 | 747301 |  | 2018_OTSKP | PROVEDENÍ PROHLÍDKY A ZKOUŠKY PRÁVNICKOU OSOBOU, VYDÁNÍ PRŮKAZU ZPŮSOBILOSTI | KUS | 1 |  |  |  | 0
PP
VV |  |  |  |  | Viz textová a výkresová část projektové dokumentace
TS |  |  |  |  | Technická specifikace položky odpovídá příslušné cenové soustavě
P | 29 | 74F323 |  | 2018_OTSKP | PROTOKOL UTZ | KUS | 1 |  |  |  | 0
PP
VV |  |  |  |  | Viz textová a výkresová část projektové dokumentace
TS |  |  |  |  | Technická specifikace položky odpovídá příslušné cenové soustavě
P | 30 | 747125 |  | 2018_OTSKP | OŽIVENÍ JEDNOHO POLE ROZVADĚČE ZHOTOVENÉHO SUBDODAVATELEM V PODMÍNKÁCH EXTERNÍ MONTÁŽE SE SLOŽITOU VÝSTROJÍ | KUS | 1 |  |  |  | 0
PP
VV |  |  |  |  | Viz textová a výkresová část projektové dokumentace
TS |  |  |  |  | Technická specifikace položky odpovídá příslušné cenové soustavě
P | 31 | 747112 |  | 2018_OTSKP | KONTROLA MANIPULAČNÍCH, OVLÁDACÍCH NEBO RELÉOVÝCH ROZVADĚČŮ, 1 POLE | KUS | 1 |  |  |  | 0
PP
VV |  |  |  |  | Viz textová a výkresová část projektové dokumentace
TS |  |  |  |  | Technická specifikace položky odpovídá příslušné cenové soustavě
P | 32 | 747701 |  | 2018_OTSKP | DOKONČOVACÍ MONTÁŽNÍ PRÁCE NA ELEKTRICKÉM ZAŘÍZENÍ | HOD | 8 |  |  |  | 0
PP
VV |  |  |  |  | Viz textová a výkresová část projektové dokumentace
TS |  |  |  |  | Technická specifikace položky odpovídá příslušné cenové soustavě
P | 33 | 747702 |  | 2018_OTSKP | ÚPRAVA ZAPOJENÍ STÁVAJÍCÍCH KABELOVÝCH SKŘÍNÍ/ROZVADĚČŮ | HOD | 8 |  |  |  | 0
PP
VV |  |  |  |  | Viz textová a výkresová část projektové dokumentace
TS |  |  |  |  | Technická specifikace položky odpovídá příslušné cenové soustavě
P | 34 | 747703 |  | 2018_OTSKP | ZKUŠEBNÍ PROVOZ | HOD | 8 |  |  |  | 0
PP
VV |  |  |  |  | Viz textová a výkresová část projektové dokumentace
TS |  |  |  |  | Technická specifikace položky odpovídá příslušné cenové soustavě
P | 35 | 747704 |  | 2018_OTSKP | ZAŠKOLENÍ OBSLUHY | HOD | 8 |  |  |  | 0
PP
VV |  |  |  |  | Viz textová a výkresová část projektové dokumentace
TS |  |  |  |  | Technická specifikace položky odpovídá příslušné cenové soustavě
P | 36 | 748151 |  | 2018_OTSKP | BEZPEČNOSTNÍ TABULKA | KUS | 1 |  |  |  | 0
PP
VV |  |  |  |  | Viz textová a výkresová část projektové dokumentace
TS |  |  |  |  | Technická specifikace položky odpovídá příslušné cenové soustavě
P | 37 | 748241 |  | 2018_OTSKP | PÍSMENA A ČÍSLICE VÝŠKY DO 40 MM | KUS | 10 |  |  |  | 0
PP
VV |  |  |  |  | Viz textová a výkresová část projektové dokumentace
TS |  |  |  |  | Technická specifikace položky odpovídá příslušné cenové soustavě
P | 38 | 703411 |  | 2018_OTSKP | ELEKTROINSTALAČNÍ TRUBKA PLASTOVÁ VČETNĚ UPEVNĚNÍ A PŘÍSLUŠENSTVÍ DN PRŮMĚRU DO 25 MM | M | 100 |  |  |  | 0
PP
VV |  |  |  |  | Viz textová a výkresová část projektové dokumentace
TS |  |  |  |  | Technická specifikace položky odpovídá příslušné cenové soustavě
P | 39 | 75J321 |  | 2018_OTSKP | KABEL SDĚLOVACÍ PRO STRUKTUROVANOU KABELÁŽ FTP/STP | KMPÁR | 0.368 |  |  |  | 0
PP
VV |  |  |  |  | Viz textová a výkresová část projektové dokumentace
TS |  |  |  |  | Technická specifikace položky odpovídá příslušné cenové soustavě
P | 40 | 75J32X |  | 2018_OTSKP | KABEL SDĚLOVACÍ PRO STRUKTUROVANOU KABELÁŽ FTP/STP - MONTÁŽ | KMPÁR | 0.368 |  |  |  | 0
PP
VV
TS |  |  |  |  | Technická specifikace položky odpovídá příslušné cenové soustavě
P | 41 | 75JA23 |  | 2018_OTSKP | ZÁSUVKA DATOVÁ RJ45 DO LIŠTOVÉHO ROZVODU | KUS | 2 |  |  |  | 0
PP
VV |  |  |  |  | Viz textová a výkresová část projektové dokumentace
TS |  |  |  |  | Technická specifikace položky odpovídá příslušné cenové soustavě
P | 42 | 75JA2X |  | 2018_OTSKP | ZÁSUVKA DATOVÁ RJ45 - MONTÁŽ | KUS | 2 |  |  |  | 0
PP
VV |  |  |  |  | Viz textová a výkresová část projektové dokumentace
TS |  |  |  |  | Technická specifikace položky odpovídá příslušné cenové soustavě
P | 43 | 742F12 |  | 2018_OTSKP | KABEL NN NEBO VODIČ JEDNOŽÍLOVÝ CU S PLASTOVOU IZOLACÍ OD 4 DO 16 MM2 | M | 5 |  |  |  | 0
PP
VV |  |  |  |  | Viz textová a výkresová část projektové dokumentace
TS |  |  |  |  | Technická specifikace položky odpovídá příslušné cenové soustavě
P | 44 | 742K12 |  | 2018_OTSKP | UKONČENÍ JEDNOŽÍLOVÉHO KABELU V ROZVADĚČI NEBO NA PŘÍSTROJI OD 4 DO 16 MM2 | KUS | 2 |  |  |  | 0
PP
VV |  |  |  |  | Viz textová a výkresová část projektové dokumentace
TS |  |  |  |  | Technická specifikace položky odpovídá příslušné cenové soustavě
P | 45 | 742G11 |  | 2018_OTSKP | KABEL NN DVOU- A TŘÍŽÍLOVÝ CU S PLASTOVOU IZOLACÍ DO 2,5 MM2 | M | 10 |  |  |  | 0
PP
VV |  |  |  |  | Viz textová a výkresová část projektové dokumentace
TS |  |  |  |  | Technická specifikace položky odpovídá příslušné cenové soustavě
P | 46 | 742L11 |  | 2018_OTSKP | UKONČENÍ DVOU AŽ PĚTIŽÍLOVÉHO KABELU V ROZVADĚČI NEBO NA PŘÍSTROJI DO 2,5 MM2 | KUS | 4 |  |  |  | 0
PP
VV |  |  |  |  | Viz textová a výkresová část projektové dokumentace
TS |  |  |  |  | Technická specifikace položky odpovídá příslušné cenové soustavě
P | 47 | 742P13 |  | 2018_OTSKP | ZATAŽENÍ KABELU DO CHRÁNIČKY - KABEL DO 4 KG/M | M | 100 |  |  |  | 0
PP
VV |  |  |  |  | Viz textová a výkresová část projektové dokumentace
TS |  |  |  |  | Technická specifikace položky odpovídá příslušné cenové soustavě
P | 48 | 742P15 |  | 2018_OTSKP | OZNAČOVACÍ ŠTÍTEK NA KABEL | KUS | 20 |  |  |  | 0
PP
VV |  |  |  |  | Viz textová a výkresová část projektové dokumentace
TS |  |  |  |  | Technická specifikace položky odpovídá příslušné cenové soustavě
P | 49 | 744R36 |  | 2018_OTSKP | OBAL NA VÝKRESY DO ROZVADĚČE NN | KUS | 1 |  |  |  | 0
PP
VV |  |  |  |  | Viz textová a výkresová část projektové dokumentace
TS |  |  |  |  | Technická specifikace položky odpovídá příslušné cenové soustavě
P | 50 | 741C02 |  | 2018_OTSKP | UZEMŇOVACÍ SVORKA | KUS | 1 |  |  |  | 0
PP
VV |  |  |  |  | Viz textová a výkresová část projektové dokumentace
TS |  |  |  |  | Technická specifikace položky odpovídá příslušné cenové soustavě
P | 51 | 744R21 |  | 2018_OTSKP | UCPÁVKOVÁ VÝVODKA PRO KABEL O PRŮMĚRU DO 13 MM | KUS | 5 |  |  |  | 0
PP
VV |  |  |  |  | Viz textová a výkresová část projektové dokumentace
TS |  |  |  |  | Technická specifikace položky odpovídá příslušné cenové soustavě
P | 52 | 703751 |  | 2018_OTSKP | PROTIPOŽÁRNÍ UCPÁVKA POD ROZVADĚČ DO EI 90 MIN. | M2 | 0.4 |  |  |  | 0
PP
VV |  |  |  |  | Viz textová a výkresová část projektové dokumentace
TS |  |  |  |  | Technická specifikace položky odpovídá příslušné cenové soustavě
P | 53 | 744633 |  | 2018_OTSKP | JISTIČ TŘÍPÓLOVÝ (10 KA) OD 13 DO 20 A | KUS | 2 |  |  |  | 0
PP
VV |  |  |  |  | Viz textová a výkresová část projektové dokumentace
TS |  |  |  |  | Technická specifikace položky odpovídá příslušné cenové soustavě
P | 54 | 744652 |  | 2018_OTSKP | JISTIČ DC OD 4 DO 10 A | KUS | 2 |  |  |  | 0
PP
VV |  |  |  |  | Viz textová a výkresová část projektové dokumentace
TS |  |  |  |  | Technická specifikace položky odpovídá příslušné cenové soustavě
P | 55 | 744Q41 |  | 2018_OTSKP | SVODIČ PŘEPĚTÍ TYP 3 (TŘÍDA D) 1-2 PÓLOVÝ | KUS | 2 |  |  |  | 0
PP
VV |  |  |  |  | Viz textová a výkresová část projektové dokumentace
TS |  |  |  |  | Technická specifikace položky odpovídá příslušné cenové soustavě
P | 56 | 741311R |  | SUDOP R-208 | ZÁSUVKA INSTALAČNÍ JEDNODUCHÁ, MONTÁŽ NA DIN LIŠTU | KUS | 1 |  |  |  | 0
PP
VV |  |  |  |  | viz textová a výkresová část projektové dokumentace
TS |  |  |  |  | 1. Položka obsahuje: – kompletní přístroj vč. příslušenství 2. Položka neobsahuje: X 3. Způsob měření: Udává se počet kusů kompletní konstrukce nebo práce.
P | 57 | 75B717R |  | SUDOP R-208 | PŘEPĚŤOVÁ OCHRANA DATOVÉHO KABELU | KUS | 4 |  |  |  | 0
PP
VV |  |  |  |  | viz textová a výkresová část projektové dokumentace
TS |  |  |  |  | 1. Položka obsahuje: – veškeré příslušentsví – kompletní montáž 2. Položka neobsahuje: X 3. Způsob měření: Udává se počet kusů kompletní konstrukce nebo práce.
P | 58 | 75O919R |  | SUDOP R-208 | ZHOTOVENÍ SERVISNÍ DATOVÉ ZÁSUVKY | KUS | 2 |  |  |  | 0
PP
VV |  |  |  |  | Viz textová a výkresová část projektové dokumentace
TS |  |  |  |  | 1. Položka obsahuje: - kompletní montáž a dodávku jedné servisní zásuvky LTDS nebo TDS a souvisejícího příslušenství včetně drobného montážního materiálu - veškeré potřebné mechanizmy, včetně obsluhy, náklady na mzdy a přibližné (průměrné) náklady na pořízení potřebných materiálů 2. Položka neobsahuje: X 3. Způsob měření: Udává se počet kusů kompletní práce.
P | 59 | 7466AU |  | 2018_OTSKP | POSKYTNUTÍ DAT DO OSTATNÍCH SYSTÉMŮ NAPŘ. DDTS, ENERGETIKA | KUS | 1 |  |  |  | 0
PP
VV |  |  |  |  | Viz textová a výkresová část projektové dokumentace
TS |  |  |  |  | Technická specifikace položky odpovídá příslušné cenové soustavě
W | Součet | za Díl Kód dílu |  |  | Dodávka a montáž DDTS | [5 empty] | 0
Vložit
položku
Součet za Díl
včetně přepočítání Dílu
Vložit
Díl
Note on I3: Vložení nové položky: pro přidání další položky umístěte kurzor do sloupce "B" pod poslední řádek předešlé položky, nebo pod začátek následného dílu a spusťte "Vložení položky". Chcete-li přidat další položku k uzavřenému Dílu, umístěte kurzor do sloupce "B", a to buď na číslo položky, před kterou chcete položku přidat, nebo na řádek se součtem dílu a spusťte "Vložení položky". Po přidání položky do již uzavřeného Dílu musí být Díl znovu přepočítán
Note on J3: Vložení nového Dílu: nový Díl bude vytvořen až po uzavření předešlého Dílu součtem. Díly nesmí mít shodné číslování ani názvy. Pro vložení nového Dílu umístěte kurzor do sloupce "B" pod poslední řádek položky "Součet za díl" a spusťte "Vloži Díl" nebo požijte klávesovou zkratku "ctrl a".
Note on K3: Uzavření a součet Dílu: položky rozpočtu musí být zařazené do samostatně očíslovaných Dílů. Každý rozpočet musí mít minimálně jeden Díl, který je ukončen řádkem "Součet za Díl" Před vytvoření nového Dílu musí být předchozí Díl vždy uzavřen součtem za Díl. Pro součet za Díl umístěte kurzor do sloupce "B" pod poslední řádek poslední položky v Dílu a spusťte "Součet za Díl". Chcete-li přepočítat Díl po dodatečném přidání položky do již uzavřeného Dílu, umístěte kurzor do sloupce "B" se součtem za daný Díl a spusťte "Součet za Díl". Po přidání položky do již uzavřeného Dílu musí být Díl vždy znovu přepočítán. Nový Díl bude vytvořen až po uzavření předešlého Dílu součtem. Díly nesmí mít shodné číslování ani názvy.
Note on E4: Vybrat kategorii dle seznamu E.1.1.1 Železniční svršek E.1.1.2 Železniční spodek E.1.2 Nástupiště E.1.3 Železniční přejezdy E.1.4 Mosty, propustky, zdi E.1.5 Ostatní inženýrské objekty E.1.6 Potrubní vedení E.1.7 Železniční tunely E.1.8 Pozemní komunikace E.1.9 Kabelovody, kolektory E.1.10 Protihlukové objekty E.2 Pozemní stavební objekty E.3.1 Trakční vedení E.3.2 Napájecí stanice (měnírna, trakční transformovna) – stavební část E.3.3 Spínací stanice – stavební část E.3.4 Ohřev výměn (elektrický - EOV, plynový - POV) E.3.5 Elektrické předtápěcí zařízení (EPZ) E.3.6 Rozvodny vn, nn, osvětlení a dálkové ovládání odpojovačů E.3.7 Ukolejnění kovových konstrukcí E.3.8 Vnější uzemnění E.3.9 Ostatní kabelizace D.1 Železniční zabezpečovací zařízení D.2 Železniční sdělovací zařízení D.3 Silnoproudá technologie včetně DŘT D.4 Ostatní technologická zařízení
Note on I4: Klasifikace pro zatřídění stavebních a inženýrských objektů (viz Portál veřejných zakázek MMR): Struktura klasifikace: 1. až 3. místo obor 4. místo skupina 5. místo podskupina 6. místo konstrukčně materiálová charakteristika 7. místo druh stavební akce
Note on K4: 1. až 3. místo obor: obory stavebních objektů: 801 Budovy občanské výstavby 802 Haly občanské výstavby 803 Budovy pro bydlení 811 Haly pro výrobu a služby 812 Budovy pro výrobu a služby 813 Věže, stožáry a komíny 814 Nádrže a jímky čistíren vod a ostatní pozemní nádrže, jímky zásobníky a jámy 815 Objekty pozemní zvláštní 817 Objekty jaderných zařízení 821 Mosty 822 Komunikace pozemní a letiště 823 Plochy a úpravy území 824 Dráhy kolejové 825 Objekty podzemní (mimo důlní) 826 Objekty podzemní důlní 827 Vedení trubní dálková a přípojná 828 Vedení elektrická a dráhy visuté 831 Hydromeliorace 832 Hráze a objekty na tocích 833 Nádrže na tocích, úpravy toků a kanály obory stavebních prací výrobní povahy: 838 Práce stavební při budování technologických zařizení 839 Práce výrobní povahy ve stavebnictví
Note on L4: povinné: 4. místo skupina volitelné v případě, že lze zařadit: 5. místo podskupina 6. místo konstrukčně materiálová charakteristika 7. místo druh stavební akce
Note on E5: Vybrat stádium dle seznamu: Nejčastěji se zpracovává rozpočet ve Stádiu 3 jako rozpočet jednotlivých SO a PS v rozsahu oceněných soupisů prací dle požadavků vyhlášky č. 169/2016 Sb. V případě, že je podkladem pro výběr zhotovitele na realizaci díla dokumentace ve Stádiu 2 - DUR (tj. v případě staveb kdy projektovou dokumentaci ve stádiu 3 zpracovává zhotovitel stavby), jsou rozpočty jednotlivých SO a PS zpracované ve Formulářích SOPS stádia 3 jako podklad pro sestavení souhrnného rozpočtu a určení předpokládané hodnoty zakázky pro další stádia. V Řádku se uveden, že se jedná o Stádium 2.
Note on F6: Jiný vlastník SO/PS než SŽDC v přípdě jiného vlastníka SO/PS než SŽDC, tj. v případě, že je uvedeno "Ostatní" v položce "Majetek" bude doplněn vlastník daného SO/PS (např. ČD a.s., PRE as.s, Veolie atd).
Note on C10: Třídící kód položky dle použité cenové soustavy. V případě, že pro činnosti nejsou v použité cenové soustavě odpovídající položky, budou pro dané činnosti vytvořené nové samostatné položky (R-položky) s označením na první pozici R a číselným pořadím položky. (např. R123) detailně viz Směrnice SŽDC č. 20 kap. 3.4.4.
Note on D10: Číselné označení varianty položky v jednom Díle. Vyplní se v případě, že v jednom Díle je použitá položka se shodným třídícím kódem víc než jednou. Když je jeden druh činnosti se shpdným třídícím kódem zařazen v jednom Díle víckrát bude pro účely následného zprcování očíslován počet použití dané položky v Díle vzestupnou číselnou řadou (1, 2 ,3...).
Note on E10: Prioritně bude použita cenová soustava OTSKP. v případě, že není v dané cenové soustavě položka zohledňující danou činnost, je možné použít jinou volně dostupnou cenovou soustavu, ke které je zajištěný neomezený dálkový přístup, za podmínek dodržení požadavků vyhlášky č.169/2016 Sb. V případě individuální položky neuvedené v dané senové soustavě bude uvedeno R-položka. detailně viz Směrnice SŽDC č. 20 kap. 3.4.3 a 3.4.4
Note on H10: Množství v položce bude zaokrouhledno na 3 desetinná místa.
Note on K12: Jednotková cena bude zaokrouhledná na 2 desetinná místa.

## Kategorie monitoringu (hidden)
E.1.1.1 | Železniční svršek
E.1.1.2 | Železniční spodek
E.1.2 | Nástupiště
E.1.3 | Železniční přejezdy
E.1.4 | Mosty, propustky, zdi
E.1.5 | Ostatní inženýrské objekty
E.1.6 | Potrubní vedení
E.1.7 | Železniční tunely
E.1.8 | Pozemní komunikace
E.1.9 | Kabelovody, kolektory
E.1.10 | Protihlukové objekty
E.2 | Pozemní stavební objekty
E.3.1 | Trakční vedení
E.3.2 | Napájecí stanice (měnírna, trakční transformovna) – stavební část
E.3.3 | Spínací stanice – stavební část
E.3.4 | Ohřev výměn (elektrický - EOV, plynový - POV)
E.3.5 | Elektrické předtápěcí zařízení (EPZ)
E.3.6 | Rozvodny vn, nn, osvětlení a dálkové ovládání odpojovačů
E.3.7 | Ukolejnění kovových konstrukcí
E.3.8 | Vnější uzemnění
E.3.9 | Ostatní kabelizace
D.1 | Železniční zabezpečovací zařízení
D.2 | Železniční sdělovací zařízení
D.3 | Silnoproudá technologie včetně DŘT
D.4 | Ostatní technologická zařízení

## změny
POZOR: pokud položky, díly a součty za díl vkládáte předepsným způsoben (5 spouštění makra I3:L3) , sloupec A se vyplní automaticky.
výchozí pozice kurzoru (tj. aktivní buňka) musí být vždy ve sloupci B pod naposledy vyplněným údajem
pokud kopírujete z jiného souboru, nutno prověřit, zda kódy datových vět ve sloupci A odpovídají údajům na příslušném řádku
KAŽDÁ položka musí být na 4 řádcích s kódy P, PP, VV a TS
začátek nového dílu (nadpis dílu)- kód D, součet za díl- kód W (nebo S nebo bez kódu, v žádném případě žádný z výše uvedených kódů)
Vkládání funguje do řádku 1000, což je cca 230 položek, (záleží na počtu dílů), pokud potřebujete mít více položek, prosím zprávu (úprava makra), nebo ručně posunout již vyplňené a spočítané položky a díly
POZOR!!!: list "SOPS" lze přejmenovat, ale vždy musí být řazen jako PRVNÍ!!, přitom pozor na skryté listy
V případě výskytu podobjektů (v řeči aspe "rozpočtů") nutno použít jiný formulář, aspe zatím neumí načíst
záznam o změnách:
2018-11-01 | staženo ze szdc.cz, autor poslední změny Ing. Mariana Salavová, naposledy upraveno 27.6.2018 10:17
některé dřívější úpravy již zahrnuty (kódy datových vět), rozšířeno podmíněné formátování, i v hlavičce
součet je W (dříve nic nebo moje S)
zelené podbarvení řádku s dílem
odemčeno pro potřeby plnění z EC3 přes isup, kontroly sloupce A, filtrování
přidáno makro vložit- vložit jinak- hodnoty: ctrl+m
využitelné v případě propojení na jiný soubor nebo při výpočtu množství vzorcem
POZOR!- v tom případě v čistopise rozpočtu (či soupisu prací do soutěže) všechna propojení na externí soubory zrušit a vzorce v množství nahradit hodnotou a tu zaokrouhlit na 3 des. místa!!
lze i vkládat nové listy pro pomocné výpočty, ale v čistopis je odstraňte, předtím vazby z listu SOPS opět nahraďte hodnotami, postup výpočtu pak popište na řádku VV
přejmenován list "SO xx-xx-xx" na "SOPS"
upraveno formátování některých buněk na "Díl" a na skrytém listu "hide"- v souladu s datovým předpisem XC4
zejména : text- číslo (vč, počtu des. míst)- měna odstraněna
v hlavičce v K10:L10 upraven nadpis na "Cena v Kč"
Do bunky A1 zapsan text FORMULÁŘ SOPS
filtr nadefinován do ř. 4014
u dílu dodefinováno podmíněné formátování pro "Kód dílu"
2018-11-05 | makro Vložit díl opraveno z "polozka = """ na "polozka = "Kód dílu""
2018-11-14 | Upraveno makro pro součet dílu" za Díl + číslo dílu"
doplněno o součet hmotností
přidána kontrola cena za objekt na součet položek
přidány buňky pro zpracování ukazatele dle mj JKSO
2018-11-16 | Doplněno makro pro součet dílu , aby bylo pravda, co se deklaruje v tlačítku - "včetně přerpočítání dílu", tzn vytvoření vzorců ve sloupcích J a L
ve stejném makru se řeší přizpůsobení výšky řádků ve sloupci F celého dílu
2018-11-19 | Součet za díl celková hmotnost se přepíše v případě, že je nula, na ""
navrácen nápis "Technická specifikace položky odpovídá příslušné cenové soustavě" jako základní
2018-11-21 | Doplněno makro pro součet dílu- přepočítá se i pořadové číslo položky

## hide (hidden)
P |  |  | 0
PP
VV
TS |  | Technická specifikace položky odpovídá příslušné cenové soustavě
W | Součet za díl: | Název dílu
D | Díl: | Název dílu