## PS 321
FORMULÁŘ SOPS | SOPS/PR/2018/11/23 jz |  |  |  | SOUPIS PRACÍ / ROZPOČET | [5 empty] | PS 321 | m | 1 | 0 | Kontrolní součet položek
| Stavba: |  |  |  | Modernizace TNS Týniště nad Orlicí (Voklik) |  |  | CELKEM: |  | 0 |  | mj dle JKSO | počet mj | objektový ukazatel | 0
| SO/PS: |  | PS 321 |  | TNS Týniště nad orlicí, stanoviště transformátorů 110/23 kV, technologie | [9 empty] | 0 | rozdíl
| Kategorie monitoringu: |  |  | D.3 | Silnoproudá technologie včetně DŘT |  |  | Klasifikace SO/PS: |  | 815 | 96 |  |  |  | pokud je rozdíl, svítí červeně= NĚKDE JE CHYBA!!
| Stupeň dokumentace: |  |  | Stádium 3 | Projektová dokumentace (DOS/DSP) |  |  | ISPROFOND: |  | 5523720005
| Majetek: |  |  | SŽDC s.o. |  |  |  | Označení (S-kód): |  | S621500614
| Zahájení realizace SO/PS: |  |  | 2019-05-01 | Zpracovatel: |  |  | Cenová úroveň: |  | 2018
| Ukončení realizace SO/PS. |  |  | 2020-12-15 | SUDOP PRAHA a.s. | Ing. Jiří Velebil |  | Datum zpracování: |  | 2019-01-25
| Modernizace TNS Týniště nad Orlicí (Voklik) | [8 empty] | ISPROFOND: | 5523720005
| Poř. číslo | Kód položky | Varianta | Cenová soustava | Název položky/dílu | MJ | Množství | Jednotková hmotnost | Celková hmotnost | Cena v Kč
[10 empty] | Jednotková | Celkem
D | Díl: | MD1 |  |  | Dodávky
P | 1 | 746212 |  | 2018_OTSKP | TRANSFORMÁTOR VVN/VN 3-FÁZOVÝ 110/23 KV 16 MVA | KUS | 2 |  |  |  | 0
PP
VV |  |  |  |  | Dle příloh projektové dokumentace č. 1, 2, 3, 4, 5, 6, 7, 8, 9
TS |  |  |  |  | Technická specifikace položky odpovídá příslušné cenové soustavě
P | 2 | 746152 |  | 2018_OTSKP | IZOLÁTOR 110 KV PODPĚRNÝ, KOMPOZITNÍ | KUS | 6 |  |  |  | 0
PP
VV |  |  |  |  | Dle příloh projektové dokumentace č. 1, 2, 3, 4, 5, 6, 7, 8, 9
TS |  |  |  |  | Technická specifikace položky odpovídá příslušné cenové soustavě
P | 3 | 745261 |  | 2018_OTSKP | SVODIČ PŘEPĚTÍ VN UN DO 25 KV | KUS | 8 |  |  |  | 0
PP
VV |  |  |  |  | Dle příloh projektové dokumentace č. 1, 2, 3, 4, 5, 6, 7, 8, 9
TS |  |  |  |  | Technická specifikace položky odpovídá příslušné cenové soustavě
P | 4 | 745272 |  | 2018_OTSKP | PODPĚRNÝ IZOLÁTOR VN PLASTOVÝ | KUS | 28 |  |  |  | 0
PP |  |  |  |  | Podpěrný plastový izolátor 36 kV, 80/180 kV
VV |  |  |  |  | Dle příloh projektové dokumentace č. 1, 2, 3, 4, 5, 6, 7, 8, 9
TS |  |  |  |  | Technická specifikace položky odpovídá příslušné cenové soustavě
P | 5 | R745272PS32101 |  | R položka | STĚNOVÁ PRŮCHODKA VENKOVNÍ 22 kV PLASTOVÁ | KUS | 2 |  |  |  | 0
PP
VV |  |  |  |  | Dle příloh projektové dokumentace č. 1, 2, 3, 4, 5, 6, 7, 8, 9
TS |  |  |  |  | Technická specifikace položky odpovídá příslušné cenové soustavě
P | 6 | 741213 |  | 2018_OTSKP | HAVARIJNÍ TLAČÁTKO KOMPLETNÍ NÁSTĚNNÉ - KRYTÍ MIN. IP 44 | KUS | 4 |  |  |  | 0
PP |  |  |  |  | zapojení viz PS 322
VV |  |  |  |  | Dle příloh projektové dokumentace č. 1, 2, 3, 4, 5, 6, 7, 8, 9
TS |  |  |  |  | Technická specifikace položky odpovídá příslušné cenové soustavě položky 745272
W | Součet | za Díl MD1 |  |  | Dodávky | [5 empty] | 0
D | Díl: | M1 |  |  | Ocelové konstrukce
P | 7 | R709513PS32102 |  | R položka | PODPŮRNÉ A POMOCNÉ KONSTRUKCE OCELOVÉ Z PROFILŮ SVAŘOVANÝCH A ŠROUBOVANÝCH S POVRCHOVOU ÚPRAVOU ŽÁROVÝM ZINKOVÁNÍM | KG | 696 |  |  |  | 0
PP |  |  |  |  | 2 x ocelové konstrukce pro podpěrné izolátory 110 kV - OK 1
VV |  |  |  |  | Dle příloh projektové dokumentace č. 1, 5, 6, 7, 8, 9, 14, 31, 32 - 2 x 348 = 696 kg
TS |  |  |  |  | Technická specifikace položky odpovídá příslušné cenové soustavě položky 709513
P | 8 | R709513PS32103 |  | R položka | PODPŮRNÉ A POMOCNÉ KONSTRUKCE OCELOVÉ Z PROFILŮ SVAŘOVANÝCH A ŠROUBOVANÝCH S POVRCHOVOU ÚPRAVOU ŽÁROVÝM ZINKOVÁNÍM | KG | 232 |  |  |  | 0
PP |  |  |  |  | 2 x konzola pro podpěrné izolátory vn + omezovače přepětí - OK 2
VV |  |  |  |  | Dle příloh projektové dokumentace č. 1, 5, 6, 7, 8, 9, 14, 31, 33 - 2 x 116 = 232 kg
TS |  |  |  |  | Technická specifikace položky odpovídá příslušné cenové soustavě položky 709513
P | 9 | R709513PS32104 |  | R položka | PODPŮRNÉ A POMOCNÉ KONSTRUKCE OCELOVÉ Z PROFILŮ SVAŘOVANÝCH A ŠROUBOVANÝCH S POVRCHOVOU ÚPRAVOU ŽÁROVÝM ZINKOVÁNÍM | KG | 232 |  |  |  | 0
PP |  |  |  |  | 2 x konzola pro podpěrné izolátory vn - OK 3
VV |  |  |  |  | Dle příloh projektové dokumentace č. 1, 5, 6, 7, 8, 9, 14, 31, 34 - 2 x 116 = 232 kg
TS |  |  |  |  | Technická specifikace položky odpovídá příslušné cenové soustavě položky 709513
P | 10 | R709513PS32105 |  | R položka | PODPŮRNÉ A POMOCNÉ KONSTRUKCE OCELOVÉ Z PROFILŮ SVAŘOVANÝCH A ŠROUBOVANÝCH S POVRCHOVOU ÚPRAVOU ŽÁROVÝM ZINKOVÁNÍM | KG | 40 |  |  |  | 0
PP |  |  |  |  | 4 x ocelová konstrukce pro podpěrné izolátory vn svisle - OK 4
VV |  |  |  |  | Dle příloh projektové dokumentace č. 1, 5, 6, 7, 8, 9, 14, 31, 35 - 4 x 10 = 40 kg
TS |  |  |  |  | Technická specifikace položky odpovídá příslušné cenové soustavě položky 709513
P | 11 | R709513PS32106 |  | R položka | PODPŮRNÉ A POMOCNÉ KONSTRUKCE OCELOVÉ Z PROFILŮ SVAŘOVANÝCH A ŠROUBOVANÝCH S POVRCHOVOU ÚPRAVOU ŽÁROVÝM ZINKOVÁNÍM | KG | 22 |  |  |  | 0
PP |  |  |  |  | 10 x ocelová konstrukce pro kabelovou příchtku - OK 5
VV |  |  |  |  | Dle příloh projektové dokumentace č. 1, 5, 6, 7, 8, 9, 14, 31, 36 - 2 x 10 = 20 kg
TS |  |  |  |  | Technická specifikace položky odpovídá příslušné cenové soustavě položky 709513
P | 12 | R709513PS32107 |  | R položka | PODPŮRNÉ A POMOCNÉ KONSTRUKCE OCELOVÉ Z PROFILŮ SVAŘOVANÝCH A ŠROUBOVANÝCH S POVRCHOVOU ÚPRAVOU ŽÁROVÝM ZINKOVÁNÍM | KG | 20 |  |  |  | 0
PP |  |  |  |  | 2 x průchodková deska 22 kV - OK 6
VV |  |  |  |  | Dle příloh projektové dokumentace č. 1, 5, 6, 7, 8, 9, 14, 31, 37 - 2 x 10 = 20 kg
TS |  |  |  |  | Technická specifikace položky odpovídá příslušné cenové soustavě položky 709513
P | 13 | R709513PS32108 |  | R položka | PODPŮRNÉ A POMOCNÉ KONSTRUKCE OCELOVÉ Z PROFILŮ SVAŘOVANÝCH A ŠROUBOVANÝCH S POVRCHOVOU ÚPRAVOU ŽÁROVÝM ZINKOVÁNÍM | KG | 6 |  |  |  | 0
PP |  |  |  |  | Stop-blok - kolejová zarážka - OK 7
VV |  |  |  |  | Dle příloh projektové dokumentace č. 1, 5, 6, 7, 8, 9, 14, 31, 38 - 4 x stop-blok - kolejová zarážka - OK 7 - 1,5 x 4 = 6 kg
TS |  |  |  |  | Technická specifikace položky odpovídá příslušné cenové soustavě položky 709513
P | 14 | R709513PS32109 |  | R položka | PODPŮRNÉ A POMOCNÉ KONSTRUKCE OCELOVÉ Z PROFILŮ SVAŘOVANÝCH A ŠROUBOVANÝCH S POVRCHOVOU ÚPRAVOU ŽÁROVÝM ZINKOVÁNÍM | KG | 400 |  |  |  | 0
PP |  |  |  |  | Nástavné kolejnice pro transformátory s rozchodem 1900 mm - OK 8
VV |  |  |  |  | Dle příloh projektové dokumentace č. 1, 5, 6, 7, 8, 9, 14, 31, 39 1 x nástavné kolejnice pro transformátory s rozchodem 1900 mm - OK 8 - 1 x 400 = 400 kg
TS |  |  |  |  | Technická specifikace položky odpovídá příslušné cenové soustavě položky 709513
P | 15 | R709513PS32110 |  | R položka | PODPŮRNÉ A POMOCNÉ KONSTRUKCE OCELOVÉ Z PROFILŮ SVAŘOVANÝCH A ŠROUBOVANÝCH S POVRCHOVOU ÚPRAVOU ŽÁROVÝM ZINKOVÁNÍM | KG | 15.1 |  |  |  | 0
PP
VV |  |  |  |  | Dle příloh projektové dokumentace č. 1, 5, 6, 7, 8, 9, 14, 31, 40 - 4 x spojovací příložka pro nástavné kolejnice S49 - OK 9 - 4 x 3,77 = 15,1 kg
TS |  |  |  |  | Technická specifikace položky odpovídá příslušné cenové soustavě položky 709513
P | 16 | 703113 |  | 2018_OTSKP | KABELOVÝ ROŠT/LÁVKA NOSNÝ ŽÁROVĚ ZINKOVANÝ VČETNĚ UPEVNĚNÍ A PŘÍSLUŠENSTVÍ SVĚTLÉ ŠÍŘKY PŘES 250 DO 400 MM | M | 6 |  |  |  | 0
PP |  |  |  |  | 2 x 3 m = 6 m
VV |  |  |  |  | Dle příloh projektové dokumentace č. 1, 5, 6, 7, 8, 9
TS |  |  |  |  | Technická specifikace položky odpovídá příslušné cenové soustavě
P | 17 | 703313 |  | 2018_OTSKP | KRYT K NOSNÉMU ŽLABU/ROŠTU ŽÁROVĚ ZINKOVANÝ VČETNĚ UPEVNĚNÍ A PŘÍSLUŠENSTVÍ SVĚTLÉ ŠÍŘKY PŘES 250 DO 400 MM | M | 6 |  |  |  | 0
PP |  |  |  |  | 2 x 3 m = 6 m
VV |  |  |  |  | Dle příloh projektové dokumentace č. 1, 5, 6, 7, 8, 9
TS |  |  |  |  | Technická specifikace položky odpovídá příslušné cenové soustavě
P | 18 | 703212 |  | 2018_OTSKP | KABELOVÝ ŽLAB NOSNÝ/DRÁTĚNÝ ŽÁROVĚ ZINKOVANÝ VČETNĚ UPEVNĚNÍ A PŘÍSLUŠENSTVÍ SVĚTLÉ ŠÍŘKY PŘES 100 DO 250 MM | M | 8 |  |  |  | 0
PP
VV |  |  |  |  | Dle příloh projektové dokumentace č. 1, 5, 6, 7, 8, 9
TS |  |  |  |  | Technická specifikace položky odpovídá příslušné cenové soustavě
P | 19 | 703313 |  | 2018_OTSKP | KRYT K NOSNÉMU ŽLABU/ROŠTU ŽÁROVĚ ZINKOVANÝ VČETNĚ UPEVNĚNÍ A PŘÍSLUŠENSTVÍ SVĚTLÉ ŠÍŘKY PŘES 250 DO 400 MM | M | 8 |  |  |  | 0
PP
VV |  |  |  |  | Dle příloh projektové dokumentace č. 1, 5, 6, 7, 8, 9
TS |  |  |  |  | Technická specifikace položky odpovídá příslušné cenové soustavě
P | 20 | R703732PS32111 |  | 2018_OTSKP | KABELOVÁ PŘÍCHYTKA S FUNKČNÍ ODOLNOSTÍ PŘI POŽÁRU PRO ROZSAH UPNUTÍ OD 26 DO 50 MM | KUS | 60 |  |  |  | 0
PP |  |  |  |  | Tříotvorový držák kabelů pro kabely Ø 34 ÷ 49 mm plastový
VV |  |  |  |  | Dle příloh projektové dokumentace č. 1, 5, 6, 7, 8, 9 - 2 x 2 x 15
TS |  |  |  |  | Technická specifikace položky odpovídá příslušné cenové soustavě položky 703732
W | Součet | za Díl M1 |  |  | Ocelové konstrukce | [5 empty] | 0
D | Díl: | M2 |  |  | Spojovací vedení
P | 21 | R746177PS32112 |  | R položka | PŘÍPOJNICE 22 KV Z TRUBKY AL DO 100/5 MM NA PODPĚRNÝCH IZOLÁTORECH DO 10 M | KUS | 8 |  |  |  | 0
PP
VV |  |  |  |  | Dle příloh projektové dokumentace č. 1, 5, 6, 7, 8, 9, 16
TS |  |  |  |  | Technická specifikace položky odpovídá příslušné cenové soustavě položky 746177
P | 22 | R746171PS23113 |  | R položka | TLUMÍCÍ LANO ACSR 243/39 MM2 DO 10 M DO TRUBEK Al 100/5 MM | KUS | 8 |  |  |  | 0
PP |  |  |  |  | 2 x 4 ks à 8 m = 64 m
VV |  |  |  |  | Dle příloh projektové dokumentace č. 1, 5, 6, 7, 8, 9, 16 - 2 x 4 ks à 8 m = 64 m
TS |  |  |  |  | Technická specifikace položky odpovídá příslušné cenové soustavě položky 746171
P | 23 | R746184PS32114 |  | R položka | PŘEPONKA SVISLÁ Z LANA ALFE 362/59 MM2, DÉLKY DO 7 M, PRO PROPOJENÍ DVOU PŘÍSTROJŮ, BEZ SVOREK A ARMATUR | KUS | 8 |  |  |  | 0
PP |  |  |  |  | Připojení přípojnic z transformátorových průchodek
VV |  |  |  |  | Dle příloh projektové dokumentace č. 1, 5, 6, 7, 8, 9, 16
TS |  |  |  |  | Technická specifikace položky odpovídá příslušné cenové soustavě položky 746184
P | 24 | R746183PS32115 |  | R položka | PŘEPONKA VODOROVNÁ Z LANA ALFE 350 MM2, DÉLKY DO 7 M, PRO PROPOJENÍ DVOU PŘÍSTROJŮ, VČETNĚ SVOREK A ARMATUR | KUS | 2 |  |  |  | 0
PP |  |  |  |  | 2 x vyvedení uzlu 110 kV na přípojnici
VV |  |  |  |  | Dle příloh projektové dokumentace č. 1, 5, 6, 7, 8, 9, 16
TS |  |  |  |  | Technická specifikace položky odpovídá příslušné cenové soustavě položky 746183
P | 25 | R7461A1PS23116 |  | R položka | PÁSOVÉ VEDENÍ AL 63/10 NA PODPĚRNÝCH IZOLÁTORECH DO 2 M VČETNĚ ARMATUR (DRŽÁKŮ PÁSOVÉHO VEDENÍ) | KUS | 2 |  |  |  | 0
PP |  |  |  |  | Přípojnice uzlu 110 kV
VV |  |  |  |  | Dle příloh projektové dokumentace č. 1, 5, 6, 7, 8, 9, 16
TS |  |  |  |  | Technická specifikace položky odpovídá příslušné cenové soustavě položky 7461A1
P | 26 | R7461A1PS23117 |  | R položka | PÁSOVÉ VEDENÍ AL 63/10 PRO PROPOJENÍ PRŮCHDEK TERCIÁLNÍHO VINUTÍ DO 1 M | KUS | 2 |  |  |  | 0
PP
VV |  |  |  |  | Dle příloh projektové dokumentace č. 1, 5, 6, 7, 8, 9, 16
TS |  |  |  |  | Technická specifikace položky odpovídá příslušné cenové soustavě položky 7461A1
P | 27 | 742F24 |  | 2018_OTSKP | KABEL NN NEBO VODIČ JEDNOŽÍLOVÝ AL S PLASTOVOU IZOLACÍ OD 70 DO 120 MM2 | M | 2 |  |  |  | 0
PP |  |  |  |  | Připojení průchodek 22 kV z přípojnice N sekundáru
VV |  |  |  |  | Dle příloh projektové dokumentace č. 1, 5, 6, 7, 8, 9, 16
TS |  |  |  |  | Technická specifikace položky odpovídá příslušné cenové soustavě
P | 28 | R742K16PS32118 |  | R položka | UKONČENÍ JEDNOŽÍLOVÉHO KABELU V ROZVADĚČI NEBO NA PŘÍSTROJI OD 300 DO 400 MM2 | KUS | 24 |  |  |  | 0
PP |  |  |  |  | Uknčení lan ACSR 362/59 mm2
VV |  |  |  |  | Dle příloh projektové dokumentace č. 1, 5, 6, 7, 8, 9, 16
TS |  |  |  |  | Technická specifikace položky odpovídá příslušné cenové soustavě 742K16
P | 29 | 742K14 |  | 2018_OTSKP | UKONČENÍ JEDNOŽÍLOVÉHO KABELU V ROZVADĚČI NEBO NA PŘÍSTROJI OD 70 DO 120 MM2 | KUS | 4 |  |  |  | 0
PP |  |  |  |  | Ukončení kabel pro prpojenípřípojení průchdky 22 kV
VV |  |  |  |  | Dle příloh projektové dokumentace č. 1, 5, 6, 7, 8, 9, 16
TS |  |  |  |  | Technická specifikace položky odpovídá příslušné cenové soustavě
P | 30 | R742K17PS32119 |  | R položka | UKONČENÍ TRUBKOVÉ PŘÍPOJNICE AL 100/5 MM NA PŘÍSTROJI | KUS | 16 |  |  |  | 0
PP
VV |  |  |  |  | Dle příloh projektové dokumentace č. 1, 5, 6, 7, 8, 9, 16
TS |  |  |  |  | Technická specifikace položky odpovídá příslušné cenové soustavě položky 742K17
W | Součet | za Díl M2 |  |  | Spojovací vedení | [5 empty] | 0
D | Díl: | M3 |  |  | Armatury
P | 31 | R746161PS32120 |  | R položka | SVORKA PRO SVORNÍKY PŘÍSTROJŮ | KUS | 2 |  |  |  | 0
PP
VV |  |  |  |  | Dle příloh projektové dokumentace č. 1, 5, 6, 7, 8, 9, 15
TS |  |  |  |  | Technická specifikace položky odpovídá příslušné cenové soustavě položky 746161
P | 32 | R746162PS32121 |  | R položka | SVORKA PRO PŘÍRUBY PŘÍSTROJŮ | KUS | 16 |  |  |  | 0
PP
VV |  |  |  |  | Dle příloh projektové dokumentace č. 1, 5, 6, 7, 8, 9, 15
TS |  |  |  |  | Technická specifikace položky odpovídá příslušné cenové soustavě položky 746162
P | 33 | R746163PS32122 |  | R položka | SVORKA PRO PRAPORCE | KUS | 12 |  |  |  | 0
PP
VV |  |  |  |  | Dle příloh projektové dokumentace č. 1, 5, 6, 7, 8, 9, 15
TS |  |  |  |  | Technická specifikace položky odpovídá příslušné cenové soustavě položky 746163
P | 34 | R746164PS32123 |  | R položka | SVORKA ODBOČOVACÍ | KUS | 14 |  |  |  | 0
PP
VV |  |  |  |  | Dle příloh projektové dokumentace č. 1, 5, 6, 7, 8, 9, 15
TS |  |  |  |  | Technická specifikace položky odpovídá příslušné cenové soustavě položky 746164
P | 35 | R746165PS32124 |  | R položka | SVORKA PRO ZKRATOVACÍ SUPRAVY, UZEMNĚNÍ, ROZPĚRKY | KUS | 8 |  |  |  | 0
PP
VV |  |  |  |  | Dle příloh projektové dokumentace č. 1, 5, 6, 7, 8, 9, 15
TS |  |  |  |  | Technická specifikace položky odpovídá příslušné cenové soustavě položky 746165
P | 36 | R746166PS32125 |  | R položka | SVORKA UPEVŇOVACÍ SOUČÁSTI PRO VNIŘNÍ A VENKOVNÍ ROZVODY (DRŽÁKY PASOVÝCH VEDENÍ A KABELŮ) | KUS | 4 |  |  |  | 0
PP
VV |  |  |  |  | Dle příloh projektové dokumentace č. 1, 5, 6, 7, 8, 9, 15
TS |  |  |  |  | Technická specifikace položky odpovídá příslušné cenové soustavě položky 746166
P | 37 | R746167PS32126 |  | R položka | SVORKA - POMOCNÝ A DOPLŇKOVÝ SORTIMENT ARMATUR | KUS | 20 |  |  |  | 0
PP
VV |  |  |  |  | Dle příloh projektové dokumentace č. 1, 5, 6, 7, 8, 9, 15
TS |  |  |  |  | Technická specifikace položky odpovídá příslušné cenové soustavě položky 746167
P | 38 | R746168PS32127 |  | R položka | SVORKA PROUDOVÁ - KABELOVÁ OKA | KUS | 14 |  |  |  | 0
PP
VV |  |  |  |  | Dle příloh projektové dokumentace č. 1, 5, 6, 7, 8, 9, 15
TS |  |  |  |  | Technická specifikace položky odpovídá příslušné cenové soustavě položky 746167
W | Součet | za Díl M3 |  |  | Armatury | [5 empty] | 0
D | Díl: | M4 |  |  | Kabelová vedení
P | 39 | R742573PS32128 |  | R položka | KABEL VN - JEDNOŽÍLOVÝ, 22-AXEKVC(V)E(Y) OD 185 DO 300 MM2 | M | 180 |  |  |  | 0
PP |  |  |  |  | Kabely 22 kV pro provoizorní napájení od stanoviště T101 pro převoznou měnírnu
VV |  |  |  |  | Dle příloh projektové dokumentace č. 1, 5, 6, 7, 8, 9, 12, 17 , 3 x 60 = 180 m
TS |  |  |  |  | Technická specifikace položky odpovídá příslušné cenové soustavě položky 742573
P | 40 | R742573PS32129 |  | R položka | KABEL VN - JEDNOŽÍLOVÝ, 22-AXEKVC(V)E(Y) OD 185 DO 300 MM2 | M | 480 |  |  |  | 0
PP |  |  |  |  | Paralelní kabely 22 kV od stanoviště T101 do rozvaděče 22 kV - přívod P1
VV |  |  |  |  | Dle příloh projektové dokumentace č. 1, 5, 6, 7, 8, 9, 12, 17 , 2 x (3 x 80) = 480 m
TS |  |  |  |  | Technická specifikace položky odpovídá příslušné cenové soustavě položky 742573
P | 41 | R742573PS32130 |  | R položka | KABEL VN - JEDNOŽÍLOVÝ, 22-AXEKVC(V)E(Y) OD 185 DO 300 MM2 | M | 330 |  |  |  | 0
PP |  |  |  |  | Paralelní kabely 22 kV od stanoviště T102 do rozvaděče 22 kV - přívod P2
VV |  |  |  |  | Dle příloh projektové dokumentace č. 1, 5, 6, 7, 8, 9, 12, 17 , 2 x (3 x 55) = 480 m
TS |  |  |  |  | Technická specifikace položky odpovídá příslušné cenové soustavě položky 742573
P | 42 | 742B23 |  | 2018_OTSKP | KABELOVÁ KONCOVKA VN VNITŘNÍ, SADA TŘÍ ŽIL NEBO TŘÍŽÍLOVÁ PRO KABELY PŘES 6 KV OD 185 DO 300 MM2 | KUS | 4 |  |  |  | 0
PP |  |  |  |  | Ukončení kabelů v rozvaděči 22 kV
VV |  |  |  |  | Dle příloh projektové dokumentace č. 1, 5, 6, 7, 8, 9, 12, 17 , 2 x 2 = 4 ks
TS |  |  |  |  | Technická specifikace položky odpovídá příslušné cenové soustavě
P | 43 | 742D24 |  | 2018_OTSKP | KABELOVÁ KONCOVKA VN VENKOVNÍ, SADA TŘÍ ŽIL NEBO TŘÍŽÍLOVÁ PRO KABELY PŘES 6 KV PŘES 300 MM2 | KUS | 4 |  |  |  | 0
PP |  |  |  |  | Ukončení kabelů v na stanovišti transformátoru 110/23 kV
VV |  |  |  |  | Dle příloh projektové dokumentace č. 1, 5, 6, 7, 8, 9, 12, 17 , 2 x 2 = 4 ks
TS |  |  |  |  | Technická specifikace položky odpovídá příslušné cenové soustavě
P | 44 | 742F24 |  | 2018_OTSKP | KABEL NN NEBO VODIČ JEDNOŽÍLOVÝ AL S PLASTOVOU IZOLACÍ OD 70 DO 120 MM2 | M | 90 |  |  |  | 0
PP |  |  |  |  | Kabely pro uzemnění uzlu uzemnění
VV |  |  |  |  | Dle příloh projektové dokumentace č. 1, 5, 6, 7, 8, 9, 12, 17 , 2 x (3 x 15) = 90 m
TS |  |  |  |  | Technická specifikace položky odpovídá příslušné cenové soustavě
P | 45 | 742K14 |  | 2018_OTSKP | UKONČENÍ JEDNOŽÍLOVÉHO KABELU V ROZVADĚČI NEBO NA PŘÍSTROJI OD 70 DO 120 MM2 | KUS | 12 |  |  |  | 0
PP |  |  |  |  | Ukončení kabelů na přípojnici uzlu vinutí 110 kV a v uzlu uzemnění
VV |  |  |  |  | Dle příloh projektové dokumentace č. 1, 5, 6, 7, 8, 9, 12, 17 , 2 x 2 x 3 = 12 ks
TS |  |  |  |  | Technická specifikace položky odpovídá příslušné cenové soustavě
P | 46 | 742P13 |  | 2018_OTSKP | ZATAŽENÍ KABELU DO CHRÁNIČKY - KABEL DO 4 KG/M | M | 405 |  |  |  | 0
PP
VV |  |  |  |  | Dle příloh projektové dokumentace č. 1, 5, 6, 7, 8, 9, 12, 13 provizorní kabely: 3 x 45 = 135 m, kabely od T101: 3 x 60 = 180 m, kabely od T102: 3 x 30 = 90 m, Celkem 135 + 180 + 90 = 405 m
TS |  |  |  |  | Technická specifikace položky odpovídá příslušné cenové soustavě
P | 47 | 742P15 |  | 2018_OTSKP | OZNAČOVACÍ ŠTÍTEK NA KABEL | KUS | 30 |  |  |  | 0
PP |  |  |  |  | na každém konci každého kabelu
VV |  |  |  |  | Dle příloh projektové dokumentace č. 1, 5, 6, 7, 8, 9, 12, 13 - (2 x 3) + (2 x (2 x 3) x 2) = 30
TS |  |  |  |  | Technická specifikace položky odpovídá příslušné cenové soustavě
P | 48 | 742P16 |  | 2018_OTSKP | SVAZKOVÁNÍ JEDNOŽILOVÝCH KABELŮ VN | KUS | 660 |  |  |  | 0
PP
VV |  |  |  |  | Dle příloh projektové dokumentace č. 1, 5, 6, 7, 8, 9, 12, 13 každých 0,5 m, 60 x 2 + 80 x 2 + 80 x 2 + 55 x 2 + 55 x 2 = 660 ks
TS |  |  |  |  | Technická specifikace položky odpovídá příslušné cenové soustavě
W | Součet | za Díl M4 |  |  | Kabelová vedení | [5 empty] | 0
M5 | Díl: | M5 |  |  | Vnitřní uzemnění
P | 49 | 741811 |  | 2018_OTSKP | UZEMŇOVACÍ VODIČ NA POVRCHU FEZN DO 120 MM2 | M | 120 |  |  |  | 0
PP
VV |  |  |  |  | Dle příloh projektové dokumentace č. 1, 5, 6, 7, 8, 9, 10, 11
TS |  |  |  |  | Technická specifikace položky odpovídá příslušné cenové soustavě
P | 50 | 741C02 |  | 2018_OTSKP | UZEMŇOVACÍ SVORKA | KUS | 24 |  |  |  | 0
PP
VV |  |  |  |  | Dle příloh projektové dokumentace č. 1, 5, 6, 7, 8, 9, 10, 11
TS |  |  |  |  | Technická specifikace položky odpovídá příslušné cenové soustavě
P | 51 | 741C03 |  | 2018_OTSKP | POUZDRO PRO PRŮCHOD PÁSKU STĚNOU | KUS | 6 |  |  |  | 0
PP
VV |  |  |  |  | Dle příloh projektové dokumentace č. 1, 5, 6, 7, 8, 9, 10, 11
TS |  |  |  |  | Technická specifikace položky odpovídá příslušné cenové soustavě
P | 52 | 741C04 |  | 2018_OTSKP | OCHRANNÉ POSPOJOVÁNÍ CU VODIČEM DO 16 MM2 | KUS | 12 |  |  |  | 0
PP
VV |  |  |  |  | Dle příloh projektové dokumentace č. 1, 5, 6, 7, 8, 9, 10, 11
TS |  |  |  |  | Technická specifikace položky odpovídá příslušné cenové soustavě
P | 53 | 741C05 |  | 2018_OTSKP | SPOJOVÁNÍ UZEMŇOVACÍCH VODIČŮ | KUS | 40 |  |  |  | 0
PP
VV |  |  |  |  | Dle příloh projektové dokumentace č. 1, 5, 6, 7, 8, 9, 10, 11
TS |  |  |  |  | Technická specifikace položky odpovídá příslušné cenové soustavě
W | Součet | za Díl M5 |  |  | Vnitřní uzemnění | [5 empty] | 0
D | Díl: | M6 |  |  | Povrchové úpravy
P | 54 | 748211 |  | 2018_OTSKP | POVRCHOVÁ ÚPRAVA NÁTĚREM | M2 | 10 |  |  |  | 0
PP
VV |  |  |  |  | Dle příloh projektové dokumentace č. 1, 5, 6, 7, 8, 9
TS |  |  |  |  | Technická specifikace položky odpovídá příslušné cenové soustavě
P | 55 | 748243 |  | 2018_OTSKP | PÍSMENA A ČÍSLICE VÝŠKY PŘES 100 DO 150 MM | KUS | 60 |  |  |  | 0
PP
VV |  |  |  |  | Dle příloh projektové dokumentace č. 1, 5, 6, 7, 8, 9
TS |  |  |  |  | Technická specifikace položky odpovídá příslušné cenové soustavě
W | Součet | za Díl M6 |  |  | Povrchové úpravy | [5 empty] | 0
D | Díl: | M7 |  |  | Zemní práce
P | 56 | R701AAAPS32131 |  | R položka | Vytyčení trasy venkovního silového vedení nn a vn v přehledném terénu (též v obci) | km | 0.135 |  |  |  | 0
PP
VV |  |  |  |  | Dle příloh projektové dokumentace č. 1, 12,13,18 - 45 + 60 + 30 = 135 m
TS |  |  |  |  | Položka obsahuje: Pochůzka projektovanou trasou venkovního vedení, vytyčení trasy venkovního vedení včetně označení a očíslování podpěrných bodů kolíky nebo psanou značkou. Dále obsahuje cenu za pom. mechanismy včetně všech ostatních vedlejších nákladů.
P | 57 | R701CBCPS32132 |  | R položka | Hloubení a zához kabelové rýhy 700/1300mm zemina do tř. 1 | m | 135 |  |  |  | 0
PP
VV |  |  |  |  | Dle příloh projektové dokumentace č. 1, 12,13, 18 - 45 + 60 + 30 = 135 m
TS |  |  |  |  | Položka obsahuje: Hloubení kabelové rýhy ručně nebo strojně včetně montáže a demontáže příložného pažení bez ohledu na druh použitého mechanizačního prostředku, u strojních výkopů včetně přípravných, pomocných a vytyčovacích prací v průměrných podmínkách a se započítáním podílu prací v jiných než běžných podmínek. S jedním výhozem až do vzdálenosti 3m za okraj rýhy nebo s případným naložením do dopravního vozíku přistaveného k okraji rýhy. Dále ruční zához zapažené kabelové rýhy s případným rozpojováním výkopku a s jedním přehozem až do vzdálenosti 3m nebo se shozením z vozidel. Bez pěchování zeminy. Dále obsahuje cenu za pom. mechanismy včetně všech ostatních vedlejších nákladů.
P | 58 | R701CGBRS32133 |  | R položka | Kabelový žlab betonový TK2 (23x18,5cm / 13x13cm) | m | 96 |  |  |  | 0
PP
VV |  |  |  |  | Dle příloh projektové dokumentace č. 1, 12,13, 18 Kabelový žlab TK 2 pro provizorní kabely: 16 + 8 = 24 m Kabelový žlab TK 2 pro kabely od T101: (2 x 17) + (2 x 8) = 50 m Kabelový žlab TK 2 pro kabely od T102: (2 x 8,5) = 17 m Celkem: 24 + 50 + 17 = 91 + 5% ≈ 96 m
TS |  |  |  |  | Položka obsahuje: Úplné zřízení a osazení bet.kanálu z bet.žlabů, s položením a zakrytím žlabu těsně vedle sebe. Urovnání dna rýhy bez provedení zemních prací. Dále obsahuje cenu za pom. mechanismy včetně všech ostatních vedlejších nákladů.
P | 59 | R701CGRPS32134 |  | R položka | Korungovaná dvouplášťová chránička pro mechanickou ochranu vedení, fí 175 - 200mm | m | 145 |  |  |  | 0
PP
VV |  |  |  |  | Dle příloh projektové dokumentace č. 1, 12,13, 18 Korugovaná trubka 200/160 pro provizorní kabely: 18 + 3 + 2 = 23 m Korugovaná trubka 200/160 pro kabely od T101:(2 x 8)+(2 x 8) + (2 x 12) + (2 x 4) + (2 x 2,5)+10 = 69 m Korugovaná trubka 200/160 pro kabely od T102: (2 x 13) (2 x 2,5) + (2 x 3) + (2x 4) = 45 m Celkem: 23 + 69 + 45 = 137 + 5% ≈ 145 m
TS |  |  |  |  | Položka obsahuje: Dodávku a montáž chráničky volně / do kabelové kynety. Dále obsahuje cenu za pom. mechanismy včetně všech ostatních vedlejších nákladů.
P | 60 | R701CFDPS32135 |  | R položka | Obetonování chrániček do fí 200mm v rýze do š.100cm, tl.vrstvy 12cm | m | 145 |  |  |  | 0
PP
VV |  |  |  |  | Dle příloh projektové dokumentace č. 1, 12,13 Korugovaná trubka 200/160 pro provizorní kabely: 18 + 3 + 2 = 23 m Korugovaná trubka 200/160 pro kabely od T101:(2 x 8)+(2x8) + (2x 12)+ (2x 4) + (2 x 2,5) = 69 m Korugovaná trubka 200/160 pro kabely od T102: (2 x 13) (2 x 2,5) + (2 x 3) + (2x 4) = 45 m Celkem: 23 + 69 + 45 = 4137 + 5% ≈ 145 m
TS |  |  |  |  | Položka obsahuje: Dodání betonu do rýhy, pokrytí chrániček souvislou vrstvou urovnaného betonu do tloušťky 12cm nad horní okraj chráničky.Dále obsahuje cenu za pom. mechanismy včetně všech ostatních vedlejších nákladů.
P | 61 | R701CGBPS32136 |  | R položka | Kabelový žlab betonový TK2 (23x18,5cm / 13x13cm) | m | 20 |  |  |  | 0
PP |  |  |  |  | Kabelový žlab TK2 v provozní budově (pro 3 kabely 22 kV 1 x TK2) 2 x TK 2 nad sebou
VV |  |  |  |  | Dle příloh projektové dokumentace č. 1, 12,13 Kabelové žlaby TK 2 v provozní budově: pro kabely od T101: 2 x 1,5 = 3 m pro kabely od T102: 2 x 8,5 = 17 m Celkem: 3 + 17 = 20 m
TS |  |  |  |  | Položka obsahuje: Úplné zřízení a osazení bet.kanálu z bet.žlabů, s položením a zakrytím žlabu těsně vedle sebe. Dále obsahuje cenu za pom. mechanismy včetně všech ostatních vedlejších nákladů.
P | 62 | R701EABPS32137 |  | R položka | Podkladová vrstva ze štěrkopísku | m2 | 270 |  |  |  | 0
PP
VV |  |  |  |  | Dle příloh projektové dokumentace č. 1, 12,13 - 135 x 2 = 270 m2
TS |  |  |  |  | Položka obsahuje: Zřízení podkladové vrstvy ze štěrkopísku včetně rozvozu všech hmot a jejich rozprostření. Dále obsahuje cenu za pom. mechanismy včetně všech ostatních vedlejších nákladů.
W | Součet | za Díl M7 |  |  | Zemní práce | [5 empty] | 0
D | Díl: | M8 |  |  | Demontáže
P | 63 | 745Z11 |  | 2018_OTSKP | DEMONTÁŽ - VYPNUTÍ ZAŘÍZENÍ A ZAJIŠTĚNÍ STAVENIŠTĚ, ROZSAH TS NEBO PODOBNÉHO OBJEKTU | KUS | 2 |  |  |  | 0
PP
VV |  |  |  |  | Dle příloh projektové dokumentace č. 1 a dle výkresů č. 8, 9 PS 320
TS |  |  |  |  | Technická specifikace položky odpovídá příslušné cenové soustavě
P | 64 | 746Z15 |  | 2018_OTSKP | DEMONTÁŽ ZAŘÍZENÍ VVN/VN - TRANSFORMÁTORU VVN/VN DO 110 KV DO 50 T | KUS |  |  |  |  | 0
PP
VV |  |  |  |  | Dle příloh projektové dokumentace č. 1 a dle výkresů č. 8, 9 PS 320
TS |  |  |  |  | Technická specifikace položky odpovídá příslušné cenové soustavě
P | 65 | 746Z22 |  | 2018_OTSKP | DEMONTÁŽ IZOLÁTORŮ A SPOJOVACÍHO VEDENÍ VVN/VN - LANOVÝCH PŘEVĚSŮ (PŘÍPOJNIC) VČETNĚ IZOLÁTOROVÝCH ZÁVĚSŮ DO 27 M Z LANA ALFE DO 680/83 MM2 | M | 102 |  |  |  | 0
PP
VV |  |  |  |  | Dle příloh projektové dokumentace č. 1 a dle výkresů č. 8, 9 PS 320 Lanové převěsy na stanoviště transformátorů 2x3x13 m = 78 m. Lanové klesačky z převěsů na průchodky transformátorů 2x3x4 m = 24 m. Celkem 78 + 24 m = 102 m
TS |  |  |  |  | Technická specifikace položky odpovídá příslušné cenové soustavě
P | 66 | 742Z23 |  | 2018_OTSKP | DEMONTÁŽ KABELOVÉHO VEDENÍ NN | M | 400 |  |  |  | 0
PP
VV |  |  |  |  | Dle příloh projektové dokumentace č. 1 a dle výkresů č. 8, 9 PS 320 Kabelová vedení mezi ovládací skříní a svorkovnicovou a regulační skříní na transformátorech 2 x 4 x 50 m. Celkem 16 x 50 m = 400 m
TS |  |  |  |  | Technická specifikace položky odpovídá příslušné cenové soustavě
P | 67 | 742Z24 |  | 2018_OTSKP | DEMONTÁŽ KABELOVÉHO VEDENÍ VN | M | 250 |  |  |  | 0
PP
VV |  |  |  |  | Dle příloh projektové dokumentace č. 1 a dle výkresů č. 8, 9 PS 320 2 x 125 m trojžilvý kabelová vedení mezi transformátorem a rozvodnou 22 kV: 2 x 125 m. Celkem 2 x 125 m = 250 m
TS |  |  |  |  | Technická specifikace položky odpovídá příslušné cenové soustavě
P | 68 | 742Z25 |  | 2018_OTSKP | DEMONTÁŽ PŘÍPOJNIC SPOJOVACÍHO VEDENÍ VČETNĚ PODPĚRNÝCH IZOLÁTORŮ/DRŽÁKŮ | M | 60 |  |  |  | 0
PP
VV |  |  |  |  | Dle příloh projektové dokumentace č. 1 a dle výkresů č. 8, 9 PS 320" Pasové vedení 22 kV na ocelové konstrukci u stanovišť tarnsformátorů: 2 x 3 x 4 m = 24 m. Pasové vedení 22 kV na ocelové konstrukci u rozvodny 22 kV: 2 x 3 x 4 = 24 m. Pasové vedení pro uzemnění středu primárního vinutí 2 x 6 = 12 m. Celkem: 24 + 24 + 12 = 60 m
TS |  |  |  |  | Technická specifikace položky odpovídá příslušné cenové soustavě
P | 69 | 746Z31 |  | 2018_OTSKP | DEMONTÁŽ VVN/VN OVLÁDACÍ A SIGNALIZAČNÍ SKŘÍNĚ | KUS | 6 |  |  |  | 0
PP |  |  |  |  | 2 x ovládcí skříně transformátorů
VV |  |  |  |  | Dle příloh projektové dokumentace č. 1 a dle výkresů č. 8, 9 PS 320
TS |  |  |  |  | Technická specifikace položky odpovídá příslušné cenové soustavě
P | 70 | 746Z33 |  | 2018_OTSKP | DEMONTÁŽ VVN/VN OCELOVÉ KONSTRUKCE | KUS | 4 |  |  |  | 0
PP
VV |  |  |  |  | Dle příloh projektové dokumentace č. 1 a dle výkresů č. 8, 9 PS 320
TS |  |  |  |  | Technická specifikace položky odpovídá příslušné cenové soustavě
P | 71 | 746Z34 |  | 2018_OTSKP | DEMONTÁŽE BETONOVÝCH ZÁKLADŮ | M3 | 6 |  |  |  | 0
PP
VV |  |  |  |  | Dle příloh projektové dokumentace č. 1 a dle výkresů č. 8, 9 PS 320 2 x ocelová konstrukce na stanovištích transformátorů + 2 x ocelová konstrukce u rozvodny 22 kV. Celkem 2 + 2 = 4 ks
TS |  |  |  |  | Technická specifikace položky odpovídá příslušné cenové soustavě
P | 72 | 746Z32 |  | 2018_OTSKP | DEMONTÁŽ OSTATNÍCH TECHNOLOGICKÝCH ZAŘÍZENÍ NA STANOVIŠTÍCH TRANSFORMÁTORŮ | KUS | 4 |  |  |  | 0
PP
VV |  |  |  |  | Dle příloh projektové dokumentace č. 1 a dle výkresů č. 8, 9 PS 320 2 x ocelová konstrukce na stanovištích transformátorů + 2 x ocelová konstrukce u rozvodny 22 kV. Celkem 2 + 2 = 4 ks
TS |  |  |  |  | Technická specifikace položky odpovídá příslušné cenové soustavě
W | Součet | za Díl M8 |  |  | Demontáže | [5 empty] | 0
D | Díl: | M9 |  |  | Demontáže - odvoz na likvidaci odpadů
P | 73 | R746Z92PS32138 |  | R položka | DEMONTÁŽ - ODVOZ (NA LIKVIDACI ODPADŮ NEBO JINÉ URČENÉ MÍSTO) VÝKONOVÉHO TRANSFORMÁTORU | TKM | 2240 |  |  |  | 0
PP
VV |  |  |  |  | Dle příloh projektové dokumentace č. 1 a dle výkresů č. 8, 9 PS 320 2 x výkonový transformátor 40 000 kg, 28 x 2 (tam a zpět) = 56 km Celkem: 2 x 40 000 = 80 000 kg = 80 t x 56 km = 2 240 tkm
TS |  |  |  |  | Technická specifikace položky odpovídá příslušné cenové soustavě položky 746Z92
P | 74 | R746Z92PS32139 |  | R položka | DEMONTÁŽ - ODVOZ (NA LIKVIDACI ODPADŮ NEBO JINÉ URČENÉ MÍSTO) LANOVÝCH VODIČŮ | TKM | 1.53 |  |  |  | 0
PP
VV |  |  |  |  | Dle příloh projektové dokumentace č. 1 a dle výkresů č. 8, 9 PS 320 Lanové převěsy na stanoviště transformátorů 2x3x13 m = 78 m. Lanové klesačky z převěsů na průchodky transformátorů 2x3x4 m = 24 m. Celkem 78+24 m = 102 m x 2,5 kg/m = 255 kg = 0,255 t, 3 x 2 km (tam a zpět) = 6 km. Celkem 0,255 x 6 = 1,53 tkm
TS |  |  |  |  | Technická specifikace položky odpovídá příslušné cenové soustavě položky 746Z92
| 75 | R746Z92PS32140 |  | R položka | DEMONTÁŽ - ODVOZ (NA LIKVIDACI ODPADŮ NEBO JINÉ URČENÉ MÍSTO) PASŮ AL VEDENÍ | TKM | 0.54 |  |  |  | 0
Dle příloh projektové dokumentace č. 1 a dle výkresů č. 8, 9 PS 320 Pasové vedení 22 kV na ocelové konstrukci u stanovišť transformátorů: 2 x 3 x 4 m = 24 m, pasové vedení 22 kV na ocelové konstrukci u rozvodny 22 kV: 2 x 3 x 4 = 24 m, pasové vedení pro uzemnění středu primárního vinutí 2 x 6 = 12 m, Celkem 24 + 24 + 12 = 60 m x 1,5 kg/m = 90 kg, 3 x 2 km (tam a zpět) = 6 km, Celkem 90 kg = 0,09 t x 6 km = 0,54 tkm
Technická specifikace položky odpovídá příslušné cenové soustavě položky 746Z92
| 76 | R746Z92PS32141 |  | R položka | DEMONTÁŽ - ODVOZ (NA LIKVIDACI ODPADŮ NEBO JINÉ URČENÉ MÍSTO) KABELOVÝCH VEDENÍ NN | TKM | 0.48 |  |  |  | 0
Dle příloh projektové dokumentace č. 1 a dle výkresů č. 8, 9 PS 320 Kabelová vedení mezi ovládací skříní a svorkovnicovou a regulační skříní na transformátorech 2 x 2 x 50 m, Celkem 4 x 50 m = 400 m x 2 kg/m = 800 kg = 0,8 t, 3 x 2 km (tam a zpět) = 6 km. Celkem 0,8 x 6 = 0,48 tkm
Technická specifikace položky odpovídá příslušné cenové soustavě položky 746Z92
| 77 | R746Z92PS321742 |  | R položka | DEMONTÁŽ - ODVOZ (NA LIKVIDACI ODPADŮ NEBO JINÉ URČENÉ MÍSTO) PORCELÁNOVÝCH IZOLÁTORŮ | TKM | 13.44 |  |  |  | 0
Dle příloh projektové dokumentace č. 1 a dle výkresů č. 8, 9 PS 320 Podpěrný porcelánový izolátor 24 x 10 kg = 240 kg, 28 x 2 (tam a zpět) = 56 km. Celkem: 240 kg = 0,24 t x 56 km = 13,44 tkm
Technická specifikace položky odpovídá příslušné cenové soustavě položky 746Z92
| 78 | R746Z92PS32143 |  | R položka | DEMONTÁŽ - ODVOZ (NA LIKVIDACI ODPADŮ NEBO JINÉ URČENÉ MÍSTO) ELEKTROŠROTU | TKM | 30.8 |  |  |  | 0
Dle příloh projektové dokumentace č. 1 a dle výkresů č. 8, 9 PS 320 Elektrošrot - ovládací skříně: 2 x 250 kg = 500 kg, Ostatní : 200 kg, 22 x 2 km (tam a zpět) = 44 km Celkem: 500 kg + 200 kg = 700 kg = 0,7 t x 44 km = 30,8 tkm
Technická specifikace položky odpovídá příslušné cenové soustavě
| 79 | R746Z92PS32144 |  | R položka | DEMONTÁŽ - ODVOZ (NA LIKVIDACI ODPADŮ NEBO JINÉ URČENÉ MÍSTO) OCELOVÝCH KONSTRUKCÍ | TKM | 12 |  |  |  | 0
Dle příloh projektové dokumentace č. 1 a dle výkresů č. 8, 9 PS 320 Ocelové konstrukce 4 x 500 kg = 2000 kg, 3 x 2 km (tam a zpět) = 6 km. Celkem 2 000 kg = 2 t x 6 km = 12 tkm
Technická specifikace položky odpovídá příslušné cenové soustavě položky 746Z92
| 80 | R746Z92PS32145 |  | R položka | DEMONTÁŽ - ODVOZ (NA LIKVIDACI ODPADŮ NEBO JINÉ URČENÉ MÍSTO) BETONOVÝCH ZÁKLADŮ | TKM | 504 |  |  |  | 0
Dle příloh projektové dokumentace č. 1 a dle výkresů č. 8, 9 PS 320 Betonové základy: 6 m3 x 1,5 t = 9 t, 28 x 2 (tam a zpět) = 56 km, Celkem: 9 t x 56 km = 504 tkm
Technická specifikace položky odpovídá příslušné cenové soustavě
| 81 | R746Z92PS32146 |  | R položka | DEMONTÁŽ - ODVOZ (NA LIKVIDACI ODPADŮ NEBO JINÉ URČENÉ MÍSTO) OSTATNÍCH TECHNOLOGICKÝCH ZAŘÍZENÍ NA STANOVIŠTÍCH TRANSFORMÁTORŮ | TKM | 56 |  |  |  | 0
Zbytky izolačních materiálů 1 t, 28 x 2 (tam a zpět) = 56 km, Celkem: 1 t x 56 km = 56 tkm
Dle příloh projektové dokumentace č. 1 a dle výkresů č. 8, 9 PS 320
Technická specifikace položky odpovídá příslušné cenové soustavě položky 746Z92
P | 82 | R132738PS32147 |  | R položka | HLOUBENÍ RÝH ŠÍŘ DO 2M PAŽ I NEPAŽ TŘ. I, ODVOZ DO 20KM | M3 | 91.875 |  |  |  | 0
PP
VV |  |  |  |  | Dle příloh projektové dokumentace č. 1 12, 13, 14, 18 Odvoz zeminy z výkopů pro provizorní kabely 22 kV: [(0,7+ 0,3) x 1,25 x 45]/3 = 18,75 m3 Odvoz zeminy z výkopů pro nové kabely 22 kV od T101: [(1,55+ 0,4) x 1,25 x 60]/3 = 48,75 m3 Odvoz zeminy z výkopů pro nové kabely 22 kV od T102: [(1,55+ 0,4) x 1,25 x 30]/3 = 24,375 m3 Celkem: 18,75 + 48,75 + 24,375 = 91,875 m3
TS |  |  |  |  | Technická specifikace položky odpovídá příslušné cenové soustavě položky 132738
| 83 | R132739PS32148 |  | R položka | PŘÍPLATEK ZA DALŠÍ 1KM DOPRAVY ZEMINY | M3 | 91.875 |  |  |  | 0
Dle příloh projektové dokumentace č. 1 , 12, 13, 18 Odvoz zeminy z výkopů pro provizorní kabely 22 kV: [(0,7+ 0,3) x 1,25 x 45]/3 = 18,75 m3 Odvoz zeminy z výkopů pro nové kabely 22 kV od T101: [(1,55+ 0,4) x 1,25 x 60]/3 = 48,75 m3 Odvoz zeminy z výkopů pro nové kabely 22 kV od T102: [(1,55+ 0,4) x 1,25 x 30]/3 = 24,375 m3 Celkem: 18,75 + 48,75 + 24,375 = 91,875 m3
Technická specifikace položky odpovídá příslušné cenové soustavě položky 132739
W | Součet | za Díl M9 |  |  | Demontáže - odvoz na likvidaci odpadů | [5 empty] | 0
D | Díl: | 015 |  |  | Demontáže - poplatky za likvidaci odpadů
P | 84 | R015130PS32149 |  | R položka | POPLATKY ZA LIKVIDACI ODPADŮ NEKONTAMINOVANÝCH - 17 01 01 BETON Z DEMOLIC OBJEKTŮ, ZÁKLADŮ TV | T | 9 |  |  |  | 0
PP
VV |  |  |  |  | Dle příloh projektové dokumentace č. 1 a dle výkresů č. 8, 9 PS 320 Betonové základy: 6 m3 x 1,5 t = 9 t
TS |  |  |  |  | Technická specifikace položky odpovídá příslušné cenové soustavě položky 015130
P | 85 | R015270PS32150 |  | R položka | POPLATKY ZA LIKVIDACI ODPADŮ NEKONTAMINOVANÝCH - 17 01 03 IZOLÁTORY PORCELÁNOVÉ | T | 0.24 |  |  |  | 0
PP
VV |  |  |  |  | Dle příloh projektové dokumentace č. 1 a dle výkresů č. 8, 9 PS 320 Podpěrný porcelánový izolátor 24 x 10 kg = 240 kg, Celkem: 240 kg = 0,24 t
TS |  |  |  |  | Technická specifikace položky odpovídá příslušné cenové soustavě položky 015270
P | 86 | R015310PS32151 |  | R položka | POPLATKY ZA LIKVIDACI ODPADŮ NEKONTAMINOVANÝCH - 16 02 14 ELEKTROŠROT (VYŘAZENÁ EL. ZAŘÍZENÍ A PŘÍSTR. - AL, CU A VZ. KOVY) | T | 0.7 |  |  |  | 0
PP
VV |  |  |  |  | Dle příloh projektové dokumentace č. 1 a dle výkresů č. 8, 9 PS 320 Elektrošrot - ovládací skříně 2 x 250 kg = 500 kg, Ostatní 200 kg Celkem: 500 kg + 200 kg = 700 kg = 0,7 t
TS |  |  |  |  | Technická specifikace položky odpovídá příslušné cenové soustavě položky 015310
P | 87 | R015420PS32152 |  | R položka | POPLATKY ZA LIKVIDACI ODPADŮ NEKONTAMINOVANÝCH - 17 06 04 ZBYTKY IZOLAČNÍCH MATERIÁLŮ | T | 1 |  |  |  | 0
PP
VV |  |  |  |  | Dle příloh projektové dokumentace č. 1 a dle výkresů č. 8, 9 PS 320 Zbytky izolačních materiálů 1 t
TS |  |  |  |  | Technická specifikace položky odpovídá příslušné cenové soustavě položky 015420
P | 88 | R015620PS32153 |  | R položka | POPLATKY ZA LIKVIDACI ODPADŮ NEBEZPEČNÝCH - 17 04 10* KABELY S IZOLACÍ PAPÍR - OLEJ | T | 1 |  |  |  | 0
PP
VV |  |  |  |  | Dle příloh projektové dokumentace č. 1 a dle výkresů č. 8, 9 PS 320 Trojžilové kabelová vedení mezi transformátorem a rozvodnou 22 kV 2 x 125 m" Celkem 2 x 125 m = 250 m x 4 kg/m = 1 000 kg = 1 t
TS |  |  |  |  | Technická specifikace položky odpovídá příslušné cenové soustavě položky 015620
P | 89 | R015690OS32154 |  | R položka | POPLATKY ZA LIKVIDACI ODPADŮ NEBEZPEČNÝCH - 16 02 13* VÝKONOVÉ TRANSFORMÁTORY A TLUMIVKY S OLEJOVOU NÁPLNÍ | T | 80 |  |  |  | 0
PP
VV |  |  |  |  | Dle příloh projektové dokumentace č. 1 a dle výkresů č. 8, 9 PS 320 2 x výkonový transformátor 40 000 kg Celkem: 2 x 40 000 = 80 000 kg = 80 t
TS |  |  |  |  | Technická specifikace položky odpovídá příslušné cenové soustavě položky 015690
P | 90 | R015111PS32155 |  | R položka | POPLATKY ZA LIKVIDACI ODPADŮ NEKONTAMINOVANÝCH - 17 05 04 VYTĚŽENÉ ZEMINY A HORNINY - I. TŘÍDA TĚŽITELNOSTI | T | 165.375 |  |  |  | 0
PP
VV |  |  |  |  | Dle příloh projektové dokumentace č. 1 a dle výkresů č. 8, 9 PS 320 Uložení zeminy z výkopů pro provizorní kabely 22 kV: [(0,7+ 0,3) x 1,25 x 45]/3 = 18,75 m3 Uložení zeminy z výkopů pro nové kabely 22 kV od T101: [(1,55+ 0,4) x 1,25 x 60]/3 = 48,75 m3 Uložení zeminy z výkopů pro nové kabely 22 kV od T102: [(1,55+ 0,4) x 1,25 x 30]/3 = 24,375 m3 Celkem 18,75 + 48,75 + 24,375 = 91,875 m3 x 1,8 t/m3 = 165,375 t
TS |  |  |  |  | Technická specifikace položky odpovídá příslušné cenové soustavě položky 015111
W | Součet | za Díl 015 |  |  | Demontáže - poplatky za likvidaci odpadů | [5 empty] | 0
D | Díl: | M10 |  |  | Zkouška a revize
P | 91 | R747138PS32156 |  | 2018_OTSKP | UVEDENÍ DO PROVOZU TRANSFORMÁTORU OLEJOVÉHO VVN/VN | KUS | 2 |  |  |  | 0
PP
VV |  |  |  |  | Dle příloh projektové dokumentace č. 1, 2, 3, 4, 5, 6, 7, 8, 9
TS |  |  |  |  | Technická specifikace položky odpovídá příslušné cenové soustavě položky 747138
P | 92 | 747213 |  | 2018_OTSKP | CELKOVÁ PROHLÍDKA, ZKOUŠENÍ, MĚŘENÍ A VYHOTOVENÍ VÝCHOZÍ REVIZNÍ ZPRÁVY, PRO OBJEM IN PŘES 500 DO 1000 TIS. KČ | KUS | 1 |  |  |  | 0
PP
VV |  |  |  |  | Dle příloh projektové dokumentace č. 1, 2, 3, 4, 5, 6, 7, 8, 9
TS |  |  |  |  | Technická specifikace položky odpovídá příslušné cenové soustavě
P | 93 | 747214 |  | 2018_OTSKP | CELKOVÁ PROHLÍDKA, ZKOUŠENÍ, MĚŘENÍ A VYHOTOVENÍ VÝCHOZÍ REVIZNÍ ZPRÁVY, PRO OBJEM IN - PŘÍPLATEK ZA KAŽDÝCH DALŠÍCH I ZAPOČATÝCH 500 TIS. KČ | KUS | 39 |  |  |  | 0
PP
VV |  |  |  |  | Dle příloh projektové dokumentace č. 1, 2, 3, 4, 5, 6, 7, 8, 9
TS |  |  |  |  | Technická specifikace položky odpovídá příslušné cenové soustavě
P | 94 | 747301 |  | 2018_OTSKP | PROVEDENÍ PROHLÍDKY A ZKOUŠKY PRÁVNICKOU OSOBOU, VYDÁNÍ PRŮKAZU ZPŮSOBILOSTI | KUS | 2 |  |  |  | 0
PP
VV |  |  |  |  | Dle příloh projektové dokumentace č. 1, 2, 3, 4, 5, 6, 7, 8, 9
TS |  |  |  |  | Technická specifikace položky odpovídá příslušné cenové soustavě
P | 95 | 747611 |  | 2018_OTSKP | MĚŘENÍ EMC A EMI DLE ČSN EN 50 121 V ROZSAHU PS/SO | KUS | 1 |  |  |  | 0
PP
VV |  |  |  |  | Dle příloh projektové dokumentace č. 1, 2, 3, 4, 5, 6, 7, 8, 9
TS |  |  |  |  | Technická specifikace položky odpovídá příslušné cenové soustavě
P | 96 | 747612 |  | 2018_OTSKP | MĚŘENÍ KROKOVÉHO A DOTYKOVÉHO NAPĚTÍ V AREÁLU ELEKTRIZOVANÉ STANICE | KUS | 1 |  |  |  | 0
PP
VV |  |  |  |  | Dle příloh projektové dokumentace č. 1, 2, 3, 4, 5, 6, 7, 8, 9
TS |  |  |  |  | Technická specifikace položky odpovídá příslušné cenové soustavě
P | 97 | 747618 |  | 2018_OTSKP | MĚŘENÍ VNĚJŠÍ HLUČNOSTI TECHNOLOGICKÉHO ZAŘÍZENÍ V ROZSAHU PS | KUS | 1 |  |  |  | 0
PP
VV |  |  |  |  | Dle příloh projektové dokumentace č. 1, 2, 3, 4, 5, 6, 7, 8, 9
TS |  |  |  |  | Technická specifikace položky odpovídá příslušné cenové soustavě
P | 98 | R746697PS32157 |  | R položka | VYHOTOVENÍ ZPRÁVY O POSOUZENÍ BEZPEČNOSTI (RIZIK) VČETNĚ ANALÝZY A HODNOCENÍ RIZIK V SOULADU S NAŘÍZENÍM EVROPSKÉ KOMISE (ES) Č.352/2009 V ROZSAHU TOHOTO SO/PS | KUS | 1 |  |  |  | 0
PP
VV |  |  |  |  | Dle příloh projektové dokumentace č. 1, 2, 3, 4, 5, 6, 7, 8, 9
TS |  |  |  |  | 1. Položka obsahuje: – cenu za vyhotovení dokladu způsobilou osobou o posouzení rizik ( vč. analýzy a hodnocení rizik ) v rozsahu tohoto SO/PS v souladu s nařízením evropské komise ( ES ) č.352/2009 ze dne 24.4.2009 2. Položka neobsahuje: X 3. Způsob měření: Udává se počet kusů kompletní práce.
P | 99 | 747701 |  | 2018_OTSKP | DOKONČOVACÍ MONTÁŽNÍ PRÁCE NA ELEKTRICKÉM ZAŘÍZENÍ | HOD | 80 |  |  |  | 0
PP
VV |  |  |  |  | Dle příloh projektové dokumentace č. 1, 2, 3, 4, 5, 6, 7, 8, 9
TS |  |  |  |  | Technická specifikace položky odpovídá příslušné cenové soustavě
P | 100 | 747703 |  | 2018_OTSKP | ZKUŠEBNÍ PROVOZ | HOD |  |  |  |  | 0
PP
VV |  |  |  |  | Dle příloh projektové dokumentace č. 1, 2, 3, 4, 5, 6, 7, 8, 9
TS |  |  |  |  | Technická specifikace položky odpovídá příslušné cenové soustavě
P | 101 | 747704 |  | 2018_OTSKP | ZAŠKOLENÍ OBSLUHY | HOD |  |  |  |  | 0
PP
VV |  |  |  |  | Dle příloh projektové dokumentace č. 1, 2, 3, 4, 5, 6, 7, 8, 9
TS |  |  |  |  | Technická specifikace položky odpovídá příslušné cenové soustavě
W | Součet | za Díl M10 |  |  | Zkouška a revize | [5 empty] | 0
D | Díl: | M11 |  |  | Doplňky
P | 102 | R746697PS32158 |  | R položka | ZHOTOVENÍ VÝROBNÍ DOKUMENTACE ZHOTOVITELEM | KUS | 1 |  |  |  | 0
PP |  |  |  |  | 1,5 % z In ≈ 20 M = 300 000 Kč
VV |  |  |  |  | Dle příloh projektové dokumentace č. 1, 2, 3, 4, 5, 6, 7, 8, 9
TS |  |  |  |  | Technická specifikace položky odpovídá příslušné cenové soustavě položky 746697
P | 103 | [9 empty] | 0
PP
VV
TS |  |  |  |  | Technická specifikace položky odpovídá příslušné cenové soustavě
P | 104 | [9 empty] | 0
PP
VV
TS |  |  |  |  | Technická specifikace položky odpovídá příslušné cenové soustavě
P | 105 | [9 empty] | 0
PP
VV
TS |  |  |  |  | Technická specifikace položky odpovídá příslušné cenové soustavě
P | 106 | [9 empty] | 0
PP
VV
TS |  |  |  |  | Technická specifikace položky odpovídá příslušné cenové soustavě
W | Součet | za Díl M11 |  |  | Doplňky | [5 empty] | 0
Vložit
položku
Součet za Díl
včetně přepočítání Dílu
Vložit
Díl
Note on I3: Vložení nové položky: pro přidání další položky umístěte kurzor do sloupce "B" pod poslední řádek předešlé položky, nebo pod začátek následného dílu a spusťte "Vložení položky". Chcete-li přidat další položku k uzavřenému Dílu, umístěte kurzor do sloupce "B", a to buď na číslo položky, před kterou chcete položku přidat, nebo na řádek se součtem dílu a spusťte "Vložení položky". Po přidání položky do již uzavřeného Dílu musí být Díl znovu přepočítán
Note on J3: Vložení nového Dílu: nový Díl bude vytvořen až po uzavření předešlého Dílu součtem. Díly nesmí mít shodné číslování ani názvy. Pro vložení nového Dílu umístěte kurzor do sloupce "B" pod poslední řádek položky "Součet za díl" a spusťte "Vloži Díl" nebo požijte klávesovou zkratku "ctrl a".
Note on K3: Uzavření a součet Dílu: položky rozpočtu musí být zařazené do samostatně očíslovaných Dílů. Každý rozpočet musí mít minimálně jeden Díl, který je ukončen řádkem "Součet za Díl" Před vytvoření nového Dílu musí být předchozí Díl vždy uzavřen součtem za Díl. Pro součet za Díl umístěte kurzor do sloupce "B" pod poslední řádek poslední položky v Dílu a spusťte "Součet za Díl". Chcete-li přepočítat Díl po dodatečném přidání položky do již uzavřeného Dílu, umístěte kurzor do sloupce "B" se součtem za daný Díl a spusťte "Součet za Díl". Po přidání položky do již uzavřeného Dílu musí být Díl vždy znovu přepočítán. Nový Díl bude vytvořen až po uzavření předešlého Dílu součtem. Díly nesmí mít shodné číslování ani názvy.
Note on E4: Vybrat kategorii dle seznamu E.1.1.1 Železniční svršek E.1.1.2 Železniční spodek E.1.2 Nástupiště E.1.3 Železniční přejezdy E.1.4 Mosty, propustky, zdi E.1.5 Ostatní inženýrské objekty E.1.6 Potrubní vedení E.1.7 Železniční tunely E.1.8 Pozemní komunikace E.1.9 Kabelovody, kolektory E.1.10 Protihlukové objekty E.2 Pozemní stavební objekty E.3.1 Trakční vedení E.3.2 Napájecí stanice (měnírna, trakční transformovna) – stavební část E.3.3 Spínací stanice – stavební část E.3.4 Ohřev výměn (elektrický - EOV, plynový - POV) E.3.5 Elektrické předtápěcí zařízení (EPZ) E.3.6 Rozvodny vn, nn, osvětlení a dálkové ovládání odpojovačů E.3.7 Ukolejnění kovových konstrukcí E.3.8 Vnější uzemnění E.3.9 Ostatní kabelizace D.1 Železniční zabezpečovací zařízení D.2 Železniční sdělovací zařízení D.3 Silnoproudá technologie včetně DŘT D.4 Ostatní technologická zařízení
Note on I4: Klasifikace pro zatřídění stavebních a inženýrských objektů (viz Portál veřejných zakázek MMR): Struktura klasifikace: 1. až 3. místo obor 4. místo skupina 5. místo podskupina 6. místo konstrukčně materiálová charakteristika 7. místo druh stavební akce
Note on K4: 1. až 3. místo obor: obory stavebních objektů: 801 Budovy občanské výstavby 802 Haly občanské výstavby 803 Budovy pro bydlení 811 Haly pro výrobu a služby 812 Budovy pro výrobu a služby 813 Věže, stožáry a komíny 814 Nádrže a jímky čistíren vod a ostatní pozemní nádrže, jímky zásobníky a jámy 815 Objekty pozemní zvláštní 817 Objekty jaderných zařízení 821 Mosty 822 Komunikace pozemní a letiště 823 Plochy a úpravy území 824 Dráhy kolejové 825 Objekty podzemní (mimo důlní) 826 Objekty podzemní důlní 827 Vedení trubní dálková a přípojná 828 Vedení elektrická a dráhy visuté 831 Hydromeliorace 832 Hráze a objekty na tocích 833 Nádrže na tocích, úpravy toků a kanály obory stavebních prací výrobní povahy: 838 Práce stavební při budování technologických zařizení 839 Práce výrobní povahy ve stavebnictví
Note on L4: povinné: 4. místo skupina volitelné v případě, že lze zařadit: 5. místo podskupina 6. místo konstrukčně materiálová charakteristika 7. místo druh stavební akce
Note on E5: Vybrat stádium dle seznamu: Nejčastěji se zpracovává rozpočet ve Stádiu 3 jako rozpočet jednotlivých SO a PS v rozsahu oceněných soupisů prací dle požadavků vyhlášky č. 169/2016 Sb. V případě, že je podkladem pro výběr zhotovitele na realizaci díla dokumentace ve Stádiu 2 - DUR (tj. v případě staveb kdy projektovou dokumentaci ve stádiu 3 zpracovává zhotovitel stavby), jsou rozpočty jednotlivých SO a PS zpracované ve Formulářích SOPS stádia 3 jako podklad pro sestavení souhrnného rozpočtu a určení předpokládané hodnoty zakázky pro další stádia. V Řádku se uveden, že se jedná o Stádium 2.
Note on F6: Jiný vlastník SO/PS než SŽDC v přípdě jiného vlastníka SO/PS než SŽDC, tj. v případě, že je uvedeno "Ostatní" v položce "Majetek" bude doplněn vlastník daného SO/PS (např. ČD a.s., PRE as.s, Veolie atd).
Note on C10: Třídící kód položky dle použité cenové soustavy. V případě, že pro činnosti nejsou v použité cenové soustavě odpovídající položky, budou pro dané činnosti vytvořené nové samostatné položky (R-položky) s označením na první pozici R a číselným pořadím položky. (např. R123) detailně viz Směrnice SŽDC č. 20 kap. 3.4.4.
Note on D10: Číselné označení varianty položky v jednom Díle. Vyplní se v případě, že v jednom Díle je použitá položka se shodným třídícím kódem víc než jednou. Když je jeden druh činnosti se shpdným třídícím kódem zařazen v jednom Díle víckrát bude pro účely následného zprcování očíslován počet použití dané položky v Díle vzestupnou číselnou řadou (1, 2 ,3...).
Note on E10: Prioritně bude použita cenová soustava OTSKP. v případě, že není v dané cenové soustavě položka zohledňující danou činnost, je možné použít jinou volně dostupnou cenovou soustavu, ke které je zajištěný neomezený dálkový přístup, za podmínek dodržení požadavků vyhlášky č.169/2016 Sb. V případě individuální položky neuvedené v dané senové soustavě bude uvedeno R-položka. detailně viz Směrnice SŽDC č. 20 kap. 3.4.3 a 3.4.4
Note on H10: Množství v položce bude zaokrouhledno na 3 desetinná místa.
Note on K12: Jednotková cena bude zaokrouhledná na 2 desetinná místa.

## Kategorie monitoringu (hidden)
E.1.1.1 | Železniční svršek
E.1.1.2 | Železniční spodek
E.1.2 | Nástupiště
E.1.3 | Železniční přejezdy
E.1.4 | Mosty, propustky, zdi
E.1.5 | Ostatní inženýrské objekty
E.1.6 | Potrubní vedení
E.1.7 | Železniční tunely
E.1.8 | Pozemní komunikace
E.1.9 | Kabelovody, kolektory
E.1.10 | Protihlukové objekty
E.2 | Pozemní stavební objekty
E.3.1 | Trakční vedení
E.3.2 | Napájecí stanice (měnírna, trakční transformovna) – stavební část
E.3.3 | Spínací stanice – stavební část
E.3.4 | Ohřev výměn (elektrický - EOV, plynový - POV)
E.3.5 | Elektrické předtápěcí zařízení (EPZ)
E.3.6 | Rozvodny vn, nn, osvětlení a dálkové ovládání odpojovačů
E.3.7 | Ukolejnění kovových konstrukcí
E.3.8 | Vnější uzemnění
E.3.9 | Ostatní kabelizace
D.1 | Železniční zabezpečovací zařízení
D.2 | Železniční sdělovací zařízení
D.3 | Silnoproudá technologie včetně DŘT
D.4 | Ostatní technologická zařízení

## změny
POZOR: pokud položky, díly a součty za díl vkládáte předepsným způsoben (5 spouštění makra I3:L3) , sloupec A se vyplní automaticky.
výchozí pozice kurzoru (tj. aktivní buňka) musí být vždy ve sloupci B pod naposledy vyplněným údajem
pokud kopírujete z jiného souboru, nutno prověřit, zda kódy datových vět ve sloupci A odpovídají údajům na příslušném řádku
KAŽDÁ položka musí být na 4 řádcích s kódy P, PP, VV a TS
začátek nového dílu (nadpis dílu)- kód D, součet za díl- kód W (nebo S nebo bez kódu, v žádném případě žádný z výše uvedených kódů)
Vkládání funguje do řádku 1000, což je cca 230 položek, (záleží na počtu dílů), pokud potřebujete mít více položek, prosím zprávu (úprava makra), nebo ručně posunout již vyplňené a spočítané položky a díly
POZOR!!!: list "SOPS" lze přejmenovat, ale vždy musí být řazen jako PRVNÍ!!, přitom pozor na skryté listy
V případě výskytu podobjektů (v řeči aspe "rozpočtů") nutno použít jiný formulář, aspe zatím neumí načíst
záznam o změnách:
2018-11-01 | staženo ze szdc.cz, autor poslední změny Ing. Mariana Salavová, naposledy upraveno 27.6.2018 10:17
některé dřívější úpravy již zahrnuty (kódy datových vět), rozšířeno podmíněné formátování, i v hlavičce
součet je W (dříve nic nebo moje S)
zelené podbarvení řádku s dílem
odemčeno pro potřeby plnění z EC3 přes isup, kontroly sloupce A, filtrování
přidáno makro vložit- vložit jinak- hodnoty: ctrl+m
využitelné v případě propojení na jiný soubor nebo při výpočtu množství vzorcem
POZOR!- v tom případě v čistopise rozpočtu (či soupisu prací do soutěže) všechna propojení na externí soubory zrušit a vzorce v množství nahradit hodnotou a tu zaokrouhlit na 3 des. místa!!
lze i vkládat nové listy pro pomocné výpočty, ale v čistopis je odstraňte, předtím vazby z listu SOPS opět nahraďte hodnotami, postup výpočtu pak popište na řádku VV
přejmenován list "SO xx-xx-xx" na "SOPS"
upraveno formátování některých buněk na "Díl" a na skrytém listu "hide"- v souladu s datovým předpisem XC4
zejména : text- číslo (vč, počtu des. míst)- měna odstraněna
v hlavičce v K10:L10 upraven nadpis na "Cena v Kč"
Do bunky A1 zapsan text FORMULÁŘ SOPS
filtr nadefinován do ř. 4014
u dílu dodefinováno podmíněné formátování pro "Kód dílu"
2018-11-05 | makro Vložit díl opraveno z "polozka = """ na "polozka = "Kód dílu""
2018-11-14 | Upraveno makro pro součet dílu" za Díl + číslo dílu"
doplněno o součet hmotností
přidána kontrola cena za objekt na součet položek
přidány buňky pro zpracování ukazatele dle mj JKSO
2018-11-16 | Doplněno makro pro součet dílu , aby bylo pravda, co se deklaruje v tlačítku - "včetně přerpočítání dílu", tzn vytvoření vzorců ve sloupcích J a L
ve stejném makru se řeší přizpůsobení výšky řádků ve sloupci F celého dílu
2018-11-19 | Součet za díl celková hmotnost se přepíše v případě, že je nula, na ""
navrácen nápis "Technická specifikace položky odpovídá příslušné cenové soustavě" jako základní
2018-11-21 | Doplněno makro pro součet dílu- přepočítá se i pořadové číslo položky

## hide (hidden)
P |  |  | 0
PP
VV
TS |  | Technická specifikace položky odpovídá příslušné cenové soustavě
W | Součet za díl: | Název dílu
D | Díl: | Název dílu