## SOPS
FORMULÁŘ SOPS | SOPS/PR/2018/11/23 jz |  |  |  | SOUPIS PRACÍ / ROZPOČET | [5 empty] | PS 212 | m | 1 | 0 | Kontrolní součet položek
| Stavba: |  |  |  | Modernizace TNS Týniště nad Orlicí (Voklik) |  |  | CELKEM: |  | 0 |  | mj dle JKSO | počet mj | objektový ukazatel | 0
| SO/PS: |  | PS 212 |  | TNS TÝNIŠTĚ NAD ORLICÍ, MÍSTNÍ KABELIZACE | [9 empty] | 0 | rozdíl
| Kategorie monitoringu: |  |  | D.2 | Železniční sdělovací zařízení |  |  | Klasifikace SO/PS: | [6 empty] | pokud je rozdíl, svítí červeně= NĚKDE JE CHYBA!!
| Stupeň dokumentace: |  |  | Stádium 3 | Projektová dokumentace (DOS/DSP) |  |  | ISPROFOND: |  | 5523720005
| Majetek: |  |  | SŽDC s.o. |  |  |  | Označení (S-kód): |  | S621500614
| Zahájení realizace SO/PS: |  |  | 2019-05-01 | Zpracovatel: |  |  | Cenová úroveň: |  | 2018
| Ukončení realizace SO/PS. |  |  | 2020-12-15 | SUDOP PRAHA a.s. | Ing. Pavel Roháč |  | Datum zpracování: |  | 2019-01-25
| Modernizace TNS Týniště nad Orlicí (Voklik) | [8 empty] | ISPROFOND: | 5523720005
| Poř. číslo | Kód položky | Varianta | Cenová soustava | Název položky/dílu | MJ | Množství | Jednotková hmotnost | Celková hmotnost | Cena v Kč
[10 empty] | Jednotková | Celkem
D | Díl: | 1 |  |  | Zemní práce
P | 1 | 701011R |  | SUDOP R-208 | VYTÝČENÍ TRASY | KM | 0.45 |  |  |  | 0
PP
VV |  |  |  |  | viz textová a výkresová část projektové dokumentace
TS |  |  |  |  | 1. Položka obsahuje: – vytyčení nové trasy vedení na stěně či v terénu 2. Položka neobsahuje: X 3. Způsob měření: Udává se v km vybourané rýhy
P | 2 | 13173 |  | 2018_OTSKP | HLOUBENÍ JAM ZAPAŽ I NEPAŽ TŘ. I | M3 | 10 |  |  |  | 0
PP
VV |  |  |  |  | viz textová a výkresová část projektové dokumentace
TS |  |  |  |  | Technická specifikace položky odpovídá příslušné cenové soustavě
P | 3 | 131737 |  | 2018_OTSKP | HLOUBENÍ JAM ZAPAŽ I NEPAŽ TŘ. I, ODVOZ DO 16KM | M3 | 2 |  |  |  | 0
PP
VV |  |  |  |  | viz textová a výkresová část projektové dokumentace
TS |  |  |  |  | Technická specifikace položky odpovídá příslušné cenové soustavě
P | 4 | 13273 |  | 2018_OTSKP | HLOUBENÍ RÝH ŠÍŘ DO 2M PAŽ I NEPAŽ TŘ. I | M3 | 150.75 |  |  |  | 0
PP
VV |  |  |  |  | viz textová a výkresová část projektové dokumentace
TS |  |  |  |  | Technická specifikace položky odpovídá příslušné cenové soustavě
P | 5 | 132737 |  | 2018_OTSKP | HLOUBENÍ RÝH ŠÍŘ DO 2M PAŽ I NEPAŽ TŘ. I, ODVOZ DO 16KM | M3 | 7.7 |  |  |  | 0
PP
VV |  |  |  |  | viz textová a výkresová část projektové dokumentace
TS |  |  |  |  | Technická specifikace položky odpovídá příslušné cenové soustavě
P | 6 | 17411 |  | 2018_OTSKP | ZÁSYP JAM A RÝH ZEMINOU SE ZHUTNĚNÍM | M3 | 151.05 |  |  |  | 0
PP
VV |  |  |  |  | viz textová a výkresová část projektové dokumentace
TS |  |  |  |  | Technická specifikace položky odpovídá příslušné cenové soustavě
P | 7 | 123201R |  | SUDOP R-208 | ODKOPÁVKY A PROKOPÁVKY KOMUNIKACÍ, PLOCH A PODKLADOVÝCH VRSTEV TŘ. TĚŽITELNOSTI II., VČETNĚ KOMPLETNÍ OBNOVY POVRCHŮ A PROVIZORNÍCH LÁVEK | M3 | 20 |  |  |  | 0
PP
VV |  |  |  |  | viz textová a výkresová část projektové dokumentace
TS |  |  |  |  | 1. Položka obsahuje: – kompletní provedení vykopávky nezapažené i zapažené, včetně kompletní obnovy povrchů – ošetření výkopiště po celou dobu práce v něm vč. klimatických opatření – ztížení vykopávek v blízkosti podzemního vedení, konstrukcí a objektů vč. jejich dočasného zajištění – ztížení pod vodou, v okolí výbušnin, ve stísněných prostorech ap. – příplatek za lepivost – těžení po vrstvách, pásech a po jiných nutných částech (figurách) – čerpání vody vč. čerpacích jímek, potrubí a pohotovostní čerpací soupravy, odvedení nebo obvedení vody v okolí výkopiště a ve výkopišti – potřebné snížení hladiny podzemní vody – těžení a rozpojování jednotlivých balvanů, eventuelně nutné druhotné rozpojení odstřelené horniny – ruční vykopávky, odstranění kořenů a napadávek – vytahování a nošení výkopku – svahování a přesvahování svahů do konečného tvaru, výměnu hornin v podloží a v pláni znehodnocené klimatickými vlivy – pažení, vzepření a rozepření vč. přepažování – hradící a štětové stěny dočasné (adekvátně platí ustanovení k pol. 1151,2) – úpravu, ochranu a očištění dna, základové spáry, stěn a svahů – zhutnění podloží, případně i svahů vč. svahování – třídění výkopku – veškeré pomocné konstrukce umožňující provedení vykopávky (příjezdy, sjezdy, nájezdy, lešení, podpěrné konstrukce, přemostění, zpevněné plochy, zakrytí a pod.) – naložení výkopku na dopravní prostředek 2. Položka neobsahuje: – hradící a štětové stěny – zřízení stupňů v podloží a lavic na svazích – dolamování – odvoz výkopku na mezideponii, likvidaci nebo jiné určené místo – poplatky za likvidaci odpadů, nacení se položkami ze ssd 0 3. Způsob měření: Měří se metr krychlový výkopku v ulehlém (původním) stavu.
P | 8 | 561102 |  | 2018_OTSKP | PODKLADNÍ BETON TŘ. II | M3 | 10 |  |  |  | 0
PP
VV |  |  |  |  | viz textová a výkresová část projektové dokumentace
TS |  |  |  |  | Technická specifikace položky odpovídá příslušné cenové soustavě
P | 9 | 702111 |  | 2018_OTSKP | KABELOVÝ ŽLAB ZEMNÍ VČETNĚ KRYTU SVĚTLÉ ŠÍŘKY DO 120 MM | M | 525 |  |  |  | 0
PP
VV |  |  |  |  | viz textová a výkresová část projektové dokumentace
TS |  |  |  |  | Technická specifikace položky odpovídá příslušné cenové soustavě
P | 10 | 702901 |  | 2018_OTSKP | ZASYPÁNÍ KABELOVÉHO ŽLABU VRSTVOU Z PŘESÁTÉHO PÍSKU SVĚTLÉ ŠÍŘKY DO 120 MM | M | 525 |  |  |  | 0
PP
VV |  |  |  |  | viz textová a výkresová část projektové dokumentace
TS |  |  |  |  | Technická specifikace položky odpovídá příslušné cenové soustavě
P | 11 | 702112 |  | 2018_OTSKP | KABELOVÝ ŽLAB ZEMNÍ VČETNĚ KRYTU SVĚTLÉ ŠÍŘKY PŘES 120 DO 250 MM | M | 45 |  |  |  | 0
PP
VV |  |  |  |  | viz textová a výkresová část projektové dokumentace
TS |  |  |  |  | Technická specifikace položky odpovídá příslušné cenové soustavě
P | 12 | 702902 |  | 2018_OTSKP | ZASYPÁNÍ KABELOVÉHO ŽLABU VRSTVOU Z PŘESÁTÉHO PÍSKU SVĚTLÉ ŠÍŘKY PŘES 120 DO 250 MM | M | 45 |  |  |  | 0
PP
VV |  |  |  |  | viz textová a výkresová část projektové dokumentace
TS |  |  |  |  | Technická specifikace položky odpovídá příslušné cenové soustavě
P | 13 | 702212 |  | 2018_OTSKP | KABELOVÁ CHRÁNIČKA ZEMNÍ DN PŘES 100 DO 200 MM | M | 140 |  |  |  | 0
PP
VV |  |  |  |  | viz textová a výkresová část projektové dokumentace
TS |  |  |  |  | Technická specifikace položky odpovídá příslušné cenové soustavě
P | 14 | 702312 |  | 2018_OTSKP | ZAKRYTÍ KABELŮ VÝSTRAŽNOU FÓLIÍ ŠÍŘKY PŘES 20 DO 40 CM | M | 390 |  |  |  | 0
PP
VV |  |  |  |  | viz textová a výkresová část projektové dokumentace
TS |  |  |  |  | Technická specifikace položky odpovídá příslušné cenové soustavě
P | 15 | 5933036R |  | SUDOP R-208 | PANEL SILNIČNÍ IZD 100/21 1000X215X3000, DODÁVKA, MONTÁŽ, DEMONTÁŽ, DOPRAVA | KUS | 10 |  |  |  | 0
PP
VV |  |  |  |  | viz textová a výkresová část projektové dokumentace
TS |  |  |  |  | 1. Položka obsahuje: – Viz. textace pložky 2. Položka neobsahuje: X 3. Způsob měření: Udává se v kusech
P | 16 | 702412 |  | 2018_OTSKP | KABELOVÝ PROSTUP DO OBJEKTU PŘES ZÁKLAD ZDĚNÝ SVĚTLÉ ŠÍŘKY PŘES 100 DO 200 MM | KUS | 20 |  |  |  | 0
PP
VV |  |  |  |  | viz textová a výkresová část projektové dokumentace
TS |  |  |  |  | Technická specifikace položky odpovídá příslušné cenové soustavě
P | 17 | 703754 |  | 2018_OTSKP | PROTIPOŽÁRNÍ UCPÁVKA PROSTUPU KABELOVÉHO PR. DO 110MM, DO EI 90 MIN. | KUS | 20 |  |  |  | 0
PP
VV |  |  |  |  | viz textová a výkresová část projektové dokumentace
TS |  |  |  |  | Technická specifikace položky odpovídá příslušné cenové soustavě
P | 18 | 703762 |  | 2018_OTSKP | KABELOVÁ UCPÁVKA VODĚ ODOLNÁ PRO VNITŘNÍ PRŮMĚR OTVORU 65 - 110MM | KUS | 20 |  |  |  | 0
PP
VV |  |  |  |  | viz textová a výkresová část projektové dokumentace
TS |  |  |  |  | Technická specifikace položky odpovídá příslušné cenové soustavě
P | 19 | 701001 |  | 2018_OTSKP | OZNAČOVACÍ ŠTÍTEK KABELOVÉHO VEDENÍ, SPOJKY NEBO KABELOVÉ SKŘÍNĚ (VČETNĚ OBJÍMKY) | KUS | 50 |  |  |  | 0
PP
VV |  |  |  |  | viz textová a výkresová část projektové dokumentace
TS |  |  |  |  | Technická specifikace položky odpovídá příslušné cenové soustavě
P | 20 | 709210 |  | 2018_OTSKP | KŘIŽOVATKA KABELOVÝCH VEDENÍ SE STÁVAJÍCÍ INŽENÝRSKOU SÍTÍ (KABELEM, POTRUBÍM APOD.) | KUS | 30 |  |  |  | 0
PP
VV |  |  |  |  | viz textová a výkresová část projektové dokumentace
TS |  |  |  |  | Technická specifikace položky odpovídá příslušné cenové soustavě
P | 21 | 701003 |  | 2018_OTSKP | BETONOVÝ OZNAČNÍK | KUS | 8 |  |  |  | 0
PP
VV |  |  |  |  | viz textová a výkresová část projektové dokumentace
TS |  |  |  |  | Technická specifikace položky odpovídá příslušné cenové soustavě
P | 22 | 701004 |  | 2018_OTSKP | VYHLEDÁVACÍ MARKER ZEMNÍ | KUS | 25 |  |  |  | 0
PP
VV |  |  |  |  | viz textová a výkresová část projektové dokumentace
TS |  |  |  |  | Technická specifikace položky odpovídá příslušné cenové soustavě
P | 23 | 709692 |  | 2018_OTSKP | DEMONTÁŽ - ODVOZ (NA LIKVIDACI ODPADŮ NEBO JINÉ URČENÉ MÍSTO) | TKM | 600 |  |  |  | 0
PP
VV |  |  |  |  | viz textová a výkresová část projektové dokumentace
TS |  |  |  |  | Technická specifikace položky odpovídá příslušné cenové soustavě
P | 24 | 701ADCR |  | SUDOP R-208 | GEODETICKÉ ZAMĚŘENÍ TRASY | KM | 0.45 |  |  |  | 0
PP
VV |  |  |  |  | viz textová a výkresová část projektové dokumentace
TS |  |  |  |  | 1. Položka obsahuje: – Geodetické zaměření trasy. Dále obsahuje cenu za pom. mechanismy včetně všech ostatních vedlejších nákladů. 2. Položka neobsahuje: X 3. Způsob měření: Udává se v km
W | Součet | za Díl 1 |  |  | Zemní práce | [5 empty] | 0
D | Díl: | 2 |  |  | Dodávky, montáže a nosný materiál
P | 25 | 75I321 |  | 2018_OTSKP | KABEL ZEMNÍ DVOUPLÁŠŤOVÝ S PANCÍŘEM PRŮMĚRU ŽÍLY 0,8 MM DO 5XN | KMČTYŘKA | 2.58 |  |  |  | 0
PP
VV |  |  |  |  | viz textová a výkresová část projektové dokumentace
TS |  |  |  |  | Technická specifikace položky odpovídá příslušné cenové soustavě
P | 26 | 75I32X |  | 2018_OTSKP | KABEL ZEMNÍ DVOUPLÁŠŤOVÝ S PANCÍŘEM PRŮMĚRU ŽÍLY 0,8 MM - MONTÁŽ | M | 860 |  |  |  | 0
PP
VV |  |  |  |  | viz textová a výkresová část projektové dokumentace
TS |  |  |  |  | Technická specifikace položky odpovídá příslušné cenové soustavě
P | 27 | 75J212 |  | 2018_OTSKP | KABEL SDĚLOVACÍ PRO VNITŘNÍ POUŽITÍ DO 10 PÁRŮ PRŮMĚRU 0,5 MM | KMPÁR | 1 |  |  |  | 0
PP
VV |  |  |  |  | viz textová a výkresová část projektové dokumentace
TS |  |  |  |  | Technická specifikace položky odpovídá příslušné cenové soustavě
P | 28 | 75J23X |  | 2018_OTSKP | KABEL SDĚLOVACÍ, MONTÁŽ A UPEVNĚNÍ | M | 100 |  |  |  | 0
PP
VV |  |  |  |  | viz textová a výkresová část projektové dokumentace
TS |  |  |  |  | Technická specifikace položky odpovídá příslušné cenové soustavě
P | 29 | 75I811 |  | 2018_OTSKP | KABEL OPTICKÝ SINGLEMODE DO 12 VLÁKEN | KMVLÁKNO | 7.62 |  |  |  | 0
PP
VV |  |  |  |  | viz textová a výkresová část projektové dokumentace
TS |  |  |  |  | Technická specifikace položky odpovídá příslušné cenové soustavě
P | 30 | 75I81X |  | 2018_OTSKP | KABEL OPTICKÝ SINGLEMODE - MONTÁŽ | M | 635 |  |  |  | 0
PP
VV |  |  |  |  | viz textová a výkresová část projektové dokumentace
TS |  |  |  |  | Technická specifikace položky odpovídá příslušné cenové soustavě
P | 31 | 703452 |  | 2018_OTSKP | ELEKTROINSTALAČNÍ TRUBKA S FUNKČNÍ ODOLNOSTÍ PŘI POŽÁRU VČETNĚ UPEVNĚNÍ A PŘÍSLUŠENSTVÍ DN PRŮMĚRU PŘES 25 DO 40 MM | M | 130 |  |  |  | 0
PP
VV |  |  |  |  | viz textová a výkresová část projektové dokumentace
TS |  |  |  |  | Technická specifikace položky odpovídá příslušné cenové soustavě
P | 32 | 75I841 |  | 2018_OTSKP | KABEL OPTICKÝ - REZERVA DO 500 MM | KUS | 6 |  |  |  | 0
PP
VV |  |  |  |  | viz textová a výkresová část projektové dokumentace
TS |  |  |  |  | Technická specifikace položky odpovídá příslušné cenové soustavě
P | 33 | 75I84X |  | 2018_OTSKP | KABEL OPTICKÝ - REZERVA DO 500 MM - MONTÁŽ | KUS | 6 |  |  |  | 0
PP
VV |  |  |  |  | viz textová a výkresová část projektové dokumentace
TS |  |  |  |  | Technická specifikace položky odpovídá příslušné cenové soustavě
P | 34 | 75I911 |  | 2018_OTSKP | OPTOTRUBKA HDPE PRŮMĚRU DO 40 MM | M | 1250 |  |  |  | 0
PP
VV |  |  |  |  | viz textová a výkresová část projektové dokumentace
TS |  |  |  |  | Technická specifikace položky odpovídá příslušné cenové soustavě
P | 35 | 75I91X |  | 2018_OTSKP | OPTOTRUBKA HDPE - MONTÁŽ | M | 1250 |  |  |  | 0
PP
VV |  |  |  |  | viz textová a výkresová část projektové dokumentace
TS |  |  |  |  | Technická specifikace položky odpovídá příslušné cenové soustavě
P | 36 | 75I961 |  | 2018_OTSKP | OPTOTRUBKA - HERMETIZACE ÚSEKU DO 2000 M | ÚSEK | 9 |  |  |  | 0
PP
VV |  |  |  |  | viz textová a výkresová část projektové dokumentace
TS |  |  |  |  | Technická specifikace položky odpovídá příslušné cenové soustavě
P | 37 | 75I962 |  | 2018_OTSKP | OPTOTRUBKA - KALIBRACE | M | 1250 |  |  |  | 0
PP
VV |  |  |  |  | viz textová a výkresová část projektové dokumentace
TS |  |  |  |  | Technická specifikace položky odpovídá příslušné cenové soustavě
P | 38 | 75IA11 |  | 2018_OTSKP | OPTOTRUBKOVÁ SPOJKA PRŮMĚRU DO 40 MM | KUS | 5 |  |  |  | 0
PP
VV |  |  |  |  | viz textová a výkresová část projektové dokumentace
TS |  |  |  |  | Technická specifikace položky odpovídá příslušné cenové soustavě
P | 39 | 75IA1X |  | 2018_OTSKP | OPTOTRUBKOVÁ SPOJKA - MONTÁŽ | KUS | 5 |  |  |  | 0
PP
VV |  |  |  |  | viz textová a výkresová část projektové dokumentace
TS |  |  |  |  | Technická specifikace položky odpovídá příslušné cenové soustavě
P | 40 | 75IA51 |  | 2018_OTSKP | OPTOTRUBKOVÁ KONCOVKA PRŮMĚRU DO 40 MM | KUS | 9 |  |  |  | 0
PP
VV |  |  |  |  | viz textová a výkresová část projektové dokumentace
TS |  |  |  |  | Technická specifikace položky odpovídá příslušné cenové soustavě
P | 41 | 75IA5X |  | 2018_OTSKP | OPTOTRUBKOVÁ KONCOVKA - MONTÁŽ | KUS | 9 |  |  |  | 0
PP
VV |  |  |  |  | viz textová a výkresová část projektové dokumentace
TS |  |  |  |  | Technická specifikace položky odpovídá příslušné cenové soustavě
P | 42 | 75IA61 |  | 2018_OTSKP | OPTOTRUBKOVÁ KONCOKA S VENTILKEM PRŮMĚRU DO 40 MM | KUS | 9 |  |  |  | 0
PP
VV |  |  |  |  | viz textová a výkresová část projektové dokumentace
TS |  |  |  |  | Technická specifikace položky odpovídá příslušné cenové soustavě
P | 43 | 75IA6X |  | 2018_OTSKP | OPTOTRUBKOVÁ KONCOKA S VENTILKEM - MONTÁŽ | KUS | 9 |  |  |  | 0
PP
VV |  |  |  |  | viz textová a výkresová část projektové dokumentace
TS |  |  |  |  | Technická specifikace položky odpovídá příslušné cenové soustavě
P | 44 | 75IA71 |  | 2018_OTSKP | OPTOTRUBKOVÁ PRŮCHODKA PRŮMĚRU DO 40 MM | KUS | 18 |  |  |  | 0
PP
VV |  |  |  |  | viz textová a výkresová část projektové dokumentace
TS |  |  |  |  | Technická specifikace položky odpovídá příslušné cenové soustavě
P | 45 | 75IA7X |  | 2018_OTSKP | OPTOTRUBKOVÁ PRŮCHODKA - MONTÁŽ | KUS | 18 |  |  |  | 0
PP
VV |  |  |  |  | viz textová a výkresová část projektové dokumentace
TS |  |  |  |  | Technická specifikace položky odpovídá příslušné cenové soustavě
P | 46 | 75ID11 |  | 2018_OTSKP | PLASTOVÁ ZEMNÍ KOMORA PRO ULOŽENÍ REZERVY | KUS | 2 |  |  |  | 0
PP
VV |  |  |  |  | viz textová a výkresová část projektové dokumentace
TS |  |  |  |  | Technická specifikace položky odpovídá příslušné cenové soustavě
P | 47 | 75ID1X |  | 2018_OTSKP | PLASTOVÁ ZEMNÍ KOMORA PRO ULOŽENÍ REZERVY - MONTÁŽ | KUS | 2 |  |  |  | 0
PP
VV |  |  |  |  | viz textová a výkresová část projektové dokumentace
TS |  |  |  |  | Technická specifikace položky odpovídá příslušné cenové soustavě
P | 48 | 75ID31 |  | 2018_OTSKP | PLASTOVÁ ZEMNÍ KOMORA TĚSNENÍ PRO HDPE TRUBKU DO 40 MM | KUS | 2 |  |  |  | 0
PP
VV |  |  |  |  | viz textová a výkresová část projektové dokumentace
TS |  |  |  |  | Technická specifikace položky odpovídá příslušné cenové soustavě
P | 49 | 75ID3X |  | 2018_OTSKP | PLASTOVÁ ZEMNÍ KOMORA TĚSNENÍ PRO HDPE TRUBKU DO 40 MM - MONTÁŽ | KUS | 2 |  |  |  | 0
PP
VV |  |  |  |  | viz textová a výkresová část projektové dokumentace
TS |  |  |  |  | Technická specifikace položky odpovídá příslušné cenové soustavě
P | 50 | 75IE11 |  | 2018_OTSKP | SKŘÍŇ ROZVODNÁ DO 20 PÁRŮ | KUS | 1 |  |  |  | 0
PP
VV |  |  |  |  | viz textová a výkresová část projektové dokumentace
TS |  |  |  |  | Technická specifikace položky odpovídá příslušné cenové soustavě
P | 51 | 75IE1X |  | 2018_OTSKP | SKŘÍŇ ROZVODNÁ DO 20 PÁRŮ - MONTÁŽ | KUS | 1 |  |  |  | 0
PP
VV |  |  |  |  | viz textová a výkresová část projektové dokumentace
TS |  |  |  |  | Technická specifikace položky odpovídá příslušné cenové soustavě
P | 52 | 75IEE2 |  | 2018_OTSKP | OPTICKÝ ROZVADĚČ 19" PROVEDENÍ 24 VLÁKEN | KUS | 2 |  |  |  | 0
PP
VV |  |  |  |  | viz textová a výkresová část projektové dokumentace
TS |  |  |  |  | Technická specifikace položky odpovídá příslušné cenové soustavě
P | 53 | 75IEEX |  | 2018_OTSKP | OPTICKÝ ROZVADĚČ 19" PROVEDENÍ - MONTÁŽ | KUS | 2 |  |  |  | 0
PP
VV |  |  |  |  | viz textová a výkresová část projektové dokumentace
TS |  |  |  |  | Technická specifikace položky odpovídá příslušné cenové soustavě
P | 54 | 75IEG1 |  | 2018_OTSKP | KAZETA PRO ULOŽENÍ SVÁRŮ - DODÁVKA | KUS | 6 |  |  |  | 0
PP
VV |  |  |  |  | viz textová a výkresová část projektové dokumentace
TS |  |  |  |  | Technická specifikace položky odpovídá příslušné cenové soustavě
P | 55 | 75IEGX |  | 2018_OTSKP | KAZETA PRO ULOŽENÍ SVÁRŮ - MONTÁŽ | KUS | 6 |  |  |  | 0
PP
VV |  |  |  |  | viz textová a výkresová část projektové dokumentace
TS |  |  |  |  | Technická specifikace položky odpovídá příslušné cenové soustavě
P | 56 | 75IF21 |  | 2018_OTSKP | ROZPOJOVACÍ SVORKOVNICE 2/10, 2/8 | KUS | 15 |  |  |  | 0
PP
VV |  |  |  |  | viz textová a výkresová část projektové dokumentace
TS |  |  |  |  | Technická specifikace položky odpovídá příslušné cenové soustavě
P | 57 | 75IF2X |  | 2018_OTSKP | ROZPOJOVACÍ SVORKOVNICE 2/10, 2/8 - MONTÁŽ | KUS | 15 |  |  |  | 0
PP
VV |  |  |  |  | viz textová a výkresová část projektové dokumentace
TS |  |  |  |  | Technická specifikace položky odpovídá příslušné cenové soustavě
P | 58 | 75IF31 |  | 2018_OTSKP | ZEMNÍCÍ SVORKOVNICE | KUS | 6 |  |  |  | 0
PP
VV |  |  |  |  | viz textová a výkresová část projektové dokumentace
TS |  |  |  |  | Technická specifikace položky odpovídá příslušné cenové soustavě
P | 59 | 75IF3X |  | 2018_OTSKP | ZEMNÍCÍ SVORKOVNICE - MONTÁŽ | KUS | 6 |  |  |  | 0
PP
VV |  |  |  |  | viz textová a výkresová část projektové dokumentace
TS |  |  |  |  | Technická specifikace položky odpovídá příslušné cenové soustavě
P | 60 | 75IF41 |  | 2018_OTSKP | MONTÁŽNÍ RÁM DO 10+1 | KUS | 6 |  |  |  | 0
PP
VV |  |  |  |  | viz textová a výkresová část projektové dokumentace
TS |  |  |  |  | Technická specifikace položky odpovídá příslušné cenové soustavě
P | 61 | 75IF4X |  | 2018_OTSKP | MONTÁŽNÍ RÁM DO 10+1 - MONTÁŽ | KUS | 6 |  |  |  | 0
PP
VV |  |  |  |  | viz textová a výkresová část projektové dokumentace
TS |  |  |  |  | Technická specifikace položky odpovídá příslušné cenové soustavě
P | 62 | 75IF91 |  | 2018_OTSKP | KONSTRUKCE DO SKŘÍNĚ 19" PRO UPEVNĚNÍ ZAŘÍZENÍ | KUS | 10 |  |  |  | 0
PP
VV |  |  |  |  | viz textová a výkresová část projektové dokumentace
TS |  |  |  |  | Technická specifikace položky odpovídá příslušné cenové soustavě
P | 63 | 75IF9X |  | 2018_OTSKP | KONSTRUKCE DO SKŘÍNĚ 19" PRO UPEVNĚNÍ ZAŘÍZENÍ - MONTÁŽ | KUS | 10 |  |  |  | 0
PP
VV |  |  |  |  | viz textová a výkresová část projektové dokumentace
TS |  |  |  |  | Technická specifikace položky odpovídá příslušné cenové soustavě
P | 64 | 75J131 |  | 2018_OTSKP | NOSNÁ LIŠTA DIN | m | 5 |  |  |  | 0
PP
VV |  |  |  |  | viz textová a výkresová část projektové dokumentace
TS |  |  |  |  | Technická specifikace položky odpovídá příslušné cenové soustavě.
P | 65 | 75J13X |  | 2018_OTSKP | NOSNÁ LIŠTA DIN - MONTÁŽ | m | 5 |  |  |  | 0
PP
VV |  |  |  |  | viz textová a výkresová část projektové dokumentace
TS |  |  |  |  | Technická specifikace položky odpovídá příslušné cenové soustavě.
P | 66 | 75L482R |  | SUDOP R-208 | Přepěťová ochrana | kus | 30 |  |  |  | 0
PP
VV |  |  |  |  | viz textová a výkresová část projektové dokumentace
TS |  |  |  |  | 1. Položka obsahuje: – dodávku specifikovaného bloku/zařízení včetně potřebného drobného montážního materiálu a montáže – dodávku souvisejícího příslušenství pro specifikovaný blok/zařízení – dopravu a skladování 2. Položka neobsahuje: X 3. Způsob měření: Udává se počet kusů kompletní konstrukce nebo práce.
P | 67 | 75IG11 |  | 2018_OTSKP | TYČ UZEMŇOVACÍ | KUS | 6 |  |  |  | 0
PP
VV |  |  |  |  | viz textová a výkresová část projektové dokumentace
TS |  |  |  |  | Technická specifikace položky odpovídá příslušné cenové soustavě
P | 68 | 75IG1X |  | 2018_OTSKP | TYČ UZEMŇOVACÍ - MONTÁŽ | KUS | 6 |  |  |  | 0
PP
VV |  |  |  |  | viz textová a výkresová část projektové dokumentace
TS |  |  |  |  | Technická specifikace položky odpovídá příslušné cenové soustavě
P | 69 | 741C02 |  | 2018_OTSKP | UZEMŇOVACÍ SVORKA | KUS | 10 |  |  |  | 0
PP
VV |  |  |  |  | viz textová a výkresová část projektové dokumentace
TS |  |  |  |  | Technická specifikace položky odpovídá příslušné cenové soustavě
P | 70 | 741C01 |  | 2018_OTSKP | EKVIPOTENCIÁLNÍ PŘÍPOJNICE | KUS | 6 |  |  |  | 0
PP
VV |  |  |  |  | viz textová a výkresová část projektové dokumentace
TS |  |  |  |  | Technická specifikace položky odpovídá příslušné cenové soustavě
P | 71 | 741C04 |  | 2018_OTSKP | OCHRANNÉ POSPOJOVÁNÍ CU VODIČEM DO 16 MM2 | KUS | 10 |  |  |  | 0
PP
VV |  |  |  |  | viz textová a výkresová část projektové dokumentace
TS |  |  |  |  | Technická specifikace položky odpovídá příslušné cenové soustavě
P | 72 | 742F12 |  | 2018_OTSKP | KABEL NN NEBO VODIČ JEDNOŽÍLOVÝ CU S PLASTOVOU IZOLACÍ OD 4 DO 16 MM2 | M | 50 |  |  |  | 0
PP
VV |  |  |  |  | viz textová a výkresová část projektové dokumentace
TS |  |  |  |  | Technická specifikace položky odpovídá příslušné cenové soustavě
P | 73 | 742K12 |  | 2018_OTSKP | UKONČENÍ JEDNOŽÍLOVÉHO KABELU V ROZVADĚČI NEBO NA PŘÍSTROJI OD 4 DO 16 MM2 | KUS | 20 |  |  |  | 0
PP
VV |  |  |  |  | viz textová a výkresová část projektové dokumentace
TS |  |  |  |  | Technická specifikace položky odpovídá příslušné cenové soustavě
P | 74 | 742G11 | 1 | 2018_OTSKP | Kabel NN dvou- a třížílový Cu s plastovou izolací do 2,5 mm2 | m | 915 |  |  |  | 0
PP
VV |  |  |  |  | viz textová a výkresová část projektové dokumentace
TS |  |  |  |  | Technická specifikace položky odpovídá příslušné cenové soustavě.
P | 75 | 742L11 | 1 | 2018_OTSKP | Ukončení dvou až pětižílového kabelu v rozvaděči nebo na přístroji do 2,5 mm2 | kus | 12 |  |  |  | 0
PP
VV |  |  |  |  | viz textová a výkresová část projektové dokumentace
TS |  |  |  |  | Technická specifikace položky odpovídá příslušné cenové soustavě.
P | 74 | 75IG61 |  | 2018_OTSKP | VEDENÍ UZEMŇOVACÍ V ZEMI Z FEZN DRÁTU DO 120 MM2 | M | 150 |  |  |  | 0
PP
VV |  |  |  |  | viz textová a výkresová část projektové dokumentace
TS |  |  |  |  | Technická specifikace položky odpovídá příslušné cenové soustavě
P | 76 | 75IG6X |  | 2018_OTSKP | VEDENÍ UZEMŇOVACÍ V ZEMI Z FEZN DRÁTU DO 120 MM2 - MONTÁŽ | M | 150 |  |  |  | 0
PP
VV |  |  |  |  | viz textová a výkresová část projektové dokumentace
TS |  |  |  |  | Technická specifikace položky odpovídá příslušné cenové soustavě
P | 77 | 75IH21 |  | 2018_OTSKP | UKONČENÍ KABELU CELOPLASTOVÉHO S PANCÍŘEM DO 40 ŽIL | KUS | 10 |  |  |  | 0
PP
VV |  |  |  |  | viz textová a výkresová část projektové dokumentace
TS |  |  |  |  | Technická specifikace položky odpovídá příslušné cenové soustavě
P | 78 | 75IH31 |  | 2018_OTSKP | UKONČENÍ KABELU FORMA KABELOVÁ DÉLKY DO 0,5 M DO 5XN | KUS | 10 |  |  |  | 0
PP
VV |  |  |  |  | viz textová a výkresová část projektové dokumentace
TS |  |  |  |  | Technická specifikace položky odpovídá příslušné cenové soustavě
P | 79 | 75IH61 |  | 2018_OTSKP | UKONČENÍ KABELU OPTICKÉHO DO 12 VLÁKEN | KUS | 6 |  |  |  | 0
PP
VV |  |  |  |  | viz textová a výkresová část projektové dokumentace
TS |  |  |  |  | Technická specifikace položky odpovídá příslušné cenové soustavě
P | 80 | 75IJ11 |  | 2018_OTSKP | MĚŘENÍ - ZŘÍZENÍ VÝVODU KABELOVÉHO PLÁŠTĚ PRO MĚŘENÍ | KUS | 10 |  |  |  | 0
PP
VV |  |  |  |  | viz textová a výkresová část projektové dokumentace
TS |  |  |  |  | Technická specifikace položky odpovídá příslušné cenové soustavě
P | 81 | 75IJ12 |  | 2018_OTSKP | MĚŘENÍ JEDNOSMĚRNÉ NA SDĚLOVACÍM KABELU | KUS | 60 |  |  |  | 0
PP
VV |  |  |  |  | viz textová a výkresová část projektové dokumentace
TS |  |  |  |  | Technická specifikace položky odpovídá příslušné cenové soustavě
P | 82 | 75IJ13 |  | 2018_OTSKP | MĚŘENÍ ÚTLUMU PŘESLECHU NA BLÍZKÉM KONCI NA MÍSTNÍM SDĚL. KABELU ZA 1 ČTYŘKU XN A 1 MĚŘENÝ ÚSEK | KUS | 15 |  |  |  | 0
PP
VV |  |  |  |  | viz textová a výkresová část projektové dokumentace
TS |  |  |  |  | Technická specifikace položky odpovídá příslušné cenové soustavě
P | 83 | 75IJ15 |  | 2018_OTSKP | MĚŘENÍ A VYROVNÁNÍ KAPACITNÍCH NEROVNOVÁH NA MÍSTNÍM SDĚLOVACÍM KABELU, KABEL DO 4 KM DÉLKY, 1 ČTYŘKA | KUS | 15 |  |  |  | 0
PP
VV |  |  |  |  | viz textová a výkresová část projektové dokumentace
TS |  |  |  |  | Technická specifikace položky odpovídá příslušné cenové soustavě
P | 84 | 75IK21 |  | 2018_OTSKP | MĚŘENÍ KOMPLEXNÍ OPTICKÉHO KABELU | VLÁKNO | 36 |  |  |  | 0
PP
VV |  |  |  |  | viz textová a výkresová část projektové dokumentace
TS |  |  |  |  | Technická specifikace položky odpovídá příslušné cenové soustavě
P | 85 | 75J821 |  | 2018_OTSKP | OPTICKÝ PIGTAIL SINGLEMODE DO 2 M | KUS | 72 |  |  |  | 0
PP
VV |  |  |  |  | viz textová a výkresová část projektové dokumentace
TS |  |  |  |  | Technická specifikace položky odpovídá příslušné cenové soustavě
P | 86 | 75J82X |  | 2018_OTSKP | OPTICKÝ PIGTAIL SINGLEMODE - MONTÁŽ | KUS | 72 |  |  |  | 0
PP
VV |  |  |  |  | viz textová a výkresová část projektové dokumentace
TS |  |  |  |  | Technická specifikace položky odpovídá příslušné cenové soustavě
P | 87 | 75J921 |  | 2018_OTSKP | OPTICKÝ PATCHCORD SINGLEMODE DO 5 M | KUS | 20 |  |  |  | 0
PP
VV |  |  |  |  | viz textová a výkresová část projektové dokumentace
TS |  |  |  |  | Technická specifikace položky odpovídá příslušné cenové soustavě
P | 88 | 75J92X |  | 2018_OTSKP | OPTICKÝ PATCHCORD SINGLEMODE - MONTÁŽ | KUS | 20 |  |  |  | 0
PP
VV |  |  |  |  | viz textová a výkresová část projektové dokumentace
TS |  |  |  |  | Technická specifikace položky odpovídá příslušné cenové soustavě
P | 89 | 75IL71R |  | SUDOP R-208 | KABELOVÁ KNIHA - VYHOTOVENÍ | M | 450 |  |  |  | 0
PP
VV |  |  |  |  | viz textová a výkresová část projektové dokumentace
TS |  |  |  |  | 1. Položka obsahuje: – zhotovení kabelové knihy plánů dle požadavku správce a majitele zařízení a "Základní technické specifikace optických kabelů a jejich přislušenství v telekomunikační síti SŽDC". 2. Položka neobsahuje: X 3. Způsob měření: Měřící práce se udávají počtem metrů kabeláže, pro kterou má být kniha zhotovena.
W | Součet | za Díl 2 |  |  | Dodávky, montáže a nosný materiál | [5 empty] | 0
D | Díl: | 3 |  |  | Poplatky za skládky
P | 90 | 015111 |  | 2018_OTSKP | POPLATKY ZA LIKVIDACI ODPADŮ NEKONTAMINOVANÝCH - 17 05 04 VYTĚŽENÉ ZEMINY A HORNINY - I. TŘÍDA TĚŽITELNOSTI | T | 17.538 |  |  |  | 0
PP
VV |  |  |  |  | viz textová a výkresová část projektové dokumentace
TS |  |  |  |  | Technická specifikace položky odpovídá příslušné cenové soustavě
P | 91 | 015120 |  | 2018_OTSKP | POPLATKY ZA LIKVIDACI ODPADŮ NEKONTAMINOVANÝCH - 17 01 02 STAVEBNÍ A DEMOLIČNÍ SUŤ (CIHLY) | T | 0.1 |  |  |  | 0
PP
VV |  |  |  |  | viz textová a výkresová část projektové dokumentace
TS |  |  |  |  | Technická specifikace položky odpovídá příslušné cenové soustavě
P | 92 | 015420 |  | 2018_OTSKP | POPLATKY ZA LIKVIDACI ODPADŮ NEKONTAMINOVANÝCH - 17 06 04 ZBYTKY IZOLAČNÍCH MATERIÁLŮ | T | 0.1 |  |  |  | 0
PP
VV |  |  |  |  | viz textová a výkresová část projektové dokumentace
TS |  |  |  |  | Technická specifikace položky odpovídá příslušné cenové soustavě
P | 93 | 015621 |  | 2018_OTSKP | POPLATKY ZA LIKVIDACI ODPADŮ NEBEZPEČNÝCH - KABELY S PLASTOVOU IZOLACÍ | T | 0.1 |  |  |  | 0
PP
VV |  |  |  |  | viz textová a výkresová část projektové dokumentace
TS |  |  |  |  | Technická specifikace položky odpovídá příslušné cenové soustavě
W | Součet | za Díl 3 |  |  | Poplatky za skládky | [5 empty] | 0
Vložit
položku
Součet za Díl
včetně přepočítání Dílu
Vložit
Díl
Note on I3: Vložení nové položky: pro přidání další položky umístěte kurzor do sloupce "B" pod poslední řádek předešlé položky, nebo pod začátek následného dílu a spusťte "Vložení položky". Chcete-li přidat další položku k uzavřenému Dílu, umístěte kurzor do sloupce "B", a to buď na číslo položky, před kterou chcete položku přidat, nebo na řádek se součtem dílu a spusťte "Vložení položky". Po přidání položky do již uzavřeného Dílu musí být Díl znovu přepočítán
Note on J3: Vložení nového Dílu: nový Díl bude vytvořen až po uzavření předešlého Dílu součtem. Díly nesmí mít shodné číslování ani názvy. Pro vložení nového Dílu umístěte kurzor do sloupce "B" pod poslední řádek položky "Součet za díl" a spusťte "Vloži Díl" nebo požijte klávesovou zkratku "ctrl a".
Note on K3: Uzavření a součet Dílu: položky rozpočtu musí být zařazené do samostatně očíslovaných Dílů. Každý rozpočet musí mít minimálně jeden Díl, který je ukončen řádkem "Součet za Díl" Před vytvoření nového Dílu musí být předchozí Díl vždy uzavřen součtem za Díl. Pro součet za Díl umístěte kurzor do sloupce "B" pod poslední řádek poslední položky v Dílu a spusťte "Součet za Díl". Chcete-li přepočítat Díl po dodatečném přidání položky do již uzavřeného Dílu, umístěte kurzor do sloupce "B" se součtem za daný Díl a spusťte "Součet za Díl". Po přidání položky do již uzavřeného Dílu musí být Díl vždy znovu přepočítán. Nový Díl bude vytvořen až po uzavření předešlého Dílu součtem. Díly nesmí mít shodné číslování ani názvy.
Note on E4: Vybrat kategorii dle seznamu E.1.1.1 Železniční svršek E.1.1.2 Železniční spodek E.1.2 Nástupiště E.1.3 Železniční přejezdy E.1.4 Mosty, propustky, zdi E.1.5 Ostatní inženýrské objekty E.1.6 Potrubní vedení E.1.7 Železniční tunely E.1.8 Pozemní komunikace E.1.9 Kabelovody, kolektory E.1.10 Protihlukové objekty E.2 Pozemní stavební objekty E.3.1 Trakční vedení E.3.2 Napájecí stanice (měnírna, trakční transformovna) – stavební část E.3.3 Spínací stanice – stavební část E.3.4 Ohřev výměn (elektrický - EOV, plynový - POV) E.3.5 Elektrické předtápěcí zařízení (EPZ) E.3.6 Rozvodny vn, nn, osvětlení a dálkové ovládání odpojovačů E.3.7 Ukolejnění kovových konstrukcí E.3.8 Vnější uzemnění E.3.9 Ostatní kabelizace D.1 Železniční zabezpečovací zařízení D.2 Železniční sdělovací zařízení D.3 Silnoproudá technologie včetně DŘT D.4 Ostatní technologická zařízení
Note on I4: Klasifikace pro zatřídění stavebních a inženýrských objektů (viz Portál veřejných zakázek MMR): Struktura klasifikace: 1. až 3. místo obor 4. místo skupina 5. místo podskupina 6. místo konstrukčně materiálová charakteristika 7. místo druh stavební akce
Note on K4: 1. až 3. místo obor: obory stavebních objektů: 801 Budovy občanské výstavby 802 Haly občanské výstavby 803 Budovy pro bydlení 811 Haly pro výrobu a služby 812 Budovy pro výrobu a služby 813 Věže, stožáry a komíny 814 Nádrže a jímky čistíren vod a ostatní pozemní nádrže, jímky zásobníky a jámy 815 Objekty pozemní zvláštní 817 Objekty jaderných zařízení 821 Mosty 822 Komunikace pozemní a letiště 823 Plochy a úpravy území 824 Dráhy kolejové 825 Objekty podzemní (mimo důlní) 826 Objekty podzemní důlní 827 Vedení trubní dálková a přípojná 828 Vedení elektrická a dráhy visuté 831 Hydromeliorace 832 Hráze a objekty na tocích 833 Nádrže na tocích, úpravy toků a kanály obory stavebních prací výrobní povahy: 838 Práce stavební při budování technologických zařizení 839 Práce výrobní povahy ve stavebnictví
Note on L4: povinné: 4. místo skupina volitelné v případě, že lze zařadit: 5. místo podskupina 6. místo konstrukčně materiálová charakteristika 7. místo druh stavební akce
Note on E5: Vybrat stádium dle seznamu: Nejčastěji se zpracovává rozpočet ve Stádiu 3 jako rozpočet jednotlivých SO a PS v rozsahu oceněných soupisů prací dle požadavků vyhlášky č. 169/2016 Sb. V případě, že je podkladem pro výběr zhotovitele na realizaci díla dokumentace ve Stádiu 2 - DUR (tj. v případě staveb kdy projektovou dokumentaci ve stádiu 3 zpracovává zhotovitel stavby), jsou rozpočty jednotlivých SO a PS zpracované ve Formulářích SOPS stádia 3 jako podklad pro sestavení souhrnného rozpočtu a určení předpokládané hodnoty zakázky pro další stádia. V Řádku se uveden, že se jedná o Stádium 2.
Note on F6: Jiný vlastník SO/PS než SŽDC v přípdě jiného vlastníka SO/PS než SŽDC, tj. v případě, že je uvedeno "Ostatní" v položce "Majetek" bude doplněn vlastník daného SO/PS (např. ČD a.s., PRE as.s, Veolie atd).
Note on C10: Třídící kód položky dle použité cenové soustavy. V případě, že pro činnosti nejsou v použité cenové soustavě odpovídající položky, budou pro dané činnosti vytvořené nové samostatné položky (R-položky) s označením na první pozici R a číselným pořadím položky. (např. R123) detailně viz Směrnice SŽDC č. 20 kap. 3.4.4.
Note on D10: Číselné označení varianty položky v jednom Díle. Vyplní se v případě, že v jednom Díle je použitá položka se shodným třídícím kódem víc než jednou. Když je jeden druh činnosti se shpdným třídícím kódem zařazen v jednom Díle víckrát bude pro účely následného zprcování očíslován počet použití dané položky v Díle vzestupnou číselnou řadou (1, 2 ,3...).
Note on E10: Prioritně bude použita cenová soustava OTSKP. v případě, že není v dané cenové soustavě položka zohledňující danou činnost, je možné použít jinou volně dostupnou cenovou soustavu, ke které je zajištěný neomezený dálkový přístup, za podmínek dodržení požadavků vyhlášky č.169/2016 Sb. V případě individuální položky neuvedené v dané senové soustavě bude uvedeno R-položka. detailně viz Směrnice SŽDC č. 20 kap. 3.4.3 a 3.4.4
Note on H10: Množství v položce bude zaokrouhledno na 3 desetinná místa.
Note on K12: Jednotková cena bude zaokrouhledná na 2 desetinná místa.

## Kategorie monitoringu (hidden)
E.1.1.1 | Železniční svršek
E.1.1.2 | Železniční spodek
E.1.2 | Nástupiště
E.1.3 | Železniční přejezdy
E.1.4 | Mosty, propustky, zdi
E.1.5 | Ostatní inženýrské objekty
E.1.6 | Potrubní vedení
E.1.7 | Železniční tunely
E.1.8 | Pozemní komunikace
E.1.9 | Kabelovody, kolektory
E.1.10 | Protihlukové objekty
E.2 | Pozemní stavební objekty
E.3.1 | Trakční vedení
E.3.2 | Napájecí stanice (měnírna, trakční transformovna) – stavební část
E.3.3 | Spínací stanice – stavební část
E.3.4 | Ohřev výměn (elektrický - EOV, plynový - POV)
E.3.5 | Elektrické předtápěcí zařízení (EPZ)
E.3.6 | Rozvodny vn, nn, osvětlení a dálkové ovládání odpojovačů
E.3.7 | Ukolejnění kovových konstrukcí
E.3.8 | Vnější uzemnění
E.3.9 | Ostatní kabelizace
D.1 | Železniční zabezpečovací zařízení
D.2 | Železniční sdělovací zařízení
D.3 | Silnoproudá technologie včetně DŘT
D.4 | Ostatní technologická zařízení

## změny
POZOR: pokud položky, díly a součty za díl vkládáte předepsným způsoben (5 spouštění makra I3:L3) , sloupec A se vyplní automaticky.
výchozí pozice kurzoru (tj. aktivní buňka) musí být vždy ve sloupci B pod naposledy vyplněným údajem
pokud kopírujete z jiného souboru, nutno prověřit, zda kódy datových vět ve sloupci A odpovídají údajům na příslušném řádku
KAŽDÁ položka musí být na 4 řádcích s kódy P, PP, VV a TS
začátek nového dílu (nadpis dílu)- kód D, součet za díl- kód W (nebo S nebo bez kódu, v žádném případě žádný z výše uvedených kódů)
Vkládání funguje do řádku 1000, což je cca 230 položek, (záleží na počtu dílů), pokud potřebujete mít více položek, prosím zprávu (úprava makra), nebo ručně posunout již vyplňené a spočítané položky a díly
POZOR!!!: list "SOPS" lze přejmenovat, ale vždy musí být řazen jako PRVNÍ!!, přitom pozor na skryté listy
V případě výskytu podobjektů (v řeči aspe "rozpočtů") nutno použít jiný formulář, aspe zatím neumí načíst
záznam o změnách:
2018-11-01 | staženo ze szdc.cz, autor poslední změny Ing. Mariana Salavová, naposledy upraveno 27.6.2018 10:17
některé dřívější úpravy již zahrnuty (kódy datových vět), rozšířeno podmíněné formátování, i v hlavičce
součet je W (dříve nic nebo moje S)
zelené podbarvení řádku s dílem
odemčeno pro potřeby plnění z EC3 přes isup, kontroly sloupce A, filtrování
přidáno makro vložit- vložit jinak- hodnoty: ctrl+m
využitelné v případě propojení na jiný soubor nebo při výpočtu množství vzorcem
POZOR!- v tom případě v čistopise rozpočtu (či soupisu prací do soutěže) všechna propojení na externí soubory zrušit a vzorce v množství nahradit hodnotou a tu zaokrouhlit na 3 des. místa!!
lze i vkládat nové listy pro pomocné výpočty, ale v čistopis je odstraňte, předtím vazby z listu SOPS opět nahraďte hodnotami, postup výpočtu pak popište na řádku VV
přejmenován list "SO xx-xx-xx" na "SOPS"
upraveno formátování některých buněk na "Díl" a na skrytém listu "hide"- v souladu s datovým předpisem XC4
zejména : text- číslo (vč, počtu des. míst)- měna odstraněna
v hlavičce v K10:L10 upraven nadpis na "Cena v Kč"
Do bunky A1 zapsan text FORMULÁŘ SOPS
filtr nadefinován do ř. 4014
u dílu dodefinováno podmíněné formátování pro "Kód dílu"
2018-11-05 | makro Vložit díl opraveno z "polozka = """ na "polozka = "Kód dílu""
2018-11-14 | Upraveno makro pro součet dílu" za Díl + číslo dílu"
doplněno o součet hmotností
přidána kontrola cena za objekt na součet položek
přidány buňky pro zpracování ukazatele dle mj JKSO
2018-11-16 | Doplněno makro pro součet dílu , aby bylo pravda, co se deklaruje v tlačítku - "včetně přerpočítání dílu", tzn vytvoření vzorců ve sloupcích J a L
ve stejném makru se řeší přizpůsobení výšky řádků ve sloupci F celého dílu
2018-11-19 | Součet za díl celková hmotnost se přepíše v případě, že je nula, na ""
navrácen nápis "Technická specifikace položky odpovídá příslušné cenové soustavě" jako základní
2018-11-21 | Doplněno makro pro součet dílu- přepočítá se i pořadové číslo položky

## hide (hidden)
P |  |  | 0
PP
VV
TS |  | Technická specifikace položky odpovídá příslušné cenové soustavě
W | Součet za díl: | Název dílu
D | Díl: | Název dílu