## SO 320A
| SOUPIS PRACÍ / ROZPOČET | [9 empty] | SO 320
| Stavba: |  | 3503-2 |  | 17-004.208 ModernizaceTNS Týniště nad Orlicí (Voklik) |  |  | CELKEM: |  | 0
| SO/PS: |  | SO 320 |  | TNS TÝNIŠTĚ NAD ORLICÍ, NAPÁJECÍ STANICE
| Kategorie monitoringu: |  |  | E.3.2 | Napájecí stanice (měnírna, trakční transformovna) – stavební část |  |  | Klasifikace SO/PS: |  | 812 | 59
| Stupeň dokumentace: |  |  | Stádium 3 | Projektová dokumentace (DOS/DSP) |  |  | ISPROFIN:
| Majetek: |  |  | SŽDC s.o. |  |  |  | Označení (S-kód):
| Zahájení realizace SO/PS: |  |  | 11.01.2019 | Zpracovatel: |  |  | Cenová úroveň:
| Ukončení realizace SO/PS. |  |  | 11.01.2019 | Firma | Titul Jméno Příjmení |  | Datum zpracování: |  | 26.01.2019
| 3503-2 - 17-004.208 ModernizaceTNS Týniště nad Orlicí (Voklik) | [8 empty] | ISPROFIN:
| Poř. číslo | Kód položky | Varianta | Cenová soustava | Název položky/dílu | MJ | Množství | Jednotková hmotnost | Celková hmotnost | Cena
[10 empty] | Jednotková | Celkem
D | Díl: | 1 |  |  | Zemní práce
P | 1 | 115101201 |  | ÚRS 2018/II | Čerpání vody na dopravní výšku do 10 m průměrný přítok do 500 l/min | HOD | 750 | 0 | 0 |  | 0
PP
VV |  |  |  |  | 30*3*10-150
TS
P | 2 | 115101301 |  | ÚRS 2018/II | Pohotovost čerpací soupravy pro dopravní výšku do 10 m přítok do 500 l/min | DEN | 75 | 0 | 0 |  | 0
PP
VV |  |  |  |  | 75
TS
P | 3 | 121101101 |  | ÚRS 2018/II | Sejmutí ornice s přemístěním na vzdálenost do 50 m | M3 | 88 | 0 | 0 |  | 0
PP
VV |  |  |  |  | 785*1,1*0,1+7,5*2*1,1*0,1
TS
P | 4 | 131101103 |  | ÚRS 2018/II | Hloubení jam nezapažených v hornině tř. 1 a 2 objemu do 5000 m3 | M3 | 1726.245 | 0 | 0 |  | 0
PP
VV |  |  |  |  | (785-509,3)*2,1/2+509,3*2,8+2,6*2*0,8+8,2*0,8*2/2
TS
P | 5 | 133101101 |  | ÚRS 2018/II | Hloubení šachet v hornině tř. 2 objemu do 100 m3 | M3 | 0.25 | 0 | 0 |  | 0
PP
VV |  |  |  |  | 0,5*0,5*0,5*2
TS
P | 6 | 161101101 |  | ÚRS 2018/II | Svislé přemístění výkopku z horniny tř. 1 až 4 hl výkopu do 2,5 m | M3 | 1726.495 | 0 | 0 |  | 0
PP
VV |  |  |  |  | 1726,245+0,25
TS
P | 7 | 162201102 |  | ÚRS 2018/II | Vodorovné přemístění do 50 m výkopku/sypaniny z horniny tř. 1 až 4 | M3 | 578.784 | 0 | 0 |  | 0
PP
VV |  |  |  |  | 289,392*2
TS
P | 8 | 162701105 |  | ÚRS 2018/II | Vodorovné přemístění do 10000 m výkopku/sypaniny z horniny tř. 1 až 4 | M3 | 1525.353 | 0 | 0 |  | 0
PP
VV |  |  |  |  | 1726,495+0,25+88-289,392
TS
P | 9 | 162701109 |  | ÚRS 2018/II | Příplatek k vodorovnému přemístění výkopku/sypaniny z horniny tř. 1 až 4 ZKD 1000 m přes 10000 m | M3 | 27456.354 | 0 | 0 |  | 0
PP
VV |  |  |  |  | 1525,353*18
TS
P | 10 | 167101102 |  | ÚRS 2018/II | Nakládání výkopku z hornin tř. 1 až 4 přes 100 m3 | M3 | 2015.887 | 0 | 0 |  | 0
PP
VV |  |  |  |  | 1726,245+0,25+289,392
TS
P | 11 | 171201101 |  | ÚRS 2018/II | Uložení sypaniny do násypů nezhutněných | M3 | 289.392 | 0 | 0 |  | 0
PP
VV |  |  |  |  | 289,392
TS
P | 12 | 171201201 |  | ÚRS 2018/II | Uložení sypaniny na skládky | M3 | 1525.353 | 0 | 0 |  | 0
PP
VV |  |  |  |  | 1525,353
TS
P | 13 | 171201211 |  | ÚRS 2018/II | Poplatek za uložení odpadu ze sypaniny na skládce (skládkovné) | T | 2757.838 | 0 | 0 |  | 0
PP
VV |  |  |  |  | 1525,353*1,808
TS
P | 14 | 174101101 |  | ÚRS 2018/II | Zásyp jam, šachet rýh nebo kolem objektů sypaninou se zhutněním | M3 | 289.392 | 0 | 0 |  | 0
PP
VV |  |  |  |  | (785-509,3)*1,67/2+(509,3-500,8)*1,67+(500,8-466,35)*1,35+2,6*2*0,8+8,2*0,8*2/2-15,3*0,8
TS
| Součet | za Díl |  |  | Zemní práce | [5 empty] | 0
D | Díl: | 2 |  |  | Zakládání
P | 15 | 271532213 |  | ÚRS 2018/II | Podsyp pod základové konstrukce se zhutněním z hrubého kameniva frakce 8 až 16 mm | M3 | 320.95 | 0 | 0 |  | 0
PP
VV |  |  |  |  | 509,3*0,6+2,65*5,8
TS
P | 16 | 273313711 |  | ÚRS 2018/II | Základové desky z betonu tř. C 20/25 | M3 | 50.93 | 0 | 0 |  | 0
PP
VV |  |  |  |  | 509,3*0,1
TS
P | 17 | 273322511 |  | ÚRS 2018/II | Základové desky ze ŽB se zvýšenými nároky na prostředí tř. C 25/30 | M3 | 150.24 | 0 | 0 |  | 0
PP
VV |  |  |  |  | 500,8*0,3
TS
P | 18 | 273351215 |  | ÚRS 2018/II | Zřízení bednění stěn základových desek | M2 | 29.844 | 0 | 0 |  | 0
PP
VV |  |  |  |  | 99,48*0,3
TS
P | 19 | 273351216 |  | ÚRS 2018/II | Odstranění bednění stěn základových desek | M2 | 29.844 | 0 | 0 |  | 0
PP
VV |  |  |  |  | 29,844
TS
P | 20 | 273361821 |  | ÚRS 2018/II | Výztuž základových desek betonářskou ocelí 10 505 (R) | T | 16.2 | 0 | 0 |  | 0
PP
VV |  |  |  |  | 15,8729+0,3274
TS
| Součet | za Díl |  |  | Zakládání | [5 empty] | 0
D | Díl: | 4 |  |  | Vodorovné konstrukce
P | 21 | R400320-01 |  | R | Prefabrikované konstrukce vč. chrániček, prostupů, kotevních prvků, vyrovnávacích stěrek, penetračních a olejivzdorných stěrek a nátěrů | soub. | 1 | 0 | 0 |  | 0
PP
VV |  |  |  |  | 1
TS |  |  |  |  | položka zahrnuje veškeré výkony, práce a dodávky nutné k realizaci komplení konstrukce dle projektové dokumentace
P | 22 | R400320-02 |  | R | Doprava na místo stavby | soub. | 1 | 0 | 0 |  | 0
PP
VV |  |  |  |  | 1
TS |  |  |  |  | položka zahrnuje veškeré výkony, práce a dodávky nutné k realizaci komplení konstrukce dle projektové dokumentace
P | 23 | R400320-03 |  | R | Těžká mechanizace | soub. | 1 | 0 | 0 |  | 0
PP
VV |  |  |  |  | 1
TS |  |  |  |  | položka zahrnuje veškeré výkony, práce a dodávky nutné k realizaci komplení konstrukce dle projektové dokumentace
P | 24 | R400320-04 |  | R | Montáž | soub. | 1 | 0 | 0 |  | 0
PP
VV |  |  |  |  | 1
TS |  |  |  |  | položka zahrnuje veškeré výkony, práce a dodávky nutné k realizaci komplení konstrukce dle projektové dokumentace
P | 25 | R400320-05 |  | R | Záchytný systém | soub. | 1 | 0 | 0 |  | 0
PP
VV |  |  |  |  | 1
TS |  |  |  |  | položka zahrnuje veškeré výkony, práce a dodávky nutné k realizaci komplení konstrukce dle projektové dokumentace
| Součet | za Díl |  |  | Vodorovné konstrukce | [5 empty] | 0
D | Díl: | 6 |  |  | Úpravy povrchů, podlahy a osazování výplní
P | 26 | 611131111 |  | ÚRS 2018/II | Polymercementový spojovací můstek vnitřních stropů nanášený ručně | M2 | 39.1 | 0 | 0 |  | 0
PP
VV |  |  |  |  | 39,1
TS
P | 27 | 611142001 |  | ÚRS 2018/II | Potažení vnitřních stropů sklovláknitým pletivem vtlačeným do tenkovrstvé hmoty | M2 | 39.1 | 0 | 0 |  | 0
PP
VV |  |  |  |  | 39,1
TS
P | 28 | 611381011 |  | ÚRS 2018/II | Tenkovrstvá minerální zrnitá omítka tl. 1,5 mm včetně penetrace vnitřních stropů rovných | M2 | 39.1 | 0 | 0 |  | 0
PP
VV |  |  |  |  | 39,1
TS
P | 29 | 622131111 |  | ÚRS 2018/II | Polymercementový spojovací můstek vnějších stěn nanášený ručně | M2 | 378.668 | 0 | 0 |  | 0
PP
VV |  |  |  |  | (74,7-3,3+82,2-0,63-2+97,8+66,4-0,32*4)+(2,55*2*3+2,15*2*5)*0,1+(1,7*3+1,17*5)*0,25+(15,9-0,7*2+14,56-0,7+14,6-0,7*3+17,5)
TS
P | 30 | 622142001 |  | ÚRS 2018/II | Montáž kontaktního zateplení vnějších stěn z polystyrénových desek tl do 40 mm | M2 | 2.738 | 0 | 0 |  | 0
PP
VV |  |  |  |  | (1,7*3+1,17*5)*0,25
TS
P | 31 | 622143004 |  | ÚRS 2018/II | Montáž omítkových samolepících začišťovacích profilů (APU lišt) | M | 115.34 | 0 | 0 |  | 0
PP
VV |  |  |  |  | (1+2+1,17*5+2,135*5+2,31*4+0,55*4+0,51+0,55+1,11+1,23+2,4+1,28+1,69+2,535+1,4+2,35+0,8*2*2+1,69*2+2,535*2)*2
TS
P | 32 | 622211011 |  | ÚRS 2018/II | Montáž kontaktního zateplení vnějších stěn z polystyrénových desek tl do 80 mm | M2 | 62.04 | 0 | 0 |  | 0
PP
VV |  |  |  |  | 58,36+3,68
TS
P | 33 | 622211031 |  | ÚRS 2018/II | Montáž kontaktního zateplení vnějších stěn z polystyrénových desek tl do 160 mm | M2 | 236.74 | 0 | 0 |  | 0
PP
VV |  |  |  |  | 236,74
TS
P | 34 | 622221031 |  | ÚRS 2018/II | Montáž kontaktního zateplení vnějších stěn z minerální vlny s podélnou orientací vláken tl do 160 mm | M2 | 77.15 | 0 | 0 |  | 0
PP
VV |  |  |  |  | 45,55+15,8+15,8
TS
P | 35 | 631515380 |  | R | deska tepelně izolační minerální kontaktních fasád podélné vlákno dle specifikace tl 160mm | M2 | 77.15 | 0 | 0 |  | 0
PP
VV |  |  |  |  | 45,55+15,8+15,8
TS |  |  |  |  | položka zahrnuje veškeré výkony, práce a dodávky nutné k realizaci komplení konstrukce dle projektové dokumentace
P | 36 | 622252001 |  | ÚRS 2018/II | Montáž zakládacích soklových lišt kontaktního zateplení | M | 78.42 | 0 | 0 |  | 0
PP
VV |  |  |  |  | 3,75+14,85+24,9-1,7*2+24,9-1,17*4+10,25+7,85
TS
P | 37 | 622252002 |  | ÚRS 2018/II | Montáž ostatních lišt kontaktního zateplení | M | 201.99 | 0 | 0 |  | 0
PP
VV |  |  |  |  | 149,05+10,6+26,68+15,66
TS
P | 38 | 622271031 |  | ÚRS 2018/II | Montáž odvětrávané fasády stěn nýtováním na dřevěný rošt tepelná izolace tl. 100 mm | M2 | 7.823 | 0 | 0 |  | 0
PP
VV |  |  |  |  | 2,92+1,52+0,7+0,423+0,92+0,92+0,42
TS
P | 39 | 622271091 |  | ÚRS 2018/II | Montáž odvětrávané fasády ostění nebo nadpraží nýtováním na dřevěný rošt | M | 7.96 | 0 | 0 |  | 0
PP
VV |  |  |  |  | 1,23*2+0,55*10
TS
P | 40 | 622511111 |  | ÚRS 2018/II | Tenkovrstvá akrylátová mozaiková střednězrnná omítka včetně penetrace vnějších stěn | M2 | 58.36 | 0 | 0 |  | 0
PP
VV |  |  |  |  | 15,9-0,7*2+14,56-0,7+14,6-0,7*3+17,5
TS
P | 41 | 622531051 |  | ÚRS 2018/II | Tenkovrstvá silikonová rýhovaná omítka tl. 2,0 mm včetně penetrace vnějších stěn | M2 | 320.308 | 0 | 0 |  | 0
PP
VV |  |  |  |  | (74,7-3,3+82,2-0,63-2+97,8+66,4-0,32*4)+(2,55*2*3+2,15*2*5)*0,1+(1,7*3+1,17*5)*0,25
TS
P | 42 | 631551050 |  | ÚRS 2018/II | deska izolační fasádní 600x1000x100 mm dle specifikace | M2 | 7.823 | 0 | 0 |  | 0
PP
VV |  |  |  |  | 7,823
TS
P | 43 | 642942611 |  | ÚRS 2018/II | Osazování zárubní nebo rámů dveřních kovových do 2,5 m2 na montážní pěnu | KUS | 11 | 0 | 0 |  | 0
PP
VV |  |  |  |  | 11
TS
P | 44 | R283292330 |  | R | fólie větrobrzda dle specifikace | M2 | 9.017 | 0 | 0 |  | 0
PP
VV |  |  |  |  | 9,017
TS |  |  |  |  | položka zahrnuje veškeré výkony, práce a dodávky nutné k realizaci komplení konstrukce dle projektové dokumentace
P | 45 | R553312130 |  | R | zárubeň ocelová pro dodatečnou montáž HDt 145 800 L/P | KUS | 4 | 0 | 0 |  | 0
PP
VV |  |  |  |  | 4
TS |  |  |  |  | položka zahrnuje veškeré výkony, práce a dodávky nutné k realizaci komplení konstrukce dle projektové dokumentace
P | 46 | R553312131 |  | R | zárubeň ocelová pro dodatečnou montáž HDt 110 800 L/P | KUS | 7 | 0 | 0 |  | 0
PP
VV |  |  |  |  | 2+1+1+1+1+1
TS |  |  |  |  | položka zahrnuje veškeré výkony, práce a dodávky nutné k realizaci komplení konstrukce dle projektové dokumentace
P | 47 | R595907970 |  | R | deska cementotřísková 125x335 cm tl.1,5 cm | M2 | 9.017 | 0 | 0 |  | 0
PP
VV |  |  |  |  | 7,823+7,96*0,15
TS |  |  |  |  | položka zahrnuje veškeré výkony, práce a dodávky nutné k realizaci komplení konstrukce dle projektové dokumentace
P | 48 | R632441225 |  | R | Potěr anhydritový samonivelační tl do 60mm C30 litý | M2 | 85.2 | 0 | 0 |  | 0
PP
VV |  |  |  |  | 0,34+0,34+83,92+0,13*2+0,34
TS |  |  |  |  | položka zahrnuje veškeré výkony, práce a dodávky nutné k realizaci komplení konstrukce dle projektové dokumentace
P | 49 | 283760310 |  | ÚRS 2018/II | deska fasádní polystyrénová šedá 1000 x 500 x 30 mm | M2 | 2.738 | 0 | 0 |  | 0
PP
VV |  |  |  |  | 2,738
TS
P | 50 | 283760420 |  | ÚRS 2018/II | deska fasádní polystyrénová šedá dle specifikace 1000 x 500 x 140 mm | M2 | 236.74 | 0 | 0 |  | 0
PP
VV |  |  |  |  | 74,7-3,3+82,2-0,63-2+97,8+66,4-0,32*4-45,55-15,8-15,8
TS
P | 51 | 283760740 |  | R | deska EPS grafitová fasadní dle specifikace tl 60mm | M2 | 3.68 | 0 | 0 |  | 0
PP
VV |  |  |  |  | (2,55*2*3+2,15*2*5)*0,1
TS |  |  |  |  | položka zahrnuje veškeré výkony, práce a dodávky nutné k realizaci komplení konstrukce dle projektové dokumentace
P | 52 | 28376371 |  | ÚRS 2018/II | deska z polystyrénu XPS, hrana rovná, polo či pero drážka a hladký povrch tl 80mm | M2 | 58.36 | 0 | 0 |  | 0
PP
VV |  |  |  |  | 15,9-0,7*2+14,56-0,7+14,6-0,7*3+17,5
TS
P | 53 | 590514760 |  | ÚRS 2018/II | profil okenní začišťovací s tkaninou -Thermospoj 9 mm/2,4 m | M | 115.34 | 0 | 0 |  | 0
PP
VV |  |  |  |  | 115,34
TS
P | 54 | 590514800 |  | ÚRS 2018/II | lišta rohová Al 10/10 cm s tkaninou bal. 2,5 m | M | 149.05 | 0 | 0 |  | 0
PP
VV |  |  |  |  | 5,3*8+2*2+2,135*2*5+0,55*2*4+0,55*2+1,23*2+1,28*2+2,535*2+2,35*2+2,535*2*2+0,8*2+7,5+2,4*4+3,25+6+3,82*6
TS
P | 55 | 590515000 |  | ÚRS 2018/II | profil dilatační stěnový , dl. 2,5 m | M | 10.6 | 0 | 0 |  | 0
PP
VV |  |  |  |  | 5,3*2
TS
P | 56 | 590515100 |  | ÚRS 2018/II | profil okenní s nepřiznanou okapnicí LTU plast 2,0 m | M | 26.68 | 0 | 0 |  | 0
PP
VV |  |  |  |  | 1+1,17*5+2,31*4+0,51+1,11+2,4+1,69+1,4+1,74*2
TS
P | 57 | 590515120 |  | ÚRS 2018/II | profil parapetní - Thermospoj LPE plast 2 m | M | 15.66 | 0 | 0 |  | 0
PP
VV |  |  |  |  | 1+2,31*4+0,51+1,11+2,4+1,4
TS
P | 58 | 590516510 |  | ÚRS 2018/II | lišta soklová Al s okapničkou, zakládací U 14 cm, 0,95/200 cm | M | 78.42 | 0 | 0 |  | 0
PP
VV |  |  |  |  | 3,75+14,85+24,9-1,7*2+24,9-1,17*4+10,25+7,85
TS
| Součet | za Díl |  |  | Úpravy povrchů, podlahy a osazování výplní | [5 empty] | 0
D | Díl: | 711 |  |  | Izolace proti vodě, vlhkosti a plynům
P | 59 | 711111001 |  | ÚRS 2018/II | Provedení izolace proti zemní vlhkosti vodorovné za studena nátěrem penetračním | M2 | 434.4 | 0 | 0 |  | 0
PP
VV |  |  |  |  | 434,4
TS
P | 60 | 711112001 |  | ÚRS 2018/II | Provedení izolace proti zemní vlhkosti svislé za studena nátěrem penetračním | M2 | 260.397 | 0 | 0 |  | 0
PP
VV |  |  |  |  | 88,27*2,95
TS
P | 61 | 711112011 |  | ÚRS 2018/II | Provedení izolace proti zemní vlhkosti svislé za studena suspenzí asfaltovou | M2 | 137.085 | 0 | 0 |  | 0
PP
VV |  |  |  |  | (7,55+10,05+7,55+11,9)*1,85*2
TS
P | 62 | 711141559 |  | ÚRS 2018/II | Provedení izolace proti zemní vlhkosti pásy přitavením vodorovné NAIP | M2 | 434.4 | 0 | 0 |  | 0
PP
VV |  |  |  |  | 434,4
TS
P | 63 | 711142559 |  | ÚRS 2018/II | Provedení izolace proti zemní vlhkosti pásy přitavením svislé NAIP | M2 | 520.794 | 0 | 0 |  | 0
PP
VV |  |  |  |  | 260,397*2
TS
P | 64 | 711491172 |  | ÚRS 2018/II | Provedení izolace proti tlakové vodě vodorovné z textilií vrstva ochranná | M2 | 434.4 | 0 | 0 |  | 0
PP
VV |  |  |  |  | 434,4
TS
P | 65 | 711491272 |  | ÚRS 2018/II | Provedení izolace proti tlakové vodě svislé z textilií vrstva ochranná | M2 | 107.082 | 0 | 0 |  | 0
PP
VV |  |  |  |  | (88,8-29,31)*1,8
TS
P | 66 | R711113117 |  | R | Izolace proti zemní vlhkosti vodorovná za studena těsnicí stěrkou včetně spojovacích pásek | M2 | 4.21 | 0 | 0 |  | 0
PP
VV |  |  |  |  | 1,35+2,86
TS |  |  |  |  | položka zahrnuje veškeré výkony, práce a dodávky nutné k realizaci komplení konstrukce dle projektové dokumentace
P | 67 | R711113127 |  | R | Izolace proti zemní vlhkosti svislá za studena těsnicí stěrkou včetně spojovacích pásek | M2 | 5.52 | 0 | 0 |  | 0
PP
VV |  |  |  |  | (4,9-0,7+6,8-0,7*2)*0,2+1,8*2
TS |  |  |  |  | položka zahrnuje veškeré výkony, práce a dodávky nutné k realizaci komplení konstrukce dle projektové dokumentace
P | 68 | 111631500 |  | ÚRS 2018/II | lak asfaltový dle specifikace | T | 0.221 | 0 | 0 |  | 0
PP
VV |  |  |  |  | 434,4*0,0003+260,397*0,00035
TS
P | 69 | 111633460 |  | R | suspenze asfaltová dle specifikace | T | 0.151 | 0 | 0 |  | 0
PP
VV |  |  |  |  | 68,543*2*0,0011
TS |  |  |  |  | položka zahrnuje veškeré výkony, práce a dodávky nutné k realizaci komplení konstrukce dle projektové dokumentace
P | 70 | 628321340 |  | ÚRS 2018/II | pás těžký asfaltovaný dle specifikace | M2 | 694.797 | 0 | 0 |  | 0
PP
VV |  |  |  |  | 434,4+260,397
TS
P | 71 | 693111460 |  | ÚRS 2018/II | textilie 300 g/m2 dle specifikace | M2 | 107.082 | 0 | 0 |  | 0
PP
VV |  |  |  |  | 107,082
TS
P | 72 | 693111490 |  | ÚRS 2018/II | textilie 500 g/m2 dle specifikace | M2 | 434.4 | 0 | 0 |  | 0
PP
VV |  |  |  |  | 434,4
TS
| Součet | za Díl |  |  | Izolace proti vodě, vlhkosti a plynům | [5 empty] | 0
D | Díl: | 712 |  |  | Povlakové krytiny
P | 73 | 712311111 |  | ÚRS 2018/II | Provedení povlakové krytiny střech do 10° za studena suspenzí asfaltovou | M2 | 455.784 | 0 | 0 |  | 0
PP
VV |  |  |  |  | 428,08+63,26*0,4-0,5*4+2,75*0,4*4
TS
P | 74 | 712341559 |  | ÚRS 2018/II | Provedení povlakové krytiny střech do 10° pásy NAIP přitavením v plné ploše | M2 | 455.784 | 0 | 0 |  | 0
PP
VV |  |  |  |  | 428,08+63,26*0,4-0,5*4+2,75*0,4*4
TS
P | 75 | 712363352 |  | ÚRS 2018/II | Povlakové krytiny střech do 10° z tvarovaných poplastovaných lišt délky 2 m koutová lišta vnitřní rš 100 mm | M | 63 | 0 | 0 |  | 0
PP
VV |  |  |  |  | 63
TS
P | 76 | 712363353 |  | ÚRS 2018/II | Povlakové krytiny střech do 10° z tvarovaných poplastovaných lišt délky 2 m koutová lišta vnější rš 100 mm | M | 63 | 0 | 0 |  | 0
PP
VV |  |  |  |  | 63
TS
P | 77 | 712363359 |  | ÚRS 2018/II | Povlakové krytiny střech do 10° z tvarovaných poplastovaných lišt délky 2 m závětrná lišta rš 300 mm | M | 64.6 | 0 | 0 |  | 0
PP
VV |  |  |  |  | 64,6
TS
P | 78 | 712391171 |  | ÚRS 2018/II | Provedení povlakové krytiny střech do 10° podkladní textilní vrstvy | M2 | 496.085 | 0 | 0 |  | 0
PP
VV |  |  |  |  | 495,765+0,32
TS
P | 79 | R111633460 |  | R | suspenze asfaltová dle specifikace vodou ředitelná | T | 0.456 | 0 | 0 |  | 0
PP
VV |  |  |  |  | 455,784*0,001
TS |  |  |  |  | položka zahrnuje veškeré výkony, práce a dodávky nutné k realizaci komplení konstrukce dle projektové dokumentace
P | 80 | R283220000 |  | R | fólie hydroizolační střešní z mškčeného PVC-P tl 1,8mm s výztužnou vložkou pro mechanické kotvení | M2 | 495.765 | 0 | 0 |  | 0
PP
VV |  |  |  |  | 68,685+427,08
TS |  |  |  |  | položka zahrnuje veškeré výkony, práce a dodávky nutné k realizaci komplení konstrukce dle projektové dokumentace
P | 81 | R628322720 |  | R | pás těžký asfaltovaný s vložkou z skleněné tkaniny a jemnozrnným posypem tl 4mm dle specifikace | M2 | 455.784 | 0 | 0 |  | 0
PP
VV |  |  |  |  | 455,784
TS |  |  |  |  | položka zahrnuje veškeré výkony, práce a dodávky nutné k realizaci komplení konstrukce dle projektové dokumentace
P | 82 | R712363402 |  | R | Provedení povlak krytiny mechanicky kotvenou do betonu TI tl do 100 mm , budova v do 18m | M2 | 68.685 | 0 | 0 |  | 0
PP
VV |  |  |  |  | 24,62+62,95*0,7
TS |  |  |  |  | položka zahrnuje veškeré výkony, práce a dodávky nutné k realizaci komplení konstrukce dle projektové dokumentace
P | 83 | R712363602 |  | R | Provedení povlak krytiny mechanicky kotvenou do betonu TI tl přes 240 mm budova v do 18m | M2 | 427.08 | 0 | 0 |  | 0
PP
VV |  |  |  |  | 425,7-0,48*4+2,75*4*0,3
TS |  |  |  |  | položka zahrnuje veškeré výkony, práce a dodávky nutné k realizaci komplení konstrukce dle projektové dokumentace
P | 84 | 693110620 |  | ÚRS 2018/II | geotextilie netkaná 300 g/m2 dle specifikace | M2 | 495.765 | 0 | 0 |  | 0
PP
VV |  |  |  |  | 495,765
TS
P | 85 | 693110640 |  | ÚRS 2018/II | geotextilie netkaná 500 g/m2, šíře dle specifikace | M2 | 0.32 | 0 | 0 |  | 0
PP
VV |  |  |  |  | 0,4*0,4*2
TS
| Součet | za Díl |  |  | Povlakové krytiny | [5 empty] | 0
D | Díl: | 713 |  |  | Izolace tepelné
P | 86 | 713131141 |  | ÚRS 2018/II | Montáž izolace tepelné stěn a základů lepením celoplošně rohoží, pásů, dílců, desek | M2 | 187.685 | 0 | 0 |  | 0
PP
VV |  |  |  |  | (88,8-29,31)*1,8+(9,96+5,65+8,1+5,6)*2,75
TS
P | 87 | 713141131 |  | ÚRS 2018/II | Montáž izolace tepelné střech plochých lepené za studena 1 vrstva rohoží, pásů, dílců, desek | M2 | 998.634 | 0 | 0 |  | 0
PP
VV |  |  |  |  | 423,78*2+44,065+9,54+97,469
TS
P | 88 | R283764040 |  | R | deska z extrudovaného polystyrénu (atiky) 1250 x 600 | M3 | 9.54 | 0 | 0 |  | 0
PP
VV |  |  |  |  | 63,6*0,15
TS |  |  |  |  | položka zahrnuje veškeré výkony, práce a dodávky nutné k realizaci komplení konstrukce dle projektové dokumentace
P | 89 | R713111127 |  | R | Montáž izolace tepelné spodem stropů mechanicky kotvené a lepené rohoží, pásů, dílců, desek | M2 | 39.1 | 0 | 0 |  | 0
PP
VV |  |  |  |  | 39,1
TS |  |  |  |  | položka zahrnuje veškeré výkony, práce a dodávky nutné k realizaci komplení konstrukce dle projektové dokumentace
P | 90 | 283759221 |  | ÚRS 2018/II | deska z pěnového polystyrenu EPS 200 S 1000 x 500 x 80 mm | M2 | 44.065 | 0 | 0 |  | 0
PP
VV |  |  |  |  | 62,95*0,7
TS
P | 91 | 283759280 |  | ÚRS 2018/II | deska z pěnového polystyrenu EPS 200 S 1000 x 500 x 1000 mm | M3 | 97.469 | 0 | 0 |  | 0
PP
VV |  |  |  |  | (425,7-0,48*4)*(0,02+0,44)/2
TS
P | 92 | 283759600 |  | ÚRS 2018/II | deska z pěnového polystyrenu EPS 200 S 1000 x 500 x 140 mm | M2 | 423.78 | 0 | 0 |  | 0
PP
VV |  |  |  |  | 425,7-0,48*4
TS
P | 93 | 283764040 |  | ÚRS 2018/II | deska z extrudovaného polystyrénu 1250 x 600 | M3 | 22.522 | 0 | 0 |  | 0
PP
VV |  |  |  |  | ((88,8-29,31)*1,8+(9,96+5,65+8,1+5,6)*2,75)*0,12
TS
P | 94 | 631515260 |  | ÚRS 2018/II | deska minerální izolační dle specifikaceI tl. 80 mm | M2 | 39.1 | 0 | 0 |  | 0
PP
VV |  |  |  |  | 39,1
TS
| Součet | za Díl |  |  | Izolace tepelné | [5 empty] | 0
D | Díl: | 715 |  |  | Izolace proti chemickým vlivům
P | 95 | 715121002 |  | ÚRS 2018/II | Provedení izolace proti chemickým vlivům konstrukce svislé tmel dvouvrstvý za studena | M2 | 51.7 | 0 | 0 |  | 0
PP
VV |  |  |  |  | 25,85*2
TS
P | 96 | R715-01 |  | ÚRS 2018/II | Olejivzdorná stěrka | KG | 232.65 | 0 | 0 |  | 0
PP
VV |  |  |  |  | 51,7*4,5
TS
| Součet | za Díl |  |  | Izolace proti chemickým vlivům | [5 empty] | 0
D | Díl: | 721 |  |  | Zdravotechnika - vnitřní kanalizace
P | 97 | 721173401 |  | ÚRS 2018/II | Potrubí kanalizační plastové svodné systém KG DN 100 | M | 2 | 0 | 0 |  | 0
PP
VV |  |  |  |  | 2
TS
P | 98 | 721173402 |  | ÚRS 2018/II | Potrubí kanalizační plastové svodné systém KG DN 125 | M | 6 | 0 | 0 |  | 0
PP
VV |  |  |  |  | 6
TS
P | 99 | 721173403 |  | ÚRS 2018/II | Potrubí kanalizační plastové svodné systém KG DN 150 | M | 1 | 0 | 0 |  | 0
PP
VV |  |  |  |  | 1
TS
P | 100 | 721174043 |  | ÚRS 2018/II | Potrubí kanalizační z PP připojovací systém HT DN 50 | M | 5 | 0 | 0 |  | 0
PP
VV |  |  |  |  | 5
TS
P | 101 | 721174044 |  | ÚRS 2018/II | Potrubí kanalizační z PP připojovací systém HT DN 70 | M | 3 | 0 | 0 |  | 0
PP
VV |  |  |  |  | 3
TS
P | 102 | 721174045 |  | ÚRS 2018/II | Potrubí kanalizační z PP připojovací systém HT DN 100 | M | 6 | 0 | 0 |  | 0
PP
VV |  |  |  |  | 6
TS
P | 103 | 72217400R |  | R | Potrubí plastové PPR svar polyfuze PN 10 D 25 x 2,8 mm | M | 25 | 0 | 0 |  | 0
PP
VV |  |  |  |  | 25
TS |  |  |  |  | položka zahrnuje veškeré výkony, práce a dodávky nutné k realizaci komplení konstrukce dle projektové dokumentace
P | 104 | 721194105 |  | ÚRS 2018/II | Vyvedení a upevnění odpadních výpustek DN 50 | KUS | 3 | 0 | 0 |  | 0
PP
VV |  |  |  |  | 3
TS
P | 105 | 721194109 |  | ÚRS 2018/II | Vyvedení a upevnění odpadních výpustek DN 100 | KUS | 1 | 0 | 0 |  | 0
PP
VV |  |  |  |  | 1
TS
P | 106 | 721226R01 |  | R | Bezvodná ZU pro odvod kondenzátu DN 40 s připojením DN 32 | KUS | 1 | 0 | 0 |  | 0
PP
VV |  |  |  |  | 1
TS |  |  |  |  | položka zahrnuje veškeré výkony, práce a dodávky nutné k realizaci komplení konstrukce dle projektové dokumentace
P | 107 | 721226R02 |  | ÚRS 2018/II | Malé čerpadlo kondenzátu pro fancoil, plovákový spínač, zpětná klapka | KUS | 2 | 0 | 0 |  | 0
PP
VV |  |  |  |  | 2
TS
P | 108 | 721273153 |  | ÚRS 2018/II | Hlavice ventilační polypropylen PP DN 110 | KUS | 1 | 0 | 0 |  | 0
PP
VV |  |  |  |  | 1
TS
P | 109 | 721290111 |  | ÚRS 2018/II | Zkouška těsnosti potrubí kanalizace vodou do DN 125 | M | 23 | 0 | 0 |  | 0
PP
VV |  |  |  |  | 48
TS
P | 110 | 721290112R |  | R | zkouška těsnosti potrubí tlakové kanalizace vodou | M | 25 | 0 | 0 |  | 0
PP
VV |  |  |  |  | 48
TS |  |  |  |  | dtto pol. URS 721290111
| Součet | za Díl |  |  | Zdravotechnika - vnitřní kanalizace | [5 empty] | 0
D | Díl: | 722 |  |  | Zdravotechnika - vnitřní vodovod
P | 111 | 722174022 |  | ÚRS 2018/II | Potrubí vodovodní plastové PPR svar polyfuze PN 20 D 20 x 3,4 mm | M | 10 | 0 | 0 |  | 0
PP
VV |  |  |  |  | 10
TS
P | 112 | 722174023 |  | ÚRS 2018/II | Potrubí vodovodní plastové PPR svar polyfuze PN 20 D 25 x 4,2 mm | M | 10 | 0 | 0 |  | 0
PP
VV |  |  |  |  | 10
TS
P | 113 | 722181221 |  | ÚRS 2018/II | Ochrana vodovodního potrubí přilepenými tepelně izolačními trubicemi z PE tl do 10 mm DN do 22 mm | M | 15 | 0 | 0 |  | 0
PP
VV |  |  |  |  | 15
TS
P | 114 | 722181251 |  | ÚRS 2018/II | Ochrana vodovodního potrubí přilepenými tepelně izolačními trubicemi z PE tl do 25 mm DN do 22 mm | M | 5 | 0 | 0 |  | 0
PP
VV |  |  |  |  | 5
TS
P | 115 | 722231073 |  | ÚRS 2018/II | Ventil zpětný G 3/4 PN 10 do 110°C se dvěma závity | KUS | 1 | 0 | 0 |  | 0
PP
VV |  |  |  |  | 1
TS
P | 116 | 722232044 |  | ÚRS 2018/II | Kohout kulový přímý G 3/4 PN 42 do 185°C vnitřní závit | KUS | 1 | 0 | 0 |  | 0
PP
VV |  |  |  |  | 1
TS
P | 117 | 722262221 |  | ÚRS 2018/II | Vodoměr závitový jednovtokový suchoběžný do 40 °C G 1/2 x 80 mm Qn 1,5 m3/s horizontální | KUS | 1 | 0 | 0 |  | 0
PP
VV |  |  |  |  | 1
TS
P | 118 | 722290226 |  | ÚRS 2018/II | Zkouška těsnosti vodovodního potrubí závitového do DN 50 | M | 20 | 0 | 0 |  | 0
PP
VV |  |  |  |  | 20
TS
P | 119 | 722290234 |  | ÚRS 2018/II | Proplach a dezinfekce vodovodního potrubí do DN 80 | M | 20 | 0 | 0 |  | 0
PP
VV |  |  |  |  | 20
TS
| Součet | za Díl |  |  | Zdravotechnika - vnitřní vodovod | [5 empty] | 0
D | Díl: | 725 |  |  | Zdravotechnika - zařizovací předměty
P | 120 | 725112021 |  | ÚRS 2018/II | Klozet keramický závěsný na nosné stěny s hlubokým splachováním odpad vodorovný, vč. sedátka | SOUBOR | 1 | 0 | 0 |  | 0
PP
VV |  |  |  |  | 1
TS
P | 121 | 725211602 |  | ÚRS 2018/II | Umyvadlo keramické připevněné na stěnu šrouby bílé bez krytu na sifon 550 mm | SOUBOR | 1 | 0 | 0 |  | 0
PP
VV |  |  |  |  | 1
TS
P | 122 | 725241112 |  | ÚRS 2018/II | Vanička sprchová akrylátová čtvercová 900x900 mm | SOUBOR | 1 | 0 | 0 |  | 0
PP
VV |  |  |  |  | 1
TS
P | 123 | 725245103 |  | ÚRS 2018/II | Zástěna sprchová jednokřídlá do výšky 2000 mm a šířky 900 mm | SOUBOR | 1 | 0 | 0 |  | 0
PP
VV |  |  |  |  | 1
TS
P | 124 | 725245113 |  | ÚRS 2018/II | Zástěna sprchová jednokřídlá boční do výšky 2000 mm a šířky 900 mm | SOUBOR | 1 | 0 | 0 |  | 0
PP
VV |  |  |  |  | 1
TS
P | 125 | 725311125 |  | ÚRS 2018/II | Dřez jednoduchý nerezový vestavný | SOUBOR | 1 | 0 | 0 |  | 0
PP
VV |  |  |  |  | 1
TS
P | 126 | 725531102 |  | R | elektrický tlakový průtokový ohřívák TUV 10l ( 14kW ) | SOUBOR | 1 | 0 | 0 |  | 0
PP
VV |  |  |  |  | 1
TS |  |  |  |  | položka zahrnuje veškeré výkony, práce a dodávky nutné k realizaci komplení konstrukce dle projektové dokumentace
P | 127 | 725535221 |  | ÚRS 2018/II | Ventil pojistný bezpečnostní souprava bez redukčního ventilu s výlevkou | SOUBOR | 1 | 0 | 0 |  | 0
PP
VV |  |  |  |  | 1
TS
P | 128 | 725813111 |  | ÚRS 2018/II | Ventil rohový bez připojovací trubičky nebo flexi hadičky G 1/2 | SOUBOR | 4 | 0 | 0 |  | 0
PP
VV |  |  |  |  | 4
TS
P | 129 | 725821326 |  | ÚRS 2018/II | Baterie dřezové stojánkové pákové s otáčivým kulatým ústím a délkou ramínka 265 mm | SOUBOR | 1 | 0 | 0 |  | 0
PP
VV |  |  |  |  | 1
TS
P | 130 | 725822612 |  | ÚRS 2018/II | Baterie umyvadlové stojánkové pákové s výpustí | SOUBOR | 1 | 0 | 0 |  | 0
PP
VV |  |  |  |  | 1
TS
P | 131 | 725841311 |  | ÚRS 2018/II | Baterie sprchové nástěnné pákové | SOUBOR | 1 | 0 | 0 |  | 0
PP
VV |  |  |  |  | 1
TS
P | 132 | 72586110R |  | ÚRS 2018/II | Zápachová uzávěrka pro umyvadla DN 50, nerezová | KUS | 1 | 0 | 0 |  | 0
PP
VV |  |  |  |  | 1
TS
P | 133 | 725862103 |  | ÚRS 2018/II | Zápachová uzávěrka pro dřezy DN 40/50 | KUS | 1 | 0 | 0 |  | 0
PP
VV |  |  |  |  | 1
TS
P | 134 | 725865311 |  | ÚRS 2018/II | Zápachová uzávěrka sprchových van DN 40/50 s kulovým kloubem na odtoku | KUS | 1 | 0 | 0 |  | 0
PP
VV |  |  |  |  | 1
TS
| Součet | za Díl |  |  | Zdravotechnika - zařizovací předměty | [5 empty] | 0
D | Díl: | 726 |  |  | Zdravotechnika - předstěnové instalace
P | 135 | 726111031 |  | ÚRS 2018/II | Instalační předstěna - klozet s ovládáním zepředu v 1080 mm závěsný do masivní zděné kce, vč. ovládací desky | SOUBOR | 1 | 0 | 0 |  | 0
PP
VV |  |  |  |  | 1
TS
P | 136 | 726191001 |  | ÚRS 2018/II | Zvukoizolační souprava pro klozet a bidet | SOUBOR | 1 | 0 | 0 |  | 0
PP
VV |  |  |  |  | 1
TS
P | 137 | 726191002 |  | ÚRS 2018/II | Souprava pro předstěnovou montáž | SOUBOR | 1 | 0 | 0 |  | 0
PP
VV |  |  |  |  | 1
TS
| Součet | za Díl |  |  | Zdravotechnika - předstěnové instalace | [5 empty] | 0
D | Díl: | 762 |  |  | Konstrukce tesařské
P | 138 | 762341036 |  | ÚRS 2018/II | Bednění střech rovných z desek OSB tl 22 mm na sraz šroubovaných na rošt | M2 | 29.28 | 0 | 0 |  | 0
PP
VV |  |  |  |  | 24,4*2*0,3*2
TS
P | 139 | 762341037 |  | ÚRS 2018/II | Bednění střech rovných z desek OSB tl 25 mm na sraz šroubovaných na rošt | M2 | 50.88 | 0 | 0 |  | 0
PP
VV |  |  |  |  | 63,6*2*0,4
TS
P | 140 | 762342441 |  | ÚRS 2018/II | Montáž lišt trojúhelníkových nebo kontralatí na střechách sklonu do 60° | M | 127.2 | 0 | 0 |  | 0
PP
VV |  |  |  |  | 63,6*2
TS
P | 141 | 762395000 |  | ÚRS 2018/II | Spojovací prostředky pro montáž krovu, bednění, laťování, světlíky, klíny | M3 | 2.221 | 0 | 0 |  | 0
PP
VV |  |  |  |  | 29,28*0,022+50,88*0,025+0,305
TS
P | 142 | 605141130 |  | ÚRS 2018/II | řezivo jehličnaté,střešní latě impregnované dl 2 - 3,5 m | M3 | 0.305 | 0 | 0 |  | 0
PP
VV |  |  |  |  | 127,2*0,06*0,04
TS
| Součet | za Díl |  |  | Konstrukce tesařské | [5 empty] | 0
D | Díl: | 763 |  |  | Konstrukce suché výstavby
P | 143 | 763131551 |  | ÚRS 2018/II | SDK podhled deska 1xH2 12,5 bez TI jednovrstvá spodní kce profil CD+UD | M2 | 8.05 | 0 | 0 |  | 0
PP
VV |  |  |  |  | 1,35+2,86+3,84
TS
P | 144 | 763131714 |  | ÚRS 2018/II | SDK podhled základní penetrační nátěr | M2 | 8.05 | 0 | 0 |  | 0
PP
VV |  |  |  |  | 8,05
TS
P | 145 | 763321113 |  | ÚRS 2018/II | Cementovláknitá stěna předsazená tl 150 mm CW+UW 75 desky 1x12,5 TI 60 mm 27 kg/m3 | M2 | 8.224 | 0 | 0 |  | 0
PP
VV |  |  |  |  | 0,9*3,2+1,67*3,2
TS
| Součet | za Díl |  |  | Konstrukce suché výstavby | [5 empty] | 0
D | Díl: | 764 |  |  | Konstrukce klempířské
P | 146 | 764212663 |  | ÚRS 2018/II | Oplechování rovné okapové hrany z Pz s povrchovou úpravou rš 250 mm | M | 48.4 | 0 | 0 |  | 0
PP
VV |  |  |  |  | 24,2+24,2
TS
P | 147 | 764216601 |  | ÚRS 2018/II | Oplechování rovných parapetů mechanicky kotvené z Pz s povrchovou úpravou rš 150 mm | M | 9.8 | 0 | 0 |  | 0
PP
VV |  |  |  |  | 9,8
TS
P | 148 | 764216603 |  | ÚRS 2018/II | Oplechování rovných parapetů mechanicky kotvené z Pz s povrchovou úpravou rš 250 mm | M | 13.6 | 0 | 0 |  | 0
PP
VV |  |  |  |  | 13,6
TS
P | 149 | 764511603 |  | ÚRS 2018/II | Žlab podokapní půlkruhový z Pz s povrchovou úpravou rš 400 mm | M | 24.94 | 0 | 0 |  | 0
PP
VV |  |  |  |  | 24,94
TS
P | 150 | 764511623 |  | ÚRS 2018/II | Roh nebo kout půlkruhového podokapního žlabu z Pz s povrchovou úpravou rš 400 mm | KUS | 2 | 0 | 0 |  | 0
PP
VV |  |  |  |  | 2
TS
P | 151 | 7645116440 |  | R | Kotlík oválný (trychtýřový) pro podokapní žlaby z Pz s povrchovou úpravou 400/120 mm | KUS | 2 | 0 | 0 |  | 0
PP
VV |  |  |  |  | 2
TS |  |  |  |  | položka zahrnuje veškeré výkony, práce a dodávky nutné k realizaci komplení konstrukce dle projektové dokumentace
P | 152 | 764518623 |  | ÚRS 2018/II | Svody kruhové včetně objímek, kolen, odskoků z Pz s povrchovou úpravou průměru 120 mm | M | 9 | 0 | 0 |  | 0
PP
VV |  |  |  |  | 9
TS
P | 153 | R764212663 |  | R | Oplechování rovné okapové hrany z Pz s povrchovou úpravou rš 300mm | M | 24.2 | 0 | 0 |  | 0
PP
VV |  |  |  |  | 24,2
TS |  |  |  |  | položka zahrnuje veškeré výkony, práce a dodávky nutné k realizaci komplení konstrukce dle projektové dokumentace
P | 154 | R764212664 |  | R | Krycí čelní plech z pozinkovaného plechu s povrchovou úpravu rš 250mm | M | 24.2 | 0 | 0 |  | 0
PP
VV |  |  |  |  | 24,2
TS |  |  |  |  | položka zahrnuje veškeré výkony, práce a dodávky nutné k realizaci komplení konstrukce dle projektové dokumentace
| Součet | za Díl |  |  | Konstrukce klempířské | [5 empty] | 0
D | Díl: | 766 |  |  | Konstrukce truhlářské
P | 155 | 766622131 |  | ÚRS 2018/II | Montáž plastových oken plochy přes 1 m2 otevíravých výšky do 1,5 m s rámem do zdiva | M2 | 4.608 | 0 | 0 |  | 0
PP
VV |  |  |  |  | 1,2*1,28*3
TS
P | 156 | 766622216 |  | ÚRS 2018/II | Montáž plastových oken plochy do 1 m2 otevíravých s rámem do zdiva | KUS | 9 | 0 | 0 |  | 0
PP
VV |  |  |  |  | 8+1
TS
P | 157 | 766629213 |  | ÚRS 2018/II | Příplatek k montáži oken rovné ostění připojovací spára do 15 mm - folie | M | 46.08 | 0 | 0 |  | 0
PP
VV |  |  |  |  | 1,2*2*3+1,28*2*3+1,2*2*8+0,6*2*8+0,6*4*1
TS
P | 158 | 766660001 |  | ÚRS 2018/II | Montáž dveřních křídel otvíravých 1křídlových š do 0,8 m do ocelové zárubně | KUS | 8 | 0 | 0 |  | 0
PP
VV |  |  |  |  | 2+1+1+1+1+1+1
TS
P | 159 | 766694111 |  | ÚRS 2018/II | Montáž parapetních desek dřevěných nebo plastových šířky do 30 cm délky do 1,0 m | KUS | 1 | 0 | 0 |  | 0
PP
VV |  |  |  |  | 1
TS
P | 160 | 766694112 |  | ÚRS 2018/II | Montáž parapetních desek dřevěných nebo plastových šířky do 30 cm délky do 1,6 m | KUS | 3 | 0 | 0 |  | 0
PP
VV |  |  |  |  | 3
TS
P | 161 | 766694113 |  | ÚRS 2018/II | Montáž parapetních desek dřevěných nebo plastových šířky do 30 cm délky do 2,6 m | KUS | 4 | 0 | 0 |  | 0
PP
VV |  |  |  |  | 4
TS
P | 162 | R320-10 |  | R | Okno plastové 1200x1280 dle specifikace | KS | 3 | 0 | 0 |  | 0
PP
VV |  |  |  |  | 3
TS |  |  |  |  | položka zahrnuje veškeré výkony, práce a dodávky nutné k realizaci komplení konstrukce dle projektové dokumentace
P | 163 | R320-11 |  | R | Okno plastové 1200x600 dle specifikace | KS | 8 | 0 | 0 |  | 0
PP
VV |  |  |  |  | 8
TS |  |  |  |  | položka zahrnuje veškeré výkony, práce a dodávky nutné k realizaci komplení konstrukce dle projektové dokumentace
P | 164 | R320-12 |  | R | Okno plastové 600x600 dle specifikace | KS | 1 | 0 | 0 |  | 0
PP
VV |  |  |  |  | 1
TS |  |  |  |  | položka zahrnuje veškeré výkony, práce a dodávky nutné k realizaci komplení konstrukce dle projektové dokumentace
P | 165 | R320-5L |  | R | Vnitřní dveře dřevěné jednokřídlé 800x1970 s okopovým plechem včetně kování dle specifikace | KS | 2 | 0 | 0 |  | 0
PP
VV |  |  |  |  | 2
TS |  |  |  |  | položka zahrnuje veškeré výkony, práce a dodávky nutné k realizaci komplení konstrukce dle projektové dokumentace
P | 166 | R320-5xL |  | R | Vnitřní dveře dřevěné jednokřídlé 800x1970 s okopovým plechem včetně kování dle specifikace s větrací mřížkou 450x125mm | KS | 1 | 0 | 0 |  | 0
PP
VV |  |  |  |  | 1
TS |  |  |  |  | položka zahrnuje veškeré výkony, práce a dodávky nutné k realizaci komplení konstrukce dle projektové dokumentace
P | 167 | R320-6L |  | R | Vnitřní dveře dřevěné jednokřídlé 800x1970 s okopovou lištou včetně kování a samozavírače dle specifikace s větrací mřížkou 450x125mm | KS | 1 | 0 | 0 |  | 0
PP
VV |  |  |  |  | 1
TS |  |  |  |  | položka zahrnuje veškeré výkony, práce a dodávky nutné k realizaci komplení konstrukce dle projektové dokumentace
P | 168 | R320-6P |  | R | Vnitřní dveře dřevěné jednokřídlé 800x1970 s okopovou lištou včetně kování dle specifikace s větrací mřížkou 450x125mm | KS | 1 | 0 | 0 |  | 0
PP
VV |  |  |  |  | 1
TS |  |  |  |  | položka zahrnuje veškeré výkony, práce a dodávky nutné k realizaci komplení konstrukce dle projektové dokumentace
P | 169 | R320-7L |  | R | Vnitřní dveře dřevěné jednokřídlé 800x1970 s okopovým plechem včetně kování dle specifikace | KS | 1 | 0 | 0 |  | 0
PP
VV |  |  |  |  | 1
TS |  |  |  |  | položka zahrnuje veškeré výkony, práce a dodávky nutné k realizaci komplení konstrukce dle projektové dokumentace
P | 170 | R320-8L |  | R | Vnitřní dveře dřevěné jednokřídlé 800x1970 s okopovým plechem včetně samozavírače a kování dle specifikace | KS | 1 | 0 | 0 |  | 0
PP
VV |  |  |  |  | 1
TS |  |  |  |  | položka zahrnuje veškeré výkony, práce a dodávky nutné k realizaci komplení konstrukce dle projektové dokumentace
P | 171 | 607941010 |  | ÚRS 2018/II | deska parapetní dřevotřísková vnitřní POSTFORMING 0,2 x 1 m | M | 13.2 | 0 | 0 |  | 0
PP
VV |  |  |  |  | 13,2
TS
P | 172 | 607941210 |  | ÚRS 2018/II | koncovka PVC k parapetním deskám 600 mm | KUS | 16 | 0 | 0 |  | 0
PP
VV |  |  |  |  | 8*2
TS
| Součet | za Díl |  |  | Konstrukce truhlářské | [5 empty] | 0
D | Díl: | 767 |  |  | Konstrukce zámečnické
P | 173 | 767161114 |  | ÚRS 2018/II | Montáž zábradlí rovného z trubek do zdi hmotnosti do 30 kg | M | 64.7 | 0 | 0 |  | 0
PP
VV |  |  |  |  | 15,35+15,35+6,8+11,1+6,8+9,3
TS
P | 174 | 767640111 |  | ÚRS 2018/II | Montáž dveří ocelových vchodových jednokřídlových bez nadsvětlíku | KUS | 5 | 0 | 0 |  | 0
PP
VV |  |  |  |  | 4+1
TS
P | 175 | 767640221 |  | ÚRS 2018/II | Montáž dveří ocelových vchodových dvoukřídlových bez nadsvětlíku | KUS | 3 | 0 | 0 |  | 0
PP
VV |  |  |  |  | 3
TS
P | 176 | 767640311 |  | ÚRS 2018/II | Montáž dveří ocelových vnitřních jednokřídlových | KUS | 4 | 0 | 0 |  | 0
PP
VV |  |  |  |  | 4
TS
P | 177 | 767662110 |  | ÚRS 2018/II | Montáž mříží pevných šroubovaných | M2 | 9.569 | 0 | 0 |  | 0
PP
VV |  |  |  |  | 2,31*1,23+1,11*1,23+2,31*0,55*4+0,51*0,55
TS
P | 178 | 767881111 |  | ÚRS 2018/II | Montáž sloupků záchytného systému do žb expanzní kotvou, samořez. vruty, sevřením | KUS | 14 | 0 | 0 |  | 0
PP
VV |  |  |  |  | 14
TS
P | 179 | 767881152 |  | ÚRS 2018/II | Montáž nástavců (středový-rohový-dělící) v záchytném systému poddajného kotvícího vedení do 200 m | SOUBOR | 1 | 0 | 0 |  | 0
PP
VV |  |  |  |  | 1
TS
P | 180 | 767881161 |  | ÚRS 2018/II | Montáž lana do nástavců v záchytném systému poddajného kotvícího vedení | KUS | 1 | 0 | 0 |  | 0
PP
VV |  |  |  |  | 1
TS
P | 181 | 767995111 |  | ÚRS 2018/II | Montáž atypických zámečnických konstrukcí hmotnosti do 5 kg | KG | 92 | 0 | 0 |  | 0
PP
VV |  |  |  |  | 16*2+30*2
TS
P | 182 | 767995112 |  | ÚRS 2018/II | Montáž atypických zámečnických konstrukcí hmotnosti do 10 kg | KG | 10 | 0 | 0 |  | 0
PP
VV |  |  |  |  | 10
TS
P | 183 | 767995114 |  | ÚRS 2018/II | Montáž atypických zámečnických konstrukcí hmotnosti do 50 kg | KG | 480 | 0 | 0 |  | 0
PP
VV |  |  |  |  | 6*50+2*40+2*50
TS
P | 184 | 767995117 |  | ÚRS 2018/II | Montáž atypických zámečnických konstrukcí hmotnosti do 500 kg | KG | 250 | 0 | 0 |  | 0
PP
VV |  |  |  |  | 250
TS
P | 185 | R767995117 |  | R | Montáž atypických zámečnických konstrukcí hmotnosti nad 500 kg | KG | 1910 | 0 | 0 |  | 0
PP
VV |  |  |  |  | 1910
TS |  |  |  |  | položka zahrnuje veškeré výkony, práce a dodávky nutné k realizaci komplení konstrukce dle projektové dokumentace
P | 186 | R320-1/P |  | R | Vstupní dveře dvoukřídlé 1600x2500 v zateplené včetně rámu,kování a povrchové úpravy | KS | 3 | 0 | 0 |  | 0
PP
VV |  |  |  |  | 3
TS |  |  |  |  | položka zahrnuje veškeré výkony, práce a dodávky nutné k realizaci komplení konstrukce dle projektové dokumentace
P | 187 | R320-10/Z |  | R | Zábradlí ocelové dle specifikace včetně vrátek a povrchové úpravy | M | 30.7 | 0 | 0 |  | 0
PP
VV |  |  |  |  | 15,35+15,35
TS |  |  |  |  | položka zahrnuje veškeré výkony, práce a dodávky nutné k realizaci komplení konstrukce dle projektové dokumentace
P | 188 | R320-11Z |  | R | Mříž okna 2310x1230 - bezpečnostní pevná s ochranou proti přeřezání včetně povrchové úpravy dle specifikace a kotevních prvků | KS | 1 | 0 | 0 |  | 0
PP
VV |  |  |  |  | 1
TS |  |  |  |  | položka zahrnuje veškeré výkony, práce a dodávky nutné k realizaci komplení konstrukce dle projektové dokumentace
P | 189 | R320-12Z |  | R | Mříž okna 1110x1230 - bezpečnostní pevná s ochranou proti přeřezání včetně povrchové úpravy dle specifikace a kotevních prvků | KS | 1 | 0 | 0 |  | 0
PP
VV |  |  |  |  | 1
TS |  |  |  |  | položka zahrnuje veškeré výkony, práce a dodávky nutné k realizaci komplení konstrukce dle projektové dokumentace
P | 190 | R320-13Z |  | R | Mříž okna 2310x550 - bezpečnostní pevná s ochranou proti přeřezání včetně povrchové úpravy dle specifikace a kotevních prvků | KS | 4 | 0 | 0 |  | 0
PP
VV |  |  |  |  | 4
TS |  |  |  |  | položka zahrnuje veškeré výkony, práce a dodávky nutné k realizaci komplení konstrukce dle projektové dokumentace
P | 191 | R320-14Z |  | R | Mříž okna 510x550 - bezpečnostní pevná s ochranou proti přeřezání včetně povrchové úpravy dle specifikace a kotevních prvků | KS | 1 | 0 | 0 |  | 0
PP
VV |  |  |  |  | 1
TS |  |  |  |  | položka zahrnuje veškeré výkony, práce a dodávky nutné k realizaci komplení konstrukce dle projektové dokumentace
P | 192 | R320-15/Z |  | R | Zábradlí ocelové dle specifikace včetně povrchové úpravy | M | 6.8 | 0 | 0 |  | 0
PP
VV |  |  |  |  | 6,8
TS |  |  |  |  | položka zahrnuje veškeré výkony, práce a dodávky nutné k realizaci komplení konstrukce dle projektové dokumentace
P | 193 | R320-16/Z |  | R | Zábradlí ocelové dle specifikace včetně povrchové úpravy | M | 11.1 | 0 | 0 |  | 0
PP
VV |  |  |  |  | 11,1
TS |  |  |  |  | položka zahrnuje veškeré výkony, práce a dodávky nutné k realizaci komplení konstrukce dle projektové dokumentace
P | 194 | R320-17/Z |  | R | Zábradlí ocelové dle specifikace včetně povrchové úpravy | M | 6.8 | 0 | 0 |  | 0
PP
VV |  |  |  |  | 6,8
TS |  |  |  |  | položka zahrnuje veškeré výkony, práce a dodávky nutné k realizaci komplení konstrukce dle projektové dokumentace
P | 195 | R320-18/Z |  | R | Zábradlí ocelové dle specifikace včetně povrchové úpravy | M | 9.3 | 0 | 0 |  | 0
PP
VV |  |  |  |  | 9,3
TS |  |  |  |  | položka zahrnuje veškeré výkony, práce a dodávky nutné k realizaci komplení konstrukce dle projektové dokumentace
P | 196 | R320-1Z |  | R | Ocelový žebřík s ochraným košem dle specifikace | KS | 1 | 0 | 0 |  | 0
PP
VV |  |  |  |  | 1
TS |  |  |  |  | položka zahrnuje veškeré výkony, práce a dodávky nutné k realizaci komplení konstrukce dle projektové dokumentace
P | 197 | R320-2/P |  | R | Vstupní dveře jednokřídlé 1100x2100 zateplené s větrací mřížkou 800x250 včetně protideťové žaluzie a sítky proti hmyzu včetně rámu, kování a povrchov | KS | 4 | 0 | 0 |  | 0
PP |  |  |  |  | é úpravy ~
VV |  |  |  |  | 4
TS |  |  |  |  | položka zahrnuje veškeré výkony, práce a dodávky nutné k realizaci komplení konstrukce dle projektové dokumentace
P | 198 | R320-24Z |  | R | Ochrané klec VZT 850x350x650 dle specifikace včetně povrchové úpravy | KS | 2 | 0 | 0 |  | 0
PP
VV |  |  |  |  | 2
TS |  |  |  |  | položka zahrnuje veškeré výkony, práce a dodávky nutné k realizaci komplení konstrukce dle projektové dokumentace
P | 199 | R320-25/Z |  | R | Kotevní kus pro ukotvení ocelových bezpečnostních mříží dle specifikace | KS | 30 | 0 | 0 |  | 0
PP
VV |  |  |  |  | 30
TS |  |  |  |  | položka zahrnuje veškeré výkony, práce a dodávky nutné k realizaci komplení konstrukce dle projektové dokumentace
P | 200 | R320-27/Z |  | R | Nosný rošt pod rozvaděče v ploše rozvodny 3 kV včetně zakrytí kapičkovým plechem dle specifikace včetně povrchové úpravy | KG | 1910 | 0 | 0 |  | 0
PP
VV |  |  |  |  | 1910
TS |  |  |  |  | položka zahrnuje veškeré výkony, práce a dodávky nutné k realizaci komplení konstrukce dle projektové dokumentace
P | 201 | R320-2Z |  | R | Poklop ocelový z žebrovaného plechu tl 5mm 950x650 včetně rámu z L profilu a kotvícíh pracen a distanční lemovací pásky dle specifikace včětně povrcho | KS | 6 | 0 | 0 |  | 0
PP |  |  |  |  | vé úpravy ~
VV |  |  |  |  | 6
TS |  |  |  |  | položka zahrnuje veškeré výkony, práce a dodávky nutné k realizaci komplení konstrukce dle projektové dokumentace
P | 202 | R320-3/L |  | R | Vstupní dveře jednokřídlé 1100x2100 zateplené včetně rámu, kování a povrchové úpravy | KS | 1 | 0 | 0 |  | 0
PP
VV |  |  |  |  | 1
TS |  |  |  |  | položka zahrnuje veškeré výkony, práce a dodávky nutné k realizaci komplení konstrukce dle projektové dokumentace
P | 203 | R320-3Z |  | R | Poklop ocelový z žebrovaného plechu tl 5mm 650x650 včetně rámu z L profilu a kotvícíh pracen a distanční lemovací pásky dle specifikace včětně povrcho | KS | 2 | 0 | 0 |  | 0
PP |  |  |  |  | vé úpravy ~
VV |  |  |  |  | 2
TS |  |  |  |  | položka zahrnuje veškeré výkony, práce a dodávky nutné k realizaci komplení konstrukce dle projektové dokumentace
P | 204 | R320-4L |  | R | Vnitřní dveře ocelové jednokřídlé 800x1970 včetně kování dle specifikace | KS | 4 | 0 | 0 |  | 0
PP
VV |  |  |  |  | 4
TS |  |  |  |  | položka zahrnuje veškeré výkony, práce a dodávky nutné k realizaci komplení konstrukce dle projektové dokumentace
P | 205 | R320-7Z |  | R | Madlo T 51/3,2mm včetně kotevního materiálu a povrchové úpravy dle specifikace | KS | 16 | 0 | 0 |  | 0
PP
VV |  |  |  |  | 16
TS |  |  |  |  | položka zahrnuje veškeré výkony, práce a dodávky nutné k realizaci komplení konstrukce dle projektové dokumentace
P | 206 | R320-KS1 |  | R | Kotvící bod (sloupek + oko) | KS | 14 | 0 | 0 |  | 0
PP
VV |  |  |  |  | 14
TS |  |  |  |  | položka zahrnuje veškeré výkony, práce a dodávky nutné k realizaci komplení konstrukce dle projektové dokumentace
P | 207 | R320-KS2 |  | R | Nástavce a příslušenství | SOUBOR | 1 | 0 | 0 |  | 0
PP
VV |  |  |  |  | 1
TS |  |  |  |  | položka zahrnuje veškeré výkony, práce a dodávky nutné k realizaci komplení konstrukce dle projektové dokumentace
P | 208 | R320-KS3 |  | R | Lano záchytného systému | M | 63.3 | 0 | 0 |  | 0
PP
VV |  |  |  |  | 63,3
TS |  |  |  |  | položka zahrnuje veškeré výkony, práce a dodávky nutné k realizaci komplení konstrukce dle projektové dokumentace
P | 209 | R320-X/Z |  | R | Orientační tabule u vstupu | KS | 1 | 0 | 0 |  | 0
PP
VV |  |  |  |  | 1
TS |  |  |  |  | položka zahrnuje veškeré výkony, práce a dodávky nutné k realizaci komplení konstrukce dle projektové dokumentace
P | 210 | R321-xx/Z |  | R | Vypracování výrobní (dílenské) dokumentace pro zámečnické prvky | soub. | 1 | 0 | 0 |  | 0
PP
VV |  |  |  |  | 1
TS |  |  |  |  | položka zahrnuje veškeré výkony, práce a dodávky nutné k realizaci komplení konstrukce dle projektové dokumentace
P | 211 | R767590120 |  | R | Zdvojená podlaha z desek 600x600x37 dle specifikace | M2 | 50.07 | 0 | 0 |  | 0
PP
VV |  |  |  |  | 21,68+8,84+19,55
TS |  |  |  |  | položka zahrnuje veškeré výkony, práce a dodávky nutné k realizaci komplení konstrukce dle projektové dokumentace
P | 212 | R767590121 |  | R | Zakrytí nepouživaných rezervních prostupů v podlaze - žebrovaný plech tl 5mm včetně kotvení cca 45kg/m2 | M2 | 3 | 0 | 0 |  | 0
PP
VV |  |  |  |  | 3
TS |  |  |  |  | položka zahrnuje veškeré výkony, práce a dodávky nutné k realizaci komplení konstrukce dle projektové dokumentace
| Součet | za Díl |  |  | Konstrukce zámečnické | [5 empty] | 0
D | Díl: | 769001 |  |  | Zařízení č. 1 - přirozené větrání kabelového prostoru m.č.001
P | 213 | 769094001001R |  | R | regulační klapka těsná se servopohonem 230V, vel. 1400x500 | KS | 6 | 0 | 0 |  | 0
PP
VV |  |  |  |  | viz specifikace
TS |  |  |  |  | položka zahrnuje veškeré výkony, práce a dodávky nutné k realizaci komplení konstrukce dle projektové dokumentace
P | 214 | 769094001002R |  | R | protidešťová žaluzie s pozed.rámem a sítí proti hmyzu, vel. 1400x500, provedení pozink, barva bílá | KS | 6 | 0 | 0 |  | 0
PP
VV |  |  |  |  | viz specifikace
TS |  |  |  |  | položka zahrnuje veškeré výkony, práce a dodávky nutné k realizaci komplení konstrukce dle projektové dokumentace
| Součet | za Díl |  |  | Zařízení č. 1 - přirozené větrání kabelového prostoru m.č.001 | [5 empty] | 0
D | Díl: | 769002 |  |  | Zařízení č. 2 - sdružené větrání měničů APG m.č. 101 a 102
P | 215 | 769094001003R |  | R | Nástřešní axiální ventilátor pro odvod vzduchu. Příslušenství: | KS | 2 | 0 | 0 |  | 0
PP
VV |  |  |  |  | viz specifikace
TS |  |  |  |  | V=4300m3/hod., celk.tlak 40 Pa, N=0,5kW, 400V, 0,95A, IP65, Lp = 62/60 dB(A). Standard: HCTT/4-450.
P | 216 | 769094001004R |  | R | montážní rám JMS710 | KS | 2 | 0 | 0 |  | 0
PP
VV |  |  |  |  | viz specifikace
TS |  |  |  |  | Standard: JMS710.
P | 217 | 769094001005R |  | R | regulační klapka těsná se servopohonem 230V, vel. 1250x500 | KS | 2 | 0 | 0 |  | 0
PP
VV |  |  |  |  | viz specifikace
TS |  |  |  |  | položka zahrnuje veškeré výkony, práce a dodávky nutné k realizaci komplení konstrukce dle projektové dokumentace
P | 218 | 769094001006R |  | R | protidešťová žaluzie s pozed.rámem a sítí proti hmyzu, vel. 1250x500, provedení pozink, barva bílá | KS | 2 | 0 | 0 |  | 0
PP
VV |  |  |  |  | viz specifikace
TS |  |  |  |  | položka zahrnuje veškeré výkony, práce a dodávky nutné k realizaci komplení konstrukce dle projektové dokumentace
| Součet | za Díl |  |  | Zařízení č. 2 - sdružené větrání měničů APG m.č. 101 a 102 | [5 empty] | 0
D | Díl: | 769003 |  |  | Zařízení č. 3 - sdružené větrání haly technologie m.č.105 a 106
P | 219 | 769094001007R |  | R | Nástřešní axiální ventilátor pro odvod vzduchu. Příslušenství: | KS | 2 | 0 | 0 |  | 0
PP
VV |  |  |  |  | viz specifikace
TS |  |  |  |  | V=11500m3/hod., celk.tlak 65 Pa, N=1,1kW, 400V, 3,3A, IP65, Lp = 65/63 dB(A). Standard: HCTT/6-710-A.
P | 220 | 769094001008R |  | R | tlumič hluku na sání, útlum při 250Hz D=7 dB(A), | KS | 2 | 0 | 0 |  | 0
PP
VV |  |  |  |  | viz specifikace
TS |  |  |  |  | Standard: JAA1100.
P | 221 | 769094001009R |  | R | zpětná klapka, | KS | 2 | 0 | 0 |  | 0
PP
VV |  |  |  |  | viz specifikace
TS |  |  |  |  | Standard: JCA1100
P | 222 | 769094001010R |  | R | frekvenční měnič | KS | 2 | 0 | 0 |  | 0
PP
VV |  |  |  |  | viz specifikace
TS |  |  |  |  | Standard: VFTM TRI-1,5
P | 223 | 769094001011R |  | R | regulační klapka těsná se servopohonem 230V, vel. 1000x2000 | KS | 1 | 0 | 0 |  | 0
PP
VV |  |  |  |  | viz specifikace
TS |  |  |  |  | položka zahrnuje veškeré výkony, práce a dodávky nutné k realizaci komplení konstrukce dle projektové dokumentace
P | 224 | 769094001012R |  | R | regulační klapka těsná se servopohonem 230V, vel. 1400x1250 | KS | 1 | 0 | 0 |  | 0
PP
VV |  |  |  |  | viz specifikace
TS |  |  |  |  | položka zahrnuje veškeré výkony, práce a dodávky nutné k realizaci komplení konstrukce dle projektové dokumentace
P | 225 | 769094001013R |  | R | protidešťová žaluzie s pozed.rámem a sítí proti hmyzu, vel. 1000x2000, provedení pozink, barva bílá | KS | 1 | 0 | 0 |  | 0
PP
VV |  |  |  |  | viz specifikace
TS |  |  |  |  | položka zahrnuje veškeré výkony, práce a dodávky nutné k realizaci komplení konstrukce dle projektové dokumentace
P | 226 | 769094001014R |  | R | protidešťová žaluzie s pozed.rámem a sítí proti hmyzu, vel. 1400x1250, provedení pozink, barva bílá | KS | 1 | 0 | 0 |  | 0
PP
VV |  |  |  |  | viz specifikace
TS |  |  |  |  | položka zahrnuje veškeré výkony, práce a dodávky nutné k realizaci komplení konstrukce dle projektové dokumentace
| Součet | za Díl |  |  | Zařízení č. 3 - sdružené větrání haly technologie m.č.105 a 106 | [5 empty] | 0
D | Díl: | 769004 |  |  | Zařízení č. 5 - aerace stání trafa m.č. 105, 106, 107, 108
P | 227 | 769094001015R |  | R | protidešťová žaluzie s pozed.rámem a sítí proti hmyzu, vel. 800x400, provedení pozink, barva bílá | KS | 4 | 0 | 0 |  | 0
PP
VV |  |  |  |  | viz specifikace
TS |  |  |  |  | položka zahrnuje veškeré výkony, práce a dodávky nutné k realizaci komplení konstrukce dle projektové dokumentace
| Součet | za Díl |  |  | Zařízení č. 5 - aerace stání trafa m.č. 105, 106, 107, 108 | [5 empty] | 0
D | Díl: | 769005 |  |  | Zařízení č. 6 - odsávání sociálních zařízení, m.č.111, 113 a 114
P | 228 | 769094001016R |  | R | Potrubní ventilátor diagonální tichý plastový, vč. Příslušenství: | KS | 1 | 0 | 0 |  | 0
PP
VV |  |  |  |  | viz specifikace
TS |  |  |  |  | pro odvod V=250m3/hod., pcel = 150 Pa, N=100W, 230V, 0,4A, 50 Hz, Lp=46 dB(A). standard RK125
P | 229 | 769094001017R |  | R | přetlaková žaluziová klapka samočinná DN125, plastová bílá | KS | 1 | 0 | 0 |  | 0
PP
VV |  |  |  |  | viz specifikace
TS |  |  |  |  | standard: PER125
P | 230 | 769094001018R |  | R | spojovací manžeta 125 | KS | 2 | 0 | 0 |  | 0
PP
VV |  |  |  |  | viz specifikace
TS |  |  |  |  | standard: VBM125
P | 231 | 769094001019R |  | R | doběhový spínač na zpoždění vypnutí o 8 +-1 min., do krabice vypínače. | KS | 1 | 0 | 0 |  | 0
PP
VV |  |  |  |  | viz specifikace
TS |  |  |  |  | standard: PER125
P | 232 | 769094001020R |  | R | talířový ventil odsávací plastový DN100 pro odvod až 100 m3/hod., vč. zděře a kroužku | KS | 4 | 0 | 0 |  | 0
PP
VV |  |  |  |  | viz specifikace
TS |  |  |  |  | Standard: IT100+IT-RH100
P | 233 | 769094001021R |  | R | ohebná hygienická Al-hadice, D102 | KS | 6 | 0 | 0 |  | 0
PP
VV |  |  |  |  | viz specifikace
TS |  |  |  |  | Standard: Aluflex Hygienic MO 102
P | 234 | 769094001022R |  | R | Vzduchotechnické potrubí kruhové spiro d100-250, včetně závěsného, těsnícího a spojovacího materiálu | bm | 7 | 0 | 0 |  | 0
PP
VV |  |  |  |  | viz specifikace
TS |  |  |  |  | položka zahrnuje veškeré výkony, práce a dodávky nutné k realizaci komplení konstrukce dle projektové dokumentace
| Součet | za Díl |  |  | Zařízení č. 6 - odsávání sociálních zařízení, m.č.111, 113 a 114 | [5 empty] | 0
D | Díl: | 769006 |  |  | Obecné
P | 234 | 769094001023R |  | R | Doprava, staveništní přeprava | KPL | 1 | 0 | 0 |  | 0
PP
VV |  |  |  |  | viz specifikace
TS |  |  |  |  | položka zahrnuje veškeré výkony, práce a dodávky nutné k realizaci komplení konstrukce dle projektové dokumentace
P | 235 | 769094001024R |  | R | mont., těsnící a spojovací materiál | KG | 20 | 0 | 0 |  | 0
PP
VV |  |  |  |  | viz specifikace
TS |  |  |  |  | položka zahrnuje veškeré výkony, práce a dodávky nutné k realizaci komplení konstrukce dle projektové dokumentace
P | 236 | 769094001025R |  | R | Individuání a komplexní vyzkoušení, protokol | HOD | 4 | 0 | 0 |  | 0
PP
VV |  |  |  |  | viz specifikace
TS |  |  |  |  | položka zahrnuje veškeré výkony, práce a dodávky nutné k realizaci komplení konstrukce dle projektové dokumentace
P | 237 | 769094001026R |  | R | měření vzduchových výkonů, protokol | KPL | 1 | 0 | 0 |  | 0
PP
VV |  |  |  |  | viz specifikace
TS |  |  |  |  | položka zahrnuje veškeré výkony, práce a dodávky nutné k realizaci komplení konstrukce dle projektové dokumentace
P | 238 | 769094001027R |  | R | zaškolení obsluhy | HOD | 1 | 0 | 0 |  | 0
PP
VV |  |  |  |  | viz specifikace
TS |  |  |  |  | položka zahrnuje veškeré výkony, práce a dodávky nutné k realizaci komplení konstrukce dle projektové dokumentace
P | 239 | 769094001028R |  | R | návrh na provozní řád | KPL | 1 | 0 | 0 |  | 0
PP
VV |  |  |  |  | viz specifikace
TS |  |  |  |  | položka zahrnuje veškeré výkony, práce a dodávky nutné k realizaci komplení konstrukce dle projektové dokumentace
P | 240 | 769094001029R |  | R | dokumentace skutečného provedení | KPL | 1 | 0 | 0 |  | 0
PP
VV |  |  |  |  | viz specifikace
TS |  |  |  |  | položka zahrnuje veškeré výkony, práce a dodávky nutné k realizaci komplení konstrukce dle projektové dokumentace
| Součet | za Díl |  |  | Obecné | [5 empty] | 0
D | Díl: | 770001 |  |  | Chlazení místnosti č.116 - Sdělovací místnost
P | 241 | 770094001001R |  | R | Chladící zařízení systém split o celkovém chladícím výkonu 3500W, sestavené z: |  | 0 | 0 | 0 |  | 0
PP
VV |  |  |  |  | viz specifikace
TS |  |  |  |  | standard Hitachi RAK35+RAC35, RAK50+RAC50, Toshiba, LG, Daikin,
P | 242 | 770094001002R |  | R | Venkovní kompresorová a kondenzátorová jednotka - systém split 1+1. | KS | 1 | 0 | 0 |  | 0
PP
VV |  |  |  |  | viz specifikace
TS |  |  |  |  | El.příkon venkovní jednotky 1080 W v rozsahu 155-1280 W, 230V, 50 Hz, jištění 16A. Hladina akustického tlaku venkovní jednotky Lp=47 dB(A). Jednoduché a spolehlivé řízení on/off kompresoru. Automatický restart s návratem do naposledy nastavených hodnot. Chladivo R410A. Parametr energetické účinnosti EER 3,24. Energetická skupina A COP.
P | 243 | 770094001003R |  | R | Vnitřní nástěnná výparníková jednotka. | KS | 1 | 0 | 0 |  | 0
PP
VV |  |  |  |  | viz specifikace
TS |  |  |  |  | Nízká hlučnost vnitřní jednotky podle otáček 41/35/29 a 23 dBA v režimu spánku. Omyvatelný antibakteriální filtr a filtr s aktivním uhlím. El.deska PI485 (pro napojení na MaR). Standard LG Deluxe, DM12.
P | 244 | 770094001004R |  | R | Dálkový ovladač. 24-hodinový časovač v dálkovém ovládání. | KS | 1 | 0 | 0 |  | 0
PP
VV |  |  |  |  | viz specifikace
TS |  |  |  |  | položka zahrnuje veškeré výkony, práce a dodávky nutné k realizaci komplení konstrukce dle projektové dokumentace
P | 245 | 770094001005R |  | R | Komunikaní rozhraní mezi BMS a klimajednotkou. | KS | 1 | 0 | 0 |  | 0
PP
VV |  |  |  |  | viz specifikace
TS |  |  |  |  | Standard: brána ACP Lonworks PLNWKB000.
P | 246 | 770094001006R |  | R | Chladivové měděné potrubí o průměru 6,35 a 9,52 mm s parotěsnou tepelnou izolací z kaučuku, svazek ovládacích a silových kabelů (3x1,5 mm2), vč. dopln | bm | 6 | 0 | 0 |  | 0
PP |  |  |  |  | ění chladiva ~
VV |  |  |  |  | viz specifikace
TS |  |  |  |  | položka zahrnuje veškeré výkony, práce a dodávky nutné k realizaci komplení konstrukce dle projektové dokumentace
| Součet | za Díl |  |  | Chlazení místnosti č.116 - Sdělovací místnost | [5 empty] | 0
D | Díl: | 770002 |  |  | Chlazení místnosti č.117 - Dozorna
P | 247 | 770094001007R |  | R | Chladící zařízení systém split o celkovém chladícím výkonu 3500W, sestavené z: |  | 0 | 0 | 0 |  | 0
PP
VV |  |  |  |  | viz specifikace
TS |  |  |  |  | standard Hitachi RAK35+RAC35, RAK50+RAC50, Toshiba, LG, Daikin,
P | 248 | 770094001008R |  | R | Venkovní kompresorová a kondenzátorová jednotka - systém split 1+1. | KS | 1 | 0 | 0 |  | 0
PP
VV |  |  |  |  | viz specifikace
TS |  |  |  |  | El.příkon venkovní jednotky 1080 W v rozsahu 155-1280 W, 230V, 50 Hz, jištění 16A. Hladina akustického tlaku venkovní jednotky Lp=47 dB(A). Jednoduché a spolehlivé řízení on/off kompresoru. Automatický restart s návratem do naposledy nastavených hodnot. Chladivo R410A. Parametr energetické účinnosti EER 3,24. Energetická skupina A COP.
P | 249 | 770094001009R |  | R | Vnitřní nástěnná výparníková jednotka. | KS | 1 | 0 | 0 |  | 0
PP
VV |  |  |  |  | viz specifikace
TS |  |  |  |  | Nízká hlučnost vnitřní jednotky podle otáček 41/35/29 a 23 dBA v režimu spánku. Omyvatelný antibakteriální filtr a filtr s aktivním uhlím. El.deska PI485 (pro napojení na MaR). Standard LG Deluxe, DM12.
P | 250 | 770094001010R |  | R | Dálkový ovladač. 24-hodinový časovač v dálkovém ovládání. | KS | 1 | 0 | 0 |  | 0
PP
VV |  |  |  |  | viz specifikace
TS |  |  |  |  | položka zahrnuje veškeré výkony, práce a dodávky nutné k realizaci komplení konstrukce dle projektové dokumentace
P | 251 | 770094001011R |  | R | Komunikaní rozhraní mezi BMS a klimajednotkou. | KS | 1 | 0 | 0 |  | 0
PP
VV |  |  |  |  | viz specifikace
TS |  |  |  |  | Standard: brána ACP Lonworks PLNWKB000.
P | 252 | 770094001012R |  | R | Chladivové měděné potrubí o průměru 6,35 a 9,52 mm s parotěsnou tepelnou izolací z kaučuku, svazek ovládacích a silových kabelů (3x1,5 mm2), vč. dopln | bm | 6 | 0 | 0 |  | 0
PP |  |  |  |  | ění chladiva ~
VV |  |  |  |  | viz specifikace
TS |  |  |  |  | položka zahrnuje veškeré výkony, práce a dodávky nutné k realizaci komplení konstrukce dle projektové dokumentace
| Součet | za Díl |  |  | Chlazení místnosti č.117 - Dozorna | [5 empty] | 0
D | Díl: | 770003 |  |  | Obecně
P | 253 | 770094001013R |  | R | Doprava, staveništní přeprava | KPL | 1 | 0 | 0 |  | 0
PP
VV |  |  |  |  | viz specifikace
TS |  |  |  |  | položka zahrnuje veškeré výkony, práce a dodávky nutné k realizaci komplení konstrukce dle projektové dokumentace
P | 254 | 770094001014R |  | R | mont., těsnící a spojovací materiál | KG | 10 | 0 | 0 |  | 0
PP
VV |  |  |  |  | viz specifikace
TS |  |  |  |  | položka zahrnuje veškeré výkony, práce a dodávky nutné k realizaci komplení konstrukce dle projektové dokumentace
P | 255 | 770094001015R |  | R | Individuání a komplexní vyzkoušení, protokol | KS | 1 | 0 | 0 |  | 0
PP
VV |  |  |  |  | viz specifikace
TS |  |  |  |  | položka zahrnuje veškeré výkony, práce a dodávky nutné k realizaci komplení konstrukce dle projektové dokumentace
P | 256 | 770094001016R |  | R | měření dosažených výkonů, protokol | HOD | 4 | 0 | 0 |  | 0
PP
VV |  |  |  |  | viz specifikace
TS |  |  |  |  | položka zahrnuje veškeré výkony, práce a dodávky nutné k realizaci komplení konstrukce dle projektové dokumentace
P | 257 | 770094001017R |  | R | zaškolení obsluhy | KPL | 1 | 0 | 0 |  | 0
PP
VV |  |  |  |  | viz specifikace
TS |  |  |  |  | položka zahrnuje veškeré výkony, práce a dodávky nutné k realizaci komplení konstrukce dle projektové dokumentace
P | 258 | 770094001018R |  | R | návrh na provozní řád | HOD | 2 | 0 | 0 |  | 0
PP
VV |  |  |  |  | viz specifikace
TS |  |  |  |  | položka zahrnuje veškeré výkony, práce a dodávky nutné k realizaci komplení konstrukce dle projektové dokumentace
P | 259 | 770094001019R |  | R | požární ucpávky v prostupech požárními předěly | KPL | 1 | 0 | 0 |  | 0
PP
VV |  |  |  |  | viz specifikace
TS |  |  |  |  | položka zahrnuje veškeré výkony, práce a dodávky nutné k realizaci komplení konstrukce dle projektové dokumentace
P | 260 | 770094001020R |  | R | dokumentace skutečného provedení | KPL | 1 | 0 | 0 |  | 0
PP
VV |  |  |  |  | viz specifikace
TS |  |  |  |  | položka zahrnuje veškeré výkony, práce a dodávky nutné k realizaci komplení konstrukce dle projektové dokumentace
| Součet | za Díl |  |  | Obecně | [5 empty] | 0
D | Díl: | 771 |  |  | Dlažby
P | 261 | 771474111 |  | ÚRS 2018/II | Montáž soklíků z dlaždic keramických rovných flexibilní lepidlo v do 65 mm | M | 6.8 | 0 | 0 |  | 0
PP
VV |  |  |  |  | 8,3-0,8-0,7
TS
P | 262 | 771574112 |  | ÚRS 2018/II | Montáž podlah keramických režných hladkých lepených flexibilním lepidlem do 9 ks/m2 | M2 | 8.05 | 0 | 0 |  | 0
PP
VV |  |  |  |  | 3,84+1,35+2,86
TS
P | 263 | 771591111 |  | ÚRS 2018/II | Podlahy penetrace podkladu | M2 | 8.492 | 0 | 0 |  | 0
PP
VV |  |  |  |  | 8,05+6,8*0,065
TS
P | 264 | 771591115 |  | ÚRS 2018/II | Podlahy spárování silikonem | M | 16.4 | 0 | 0 |  | 0
PP
VV |  |  |  |  | 6,8+4,9-0,7+6,8-0,7*2
TS
P | 265 | 771591171 |  | ÚRS 2018/II | Montáž profilu ukončujícího pro plynulý přechod (dlažby s kobercem apod.) | M | 0.8 | 0 | 0 |  | 0
PP
VV |  |  |  |  | 0,8
TS
P | 266 | 771990111 |  | ÚRS 2018/II | Vyrovnání podkladu samonivelační stěrkou tl 4 mm pevnosti 15 Mpa | M2 | 8.05 | 0 | 0 |  | 0
PP
VV |  |  |  |  | 8,05
TS
P | 267 | R590541000 |  | R | profil přechodový hliník | M | 0.8 | 0 | 0 |  | 0
PP
VV |  |  |  |  | 0,8
TS |  |  |  |  | položka zahrnuje veškeré výkony, práce a dodávky nutné k realizaci komplení konstrukce dle projektové dokumentace
P | 268 | R597612900 |  | R | dlaždice keramické dle specifikace | M2 | 8.05 | 0 | 0 |  | 0
PP
VV |  |  |  |  | 8,05
TS |  |  |  |  | položka zahrnuje veškeré výkony, práce a dodávky nutné k realizaci komplení konstrukce dle projektové dokumentace
P | 269 | R597613120 |  | R | sokl keramický | M | 6.8 | 0 | 0 |  | 0
PP
VV |  |  |  |  | 6,8
TS |  |  |  |  | položka zahrnuje veškeré výkony, práce a dodávky nutné k realizaci komplení konstrukce dle projektové dokumentace
| Součet | za Díl |  |  | Dlažby | [5 empty] | 0
D | Díl: | 777 |  |  | Podlahy lité
P | 270 | 777111111 |  | ÚRS 2018/II | Vysátí podkladu před provedením lité podlahy | M2 | 42.82 | 0 | 0 |  | 0
PP
VV |  |  |  |  | 6,64*2+29,54
TS
P | 271 | 777121105 |  | ÚRS 2018/II | Vyrovnání podkladu podlah epoxidovou stěrkou plněnou pískem plochy přes 1,0 m2 tl do 3 mm | M2 | 13.28 | 0 | 0 |  | 0
PP
VV |  |  |  |  | 6,64*2
TS
P | 272 | 777131111 |  | ÚRS 2018/II | Penetrační epoxidový nátěr podlahy plněný pískem | M2 | 42.73 | 0 | 0 |  | 0
PP
VV |  |  |  |  | 29,45+13,28
TS
P | 273 | 777511143 |  | ÚRS 2018/II | Krycí epoxidová stěrka tloušťky přes 1 do 2 mm chemicky odolné lité podlahy | M2 | 13.28 | 0 | 0 |  | 0
PP
VV |  |  |  |  | 6,64*2
TS
P | 274 | 777611161 |  | ÚRS 2018/II | Protiskluzná úprava lité podlahy prosypem křemenným pískem | M2 | 29.45 | 0 | 0 |  | 0
PP
VV |  |  |  |  | 29,45
TS
P | 275 | 777621121 |  | ÚRS 2018/II | Krycí polyuretanový průmyslový nátěr podlahy | M2 | 29.45 | 0 | 0 |  | 0
PP
VV |  |  |  |  | 29,45
TS
| Součet | za Díl |  |  | Podlahy lité | [5 empty] | 0
D | Díl: | 781 |  |  | Dokončovací práce - obklady
P | 276 | 781474114 |  | ÚRS 2018/II | Montáž obkladů vnitřních keramických hladkých do 22 ks/m2 lepených flexibilním lepidlem | M2 | 21.795 | 0 | 0 |  | 0
PP
VV |  |  |  |  | 2,55*0,6+6,8*2,1-0,7*2*2-0,6*0,6+0,6*3*0,2+4,85*2,1-0,7*2
TS
P | 277 | 781494111 |  | ÚRS 2018/II | Plastové profily rohové lepené flexibilním lepidlem | M | 19.8 | 0 | 0 |  | 0
PP
VV |  |  |  |  | 2,1*4+2,1*4+0,6*3+0,6*2
TS
P | 278 | 781494511 |  | ÚRS 2018/II | Plastové profily ukončovací lepené flexibilním lepidlem | M | 15.4 | 0 | 0 |  | 0
PP
VV |  |  |  |  | 4,85+6,8+2,55+0,6*2
TS
P | 279 | 781495111 |  | ÚRS 2018/II | Penetrace podkladu vnitřních obkladů | M2 | 21.795 | 0 | 0 |  | 0
PP
VV |  |  |  |  | 21,795
TS
P | 280 | R597610000 |  | R | obkládačky keramické dle specifikace | M2 | 21.795 | 0 | 0 |  | 0
PP
VV |  |  |  |  | 21,795
TS |  |  |  |  | položka zahrnuje veškeré výkony, práce a dodávky nutné k realizaci komplení konstrukce dle projektové dokumentace
| Součet | za Díl |  |  | Dokončovací práce - obklady | [5 empty] | 0
D | Díl: | 783 |  |  | Dokončovací práce - nátěry
P | 281 | 783822213 |  | ÚRS 2018/II | Celoplošné vyrovnání omítky před provedením nátěru modifikovanou cementovou stěrkou tloušťky do 3 mm | M2 | 2211.727 | 0 | 0 |  | 0
PP
VV |  |  |  |  | 2211,727
TS
P | 282 | 783901451 |  | ÚRS 2018/II | Zametení betonových podlah před provedením nátěru | M2 | 758.696 | 0 | 0 |  | 0
PP
VV |  |  |  |  | 403,1+18,81*2+112,6+59,37+3,74+4,23+3,74+4,23+17,85+6,9+0,34*2+83,92+0,13*2+0,34+(100,55+20,15+1,4*28+4,76*7+16,8*2+78,6+37,4+8,15*4+17,2+9,7)*0,05
TS
P | 283 | 783913151 |  | ÚRS 2018/II | Penetrační syntetický nátěr hladkých betonových podlah | M2 | 758.696 | 0 | 0 |  | 0
PP
VV |  |  |  |  | 403,1+18,81*2+112,6+59,37+3,74+4,23+3,74+4,23+17,85+6,9+0,34*2+83,92+0,13*2+0,34+(100,55+20,15+1,4*28+4,76*7+16,8*2+78,6+37,4+8,15*4+17,2+9,7)*0,05
TS
P | 284 | 783917161 |  | ÚRS 2018/II | Krycí dvojnásobný syntetický nátěr betonové podlahy | M2 | 758.696 | 0 | 0 |  | 0
PP
VV |  |  |  |  | 403,1+18,81*2+112,6+59,37+3,74+4,23+3,74+4,23+17,85+6,9+0,34*2+83,92+0,13*2+0,34+(100,55+20,15+1,4*28+4,76*7+16,8*2+78,6+37,4+8,15*4+17,2+9,7)*0,05
TS
P | 285 | 783932171 |  | ÚRS 2018/II | Celoplošné vyrovnání betonové podlahy cementovou stěrkou tloušťky do 3 mm | M2 | 673.496 | 0 | 0 |  | 0
PP
VV |  |  |  |  | 403,1+18,81+18,81+112,6+59,37+3,74+4,23+3,74+4,23+17,85+6,9+(100,55+20,15+1,4*28+4,76*7+16,8*2+78,6+37,4+8,15*4+17,2+9,7)*0,05
TS
| Součet | za Díl |  |  | Dokončovací práce - nátěry | [5 empty] | 0
D | Díl: | 784 |  |  | Dokončovací práce - malby a tapety
P | 286 | 784111001 |  | ÚRS 2018/II | Oprášení (ometení ) podkladu v místnostech výšky do 3,80 m | M2 | 2211.727 | 0 | 0 |  | 0
PP
VV |  |  |  |  | 2211,727
TS
P | 287 | 784181101 |  | ÚRS 2018/II | Základní akrylátová jednonásobná penetrace podkladu v místnostech výšky do 3,80m | M2 | 2211.727 | 0 | 0 |  | 0
PP
VV |  |  |  |  | 2211,727
TS
P | 288 | 784221101 |  | ÚRS 2018/II | Dvojnásobné bílé malby ze směsí za sucha dobře otěruvzdorných v místnostech do 3,80 m | M2 | 2211.727 | 0 | 0 |  | 0
PP
VV |  |  |  |  | 8,05+39,1+743,906+1420,671
TS
| Součet | za Díl |  |  | Dokončovací práce - malby a tapety | [5 empty] | 0
D | Díl: | 786 |  |  | Dokončovací práce - čalounické úpravy
P | 289 | 786626111 |  | ÚRS 2018/II | Montáž lamelové žaluzie vnitřní nebo do oken dvojitých dřevěných | M2 | 10.4 | 0 | 0 |  | 0
PP
VV |  |  |  |  | 10,4
TS
P | 290 | R320-1/O |  | R | Horizontální hliníkové žaluzie dle specifikace | M2 | 10.4 | 0 | 0 |  | 0
PP
VV |  |  |  |  | 10,4
TS |  |  |  |  | položka zahrnuje veškeré výkony, práce a dodávky nutné k realizaci komplení konstrukce dle projektové dokumentace
| Součet | za Díl |  |  | Dokončovací práce - čalounické úpravy | [5 empty] | 0
D | Díl: | 9 |  |  | Ostatní konstrukce a práce, bourání
P | 291 | 941211811 |  | ÚRS 2018/II | Demontáž lešení řadového rámového lehkého zatížení do 200 kg/m2 š do 0,9 m v do 10 m | M2 | 456.435 | 0 | 0 |  | 0
PP
VV |  |  |  |  | 456,435
TS
P | 292 | 941311111 |  | ÚRS 2018/II | Montáž lešení řadového modulového lehkého zatížení do 200 kg/m2 š do 0,9 m v do 10 m | M2 | 456.435 | 0 | 0 |  | 0
PP
VV |  |  |  |  | (1+3,72+6,16+1+1+16,06+1+1+24,94+1+1+16,05+1+1+6,16+3,72+1+1+12,62+1)*4,5
TS
P | 293 | 941311211 |  | ÚRS 2018/II | Příplatek k lešení řadovému modulovému lehkému š 0,9 m v do 25 m za první a ZKD den použití | M2 | 27386.1 | 0 | 0 |  | 0
PP
VV |  |  |  |  | 456,435*2*30
TS
P | 294 | 944511111 |  | ÚRS 2018/II | Montáž ochranné sítě z textilie z umělých vláken | M2 | 456.435 | 0 | 0 |  | 0
PP
VV |  |  |  |  | 456,435
TS
P | 295 | 944511211 |  | ÚRS 2018/II | Příplatek k ochranné síti za první a ZKD den použití | M2 | 27386.1 | 0 | 0 |  | 0
PP
VV |  |  |  |  | 456,435*2*30
TS
P | 296 | 944511811 |  | ÚRS 2018/II | Demontáž ochranné sítě z textilie z umělých vláken | M2 | 456.435 | 0 | 0 |  | 0
PP
VV |  |  |  |  | 456,435
TS
P | 297 | 952901111 |  | ÚRS 2018/II | Vyčištění budov bytové a občanské výstavby při výšce podlaží do 4 m | M2 | 938.592 | 0 | 0 |  | 0
PP
VV |  |  |  |  | 500,792+437,8
TS
P | 298 | 953171031 |  | ÚRS 2018/II | Osazování stupadel z betonářské oceli nebo litinových nádrže | KUS | 64 | 0 | 0 |  | 0
PP
VV |  |  |  |  | 64
TS
P | 299 | R320-23/Z |  | R | Stupadlo ocelové dle specifikace včetně povrchové úpravy | KS | 64 | 0 | 0 |  | 0
PP
VV |  |  |  |  | 64
TS |  |  |  |  | položka zahrnuje veškeré výkony, práce a dodávky nutné k realizaci komplení konstrukce dle projektové dokumentace
P | 300 | 596811220 |  | ÚRS 2018/II | Kladení betonové dlažby komunikací pro pěší do lože z kameniva vel do 0,25 m2 plochy do 50 m2 | M2 | 0.32 | 0 | 0 |  | 0
PP
VV |  |  |  |  | 0,32
TS
P | 301 | 592460020 |  | ÚRS 2018/II | dlažba plošná betonová terasová hladká 40x40x5cm | M2 | 0.32 | 0 | 0 |  | 0
PP
VV |  |  |  |  | 0,32
TS
P | 302 | RHP001 |  | R | PHP sněhový CO2, 89B - dodávka, montáž | KS | 8 | 0 | 0 |  | 0
PP
VV |  |  |  |  | 8
TS |  |  |  |  | položka zahrnuje veškeré výkony, práce a dodávky nutné k realizaci komplení konstrukce dle projektové dokumentace
P | 303 | RHP002 |  | R | PHP práškový, 34A - dodávka, montáž | KS | 1 | 0 | 0 |  | 0
PP
VV |  |  |  |  | 1
TS |  |  |  |  | položka zahrnuje veškeré výkony, práce a dodávky nutné k realizaci komplení konstrukce dle projektové dokumentace
P | 304 | RHP003 |  | R | PHP práškový, 21A - dodávka, montáž | KS | 3 | 0 | 0 |  | 0
PP
VV |  |  |  |  | 3
TS |  |  |  |  | položka zahrnuje veškeré výkony, práce a dodávky nutné k realizaci komplení konstrukce dle projektové dokumentace
| Součet | za Díl |  |  | Ostatní konstrukce a práce, bourání | [5 empty] | 0
| Díl: | 74 |  |  | Silnoproud
| 305 | R1 |  | R-položka | A - PŘISAZENÉ PRŮMYSLOVÉ LED SVÍTIDLO 36W | KUS | 19 |  |  |  | 0
Přisazené průmyslové LED svítidlo, opálový polykarbonátový kryt, 36W, IP66, 4000K, elektronický předřadník
1. Položka obsahuje: - kompletní svítidlo vč. zdroje a příslušenství - montáž svítidla včetně zapojení 2. Položka neobsahuje: X 3. Způsob měření: Udává se počet kusů kompletní konstrukce nebo práce.
| 306 | R2 |  | R-položka | B - PŘISAZENÉ LED SVÍTIDLO PRO PROSTORY S NEBEZPEČÍM VÝBOCHU 51W | KUS | 2 |  |  |  | 0
Přisazené LED svítidlo pro prostory s nebezpečím výbuchu BE3N2, čirý polykarbonátový kryt, 51W, IP66, 4000K, ZÓNA 1, T4, elektronický předřadník
1. Položka obsahuje: - kompletní svítidlo vč. zdroje a příslušenství - montáž svítidla včetně zapojení 2. Položka neobsahuje: X 3. Způsob měření: Udává se počet kusů kompletní konstrukce nebo práce.
| 307 | R3 |  | R-položka | C - PŘISAZENÉ PRŮMYSLOVÉ LED SVÍTIDLO 27W | KUS | 55 |  |  |  | 0
Přisazené průmyslové LED svítidlo, opálový polykarbonátový kryt, 27W, IP66, 4000K, elektronický předřadník
1. Položka obsahuje: - kompletní svítidlo vč. zdroje a příslušenství - montáž svítidla včetně zapojení 2. Položka neobsahuje: X 3. Způsob měření: Udává se počet kusů kompletní konstrukce nebo práce.
| 308 | R4 |  | R-položka | D - PŘISAZENÉ PRŮMYSLOVÉ LED SVÍTIDLO 54W | KUS | 4 |  |  |  | 0
Přisazené průmyslové LED svítidlo, opálový polykarbonátový kryt, 54W, IP66, 4000K, elektronický předřadník
1. Položka obsahuje: - kompletní svítidlo vč. zdroje a příslušenství - montáž svítidla včetně zapojení 2. Položka neobsahuje: X 3. Způsob měření: Udává se počet kusů kompletní konstrukce nebo práce.
| 309 | R5 |  | R-položka | E - PŘISAZENÉ STROPNÍ LED SVÍTIDLO 13W | KUS | 1 |  |  |  | 0
Přisazené stropní LED svítidlo, opálový kryt, 13W, IP65, 4000K, elektronický předřadník
1. Položka obsahuje: - kompletní svítidlo vč. zdroje a příslušenství - montáž svítidla včetně zapojení 2. Položka neobsahuje: X 3. Způsob měření: Udává se počet kusů kompletní konstrukce nebo práce.
| 310 | R6 |  | R-položka | F - PŘISAZENÉ PRŮMYSLOVÉ LED SVÍTIDLO 18W | KUS | 53 |  |  |  | 0
Přisazené průmyslové LED svítidlo, opálový polykarbonátový kryt, 18W, IP66, 4000K, elektronický předřadník
1. Položka obsahuje: - kompletní svítidlo vč. zdroje a příslušenství - montáž svítidla včetně zapojení 2. Položka neobsahuje: X 3. Způsob měření: Udává se počet kusů kompletní konstrukce nebo práce.
| 311 | R7 |  | R-položka | N1 - PŘISAZENÉ LED NOUZOVÉ SVÍTIDLO 4W | KUS | 26 |  |  |  | 0
Přisazené LED nouzové svítidlo 4W, IP65, adresný dohled, pro CBS
1. Položka obsahuje: - kompletní svítidlo vč. zdroje a příslušenství - montáž svítidla včetně zapojení 2. Položka neobsahuje: X 3. Způsob měření: Udává se počet kusů kompletní konstrukce nebo práce.
| 312 | R8 |  | R-položka | N2 - PŘISAZENÉ LED NOUZOVÉ SVÍTIDLO S PIKTOGRAMEM 4W | KUS | 20 |  |  |  | 0
Přisazené LED nouzové svítidlo s piktogramem 4W, IP65, adresný dohled, pro CBS
1. Položka obsahuje: - kompletní svítidlo vč. zdroje a příslušenství - montáž svítidla včetně zapojení 2. Položka neobsahuje: X 3. Způsob měření: Udává se počet kusů kompletní konstrukce nebo práce.
| 313 | R9 |  | R-položka | N3 - POLOZAPUŠTĚNÉ NÁSTĚNNÉ LED NOUZOVÉ SVÍTIDLO 2W | KUS | 4 |  |  |  | 0
Polozapuštěné nástěnné LED nouzové svítidlo 4x0,5W, IP65, adresný dohled, pro CBS
1. Položka obsahuje: - kompletní svítidlo vč. zdroje a příslušenství - montáž svítidla včetně zapojení 2. Položka neobsahuje: X 3. Způsob měření: Udává se počet kusů kompletní konstrukce nebo práce.
| 314 | R10 |  | R-položka | CENTRÁLNÍ BATERIOVÝ SYSTÉM | KUS | 1 |  |  |  | 0
Centrální bateriový systém s adresným monitoringem pro 4 okruhy. Bezpotenicálové kontaktypro signalizaci stavů (vše OK, PORUCHA, PROVOZO NA BATERIE, VYBUITÉ BATERIE). Kontakt pro nouzové vypnutí CBS. Včetně baterií 18x 12V/3,6Ah
1. Položka obsahuje: – kopmletní certifikovaný centrální bateriový systém nouzového osvětlení včetně veškerého příslušenstsví 2. Položka neobsahuje: X 3. Způsob měření: Udává se počet kusů kompletní konstrukce nebo práce.
| 315 | R11 |  | R-položka | SERVISNÍ SLUŽBY PRO CBS | KPL | 1 |  |  |  | 0
Naprogramování CBS, spuštění CBS, funkční zkouška, doprava techniků
1. Položka obsahuje: – veškeré potřebné mechanizmy včetně obsluhy, náklady na mzdy a přibližné (průměrné) náklady na pořízení potřebných materiálů včetně všech osattních vedlejších nákladů 2. Položka neobsahuje: X 3. Způsob měření: Udává se počet kusů kompletní konstrukce nebo práce.
| 316 | R12 |  | R-položka | PROTIPOŽÁRNÍ SKŘÍŇ E30 PRO CBS | KUS | 1 |  |  |  | 0
E30 protipožární skříň pro CBS s ventilátorem.
1. Položka obsahuje: – kopmletní skříň včetně veškerého příslušenstsví 2. Položka neobsahuje: X 3. Způsob měření: Udává se počet kusů kompletní konstrukce nebo práce.
| 317 | 741142 |  | 2018_OTSKP | KRABICE (ROZVODKA) INSTALAČNÍ S FUNKČNÍ ODOLNOSTÍ PŘI POŽÁRU SE SVORKOVNICÍ DO 4 MM2 | KUS | 5 |  |  |  | 0
Technická specifikace položky odpovídá příslušné cenové soustavě
| 318 | 741161 |  | 2018_OTSKP | KRABICE (ROZVODKA) INSTALAČNÍ DO ZATEPLENÍ PRÁZDNÁ | KUS | 4 |  |  |  | 0
Krabice do zateplení pro osazení nouzového svítidla
Technická specifikace položky odpovídá příslušné cenové soustavě
| 319 | 741172 |  | 2018_OTSKP | KRABICE (ROZVODKA) INSTALAČNÍ KABELOVÁ VE VYŠŠÍM KRYTÍ - MIN. IP 44 VČETNĚ PRŮCHODEK SE SVORKAMI 3-F DO 10 MM2 | KUS | 35 |  |  |  | 0
Technická specifikace položky odpovídá příslušné cenové soustavě
| 320 | 741212 |  | 2018_OTSKP | SPÍNAČ INSTALAČNÍ JEDNODUCHÝ KOMPLETNÍ NÁSTĚNNÝ - KRYTÍ MIN. IP 44 | KUS | 43 |  |  |  | 0
řazení 1: 14ks, řazení 5: 1ks; řazení 6: 8ks; řazení 1/0So: 19ks; řazení 1/0S: 1ks
Technická specifikace položky odpovídá příslušné cenové soustavě
| 321 | R13 |  | R-položka | TLAČÍTKO PRO NOUZOVÉ VYPNUTÍ CBS, KRYTÉ SKLEM | KUS | 2 |  |  |  | 0
1. Položka obsahuje: – kopmletní tlačítko včetně veškerého příslušenstsví 2. Položka neobsahuje: X 3. Způsob měření: Udává se počet kusů kompletní konstrukce nebo práce.
| 322 | 741312 |  | 2018_OTSKP | ZÁSUVKA INSTALAČNÍ JEDNODUCHÁ, NÁSTĚNNÁ VE VYŠŠÍM KRYTÍ - MIN. IP 44 | KUS | 52 |  |  |  | 0
bílá: 44ks, hnědá: 8ks
Technická specifikace položky odpovídá příslušné cenové soustavě
| 323 | 741322 |  | 2018_OTSKP | ZÁSUVKA INSTALAČNÍ JEDNODUCHÁ S PŘEPĚŤOVOU OCHRANOU, NÁSTĚNNÁ VE VYŠŠÍM KRYTÍ - MIN. IP 44 | KUS | 7 |  |  |  | 0
hnědá: 7ks
Technická specifikace položky odpovídá příslušné cenové soustavě
| 324 | 741411 |  | 2018_OTSKP | ZÁSUVKA/PŘÍVODKA PRŮMYSLOVÁ, KRYTÍ IP 44 230 V, 16 A | KUS | 11 |  |  |  | 0
Technická specifikace položky odpovídá příslušné cenové soustavě
| 325 | 741611 |  | 2018_OTSKP | PŘÍMOTOP S TERMOSTATEM DO 1000 W | KUS | 3 |  |  |  | 0
přímotop 0,5kW: 1ks; přímotop 0,75kW: 1ks; přímotop 1,0kW: 1ks
Technická specifikace položky odpovídá příslušné cenové soustavě
| 326 | 741612 |  | 2018_OTSKP | PŘÍMOTOP S TERMOSTATEM PŘES 1000 DO 2000 W | KUS | 9 |  |  |  | 0
přímotop 1,5kW: 4ks; přímotop 2,0kW: 5ks
Technická specifikace položky odpovídá příslušné cenové soustavě
| 327 | 741732 |  | 2018_OTSKP | PROSTOROVÝ TERMOSTAT 0-40 ST.C | KUS | 5 |  |  |  | 0
Technická specifikace položky odpovídá příslušné cenové soustavě
| 328 | R14 |  | R-položka | PROSTOROVÝ TERMOSTAT DVOUKANÁLOVÝ 0-40 ST.C | KUS | 1 |  |  |  | 0
Technická specifikace položky odpovídá příslušné cenové soustavě
| 329 | R15 |  | R-položka | PROSTOROVÝ TERMOSTAT -30-65 ST.C | M | 1 |  |  |  | 0
Technická specifikace položky odpovídá příslušné cenové soustavě
| 330 | 741C01 |  | 2018_OTSKP | EKVIPOTENCIÁLNÍ PŘÍPOJNICE | KUS | 3 |  |  |  | 0
Technická specifikace položky odpovídá příslušné cenové soustavě
| 331 | 741D72 |  | 2018_OTSKP | HROMOSVODOVÝ VODIČ, IZOLOVANÝ VYSOKONAPĚŤOVÝ S VNĚJŠÍM PLÁŠTĚM S ŘÍZENÍM POTENCIÁLU, PRŮMĚR DO 23 MM | M | 153 |  |  |  | 0
Technická specifikace položky odpovídá příslušné cenové soustavě
| 332 | R16 |  | R-položka | HROMOSVODOVÝ VODIČ, FEZN 8 S IZOLACÍ PRO SKRYTÉ SVODY | KUS | 130 |  |  |  | 0
1. Položka obsahuje: – dělení, spojování – upevnění vč. veškerého příslušenství 2. Položka neobsahuje: X 3. Způsob měření: Měří se metr délkový.
| 333 | 741F21 |  | 2018_OTSKP | HROMOSVODOVÝ JÍMÁCÍ SET IZOLOVANÝ VYSOKONAPĚŤOVÝ S VNĚJŠÍM PLÁŠTĚM S ŘÍZENÍM POTENCIÁLU VČETNĚ STOJANU, DÉLKY DO 5 M | KUS | 12 |  |  |  | 0
Technická specifikace položky odpovídá příslušné cenové soustavě
| 334 | 741I01 |  | 2018_OTSKP | SPOJOVÁNÍ A PŘIPOJOVÁNÍ HROMOSVODOVÝCH VODIČŮ | KUS | 72 |  |  |  | 0
Technická specifikace položky odpovídá příslušné cenové soustavě
| 335 | 741I05 |  | 2018_OTSKP | JÍMKA PRO PŘIPOJENÍ SVODOVÉHO VODIČE NA VNĚJŠÍ UZEMNĚNÍ | KUS | 9 |  |  |  | 0
Technická specifikace položky odpovídá příslušné cenové soustavě
| 336 | 741I06 |  | 2018_OTSKP | HROMOSVODOVÁ PŘÍPOJNICE PRO SVORKY K PŘIPOJENÍ STÍNĚNÍ, NEREZ | KUS | 15 |  |  |  | 0
Technická specifikace položky odpovídá příslušné cenové soustavě
| 337 | 742F12 |  | 2018_OTSKP | KABEL NN NEBO VODIČ JEDNOŽÍLOVÝ CU S PLASTOVOU IZOLACÍ OD 4 DO 16 MM2 | M | 345 |  |  |  | 0
CYA 4ZŽ: 230m; CYA 6ZŽ: 115m
Technická specifikace položky odpovídá příslušné cenové soustavě
| 338 | 742F13 |  | 2018_OTSKP | KABEL NN NEBO VODIČ JEDNOŽÍLOVÝ CU S PLASTOVOU IZOLACÍ OD 25 DO 50 MM2 | M | 50 |  |  |  | 0
CYA 25ZŽ: 50m
Technická specifikace položky odpovídá příslušné cenové soustavě
| 339 | 742G11 |  | 2018_OTSKP | KABEL NN DVOU- A TŘÍŽÍLOVÝ CU S PLASTOVOU IZOLACÍ DO 2,5 MM2 | M | 3315 |  |  |  | 0
CYKY-O 2x1,5: 130m; CYKY-J 3x1,5: 600m; CYKY-O 3x1,5: 1250m; CYKY-J 3x2,5: 1335m
Technická specifikace položky odpovídá příslušné cenové soustavě
| 340 | 742G61 |  | 2018_OTSKP | KABEL NN DVOU- A TŘÍŽÍLOVÝ CU BEZHALOGENOVÝ OHNIODOLNÝ SE ZACHOVÁNÍM FUNKČNOSTI DO 2,5 MM2 | M | 530 |  |  |  | 0
kabely splňující min. P30R, b2cas1d0
1-CXKH-V-O 2x1,5: 15m; 1-CXKH-V-O 3x1,5: 85m; 1-CXKH-V-J 3x1,5: 415m; 1-CXKH-V-J 3x2,5: 15m
Technická specifikace položky odpovídá příslušné cenové soustavě
| 341 | 742H11 |  | 2018_OTSKP | KABEL NN ČTYŘ- A PĚTIŽÍLOVÝ CU S PLASTOVOU IZOLACÍ DO 2,5 MM2 | M | 855 |  |  |  | 0
CYKY-J 5x1,5: 465m; CYKY-O 5x1,5: 25m; CYKY-J 5x2,5: 365m
Technická specifikace položky odpovídá příslušné cenové soustavě
| 342 | 742H12 |  | 2018_OTSKP | KABEL NN ČTYŘ- A PĚTIŽÍLOVÝ CU S PLASTOVOU IZOLACÍ OD 4 DO 16 MM2 | M | 70 |  |  |  | 0
CYKY-J 5x4: 37m; CYKY-J 5x10: 35m
Technická specifikace položky odpovídá příslušné cenové soustavě
| 343 | 742H14 |  | 2018_OTSKP | KABEL NN ČTYŘ- A PĚTIŽÍLOVÝ CU S PLASTOVOU IZOLACÍ OD 70 DO 120 MM2 | M | 35 |  |  |  | 0
CYKY-J 5x70: 35m
Technická specifikace položky odpovídá příslušné cenové soustavě
| 344 | R17 |  | R-položka | AUTOMATICKÝ TOPNÝ KABEL S TERMOSTATEM | KUS | 1 |  |  |  | 0
Automatický topný kabel s termostatem pro ochranu potrubí proti zamrznutí. Připojení zásuvky šňůrou. Délka topného kabelu 2m, výkon 24W.
1. Položka obsahuje: - kompletní výrobek vč. Veškerého příslušenstsví 2. Položka neobsahuje: X 3. Způsob měření: Udává se počet kusů kompletní konstrukce nebo práce.
| 345 | 742L11 |  | 2018_OTSKP | UKONČENÍ DVOU AŽ PĚTIŽÍLOVÉHO KABELU V ROZVADĚČI NEBO NA PŘÍSTROJI DO 2,5 MM2 | KUS | 265 |  |  |  | 0
Technická specifikace položky odpovídá příslušné cenové soustavě
| 346 | 742L12 |  | 2018_OTSKP | UKONČENÍ DVOU AŽ PĚTIŽÍLOVÉHO KABELU V ROZVADĚČI NEBO NA PŘÍSTROJI OD 4 DO 16 MM2 | KUS | 4 |  |  |  | 0
Technická specifikace položky odpovídá příslušné cenové soustavě
| 347 | 742L14 |  | 2018_OTSKP | UKONČENÍ DVOU AŽ PĚTIŽÍLOVÉHO KABELU V ROZVADĚČI NEBO NA PŘÍSTROJI OD 70 DO 120 MM2 | KUS | 2 |  |  |  | 0
Technická specifikace položky odpovídá příslušné cenové soustavě
| 348 | 742P15 |  | 2018_OTSKP | OZNAČOVACÍ ŠTÍTEK NA KABEL | KUS | 271 |  |  |  | 0
Technická specifikace položky odpovídá příslušné cenové soustavě
| 349 | 747213 |  | 2018_OTSKP | CELKOVÁ PROHLÍDKA, ZKOUŠENÍ, MĚŘENÍ A VYHOTOVENÍ VÝCHOZÍ REVIZNÍ ZPRÁVY, PRO OBJEM IN PŘES 500 DO 1000 TIS. KČ | KUS | 1 |  |  |  | 0
Technická specifikace položky odpovídá příslušné cenové soustavě
| 350 | 747214 |  | 2018_OTSKP | CELKOVÁ PROHLÍDKA, ZKOUŠENÍ, MĚŘENÍ A VYHOTOVENÍ VÝCHOZÍ REVIZNÍ ZPRÁVY, PRO OBJEM IN - PŘÍPLATEK ZA KAŽDÝCH DALŠÍCH I ZAPOČATÝCH 500 TIS. KČ | KUS | 3 |  |  |  | 0
Technická specifikace položky odpovídá příslušné cenové soustavě
| 351 | 747301 |  | 2018_OTSKP | PROVEDENÍ PROHLÍDKY A ZKOUŠKY PRÁVNICKOU OSOBOU, VYDÁNÍ PRŮKAZU ZPŮSOBILOSTI | KUS | 1 |  |  |  | 0
Technická specifikace položky odpovídá příslušné cenové soustavě
| 352 | 747511 |  | 2018_OTSKP | ZKOUŠKY VODIČŮ A KABELŮ NN PRŮŘEZU ŽÍLY DO 5X25 MM2 | KUS | 120 |  |  |  | 0
Technická specifikace položky odpovídá příslušné cenové soustavě
| 353 | 747512 |  | 2018_OTSKP | ZKOUŠKY VODIČŮ A KABELŮ NN PRŮŘEZU ŽÍLY OD 4X35 DO 120 MM2 | KUS | 1 |  |  |  | 0
Technická specifikace položky odpovídá příslušné cenové soustavě
| 354 | 747541 |  | 2018_OTSKP | MĚŘENÍ INTENZITY OSVĚTLENÍ INSTALOVANÉHO V ROZSAHU TOHOTO SO/PS | KUS | 1 |  |  |  | 0
Technická specifikace položky odpovídá příslušné cenové soustavě
| 355 | 747701 |  | 2018_OTSKP | DOKONČOVACÍ MONTÁŽNÍ PRÁCE NA ELEKTRICKÉM ZAŘÍZENÍ | HOD | 8 |  |  |  | 0
Technická specifikace položky odpovídá příslušné cenové soustavě
| 356 | 747703 |  | 2018_OTSKP | ZKUŠEBNÍ PROVOZ | HOD | 4 |  |  |  | 0
Technická specifikace položky odpovídá příslušné cenové soustavě
| 357 | 747704 |  | 2018_OTSKP | ZAŠKOLENÍ OBSLUHY | HOD | 4 |  |  |  | 0
Technická specifikace položky odpovídá příslušné cenové soustavě
| 358 | R18 |  | R-položka | Rozvaděč RS - SKŘÍŇOVÝ OCELOPLECHOVÝ ROZVADĚČ, Š.1200+600 V.2000+100 H.400, KRYTÍ MIN. IP 54/20, In=160A, Ik``≤ 10kA, PŘÍSTROJOVÉ VYBAVENÍ VIZ. VÝKRESOVÁ DOKUMENTACE, KUSOVĚ ZKOUŠENÝ ROZVADĚČ | KUS | 1 |  |  |  | 0
1. Položka obsahuje: – přípravu podkladu pro osazení vč. upevňovacího materiálu – přístrojové vybavení ( jističe, stykače apod. ) - výrobní dokumentace - montáž – veškerý podružný a pomocný materiál ( včetně můstků, vnitřních propojů-vodičů a pod ), nosnou konstrukci, kotevní a spojovací prvky – provedení zkoušek, dodání předepsaných zkoušek, revizí a atestů 2. Položka neobsahuje: X 3. Způsob měření: Udává se počet kusů kompletní konstrukce nebo práce.
| 359 | R19 |  | R-položka | DROBNÝ, POMOCNÝ A DÁLE NESPECIFIKOVANÝ MATERIÁL | KPL | 1 |  |  |  | 0
Položka zahrnuje veškerý pomocný a drobný materiál, včetně veškerého příslušenství a jeho montáže.
| Součet | za Díl 74 |  |  | Silnoproud | [5 empty] | 0
| Díl: | 70 |  |  | Všeobecné práce pro silnoproud a slaboproud
| 360 | 702521 |  | 2018_OTSKP | PRŮRAZ ZDIVEM (PŘÍČKOU) BETONOVÝM TLOUŠŤKY DO 45 CM | KUS | 35 |  |  |  | 0
Technická specifikace položky odpovídá příslušné cenové soustavě
| 361 | R20 |  | R-položka | KABELOVÝ ŽLAB NOSNÝ/PERFOROVANÝ ŽÁROVĚ ZINKOVANÝ VČETNĚ UPEVNĚNÍ A PŘÍSLUŠENSTVÍ SVĚTLÉ ŠÍŘKY DO 100 MM | M | 30 |  |  |  | 0
62/50: 30m
1. Položka obsahuje: – kompletní montáž, rozměření, upevnění, sváření, řezání, spojování a pod. – veškerý spojovací a montážní materiál – pomocné mechanismy a nátěr 2. Položka neobsahuje: X 3. Způsob měření: Měří se metr délkový.
| 362 | R21 |  | R-položka | KABELOVÝ ŽLAB NOSNÝ/PERFOROVANÝ ŽÁROVĚ ZINKOVANÝ VČETNĚ UPEVNĚNÍ A PŘÍSLUŠENSTVÍ SVĚTLÉ ŠÍŘKY PŘES 100 DO 250 MM | M | 110 |  |  |  | 0
125/100: 65m; 250/100: 45m
1. Položka obsahuje: – kompletní montáž, rozměření, upevnění, sváření, řezání, spojování a pod. – veškerý spojovací a montážní materiál – pomocné mechanismy a nátěr 2. Položka neobsahuje: X 3. Způsob měření: Měří se metr délkový.
| 363 | R21 |  | R-položka | KABELOVÝ ŽLAB NOSNÝ/PERFOROVANÝ ŽÁROVĚ ZINKOVANÝ VČETNĚ UPEVNĚNÍ A PŘÍSLUŠENSTVÍ SVĚTLÉ ŠÍŘKY PŘES 400 DO 600 MM | M | 10 |  |  |  | 0
500/100: 10m
1. Položka obsahuje: – kompletní montáž, rozměření, upevnění, sváření, řezání, spojování a pod. – veškerý spojovací a montážní materiál – pomocné mechanismy a nátěr 2. Položka neobsahuje: X 3. Způsob měření: Měří se metr délkový.
| 364 | 703411 |  | 2018_OTSKP | ELEKTROINSTALAČNÍ TRUBKA PLASTOVÁ VČETNĚ UPEVNĚNÍ A PŘÍSLUŠENSTVÍ DN PRŮMĚRU DO 25 MM | M | 1365 |  |  |  | 0
elektroinstalační trubka DN 25mm
1. Položka obsahuje: – kompletní montáž, rozměření, upevnění, řezání, spojování a pod. – veškerý spojovací a montážní materiál – pomocné mechanismy a nátěr 2. Položka neobsahuje: X 3. Způsob měření: Měří se metr délkový.
| 365 | 703412 |  | 2018_OTSKP | ELEKTROINSTALAČNÍ TRUBKA PLASTOVÁ VČETNĚ UPEVNĚNÍ A PŘÍSLUŠENSTVÍ DN PRŮMĚRU PŘES 25 DO 40 MM | M | 280 |  |  |  | 0
elektroinstalační trubka DN 40mm
1. Položka obsahuje: – kompletní montáž, rozměření, upevnění, řezání, spojování a pod. – veškerý spojovací a montážní materiál – pomocné mechanismy a nátěr 2. Položka neobsahuje: X 3. Způsob měření: Měří se metr délkový.
| 366 | 703731 |  | 2018_OTSKP | KABELOVÁ PŘÍCHYTKA S FUNKČNÍ ODOLNOSTÍ PŘI POŽÁRU PRO ROZSAH UPNUTÍ DO 25 MM | KUS | 1920 |  |  |  | 0
Technická specifikace položky odpovídá příslušné cenové soustavě
| 367 | 703752 |  | 2018_OTSKP | PROTIPOŽÁRNÍ UCPÁVKA STĚNOU/STROPEM, TL DO 50CM, DO EI 90 MIN. | M2 | 0.3 |  |  |  | 0
Technická specifikace položky odpovídá příslušné cenové soustavě
| Součet | za Díl 70 |  |  | Všeobecné práce pro silnoproud a slaboproud | [5 empty] | 0
D | Díl: | 1 |  |  | Zemní práce B
P | 368 | 115101201 |  | ÚRS 2018/II | Čerpání vody na dopravní výšku do 10 m průměrný přítok do 500 l/min | HOD | 150 | 0 | 0 |  | 0
PP
VV |  |  |  |  | 15*10
TS
P | 369 | 115101301 |  | ÚRS 2018/II | Pohotovost čerpací soupravy pro dopravní výšku do 10 m přítok do 500 l/min | DEN | 15 | 0 | 0 |  | 0
PP
VV |  |  |  |  | 15
TS
P | 370 | 121101101 |  | ÚRS 2018/II | Sejmutí ornice s přemístěním na vzdálenost do 50 m | M3 | 10.454 | 0 | 0 |  | 0
PP
VV |  |  |  |  | 10,8*9,68*0,1
TS
P | 371 | 131101102 |  | ÚRS 2018/II | Hloubení jam nezapažených v hornině tř. 1 a 2 objemu do 1000 m3 | M3 | 91.268 | 0 | 0 |  | 0
PP
VV |  |  |  |  | 9,9*8,78*1,05
TS
P | 372 | 161101101 |  | ÚRS 2018/II | Svislé přemístění výkopku z horniny tř. 1 až 4 hl výkopu do 2,5 m | M3 | 91.268 | 0 | 0 |  | 0
PP
VV |  |  |  |  | 91,268
TS
P | 373 | 162701105 |  | ÚRS 2018/II | Vodorovné přemístění do 10000 m výkopku/sypaniny z horniny tř. 1 až 4 | M3 | 101.722 | 0 | 0 |  | 0
PP
VV |  |  |  |  | 91,268+10,454
TS
P | 374 | 162701109 |  | ÚRS 2018/II | Příplatek k vodorovnému přemístění výkopku/sypaniny z horniny tř. 1 až 4 ZKD 1000 m přes 10000 m | M3 | 1830.996 | 0 | 0 |  | 0
PP
VV |  |  |  |  | 101,722*18
TS
P | 375 | 167101101 |  | ÚRS 2018/II | Nakládání výkopku z hornin tř. 1 až 4 do 100 m3 | M3 | 101.722 | 0 | 0 |  | 0
PP
VV |  |  |  |  | 101,722
TS
P | 376 | 171201201 |  | ÚRS 2018/II | Uložení sypaniny na skládky | M3 | 101.722 | 0 | 0 |  | 0
PP
VV |  |  |  |  | 101,722
TS
P | 377 | 171201211 |  | ÚRS 2018/II | Poplatek za uložení odpadu ze sypaniny na skládce (skládkovné) | T | 183.913 | 0 | 0 |  | 0
PP
VV |  |  |  |  | 101,722*1,808
TS
| Součet | za Díl |  |  | Zemní práce B | [5 empty] | 0
D | Díl: | 2 |  |  | Zakládání B
P | 378 | 271532213 |  | ÚRS 2018/II | Podsyp pod základové konstrukce se zhutněním z hrubého kameniva frakce 8 až 16 mm | M3 | 76.325 | 2.16 | 164.862 |  | 0
PP
VV |  |  |  |  | 91,268-(6,4*2+6,72*4)*0,4*0,8-44,9*0,05
TS
P | 379 | 273313711 |  | ÚRS 2018/II | Základové desky z betonu tř. C 20/25 | M3 | 2.245 | 2.4533 | 5.5076 |  | 0
PP
VV |  |  |  |  | 44,9*0,05
TS
P | 380 | 273322511 |  | ÚRS 2018/II | Základové desky ze ŽB se zvýšenými nároky na prostředí tř. C 25/30 | M3 | 7.184 | 2.4533 | 17.6244 |  | 0
PP
VV |  |  |  |  | 44,9*0,16
TS
P | 381 | 273351215 |  | ÚRS 2018/II | Zřízení bednění stěn základových desek | M2 | 5.649 | 0.00103 | 0.0058185 |  | 0
PP
VV |  |  |  |  | 26,9*0,21
TS
P | 382 | 273351216 |  | ÚRS 2018/II | Odstranění bednění stěn základových desek | M2 | 5.649 | 0 | 0 |  | 0
PP
VV |  |  |  |  | 5,649
TS
P | 383 | 273361821 |  | ÚRS 2018/II | Výztuž základových desek betonářskou ocelí 10 505 (R) | T | 1.456 | 1.0602 | 1.5436 |  | 0
PP
VV |  |  |  |  | (1915,5+25,6+81-44,8-44,8-81-81-81-233,9)/1000
TS
P | 384 | 274322511 |  | ÚRS 2018/II | Základové pasy ze ŽB se zvýšenými nároky na prostředí tř. C 25/30 | M3 | 12.698 | 2.4533 | 31.1519 |  | 0
PP
VV |  |  |  |  | (6,4*2+6,72*4)*0,4*0,8
TS
P | 385 | 274351215 |  | ÚRS 2018/II | Zřízení bednění stěn základových pasů | M2 | 63.488 | 0.00103 | 0.065393 |  | 0
PP
VV |  |  |  |  | (6,4*2+6,72*4)*0,8*2
TS
P | 386 | 274351216 |  | ÚRS 2018/II | Odstranění bednění stěn základových pasů | M2 | 63.488 | 0 | 0 |  | 0
PP
VV |  |  |  |  | 63,488
TS
P | 387 | 274361821 |  | ÚRS 2018/II | Výztuž základových pásů betonářskou ocelí 10 505 (R) | T | 0.567 | 1.0602 | 0.60112 |  | 0
PP
VV |  |  |  |  | (44,8+44,8+81+81+81+233,9)/1000
TS
| Součet | za Díl |  |  | Zakládání B | [5 empty] | 0
D | Díl: | 4 |  |  | Vodorovné konstrukce B
P | 388 | R400320-21 |  | R | Prefabrikované konstrukce vč. chrániček, prostupů, kotevních prvků, vyrovnávacích stěrek, penetračních a olejivzdorných stěrek a nátěrů | soub. | 1 | 0 | 0 |  | 0
PP
VV |  |  |  |  | 1
TS |  |  |  |  | položka zahrnuje veškeré výkony, práce a dodávky nutné k realizaci komplení konstrukce dle projektové dokumentace
P | 389 | R400320-22 |  | R | Doprava na místo stavby | soub. | 1 | 0 | 0 |  | 0
PP
VV |  |  |  |  | 1
TS |  |  |  |  | položka zahrnuje veškeré výkony, práce a dodávky nutné k realizaci komplení konstrukce dle projektové dokumentace
P | 390 | R400320-23 |  | R | Těžká mechanizace | soub. | 1 | 0 | 0 |  | 0
PP
VV |  |  |  |  | 1
TS |  |  |  |  | položka zahrnuje veškeré výkony, práce a dodávky nutné k realizaci komplení konstrukce dle projektové dokumentace
P | 391 | R400320-24 |  | R | Montáž | soub. | 1 | 0 | 0 |  | 0
PP
VV |  |  |  |  | 1
TS |  |  |  |  | položka zahrnuje veškeré výkony, práce a dodávky nutné k realizaci komplení konstrukce dle projektové dokumentace
| Součet | za Díl |  |  | Vodorovné konstrukce B | [5 empty] | 0
D | Díl: | 6 |  |  | Úpravy povrchů, podlahy a osazování výplní B
P | 392 | 622131111 |  | ÚRS 2018/II | Polymercementový spojovací můstek vnějších stěn nanášený ručně | M2 | 76.594 | 0.0014 | 0.10723 |  | 0
PP
VV |  |  |  |  | 16,1+21,9+7,3+21,9+(2,5+2,4*2)*0,14*2+2,2+2,2+1,85+1,1
TS
P | 393 | 622142001 |  | ÚRS 2018/II | Potažení vnějších stěn sklovláknitým pletivem vtlačeným do tenkovrstvé hmoty | M2 | 76.594 | 0.00489 | 0.37454 |  | 0
PP
VV |  |  |  |  | 16,1+21,9+7,3+21,9+(2,5+2,4*2)*0,14*2+2,2+2,2+1,85+1,1
TS
P | 394 | 622143004 |  | ÚRS 2018/II | Montáž omítkových samolepících začišťovacích profilů (APU lišt) | M | 14.6 | 0 | 0 |  | 0
PP
VV |  |  |  |  | (2,5+2,4*2)*2
TS
P | 395 | 590514760 |  | ÚRS 2018/II | profil okenní začišťovací s tkaninou -Thermospoj 9 mm/2,4 m | M | 14.6 | 4e-05 | 0.000584 |  | 0
PP
VV |  |  |  |  | 14,6
TS
P | 396 | 622511111 |  | ÚRS 2018/II | Tenkovrstvá akrylátová mozaiková střednězrnná omítka včetně penetrace vnějších stěn | M2 | 7.35 | 0.00628 | 0.046158 |  | 0
PP
VV |  |  |  |  | 2,2+2,2+1,85+1,1
TS
P | 397 | 622531051 |  | ÚRS 2018/II | Tenkovrstvá silikonová rýhovaná omítka tl. 2,0 mm včetně penetrace vnějších stěn | M2 | 69.244 | 0.00288 | 0.19942 |  | 0
PP
VV |  |  |  |  | 16,1+21,9+7,3+21,9+(2,5+2,4*2)*0,14*2
TS
P | 398 | 637111112 |  | ÚRS 2018/II | Okapový chodník ze štěrkopísku tl 150 mm s udusáním | M2 | 10.9 | 0.2756 | 3.004 |  | 0
PP
VV |  |  |  |  | 10,9
TS
P | 399 | 637211321 |  | ÚRS 2018/II | Okapový chodník z betonových vymývaných dlaždic tl 50 mm kladených do písku se zalitím spár MC | M2 | 10.9 | 0.24217 | 2.6397 |  | 0
PP
VV |  |  |  |  | 10,9
TS
| Součet | za Díl |  |  | Úpravy povrchů, podlahy a osazování výplní B | [5 empty] | 0
D | Díl: | 711 |  |  | Izolace proti vodě, vlhkosti a plynům B
P | 400 | 711111001 |  | ÚRS 2018/II | Provedení izolace proti zemní vlhkosti vodorovné za studena nátěrem penetračním | M2 | 44.9 | 0 | 0 |  | 0
PP
VV |  |  |  |  | 44,9
TS
P | 401 | 711112001 |  | ÚRS 2018/II | Provedení izolace proti zemní vlhkosti svislé za studena nátěrem penetračním | M2 | 8.07 | 0 | 0 |  | 0
PP
VV |  |  |  |  | 26,9*0,3
TS
P | 402 | 111631500 |  | ÚRS 2018/II | lak asfaltový dle specifikace | T | 0.016 | 1 | 0.016 |  | 0
PP
VV |  |  |  |  | 44,9*0,0003+8,07*0,00035
TS
P | 403 | 711141559 |  | ÚRS 2018/II | Provedení izolace proti zemní vlhkosti pásy přitavením vodorovné NAIP | M2 | 44.9 | 0.0004 | 0.01796 |  | 0
PP
VV |  |  |  |  | 44,9
TS
P | 404 | 711142559 |  | ÚRS 2018/II | Provedení izolace proti zemní vlhkosti pásy přitavením svislé NAIP | M2 | 8.07 | 0.0004 | 0.003228 |  | 0
PP
VV |  |  |  |  | 8,07
TS
P | 405 | 628321340 |  | ÚRS 2018/II | pás těžký asfaltovaný dle specifikace | M2 | 52.97 | 0.00388 | 0.20552 |  | 0
PP
VV |  |  |  |  | 44,9+8,07
TS
P | 406 | 711491172 |  | ÚRS 2018/II | Provedení izolace proti tlakové vodě vodorovné z textilií vrstva ochranná | M2 | 44.9 | 0 | 0 |  | 0
PP
VV |  |  |  |  | 44,9
TS
P | 407 | 693111490 |  | ÚRS 2018/II | textilie 500 g/m2 dle specifikace | M2 | 44.9 | 0.0005 | 0.02245 |  | 0
PP
VV |  |  |  |  | 44,9
TS
P | 408 | 711491272 |  | ÚRS 2018/II | Provedení izolace proti tlakové vodě svislé z textilií vrstva ochranná | M2 | 4.035 | 0 | 0 |  | 0
PP
VV |  |  |  |  | 26,9*0,15
TS
P | 409 | 693111460 |  | ÚRS 2018/II | textilie 300 g/m2 dle specifikace | M2 | 4.035 | 0.0003 | 0.0012105 |  | 0
PP
VV |  |  |  |  | 4,035
TS
| Součet | za Díl |  |  | Izolace proti vodě, vlhkosti a plynům B | [5 empty] | 0
D | Díl: | 712 |  |  | Povlakové krytiny B
P | 410 | 712311111 |  | ÚRS 2018/II | Provedení povlakové krytiny střech do 10° za studena suspenzí asfaltovou | M2 | 47.93 | 0 | 0 |  | 0
PP
VV |  |  |  |  | 41,9+7,12*2*0,3+5,86*0,3
TS
P | 411 | 712363352 |  | ÚRS 2018/II | Povlakové krytiny střech do 10° z tvarovaných poplastovaných lišt délky 2 m koutová lišta vnitřní rš 100 mm | M | 20.1 | 0.0006 | 0.01206 |  | 0
PP
VV |  |  |  |  | 20,1
TS
P | 412 | 712363353 |  | ÚRS 2018/II | Povlakové krytiny střech do 10° z tvarovaných poplastovaných lišt délky 2 m koutová lišta vnější rš 100 mm | M | 20.1 | 0.0006 | 0.01206 |  | 0
PP
VV |  |  |  |  | 20,1
TS
P | 413 | 7123633580 |  | R | Povlakové krytiny střech do 10° z tvarovaných poplastovaných lišt délky 2 m závětrná lišta rš 150 mm | M | 20.8 | 0.0015 | 0.0312 |  | 0
PP
VV |  |  |  |  | 20,8
TS |  |  |  |  | položka zahrnuje veškeré výkony, práce a dodávky nutné k realizaci komplení konstrukce dle projektové dokumentace
P | 414 | R111633460 |  | R | suspenze asfaltová dle specifikace vodou ředitelná | T | 0.048 | 1 | 0.048 |  | 0
PP
VV |  |  |  |  | 47,93*0,001
TS |  |  |  |  | položka zahrnuje veškeré výkony, práce a dodávky nutné k realizaci komplení konstrukce dle projektové dokumentace
P | 415 | 712341559 |  | ÚRS 2018/II | Provedení povlakové krytiny střech do 10° pásy NAIP přitavením v plné ploše | M2 | 47.93 | 0.00088 | 0.042178 |  | 0
PP
VV |  |  |  |  | 41,9+7,12*2*0,3+5,86*0,3
TS
P | 416 | R628322720 |  | R | pás těžký asfaltovaný s vložkou z skleněné tkaniny a jemnozrnným posypem tl 4mm dle specifikace | M2 | 47.93 | 0.0044 | 0.21089 |  | 0
PP
VV |  |  |  |  | 47,93
TS |  |  |  |  | položka zahrnuje veškeré výkony, práce a dodávky nutné k realizaci komplení konstrukce dle projektové dokumentace
P | 417 | 712391171 |  | ÚRS 2018/II | Provedení povlakové krytiny střech do 10° podkladní textilní vrstvy | M2 | 52.517 | 0 | 0 |  | 0
PP
VV |  |  |  |  | 41,9+7,12*2*0,4+5,86*0,35+20,5*0,14
TS
P | 418 | 693110620 |  | ÚRS 2018/II | geotextilie netkaná 300 g/m2 dle specifikace | M2 | 52.517 | 0.0003 | 0.015755 |  | 0
PP
VV |  |  |  |  | 52,517
TS
P | 419 | R712363402 |  | R | Provedení povlak krytiny mechanicky kotvenou do betonu TI tl do 100 mm , budova v do 18m | M2 | 10.617 | 0.0001 | 0.0010617 |  | 0
PP
VV |  |  |  |  | 7,12*2*0,4+5,86*0,35+20,5*0,14
TS |  |  |  |  | položka zahrnuje veškeré výkony, práce a dodávky nutné k realizaci komplení konstrukce dle projektové dokumentace
P | 420 | R712363502 |  | R | Provedení povlak krytiny mechanicky kotvenou do betonu TI tl do 200 mm, budova v do 18m | M2 | 41.9 | 0.00022 | 0.009218 |  | 0
PP
VV |  |  |  |  | 41,9
TS |  |  |  |  | položka zahrnuje veškeré výkony, práce a dodávky nutné k realizaci komplení konstrukce dle projektové dokumentace
P | 421 | R283220000 |  | R | fólie hydroizolační střešní z mškčeného PVC-P tl 1,8mm s výztužnou vložkou pro mechanické kotvení | M2 | 52.517 | 0.00254 | 0.13339 |  | 0
PP
VV |  |  |  |  | 52,517
TS |  |  |  |  | položka zahrnuje veškeré výkony, práce a dodávky nutné k realizaci komplení konstrukce dle projektové dokumentace
| Součet | za Díl |  |  | Povlakové krytiny B | [5 empty] | 0
D | Díl: | 713 |  |  | Izolace tepelné B
P | 422 | 713141131 |  | ÚRS 2018/II | Montáž izolace tepelné střech plochých lepené za studena 1 vrstva rohoží, pásů, dílců, desek | M2 | 41.9 | 0.00116 | 0.048604 |  | 0
PP
VV |  |  |  |  | 41,9
TS
P | 423 | 283759280 |  | ÚRS 2018/II | deska z pěnového polystyrenu EPS 200 S 1000 x 500 x 1000 mm | M3 | 6.285 | 0.03 | 0.18855 |  | 0
PP
VV |  |  |  |  | 41,9*0,15
TS
P | 424 | 713131151 |  | ÚRS 2018/II | Montáž izolace tepelné stěn a základů volně vloženými rohožemi, pásy, dílci, deskami 1 vrstva | M2 | 2.87 | 0 | 0 |  | 0
PP
VV |  |  |  |  | 20,5*0,14
TS
P | 425 | 283764040 |  | ÚRS 2018/II | deska z extrudovaného polystyrénu 1250 x 600 | M3 | 0.115 | 0.032 | 0.00368 |  | 0
PP
VV |  |  |  |  | 2,87*0,04
TS
| Součet | za Díl |  |  | Izolace tepelné B | [5 empty] | 0
D | Díl: | 762 |  |  | Konstrukce tesařské B
P | 426 | 762083122 |  | ÚRS 2018/II | Impregnace řeziva proti dřevokaznému hmyzu, houbám a plísním máčením třída ohrožení 3 a 4 | M3 | 0.144 | 0.00189 | 0.00027216 |  | 0
PP
VV |  |  |  |  | 20,5*0,14*0,05
TS
P | 427 | 762341250 |  | ÚRS 2018/II | Montáž bednění střech rovných a šikmých sklonu do 60° z hoblovaných prken | M2 | 2.87 | 0 | 0 |  | 0
PP
VV |  |  |  |  | 20,5*0,14
TS
P | 428 | 605161010 |  | ÚRS 2018/II | řezivo smrkové sušené tl. 50mm | M3 | 0.144 | 0.5 | 0.072 |  | 0
PP
VV |  |  |  |  | 0,144
TS
P | 429 | 762395000 |  | ÚRS 2018/II | Spojovací prostředky pro montáž krovu, bednění, laťování, světlíky, klíny | M3 | 0.144 | 0.02337 | 0.0033653 |  | 0
PP
VV |  |  |  |  | 0,144
TS
| Součet | za Díl |  |  | Konstrukce tesařské B | [5 empty] | 0
D | Díl: | 764 |  |  | Konstrukce klempířské B
P | 430 | R764212667 |  | R | Oplechování rovné okapové hrany z Pz s povrchovou úpravou rš 210 mm | M | 5.9 | 0.00184 | 0.010856 |  | 0
PP
VV |  |  |  |  | 5,9
TS |  |  |  |  | položka zahrnuje veškeré výkony, práce a dodávky nutné k realizaci komplení konstrukce dle projektové dokumentace
P | 431 | 764511601 |  | ÚRS 2018/II | Žlab podokapní půlkruhový z Pz s povrchovou úpravou rš 250 mm | M | 6.14 | 0.00137 | 0.0084118 |  | 0
PP
VV |  |  |  |  | 6,14
TS
P | 432 | 764511621 |  | ÚRS 2018/II | Roh nebo kout půlkruhového podokapního žlabu z Pz s povrchovou úpravou rš 250 mm | KUS | 2 | 0.0002 | 0.0004 |  | 0
PP
VV |  |  |  |  | 2
TS
P | 433 | 764511641 |  | ÚRS 2018/II | Kotlík oválný (trychtýřový) pro podokapní žlaby z Pz s povrchovou úpravou 250/87 mm | KUS | 1 | 0.0002 | 0.0002 |  | 0
PP
VV |  |  |  |  | 1
TS
P | 434 | 764518621 |  | ÚRS 2018/II | Svody kruhové včetně objímek, kolen, odskoků z Pz s povrchovou úpravou průměru 87 mm | M | 5.6 | 0.00182 | 0.010192 |  | 0
PP
VV |  |  |  |  | 5,6
TS
P | 435 | R764212663 |  | R | Oplechování rovné okapové hrany z Pz s povrchovou úpravou rš 280 mm | M | 5.9 | 0.00227 | 0.013393 |  | 0
PP
VV |  |  |  |  | 5,9
TS |  |  |  |  | položka zahrnuje veškeré výkony, práce a dodávky nutné k realizaci komplení konstrukce dle projektové dokumentace
P | 436 | R764212668 |  | R | Krycí čelní plech z pozinkovaného plechu s povrchovou úpravu rš 150mm | M | 5.9 | 0.00184 | 0.010856 |  | 0
PP
VV |  |  |  |  | 5,9
TS |  |  |  |  | položka zahrnuje veškeré výkony, práce a dodávky nutné k realizaci komplení konstrukce dle projektové dokumentace
| Součet | za Díl |  |  | Konstrukce klempířské B | [5 empty] | 0
D | Díl: | 767 |  |  | Konstrukce zámečnické B
P | 437 | 767651111 |  | ÚRS 2018/II | Montáž vrat garážových sekčních zajížděcích pod strop plochy do 6 m2 | KUS | 2 | 0 | 0 |  | 0
PP
VV |  |  |  |  | 2
TS
P | 438 | R320-30 |  | R | Ocelová sekční vrata zateplená 2500x2400 dle specifikace včetně povrchové úpravy | KS | 2 | 0 | 0 |  | 0
PP
VV |  |  |  |  | 2
TS |  |  |  |  | položka zahrnuje veškeré výkony, práce a dodávky nutné k realizaci komplení konstrukce dle projektové dokumentace
P | 439 | 767651121 |  | ÚRS 2018/II | Montáž vrat garážových sekčních - kliky se zámkem | KUS | 2 | 0 | 0 |  | 0
PP
VV |  |  |  |  | 2
TS
P | 440 | 553458890 |  | ÚRS 2018/II | pohon garážových vrat ruční - klika se zámkem chrom sada | KUS | 2 | 0.002 | 0.004 |  | 0
PP
VV |  |  |  |  | 2
TS
P | 441 | 767651126 |  | ÚRS 2018/II | Montáž vrat garážových sekčních elektrického stropního pohonu | KUS | 2 | 0 | 0 |  | 0
PP
VV |  |  |  |  | 2
TS
P | 442 | 553458770 |  | ÚRS 2018/II | pohon garážových sekčních a výklopných vrat SupraMatic E o síle 800 N max. 25 cyklů denně | KUS | 2 | 0.012 | 0.024 |  | 0
PP
VV |  |  |  |  | 2
TS
P | 443 | 553458860 |  | ÚRS 2018/II | ovládač garážových vrat dálkový HSP 4 BS černý 4 tlačítkový | KUS | 4 | 0.0001 | 0.0004 |  | 0
PP
VV |  |  |  |  | 4
TS
P | 444 | 767995112 |  | ÚRS 2018/II | Montáž atypických zámečnických konstrukcí hmotnosti do 10 kg | KG | 24.85 | 6e-05 | 0.001491 |  | 0
PP
VV |  |  |  |  | 10+2,5*2,97*2
TS
P | 445 | R320-X/Z |  | R | Orientační tabule u vstupu | KS | 1 | 0 | 0 |  | 0
PP
VV |  |  |  |  | 1
TS |  |  |  |  | položka zahrnuje veškeré výkony, práce a dodávky nutné k realizaci komplení konstrukce dle projektové dokumentace
P | 446 | R130104160 |  | R | úhelník ocelový rovnostranný, v jakosti 11 375, 40 x 40 x 5 mm včetně povrchové úpravy | T | 0.015 | 1 | 0.015 |  | 0
PP
VV |  |  |  |  | 2,5*2,97*2/1000
TS |  |  |  |  | položka zahrnuje veškeré výkony, práce a dodávky nutné k realizaci komplení konstrukce dle projektové dokumentace
| Součet | za Díl |  |  | Konstrukce zámečnické B | [5 empty] | 0
D | Díl: | 783 |  |  | Dokončovací práce - nátěry B
P | 447 | 783901451 |  | ÚRS 2018/II | Zametení betonových podlah před provedením nátěru | M2 | 38.809 | 0 | 0 |  | 0
PP
VV |  |  |  |  | 2,78*6,98*2
TS
P | 448 | 783913151 |  | ÚRS 2018/II | Penetrační syntetický nátěr hladkých betonových podlah | M2 | 40.636 | 0.00019 | 0.0077208 |  | 0
PP
VV |  |  |  |  | 2,78*6,98*2+((2,78+6,98)*2*2-2,5)*0,05
TS
P | 449 | 783917161 |  | ÚRS 2018/II | Krycí dvojnásobný syntetický nátěr betonové podlahy | M2 | 40.636 | 0.00048 | 0.019505 |  | 0
PP
VV |  |  |  |  | 40,636
TS
P | 450 | 783932171 |  | ÚRS 2018/II | Celoplošné vyrovnání betonové podlahy cementovou stěrkou tloušťky do 3 mm | M2 | 40.636 | 0.0048 | 0.19505 |  | 0
PP
VV |  |  |  |  | 40,636
TS
| Součet | za Díl |  |  | Dokončovací práce - nátěry B | [5 empty] | 0
D | Díl: | 9 |  |  | Ostatní konstrukce a práce, bourání B
P | 451 | 919726122 |  | ÚRS 2018/II | Geotextilie pro ochranu, separaci a filtraci netkaná měrná hmotnost do 300 g/m2 | M2 | 10.9 | 0.00047 | 0.005123 |  | 0
PP
VV |  |  |  |  | 10,9
TS
P | 452 | 941311111 |  | ÚRS 2018/II | Montáž lešení řadového modulového lehkého zatížení do 200 kg/m2 š do 0,9 m v do 10 m | M2 | 87 | 0 | 0 |  | 0
PP
VV |  |  |  |  | (7,26+2+6,14+2)*2*2,5
TS
P | 453 | 941211811 |  | ÚRS 2018/II | Demontáž lešení řadového rámového lehkého zatížení do 200 kg/m2 š do 0,9 m v do 10 m | M2 | 87 | 0 | 0 |  | 0
PP
VV |  |  |  |  | 87
TS
P | 454 | 941311211 |  | ÚRS 2018/II | Příplatek k lešení řadovému modulovému lehkému š 0,9 m v do 25 m za první a ZKD den použití | M2 | 2610 | 0 | 0 |  | 0
PP
VV |  |  |  |  | 87*30
TS
P | 455 | 944511111 |  | ÚRS 2018/II | Montáž ochranné sítě z textilie z umělých vláken | M2 | 87 | 0 | 0 |  | 0
PP
VV |  |  |  |  | 87
TS
P | 456 | 944511211 |  | ÚRS 2018/II | Příplatek k ochranné síti za první a ZKD den použití | M2 | 2610 | 0 | 0 |  | 0
PP
VV |  |  |  |  | 2610
TS
P | 457 | 944511811 |  | ÚRS 2018/II | Demontáž ochranné sítě z textilie z umělých vláken | M2 | 87 | 0 | 0 |  | 0
PP
VV |  |  |  |  | 87
TS
P | 458 | 952901111 |  | ÚRS 2018/II | Vyčištění budov bytové a občanské výstavby při výšce podlaží do 4 m | M2 | 44.576 | 4e-05 | 0.001783 |  | 0
PP
VV |  |  |  |  | 6,14*7,26
TS
| Součet | za Díl |  |  | Ostatní konstrukce a práce, bourání B | [5 empty] | 0
P | 459 | R1 |  | R-položka | F - PŘISAZENÉ PRŮMYSLOVÉ LED SVÍTIDLO 18W | KUS | 4 |  |  |  | 0
PP |  |  |  |  | Přisazené průmyslové LED svítidlo, opálový polykarbonátový kryt, 18W, IP66, 4000K, elektronický předřadník
VV
TS |  |  |  |  | 1. Položka obsahuje: - kompletní svítidlo vč. zdroje a příslušenství - montáž svítidla včetně zapojení 2. Položka neobsahuje: X 3. Způsob měření: Udává se počet kusů kompletní konstrukce nebo práce.
P | 460 | 741172 |  | 2018_OTSKP | KRABICE (ROZVODKA) INSTALAČNÍ KABELOVÁ VE VYŠŠÍM KRYTÍ - MIN. IP 44 VČETNĚ PRŮCHODEK SE SVORKAMI 3-F DO 10 MM2 | KUS | 3 |  |  |  | 0
PP
VV
TS |  |  |  |  | Technická specifikace položky odpovídá příslušné cenové soustavě
P | 461 | 741212 |  | 2018_OTSKP | SPÍNAČ INSTALAČNÍ JEDNODUCHÝ KOMPLETNÍ NÁSTĚNNÝ - KRYTÍ MIN. IP 44 | KUS | 2 |  |  |  | 0
PP
VV |  |  |  |  | řazení 1: 1ks
TS |  |  |  |  | Technická specifikace položky odpovídá příslušné cenové soustavě
P | 462 | 741312 |  | 2018_OTSKP | ZÁSUVKA INSTALAČNÍ JEDNODUCHÁ, NÁSTĚNNÁ VE VYŠŠÍM KRYTÍ - MIN. IP 44 | KUS | 2 |  |  |  | 0
PP
VV |  |  |  |  | bílá: 2ks
TS |  |  |  |  | Technická specifikace položky odpovídá příslušné cenové soustavě
P | 463 | 741D31 |  | 2018_OTSKP | HROMOSVODOVÝ VODIČ ALMGSI NA POVRCHU | M | 30 |  |  |  | 0
PP |  |  |  |  | drát pr.8 mm
VV
TS |  |  |  |  | Technická specifikace položky odpovídá příslušné cenové soustavě
P | 464 | 741E11 |  | 2018_OTSKP | HROMOSVODOVÁ JÍMÁCÍ TYČ KOVOVÁ VČETNĚ STOJANU/DRŽÁKU DÉLKY DO 3 M | KUS | 4 |  |  |  | 0
PP |  |  |  |  | jímač výšky 1,5m
VV
TS |  |  |  |  | Technická specifikace položky odpovídá příslušné cenové soustavě
P | 465 | 741I01 |  | 2018_OTSKP | SPOJOVÁNÍ A PŘIPOJOVÁNÍ HROMOSVODOVÝCH VODIČŮ | KUS | 10 |  |  |  | 0
PP
VV
TS |  |  |  |  | Technická specifikace položky odpovídá příslušné cenové soustavě
P | 466 | 741I04 |  | 2018_OTSKP | OCHRANNÝ ÚHELNÍK KE SVODOVÉMU VODIČI | KUS | 2 |  |  |  | 0
PP
VV
TS |  |  |  |  | Technická specifikace položky odpovídá příslušné cenové soustavě
P | 467 | 742G11 |  | 2018_OTSKP | KABEL NN DVOU- A TŘÍŽÍLOVÝ CU S PLASTOVOU IZOLACÍ DO 2,5 MM2 | M | 122 |  |  |  | 0
PP
VV |  |  |  |  | CYKY-J 3x1,5: 70m; CYKY-O 3x1,5: 10m; CYKY-J 3x2,5: 42m
TS |  |  |  |  | Technická specifikace položky odpovídá příslušné cenové soustavě
P | 468 | 742H12 |  | 2018_OTSKP | KABEL NN ČTYŘ- A PĚTIŽÍLOVÝ CU S PLASTOVOU IZOLACÍ OD 4 DO 16 MM2 | M | 15 |  |  |  | 0
PP
VV |  |  |  |  | CYKY-J 5x6: 15m
TS |  |  |  |  | Technická specifikace položky odpovídá příslušné cenové soustavě
P | 469 | 742L11 |  | 2018_OTSKP | UKONČENÍ DVOU AŽ PĚTIŽÍLOVÉHO KABELU V ROZVADĚČI NEBO NA PŘÍSTROJI DO 2,5 MM2 | KUS | 16 |  |  |  | 0
PP
VV
TS |  |  |  |  | Technická specifikace položky odpovídá příslušné cenové soustavě
P | 470 | 742L12 |  | 2018_OTSKP | UKONČENÍ DVOU AŽ PĚTIŽÍLOVÉHO KABELU V ROZVADĚČI NEBO NA PŘÍSTROJI OD 4 DO 16 MM2 | KUS | 2 |  |  |  | 0
PP
VV
TS |  |  |  |  | Technická specifikace položky odpovídá příslušné cenové soustavě
P | 471 | 742P15 |  | 2018_OTSKP | OZNAČOVACÍ ŠTÍTEK NA KABEL | KUS | 18 |  |  |  | 0
PP
VV
TS |  |  |  |  | Technická specifikace položky odpovídá příslušné cenové soustavě
P | 472 | 747212 |  | 2018_OTSKP | CELKOVÁ PROHLÍDKA, ZKOUŠENÍ, MĚŘENÍ A VYHOTOVENÍ VÝCHOZÍ REVIZNÍ ZPRÁVY, PRO OBJEM IN PŘES 100 DO 500 TIS. KČ | KUS | 1 |  |  |  | 0
PP
VV
TS |  |  |  |  | Technická specifikace položky odpovídá příslušné cenové soustavě
P | 473 | 747301 |  | 2018_OTSKP | PROVEDENÍ PROHLÍDKY A ZKOUŠKY PRÁVNICKOU OSOBOU, VYDÁNÍ PRŮKAZU ZPŮSOBILOSTI | KUS | 1 |  |  |  | 0
PP
VV
TS |  |  |  |  | Technická specifikace položky odpovídá příslušné cenové soustavě
P | 474 | 747511 |  | 2018_OTSKP | ZKOUŠKY VODIČŮ A KABELŮ NN PRŮŘEZU ŽÍLY DO 5X25 MM2 | KUS | 5 |  |  |  | 0
PP
VV
TS |  |  |  |  | Technická specifikace položky odpovídá příslušné cenové soustavě
P | 475 | 747541 |  | 2018_OTSKP | MĚŘENÍ INTENZITY OSVĚTLENÍ INSTALOVANÉHO V ROZSAHU TOHOTO SO/PS | KUS | 1 |  |  |  | 0
PP
VV
TS |  |  |  |  | Technická specifikace položky odpovídá příslušné cenové soustavě
P | 476 | 747701 |  | 2018_OTSKP | DOKONČOVACÍ MONTÁŽNÍ PRÁCE NA ELEKTRICKÉM ZAŘÍZENÍ | HOD | 4 |  |  |  | 0
PP
VV
TS |  |  |  |  | Technická specifikace položky odpovídá příslušné cenové soustavě
P | 477 | 747703 |  | 2018_OTSKP | ZKUŠEBNÍ PROVOZ | HOD | 2 |  |  |  | 0
PP
VV
TS |  |  |  |  | Technická specifikace položky odpovídá příslušné cenové soustavě
P | 478 | 747704 |  | 2018_OTSKP | ZAŠKOLENÍ OBSLUHY | HOD | 2 |  |  |  | 0
PP
VV
TS |  |  |  |  | Technická specifikace položky odpovídá příslušné cenové soustavě
P | 479 | R2 |  | R-položka | Rozvaděč RO - NÁSTĚNNÝ OCELOPLECHOVÝ ROZVADĚČ, Š.300 V.500 H.160 (36 MODULŮ), KRYTÍ MIN. IP 44/20, In=32A, Ik``≤ 10kA, PŘÍSTROJOVÉ VYBAVENÍ VIZ. VÝKRESOVÁ DOKUMENTACE, KUSOVĚ ZKOUŠENÝ ROZVADĚČ | KUS | 1 |  |  |  | 0
PP
VV
TS |  |  |  |  | 1. Položka obsahuje: – přípravu podkladu pro osazení vč. upevňovacího materiálu – přístrojové vybavení ( jističe, stykače apod. ) - výrobní dokumentace - montáž – veškerý podružný a pomocný materiál ( včetně můstků, vnitřních propojů-vodičů a pod ), nosnou konstrukci, kotevní a spojovací prvky – provedení zkoušek, dodání předepsaných zkoušek, revizí a atestů 2. Položka neobsahuje: X 3. Způsob měření: Udává se počet kusů kompletní konstrukce nebo práce.
P | 480 | R3 |  | R-položka | DROBNÝ, POMOCNÝ A DÁLE NESPECIFIKOVANÝ MATERIÁL | KPL | 1 |  |  |  | 0
PP
VV
TS |  |  |  |  | Položka zahrnuje veškerý pomocný a drobný materiál, včetně veškerého příslušenství a jeho montáže.
| Součet | za Díl 74 |  |  | Silnoproud B | [5 empty] | 0
| Díl: | 70 |  |  | Všeobecné práce pro silnoproud a slaboproud B
P | 481 | 702521 |  | 2018_OTSKP | PRŮRAZ ZDIVEM (PŘÍČKOU) BETONOVÝM TLOUŠŤKY DO 45 CM | KUS | 2 |  |  |  | 0
PP
VV
TS |  |  |  |  | Technická specifikace položky odpovídá příslušné cenové soustavě
P | 482 | R4 |  | R-položka | KABELOVÝ ŽLAB NOSNÝ/PERFOROVANÝ ŽÁROVĚ ZINKOVANÝ VČETNĚ UPEVNĚNÍ A PŘÍSLUŠENSTVÍ SVĚTLÉ ŠÍŘKY DO 100 MM | M | 20 |  |  |  | 0
PP
VV |  |  |  |  | 62/50: 20m
TS |  |  |  |  | 1. Položka obsahuje: – kompletní montáž, rozměření, upevnění, sváření, řezání, spojování a pod. – veškerý spojovací a montážní materiál – pomocné mechanismy a nátěr 2. Položka neobsahuje: X 3. Způsob měření: Měří se metr délkový.
P | 483 | 703411 |  | 2018_OTSKP | ELEKTROINSTALAČNÍ TRUBKA PLASTOVÁ VČETNĚ UPEVNĚNÍ A PŘÍSLUŠENSTVÍ DN PRŮMĚRU DO 25 MM | M | 25 |  |  |  | 0
PP |  |  |  |  | elektroinstalační trubka DN 25mm
VV
TS |  |  |  |  | 1. Položka obsahuje: – kompletní montáž, rozměření, upevnění, řezání, spojování a pod. – veškerý spojovací a montážní materiál – pomocné mechanismy a nátěr 2. Položka neobsahuje: X 3. Způsob měření: Měří se metr délkový.
P | 484 | 703412 |  | 2018_OTSKP | ELEKTROINSTALAČNÍ TRUBKA PLASTOVÁ VČETNĚ UPEVNĚNÍ A PŘÍSLUŠENSTVÍ DN PRŮMĚRU PŘES 25 DO 40 MM | M | 10 |  |  |  | 0
PP |  |  |  |  | elektroinstalační trubka DN 40mm
VV
TS |  |  |  |  | 1. Položka obsahuje: – kompletní montáž, rozměření, upevnění, řezání, spojování a pod. – veškerý spojovací a montážní materiál – pomocné mechanismy a nátěr 2. Položka neobsahuje: X 3. Způsob měření: Měří se metr délkový.
P | 485 | 703752 |  | 2018_OTSKP | PROTIPOŽÁRNÍ UCPÁVKA STĚNOU/STROPEM, TL DO 50CM, DO EI 90 MIN. | M2 | 0.1 |  |  |  | 0
PP
VV
TS |  |  |  |  | Technická specifikace položky odpovídá příslušné cenové soustavě
P | 486 | 703761 |  | 2018_OTSKP | KABELOVÁ UCPÁVKA VODĚ ODOLNÁ PRO VNITŘNÍ PRŮMĚR OTVORU DO 60 MM | KUS | 1 |  |  |  | 0
PP
VV
TS |  |  |  |  | Technická specifikace položky odpovídá příslušné cenové soustavě
| Součet | za Díl 70 |  |  | Všeobecné práce pro silnoproud a slaboproud B | [5 empty] | 0
Vložit
položku
Součet za Díl
včetně přepočítání Dílu
Vložit
Díl
Note on I3: Vložení nové položky: pro přidání další položky umístěte kurzor do sloupce "B" pod poslední řádek předešlé položky, nebo pod začátek následného dílu a spusťte "Vložení položky". Chcete-li přidat další položku k uzavřenému Dílu, umístěte kurzor do sloupce "B", a to buď na číslo položky, před kterou chcete položku přidat, nebo na řádek se součtem dílu a spusťte "Vložení položky". Po přidání položky do již uzavřeného Dílu musí být Díl znovu přepočítán
Note on J3: Vložení nového Dílu: nový Díl bude vytvořen až po uzavření předešlého Dílu součtem. Díly nesmí mít shodné číslování ani názvy. Pro vložení nového Dílu umístěte kurzor do sloupce "B" pod poslední řádek položky "Součet za díl" a spusťte "Vloži Díl" nebo požijte klávesovou zkratku "ctrl a".
Note on K3: Uzavření a součet Dílu: položky rozpočtu musí být zařazené do samostatně očíslovaných Dílů. Každý rozpočet musí mít minimálně jeden Díl, který je ukončen řádkem "Součet za Díl" Před vytvoření nového Dílu musí být předchozí Díl vždy uzavřen součtem za Díl. Pro součet za Díl umístěte kurzor do sloupce "B" pod poslední řádek poslední položky v Dílu a spusťte "Součet za Díl". Chcete-li přepočítat Díl po dodatečném přidání položky do již uzavřeného Dílu, umístěte kurzor do sloupce "B" se součtem za daný Díl a spusťte "Součet za Díl". Po přidání položky do již uzavřeného Dílu musí být Díl vždy znovu přepočítán. Nový Díl bude vytvořen až po uzavření předešlého Dílu součtem. Díly nesmí mít shodné číslování ani názvy.
Note on E4: Vybrat kategorii dle seznamu E.1.1.1 Železniční svršek E.1.1.2 Železniční spodek E.1.2 Nástupiště E.1.3 Železniční přejezdy E.1.4 Mosty, propustky, zdi E.1.5 Ostatní inženýrské objekty E.1.6 Potrubní vedení E.1.7 Železniční tunely E.1.8 Pozemní komunikace E.1.9 Kabelovody, kolektory E.1.10 Protihlukové objekty E.2 Pozemní stavební objekty E.3.1 Trakční vedení E.3.2 Napájecí stanice (měnírna, trakční transformovna) – stavební část E.3.3 Spínací stanice – stavební část E.3.4 Ohřev výměn (elektrický - EOV, plynový - POV) E.3.5 Elektrické předtápěcí zařízení (EPZ) E.3.6 Rozvodny vn, nn, osvětlení a dálkové ovládání odpojovačů E.3.7 Ukolejnění kovových konstrukcí E.3.8 Vnější uzemnění E.3.9 Ostatní kabelizace D.1 Železniční zabezpečovací zařízení D.2 Železniční sdělovací zařízení D.3 Silnoproudá technologie včetně DŘT D.4 Ostatní technologická zařízení
Note on I4: Klasifikace pro zatřídění stavebních a inženýrských objektů (viz Portál veřejných zakázek MMR): Struktura klasifikace: 1. až 3. místo obor 4. místo skupina 5. místo podskupina 6. místo konstrukčně materiálová charakteristika 7. místo druh stavební akce
Note on K4: 1. až 3. místo obor: obory stavebních objektů: 801 Budovy občanské výstavby 802 Haly občanské výstavby 803 Budovy pro bydlení 811 Haly pro výrobu a služby 812 Budovy pro výrobu a služby 813 Věže, stožáry a komíny 814 Nádrže a jímky čistíren vod a ostatní pozemní nádrže, jímky zásobníky a jámy 815 Objekty pozemní zvláštní 817 Objekty jaderných zařízení 821 Mosty 822 Komunikace pozemní a letiště 823 Plochy a úpravy území 824 Dráhy kolejové 825 Objekty podzemní (mimo důlní) 826 Objekty podzemní důlní 827 Vedení trubní dálková a přípojná 828 Vedení elektrická a dráhy visuté 831 Hydromeliorace 832 Hráze a objekty na tocích 833 Nádrže na tocích, úpravy toků a kanály obory stavebních prací výrobní povahy: 838 Práce stavební při budování technologických zařizení 839 Práce výrobní povahy ve stavebnictví
Note on L4: povinné: 4. místo skupina volitelné v případě, že lze zařadit: 5. místo podskupina 6. místo konstrukčně materiálová charakteristika 7. místo druh stavební akce
Note on E5: Vybrat stádium dle seznamu: Nejčastěji se zpracovává rozpočet ve Stádiu 3 jako rozpočet jednotlivých SO a PS v rozsahu oceněných soupisů prací dle požadavků vyhlášky č. 169/2016 Sb. V případě, že je podkladem pro výběr zhotovitele na realizaci díla dokumentace ve Stádiu 2 - DUR (tj. v případě staveb kdy projektovou dokumentaci ve stádiu 3 zpracovává zhotovitel stavby), jsou rozpočty jednotlivých SO a PS zpracované ve Formulářích SOPS stádia 3 jako podklad pro sestavení souhrnného rozpočtu a určení předpokládané hodnoty zakázky pro další stádia. V Řádku se uveden, že se jedná o Stádium 2.
Note on F6: Jiný vlastník SO/PS než SŽDC v přípdě jiného vlastníka SO/PS než SŽDC, tj. v případě, že je uvedeno "Ostatní" v položce "Majetek" bude doplněn vlastník daného SO/PS (např. ČD a.s., PRE as.s, Veolie atd).
Note on C10: Třídící kód položky dle použité cenové soustavy. V případě, že pro činnosti nejsou v použité cenové soustavě odpovídající položky, budou pro dané činnosti vytvořené nové samostatné položky (R-položky) s označením na první pozici R a číselným pořadím položky. (např. R123) detailně viz Směrnice SŽDC č. 20 kap. 3.4.4.
Note on D10: Číselné označení varianty položky v jednom Díle. Vyplní se v případě, že v jednom Díle je použitá položka se shodným třídícím kódem víc než jednou. Když je jeden druh činnosti se shpdným třídícím kódem zařazen v jednom Díle víckrát bude pro účely následného zprcování očíslován počet použití dané položky v Díle vzestupnou číselnou řadou (1, 2 ,3...).
Note on E10: Prioritně bude použita cenová soustava OTSKP. v případě, že není v dané cenové soustavě položka zohledňující danou činnost, je možné použít jinou volně dostupnou cenovou soustavu, ke které je zajištěný neomezený dálkový přístup, za podmínek dodržení požadavků vyhlášky č.169/2016 Sb. V případě individuální položky neuvedené v dané senové soustavě bude uvedeno R-položka. detailně viz Směrnice SŽDC č. 20 kap. 3.4.3 a 3.4.4
Note on H10: Množství v položce bude zaokrouhledno na 3 desetinná místa.
Note on K12: Jednotková cena bude zaokrouhledná na 2 desetinná místa.
Note on F14: Přesný název položky dle cenové soustavy, nebo vlastní název v případě položky mimo cenovou soustavu.
Note on F15: Doplnění názvu položky upřesňující popis dané položky. V případě, že název položky odpovídá popisu položky, pole zůstane bez vyplnění.
Note on F16: Způsob stanovení množství položky, nebo odkaz na příslušnou přílohu dokumentace.
Note on F17: Technická specifikace položky : uvede se odkaz na cenovou soustavu, nebo přesný popis specifikující dodávku materiálů nebo výrobků s jednoznačným popisem materiálu nebo výrobku s uvedením technických parametrů nebo vlastností požadovaných materiálů nebo výrobků za podmínek dodržení požadavků vyhlášky č.169/2016 Sb. Shodně označené R-položky použité v jednom SO nebo PS musí mít shodný název a technickou specifikaci a musí vycházet ze stejné individuální kalkulace. V případě, že je technická specifikace položky bude provedena odkazem na cenovou stoustavu, uvede se: "Technická specifikace položky odpovídá příslušné cenové soustavě."
Note on F1556: Přesný název položky dle cenové soustavy, nebo vlastní název v případě položky mimo cenovou soustavu.
Note on F1557: Doplnění názvu položky upřesňující popis dané položky. V případě, že název položky odpovídá popisu položky, pole zůstane bez vyplnění.
Note on F1558: Způsob stanovení množství položky, nebo odkaz na příslušnou přílohu dokumentace.
Note on F1559: Technická specifikace položky : uvede se odkaz na cenovou soustavu, nebo přesný popis specifikující dodávku materiálů nebo výrobků s jednoznačným popisem materiálu nebo výrobku s uvedením technických parametrů nebo vlastností požadovaných materiálů nebo výrobků za podmínek dodržení požadavků vyhlášky č.169/2016 Sb. Shodně označené R-položky použité v jednom SO nebo PS musí mít shodný název a technickou specifikaci a musí vycházet ze stejné individuální kalkulace. V případě, že je technická specifikace položky bude provedena odkazem na cenovou stoustavu, uvede se: "Technická specifikace položky odpovídá příslušné cenové soustavě."

## Kategorie monitoringu (hidden)
E.1.1.1 | Železniční svršek
E.1.1.2 | Železniční spodek
E.1.2 | Nástupiště
E.1.3 | Železniční přejezdy
E.1.4 | Mosty, propustky, zdi
E.1.5 | Ostatní inženýrské objekty
E.1.6 | Potrubní vedení
E.1.7 | Železniční tunely
E.1.8 | Pozemní komunikace
E.1.9 | Kabelovody, kolektory
E.1.10 | Protihlukové objekty
E.2 | Pozemní stavební objekty
E.3.1 | Trakční vedení
E.3.2 | Napájecí stanice (měnírna, trakční transformovna) – stavební část
E.3.3 | Spínací stanice – stavební část
E.3.4 | Ohřev výměn (elektrický - EOV, plynový - POV)
E.3.5 | Elektrické předtápěcí zařízení (EPZ)
E.3.6 | Rozvodny vn, nn, osvětlení a dálkové ovládání odpojovačů
E.3.7 | Ukolejnění kovových konstrukcí
E.3.8 | Vnější uzemnění
E.3.9 | Ostatní kabelizace
D.1 | Železniční zabezpečovací zařízení
D.2 | Železniční sdělovací zařízení
D.3 | Silnoproudá technologie včetně DŘT
D.4 | Ostatní technologická zařízení

## hide (hidden)
P |  | 1 |  | 0
PP
VV
TS
| Saoučet za díl: |  | Zemní práce