## SOPS
FORMULÁŘ SOPS | SOPS/PR/2018/11/23 jz |  |  |  | SOUPIS PRACÍ / ROZPOČET | [5 empty] | SO 361 | m | 4055 | 0 | Kontrolní součet položek
| Stavba: |  |  |  | Modernizace TNS Týniště nad Orlicí (Voklik) |  |  | CELKEM: |  | 0 |  | mj dle JKSO | počet mj | objektový ukazatel | 0
| SO/PS: |  | SO 361 |  | TNS Týniště nad Orlicí, rozvod nn a osvětlení | [9 empty] | 0 | rozdíl
| Kategorie monitoringu: |  |  | E.3.6 | Rozvodny vn, nn, osvětlení a dálkové ovládání odpojovačů |  |  | Klasifikace SO/PS: | [6 empty] | pokud je rozdíl, svítí červeně= NĚKDE JE CHYBA!!
| Stupeň dokumentace: |  |  | Stádium 3 | Projektová dokumentace (DOS/DSP) |  |  | ISPROFOND: |  | 5523720005
| Majetek: |  |  | SŽDC s.o. |  |  |  | Označení (S-kód): |  | S621500614
| Zahájení realizace SO/PS: |  |  | 2019-05-01 | Zpracovatel: |  |  | Cenová úroveň: |  | 2018
| Ukončení realizace SO/PS. |  |  | 2020-12-15 | SUDOP PRAHA a.s. | Aleš Budský |  | Datum zpracování: |  | 2019-01-25
| Modernizace TNS Týniště nad Orlicí (Voklik) | [8 empty] | ISPROFOND: | 5523720005
| Poř. číslo | Kód položky | Varianta | Cenová soustava | Název položky/dílu | MJ | Množství | Jednotková hmotnost | Celková hmotnost | Cena v Kč
[10 empty] | Jednotková | Celkem
D | Díl: | 74 |  |  | Silnoproudé rozvody
P | 1 | 742H13 |  | 2018_OTSKP | KABEL NN ČTYŘ- A PĚTIŽÍLOVÝ CU S PLASTOVOU IZOLACÍ OD 25 DO 50 MM2 | M | 113 |  |  |  | 0
PP
VV |  |  |  |  | Kabely: CYKY-J 4x25 = 113m
TS |  |  |  |  | Technická specifikace položky odpovídá příslušné cenové soustavě
P | 2 | R742H13-08 |  | R-položka | KABEL NN ČTYŘ- A PĚTIŽÍLOVÝ CU S PLASTOVOU IZOLACÍ OD 25 DO 50 MM2 | M | 146 |  |  |  | 0
PP
VV |  |  |  |  | Kabely: CYKY-J 4x35 = 146m
TS |  |  |  |  | 1. Položka obsahuje: – manipulace a uložení kabelu (do země, chráničky, kanálu, na rošty, na TV a pod.) 2. Položka neobsahuje: – příchytky, spojky, koncovky, chráničky apod. 3. Způsob měření: Měří se metr délkový.
P | 3 | R742H13-09 |  | R-položka | KABEL NN ČTYŘ- A PĚTIŽÍLOVÝ CU S PLASTOVOU IZOLACÍ OD 25 DO 50 MM2 | M | 23 |  |  |  | 0
PP
VV |  |  |  |  | Kabely: CYKY-O 4x35 = 23m
TS |  |  |  |  | 1. Položka obsahuje: – manipulace a uložení kabelu (do země, chráničky, kanálu, na rošty, na TV a pod.) 2. Položka neobsahuje: – příchytky, spojky, koncovky, chráničky apod. 3. Způsob měření: Měří se metr délkový.
P | 4 | 742H12-10 |  | 2018_OTSKP | KABEL NN ČTYŘ- A PĚTIŽÍLOVÝ CU S PLASTOVOU IZOLACÍ OD 4 DO 16 MM2 | M | 880 |  |  |  | 0
PP
VV |  |  |  |  | Kabely: CYKY-J 5x16 = 880m
TS |  |  |  |  | Technická specifikace položky odpovídá příslušné cenové soustavě
P | 5 | R742H12-11 |  | R-položka | KABEL NN ČTYŘ- A PĚTIŽÍLOVÝ CU S PLASTOVOU IZOLACÍ OD 4 DO 16 MM2 | M | 10 |  |  |  | 0
PP
VV |  |  |  |  | Kabely: CYKY-J 4x10 = 10m
TS |  |  |  |  | 1. Položka obsahuje: – manipulace a uložení kabelu (do země, chráničky, kanálu, na rošty, na TV a pod.) 2. Položka neobsahuje: – příchytky, spojky, koncovky, chráničky apod. 3. Způsob měření: Měří se metr délkový.
P | 6 | R742H12-12 |  | R-položka | KABEL NN ČTYŘ- A PĚTIŽÍLOVÝ CU S PLASTOVOU IZOLACÍ OD 4 DO 16 MM2 | M | 1256 |  |  |  | 0
PP
VV |  |  |  |  | Kabely: CYKY-J 5x6 = 1256m
TS |  |  |  |  | 1. Položka obsahuje: – manipulace a uložení kabelu (do země, chráničky, kanálu, na rošty, na TV a pod.) 2. Položka neobsahuje: – příchytky, spojky, koncovky, chráničky apod. 3. Způsob měření: Měří se metr délkový.
P | 7 | R742H12-13 |  | R-položka | KABEL NN ČTYŘ- A PĚTIŽÍLOVÝ CU S PLASTOVOU IZOLACÍ OD 4 DO 16 MM2 | M | 575 |  |  |  | 0
PP
VV |  |  |  |  | Kabely: CYKY-O 4x4 = 575m
TS |  |  |  |  | 1. Položka obsahuje: – manipulace a uložení kabelu (do země, chráničky, kanálu, na rošty, na TV a pod.) 2. Položka neobsahuje: – příchytky, spojky, koncovky, chráničky apod. 3. Způsob měření: Měří se metr délkový.
P | 8 | 742G12 |  | 2018_OTSKP | KABEL NN DVOU- A TŘÍŽÍLOVÝ CU S PLASTOVOU IZOLACÍ OD 4 DO 16 MM2 | M | 273 |  |  |  | 0
PP
VV |  |  |  |  | Kabely: CYKY-J 3x16 = 273m
TS |  |  |  |  | Technická specifikace položky odpovídá příslušné cenové soustavě
P | 9 | R742G12-14 |  | R-položka | KABEL NN DVOU- A TŘÍŽÍLOVÝ CU S PLASTOVOU IZOLACÍ OD 4 DO 16 MM2 | M | 136 |  |  |  | 0
PP
VV |  |  |  |  | Kabely: CYKY-O 2x4 = 136m
TS |  |  |  |  | 1. Položka obsahuje: – manipulace a uložení kabelu (do země, chráničky, kanálu, na rošty, na TV a pod.) 2. Položka neobsahuje: – příchytky, spojky, koncovky, chráničky apod. 3. Způsob měření: Měří se metr délkový.
P | 10 | 742H11 |  | 2018_OTSKP | KABEL NN ČTYŘ- A PĚTIŽÍLOVÝ CU S PLASTOVOU IZOLACÍ DO 2,5 MM2 | M | 278 |  |  |  | 0
PP
VV |  |  |  |  | Kabely: CYKY-J 5x2,5 = 278m
TS |  |  |  |  | Technická specifikace položky odpovídá příslušné cenové soustavě
P | 11 | R742H11-15 |  | R-položka | KABEL NN ČTYŘ- A PĚTIŽÍLOVÝ CU S PLASTOVOU IZOLACÍ DO 2,5 MM2 | M | 100 |  |  |  | 0
PP
VV |  |  |  |  | Kabely: CYKY-J 5x1,5 = 100m
TS |  |  |  |  | 1. Položka obsahuje: – manipulace a uložení kabelu (do země, chráničky, kanálu, na rošty, na TV a pod.) 2. Položka neobsahuje: – příchytky, spojky, koncovky, chráničky apod. 3. Způsob měření: Měří se metr délkový.
P | 12 | 742I11 |  | 2018_OTSKP | KABEL NN CU OVLÁDACÍ 7-12ŽÍLOVÝ DO 2,5 MM2 | M | 265 |  |  |  | 0
PP
VV |  |  |  |  | Kabely: CYKY-J 7x2,5 = 265m
TS |  |  |  |  | Technická specifikace položky odpovídá příslušné cenové soustavě
P | 13 | 742L13 |  | 2018_OTSKP | UKONČENÍ DVOU AŽ PĚTIŽÍLOVÉHO KABELU V ROZVADĚČI NEBO NA PŘÍSTROJI OD 25 DO 50 MM2 | KUS | 14 |  |  |  | 0
PP
VV |  |  |  |  | Kabely: CYKY 4x35 = 10ks; CYKY 4x25 = 4ks
TS |  |  |  |  | Technická specifikace položky odpovídá příslušné cenové soustavě
P | 14 | 742L12 |  | 2018_OTSKP | UKONČENÍ DVOU AŽ PĚTIŽÍLOVÉHO KABELU V ROZVADĚČI NEBO NA PŘÍSTROJI OD 4 DO 16 MM2 | KUS | 44 |  |  |  | 0
PP
VV |  |  |  |  | Kabely: CYKY 5x16 = 12ks; CYKY 3x16 = 4ks; CYKY 4x10 = 4ks; CYKY 5x6 = 18ks; CYKY 4x4 = 24ks
TS |  |  |  |  | Technická specifikace položky odpovídá příslušné cenové soustavě
P | 15 | 742L11 |  | 2018_OTSKP | UKONČENÍ DVOU AŽ PĚTIŽÍLOVÉHO KABELU V ROZVADĚČI NEBO NA PŘÍSTROJI DO 2,5 MM2 | KUS | 6 |  |  |  | 0
PP
VV |  |  |  |  | Kabely: CYKY 5x2,5 = 4ks; CYKY 5x1,5 = 2ks
TS |  |  |  |  | Technická specifikace položky odpovídá příslušné cenové soustavě
P | 16 | 742M11 |  | 2018_OTSKP | UKONČENÍ 7-12ŽÍLOVÉHO KABELU V ROZVADĚČI NEBO NA PŘÍSTROJI DO 2,5 MM2 | KUS | 4 |  |  |  | 0
PP
VV |  |  |  |  | Kabely: CYKY-J 7x2,5 = 4ks
TS |  |  |  |  | Technická specifikace položky odpovídá příslušné cenové soustavě
P | 17 | 748151 |  | 2018_OTSKP | BEZPEČNOSTNÍ TABULKA | KUS | 7 |  |  |  | 0
PP
VV
TS |  |  |  |  | Technická specifikace položky odpovídá příslušné cenové soustavě
P | 18 | 743D21 |  | 2018_OTSKP | SKŘÍŇ PŘÍPOJKOVÁ POJISTKOVÁ KOMPAKTNÍ PILÍŘOVÁ OD 80 DO 160 A, DO 240 MM2, S 1-2 SADAMI JISTÍCÍCH PRVKŮ | KUS | 2 |  |  |  | 0
PP
VV |  |  |  |  | Viz: příloha dokumentace č.8, č.14 - Rozvaděče: KS1, KS2
TS |  |  |  |  | Technická specifikace položky odpovídá příslušné cenové soustavě
P | 19 | 743F21 |  | 2018_OTSKP | SKŘÍŇ ELEKTROMĚROVÁ V KOMPAKTNÍM PILÍŘI PRO PŘÍMÉ MĚŘENÍ DO 80 A JEDNOSAZBOVÉ VČETNĚ VÝSTROJE | KUS | 1 |  |  |  | 0
PP
VV |  |  |  |  | Viz: příloha dokumentace č.7, č.14 - Rozvaděče: RE1
TS |  |  |  |  | Technická specifikace položky odpovídá příslušné cenové soustavě
P | 20 | R743D21-05 |  | R-položka | ROZVADĚČ JISTÍCÍ KOMPAKTNÍ PILÍŘOVÝ DO 6KS JIŠTĚNÝCH VÝVODŮ | KUS | 1 |  |  |  | 0
PP
VV |  |  |  |  | Viz: příloha dokumentace č.7, č.14 - Rozvaděče: R1
TS |  |  |  |  | 1. Položka obsahuje: – instalaci do terénu vč. základového dílu a zapojení – technický popis viz. projektová dokumentace 2. Položka neobsahuje: – zemní práce 3. Způsob měření: Udává se počet kusů kompletní konstrukce nebo práce.
P | 21 | 745B01 |  | 2018_OTSKP | SKŘÍŇ DRÁŽNÍ 6 KV PRÁZDNÁ | KUS | 1 |  |  |  | 0
PP
VV |  |  |  |  | Viz: příloha dokumentace č.6, č.14 - Rozvaděče: TO1
TS |  |  |  |  | Technická specifikace položky odpovídá příslušné cenové soustavě
P | 22 | 745711 |  | 2018_OTSKP | TRANSFORMÁTOR NN/NN 3-F BEZ KRYTU DO 63 KVA | KUS | 1 |  |  |  | 0
PP
VV |  |  |  |  | Viz: příloha dokumentace č.6, č.14 - Výzbroj rozvaděče TO1
TS |  |  |  |  | Technická specifikace položky odpovídá příslušné cenové soustavě
P | 23 | R745B05-01 |  | R-položka | SKŘÍŇ DRÁŽNÍ 6 KV - VÝSTROJ NN (JISTIČE, VYPÍNAČE, SVORKOVNICE, ZEMNÍCÍ PROPOJE) | KUS | 1 |  |  |  | 0
PP
VV |  |  |  |  | Viz: příloha dokumentace č.6, č.14 - Výzbroj rozvaděče TO1
TS |  |  |  |  | Technická specifikace položky odpovídá příslušné cenové soustavě
P | 24 | 741911 |  | 2018_OTSKP | UZEMŇOVACÍ VODIČ V ZEMI FEZN DO 120 MM2 | M | 198 |  |  |  | 0
PP
VV |  |  |  |  | Viz: příloha dokumentace č.1, č.2 - Uzemnění osvětlovacích stožárů = 13ks; Ekvipotenciální práh a uzemnění TO1 = 38m; uzemnění rozvodačů = 3ks
TS |  |  |  |  | Technická specifikace položky odpovídá příslušné cenové soustavě
P | 25 | 741C05 |  | 2018_OTSKP | SPOJOVÁNÍ UZEMŇOVACÍCH VODIČŮ | KUS | 35 |  |  |  | 0
PP
VV |  |  |  |  | Viz: příloha dokumentace č.1, č.2 - Uzemnění osvětlovacích stožárů = 13ks; Ekvipotenciální práh a uzemnění TO1 = 19ks; uzemnění rozvodačů = 3ks
TS |  |  |  |  | Technická specifikace položky odpovídá příslušné cenové soustavě
P | 26 | 741C07 |  | 2018_OTSKP | VYVEDENÍ UZEMŇOVACÍCH VODIČŮ NA POVRCH/KONSTRUKCI | KUS | 20 |  |  |  | 0
PP
VV |  |  |  |  | Viz: příloha dokumentace č.1, č.2 - Uzemnění osvětlovacích stožárů = 13ks; Ekvipotenciální práh a uzemnění TO1 = 4ks; uzemnění rozvodačů = 3ks
TS |  |  |  |  | Technická specifikace položky odpovídá příslušné cenové soustavě
P | 27 | 743G21 |  | 2018_OTSKP | SKŘÍŇ ZÁSUVKOVÁ VENKOVNÍ KOMPAKTNÍ PILÍŘ DO 2 KS ZÁSUVEK PRŮMYSLOVÝCH (400 V NEBO 230 V) | KUS | 1 |  |  |  | 0
PP
VV |  |  |  |  | Viz: příloha dokumentace č.9, č.14 - Rozvaděče: ZS1
TS |  |  |  |  | Technická specifikace položky odpovídá příslušné cenové soustavě
P | 28 | 743621 |  | 2018_OTSKP | ROZVADĚČ PRO DRÁŽNÍ OSVĚTLENÍ SILOVÝ NAPÁJECÍ BEZ PLC ŘÍDÍCÍHO SYSTÉMU DO 6 KUSŮ TŘÍFÁZOVÝCH VĚTVÍ | KUS | 1 |  |  |  | 0
PP
VV |  |  |  |  | Viz: příloha dokumentace č.10, č.14 - Rozvaděče: R1p
TS |  |  |  |  | Technická specifikace položky odpovídá příslušné cenové soustavě
P | 29 | 743643 |  | 2018_OTSKP | ROZVADĚČ PRO DRÁŽNÍ OSVĚTLENÍ - SENZOR PRO MĚŘENÍ INTENZITY OSVĚTLENÍ | KUS | 1 |  |  |  | 0
PP
VV |  |  |  |  | Viz: příloha dokumentace č.10, č.14 - Rozvaděče: R1p
TS |  |  |  |  | Technická specifikace položky odpovídá příslušné cenové soustavě
P | 30 | 744218 |  | 2018_OTSKP | KABELOVÁ SKŘÍŇ VENKOVNÍ PRÁZDNÁ PLASTOVÁ V KOMPAKTNÍM PILÍŘI, MIN. IP 44, - PŘÍPLATEK ZA POVRCHOVOU ÚPRAVU LAKOVÁNÍM | KUS | 5 |  |  |  | 0
PP
VV |  |  |  |  | Rozvaděče RE1, R1, KS1, KS2, ZS1; viz přílohy dokumentace č.7, č.8, č.9, č.10, č14
TS |  |  |  |  | Technická specifikace položky odpovídá příslušné cenové soustavě.
P | 31 | 743111 |  | 2018_OTSKP | OSVĚTLOVACÍ STOŽÁR SKLOPNÝ ŽÁROVĚ ZINKOVANÝ DÉLKY DO 6 M | KUS | 13 |  |  |  | 0
PP
VV |  |  |  |  | Viz příloha dokumentace č.1, 1.2: Osvětlovací stožár sklopný výšky 6m dle specifikace = 13ks
TS |  |  |  |  | Technická specifikace položky odpovídá příslušné cenové soustavě
P | 32 | 743341 |  | 2018_OTSKP | VÝLOŽNÍK PRO MONTÁŽ SVÍTIDLA NA STĚNU/BETONOVÝ STOŽÁR DÉLKA VYLOŽENÍ DO 1 M | KUS | 11 |  |  |  | 0
PP
VV |  |  |  |  | Viz příloha dokumentace č.1, 1.2: Výložník jednoramenný na stěnu délka vyložení 0,2m dle specifikace = 11ks
TS |  |  |  |  | Technická specifikace položky odpovídá příslušné cenové soustavě
P | 33 | 743151 |  | 2018_OTSKP | OSVĚTLOVACÍ STOŽÁR - STOŽÁROVÁ ROZVODNICE S 1-2 JISTÍCÍMI PRVKY | KUS | 13 |  |  |  | 0
PP
VV |  |  |  |  | Viz příloha dokumentace č.1, 1.2: Stožárová rozvodnice pro stožár sklopný výšky 6m dle specifikace = 10ks
TS |  |  |  |  | Technická specifikace položky odpovídá příslušné cenové soustavě
P | 34 | 748242 |  | 2018_OTSKP | PÍSMENA A ČÍSLICE VÝŠKY PŘES 40 DO 100 MM | KUS | 43 |  |  |  | 0
PP
VV |  |  |  |  | Popis osvětlovacího stožáru = 13ks
TS |  |  |  |  | Technická specifikace položky odpovídá příslušné cenové soustavě
P | 35 | 743474 |  | 2018_OTSKP | SVÍTIDLO DRÁŽNÍ LED, MIN. IP 54, ELEKTRONICKÝ PŘEDŘADNÍK, PŘES 45 W | KUS | 1 |  |  |  | 0
PP
VV |  |  |  |  | Viz příloha dokumentace č.1, 1.2: Svítidlo drážní LED 46W, 7000lm dle specifikace = 1ks
TS |  |  |  |  | Technická specifikace položky odpovídá příslušné cenové soustavě
P | 36 | 743473 |  | 2018_OTSKP | SVÍTIDLO DRÁŽNÍ LED, MIN. IP 54, ELEKTRONICKÝ PŘEDŘADNÍK, PŘES 25 DO 45 W | KUS | 23 |  |  |  | 0
PP
VV |  |  |  |  | Viz příloha dokumentace č.1, 1.2: Svítidlo drážní LED 41,5W, 6000lm dle specifikace = 15ks; Svítidlo drážní LED 21W, 3000lm, dle specifikace = 8ks
TS |  |  |  |  | Technická specifikace položky odpovídá příslušné cenové soustavě
P | 37 | 743486 |  | 2018_OTSKP | SVÍTIDLO DRÁŽNÍ - MONTÁŽ SVÍTIDLA NA OSVĚTLOVACÍ STOŽÁR DO VÝŠKY 15 M | KUS | 13 |  |  |  | 0
PP
VV |  |  |  |  | Viz příloha dokumentace č.1, 1.2: Svítidlo drážní LED na sklopný stožár = 13ks
TS |  |  |  |  | Technická specifikace položky odpovídá příslušné cenové soustavě
P | 38 | 743485 |  | 2018_OTSKP | SVÍTIDLO DRÁŽNÍ - MONTÁŽ NÁSTĚNNÉHO, PŘISAZENÉHO NEBO ZÁVĚSNÉHO SVÍTIDLA | KUS | 10 |  |  |  | 0
PP
VV |  |  |  |  | Viz příloha dokumentace č.1, 1.2: Svítidlo drážní LED na stěnu = 11ks
TS |  |  |  |  | Technická specifikace položky odpovídá příslušné cenové soustavě
P | 39 | 747703 |  | 2018_OTSKP | ZKUŠEBNÍ PROVOZ | HOD | 48 |  |  |  | 0
PP
VV
TS |  |  |  |  | Technická specifikace položky odpovídá příslušné cenové soustavě
P | 40 | 747704 |  | 2018_OTSKP | ZAŠKOLENÍ OBSLUHY | HOD | 16 |  |  |  | 0
PP
VV
TS |  |  |  |  | Technická specifikace položky odpovídá příslušné cenové soustavě
P | 41 | 747701 |  | 2018_OTSKP | DOKONČOVACÍ MONTÁŽNÍ PRÁCE NA ELEKTRICKÉM ZAŘÍZENÍ | HOD | 88 |  |  |  | 0
PP
VV
TS |  |  |  |  | Technická specifikace položky odpovídá příslušné cenové soustavě
P | 42 | 747705 |  | 2018_OTSKP | MANIPULACE NA ZAŘÍZENÍCH PROVÁDĚNÉ PROVOZOVATELEM | HOD | 64 |  |  |  | 0
PP
VV
TS |  |  |  |  | Technická specifikace položky odpovídá příslušné cenové soustavě
P | 43 | 747706 |  | 2018_OTSKP | ZJIŠŤOVÁNÍ STÁVAJÍCÍHO STAVU ROZVODŮ NN | HOD | 24 |  |  |  | 0
PP
VV
TS |  |  |  |  | Technická specifikace položky odpovídá příslušné cenové soustavě
P | 44 | 747702 |  | 2018_OTSKP | ÚPRAVA ZAPOJENÍ STÁVAJÍCÍCH KABELOVÝCH SKŘÍNÍ/ROZVADĚČŮ | HOD | 16 |  |  |  | 0
PP
VV
TS |  |  |  |  | Technická specifikace položky odpovídá příslušné cenové soustavě
P | 45 | 742Z23 |  | 2018_OTSKP | DEMONTÁŽ KABELOVÉHO VEDENÍ NN | M | 1573 |  |  |  | 0
PP
VV |  |  |  |  | Stávající kabelové vedení - max. 500m; provizorní kabelové vedení = 1073m
TS |  |  |  |  | Technická specifikace položky odpovídá příslušné cenové soustavě
P | 46 | 743Z71 |  | 2018_OTSKP | DEMONTÁŽ KABELOVÉ SKŘÍNĚ | KUS | 2 |  |  |  | 0
PP
VV |  |  |  |  | Stávající zařízení = 2ks
TS |  |  |  |  | Technická specifikace položky odpovídá příslušné cenové soustavě
P | 47 | 744Z01 |  | 2018_OTSKP | DEMONTÁŽ ROZVODNICE NN | KUS | 1 |  |  |  | 0
PP
VV |  |  |  |  | Provizorní rozvaděč = 1ks
TS |  |  |  |  | Technická specifikace položky odpovídá příslušné cenové soustavě
P | 48 | 743Z12 |  | 2018_OTSKP | DEMONTÁŽ OSVĚTLOVACÍHO STOŽÁRU DRÁŽNÍHO VÝŠKY DO 15 M | KUS | 24 |  |  |  | 0
PP
VV |  |  |  |  | Stávající zařízení = 24ks
TS |  |  |  |  | Technická specifikace položky odpovídá příslušné cenové soustavě
P | 49 | 743Z31 |  | 2018_OTSKP | DEMONTÁŽ ELEKTROVÝZBROJE OSVĚTLOVACÍHO STOŽÁRU VÝŠKY DO 15 M | KUS | 24 |  |  |  | 0
PP
VV
TS |  |  |  |  | Technická specifikace položky odpovídá příslušné cenové soustavě
P | 50 | 743Z35 |  | 2018_OTSKP | DEMONTÁŽ SVÍTIDLA Z OSVĚTLOVACÍHO STOŽÁRU VÝŠKY DO 15 M | KUS | 24 |  |  |  | 0
PP
VV |  |  |  |  | Stávající zařízení = 24ks
TS |  |  |  |  | Technická specifikace položky odpovídá příslušné cenové soustavě
P | 51 | 743Z92 |  | 2018_OTSKP | DEMONTÁŽ - ODVOZ (NA LIKVIDACI ODPADŮ NEBO JINÉ URČENÉ MÍSTO) | T.KM | 312.48 |  |  |  | 0
PP
VV |  |  |  |  | Odvoz do vzdálenosti max. 28km
TS |  |  |  |  | Technická specifikace položky odpovídá příslušné cenové soustavě
P | 52 | 747213 |  | 2018_OTSKP | CELKOVÁ PROHLÍDKA, ZKOUŠENÍ, MĚŘENÍ A VYHOTOVENÍ VÝCHOZÍ REVIZNÍ ZPRÁVY, PRO OBJEM IN PŘES 500 DO 1000 TIS. KČ | KUS | 1 |  |  |  | 0
PP
VV
TS |  |  |  |  | Technická specifikace položky odpovídá příslušné cenové soustavě
P | 53 | 747214 |  | 2018_OTSKP | CELKOVÁ PROHLÍDKA, ZKOUŠENÍ, MĚŘENÍ A VYHOTOVENÍ VÝCHOZÍ REVIZNÍ ZPRÁVY, PRO OBJEM IN - PŘÍPLATEK ZA KAŽDÝCH DALŠÍCH I ZAPOČATÝCH 500 TIS. KČ | KUS | 4 |  |  |  | 0
PP
VV
TS |  |  |  |  | Technická specifikace položky odpovídá příslušné cenové soustavě
P | 54 | 747301 |  | 2018_OTSKP | PROVEDENÍ PROHLÍDKY A ZKOUŠKY PRÁVNICKOU OSOBOU, VYDÁNÍ PRŮKAZU ZPŮSOBILOSTI | KUS | 1 |  |  |  | 0
PP
VV
TS |  |  |  |  | Technická specifikace položky odpovídá příslušné cenové soustavě
W | Součet | za Díl 74 |  |  | Silnoproudé rozvody | [5 empty] | 0
D | Díl: | 70 |  |  | Všeobecné práce pro silnoproud a slaboproud
P | 55 | 702111 |  | 2018_OTSKP | KABELOVÝ ŽLAB ZEMNÍ VČETNĚ KRYTU SVĚTLÉ ŠÍŘKY DO 120 MM | M | 158 |  |  |  | 0
PP
VV |  |  |  |  | Materiál zemní: plastový žlab světlé šířky 100mm = 158m
TS |  |  |  |  | Technická specifikace položky odpovídá příslušné cenové soustavě
P | 56 | 702222 |  | 2018_OTSKP | KABELOVÁ CHRÁNIČKA ZEMNÍ UV STABILNÍ DN PŘES 100 DO 200 MM | M | 474 |  |  |  | 0
PP
VV |  |  |  |  | Materiál zemní: trubka korugovaná ohebná DN110mm = 474m
TS |  |  |  |  | Technická specifikace položky odpovídá příslušné cenové soustavě
P | 57 | 702311 |  | 2018_OTSKP | ZAKRYTÍ KABELŮ VÝSTRAŽNOU FÓLIÍ ŠÍŘKY DO 20 CM | M | 291 |  |  |  | 0
PP
VV |  |  |  |  | Materiál zemní: folie nad trasu nn šířky 20cm = 304m
TS |  |  |  |  | Technická specifikace položky odpovídá příslušné cenové soustavě
P | 58 | 702312 |  | 2018_OTSKP | ZAKRYTÍ KABELŮ VÝSTRAŽNOU FÓLIÍ ŠÍŘKY PŘES 20 DO 40 CM | M | 171 |  |  |  | 0
PP
VV |  |  |  |  | Materiál zemní: folie nad trasu nn šířky 30cm = 171m
TS |  |  |  |  | Technická specifikace položky odpovídá příslušné cenové soustavě
P | 59 | 709210 |  | 2018_OTSKP | KŘIŽOVATKA KABELOVÝCH VEDENÍ SE STÁVAJÍCÍ INŽENÝRSKOU SÍTÍ (KABELEM, POTRUBÍM APOD.) | KUS | 12 |  |  |  | 0
PP
VV
TS |  |  |  |  | Technická specifikace položky odpovídá příslušné cenové soustavě
P | 58 | 701001 |  | 2018_OTSKP | OZNAČOVACÍ ŠTÍTEK KABELOVÉHO VEDENÍ, SPOJKY NEBO KABELOVÉ SKŘÍNĚ (VČETNĚ OBJÍMKY) | KUS | 75 |  |  |  | 0
PP
VV |  |  |  |  | Viz část soupisu prací a materiálu - díl 74 Silnoproudé rozvody: ukončení kabelového vedení, kabelové skříně, rozvaděče nn
TS |  |  |  |  | Technická specifikace položky odpovídá příslušné cenové soustavě
P | 59 | 703742 |  | 2018_OTSKP | KABELOVÁ PŘÍCHYTKA VN VČETNĚ UPEVNĚNÍ A PŘÍSLUŠENSTVÍ PRO ROZSAH UPNUTÍ OD 26 DO 50 MM | KUS | 18 |  |  |  | 0
PP
VV |  |  |  |  | Viz příloha dokumentace č.1.1, č.11
TS |  |  |  |  | Technická specifikace položky odpovídá příslušné cenové soustavě
P | 60 | 703741 |  | 2018_OTSKP | KABELOVÁ PŘÍCHYTKA VN VČETNĚ UPEVNĚNÍ A PŘÍSLUŠENSTVÍ PRO ROZSAH UPNUTÍ DO 25 MM | KUS | 302 |  |  |  | 0
PP
VV |  |  |  |  | Viz příloha dokumentace č.1.1, č.11
TS |  |  |  |  | Technická specifikace položky odpovídá příslušné cenové soustavě
P | 61 | R02911-02 |  | R-položka | GEODETICKÉ ZAMĚŘENÍ | HOD | 32 |  |  |  | 0
PP
VV
TS |  |  |  |  | 1. Položka obsahuje: – Pochůzka projektovanou trasou kabelového vedení, vyznačení trasy kabelu číslovanými kolíky nebo psanými značkami včetně zhotovení a číslování kolíků. Stanovení a označení míst pro kabelové prostupy a podchodové štoly a vyznačení překážek. Dále obsahuje cenu za pom. mechanismy včetně všech ostatních vedlejších nákladů – doprava do 100+100 km – technický popis viz. projektová dokumentace 2. Položka neobsahuje: - x 3. Způsob měření: - x
P | 62 | R701BAC-03 |  | R-položka | RUČNÍ VÝKOP SONDY V ZEMINĚ DO I.TŘ., VČ. ZÁHOZU, ÚPRAVY POVRCHU A ODVOZU | M3 | 1.5 |  |  |  | 0
PP
VV
TS |  |  |  |  | Technická specifikace položky odpovídá příslušné cenové soustavě
P | 63 | 703752 |  | 2018_OTSKP | PROTIPOŽÁRNÍ UCPÁVKA STĚNOU/STROPEM, TL DO 50CM, DO EI 90 MIN. | M2 | 0.24 |  |  |  | 0
PP
VV
TS |  |  |  |  | Technická specifikace položky odpovídá příslušné cenové soustavě
P | 64 | 703762 |  | 2018_OTSKP | KABELOVÁ UCPÁVKA VODĚ ODOLNÁ PRO VNITŘNÍ PRŮMĚR OTVORU 65 - 110MM | KUS | 8 |  |  |  | 0
PP
VV
TS |  |  |  |  | Technická specifikace položky odpovídá příslušné cenové soustavě
W | Součet | za Díl 70 |  |  | Všeobecné práce pro silnoproud a slaboproud | [5 empty] | 0
D | Díl: | 13 |  |  | Hloubené vykopávky
P | 65 | 13273 |  | 2018_OTSKP | HLOUBENÍ RÝH ŠÍŘ DO 2M PAŽ I NEPAŽ TŘ. I | M3 | 168.492 |  |  |  | 0
PP
VV |  |  |  |  | rýha o rozměru (m) 0,35*0,8*89+0,5*1,2*82+0,5*1,2*42+0,35*0,8*136+0,35*0,8*12+0,35*0,8*53+0,5*1,2*26+0,35*0,8*22 v rozsahu podílu výkopu bez odvozu přebyt. materiálu, viz příloha dokumentace č.1, č.2, č.4
TS |  |  |  |  | Technická specifikace položky odpovídá příslušné cenové soustavě.
P | 66 | 132738 |  | 2018_OTSKP | HLOUBENÍ RÝH ŠÍŘ DO 2M PAŽ I NEPAŽ TŘ. I, ODVOZ DO 20KM | M3 | 8.868 |  |  |  | 0
PP
VV |  |  |  |  | rýha o rozměru (m) 0,35*0,8*89+0,5*1,2*82+0,5*1,2*42+0,35*0,8*136+0,35*0,8*12+0,35*0,8*53+0,5*1,2*26+0,35*0,8*22 v rozsahu podílu výkopu s odvozem přebyt. materiálu, viz příloha dokumentace č.1, č.2, č.4
TS |  |  |  |  | Technická specifikace položky odpovídá příslušné cenové soustavě
P | 67 | 13173 |  | 2018_OTSKP | HLOUBENÍ JAM ZAPAŽ I NEPAŽ TŘ. I | M3 | 2.66 |  |  |  | 0
PP
VV |  |  |  |  | hloubení jam pro: 6x rozvaděč NN v rozsahu podílu výkopu bez odvozu přebyt. materiálu, 13x základ osvětlovacího stožáru v. 6m v rozsahu podílu výkopu bez odvozu přebyt. materiálu, viz příloha dokumentace č.1, č.3, č.7, č.8, č.9, č.12
TS |  |  |  |  | Technická specifikace položky odpovídá příslušné cenové soustavě
P | 68 | 131738 |  | 2018_OTSKP | HLOUBENÍ JAM ZAPAŽ I NEPAŽ TŘ. I, ODVOZ DO 20KM | M3 | 14.625 |  |  |  | 0
PP
VV |  |  |  |  | hloubení jam pro: 1x plocha pro TO1 a ekvipotenciální práh - 5x6x0,3m, 13x základ osvětlovacího stožáru v. 6m v rozsahu podílu výkopu s odvozem přebyt. materiálu, viz příloha dokumentace č.2, č.12, č.14
TS |  |  |  |  | Technická specifikace položky odpovídá příslušné cenové soustavě
P | 69 | 132739 |  | 2018_OTSKP | PŘÍPLATEK ZA DALŠÍ 1KM DOPRAVY ZEMINY | M3 | 187.96 |  |  |  | 0
PP
VV |  |  |  |  | Odvoz do vzdálenosti dalších 8km
TS |  |  |  |  | Technická specifikace položky odpovídá příslušné cenové soustavě
W | Součet | za Díl 13 |  |  | Hloubené vykopávky | [5 empty] | 0
D | Díl: | 17 |  |  | Konstrukce ze zemin
P | 70 | 17411 |  | 2018_OTSKP | ZÁSYP JAM A RÝH ZEMINOU SE ZHUTNĚNÍM | M3 | 180.02 |  |  |  | 0
PP
VV |  |  |  |  | rýha o rozměru (m) 0,35*0,8*89+0,5*1,2*82+0,5*1,2*42+0,35*0,8*136+0,35*0,8*12+0,35*0,8*53+0,5*1,2*26+0,35*0,8*22; jáma pro 6x rozvaděč NN; viz příloha dokumentace č.1, č.2, č.3, č.4, č.5, č.7, č.8, č.9, č.10
TS |  |  |  |  | Technická specifikace položky odpovídá příslušné cenové soustavě.
P | 71 | 17481 |  | 2018_OTSKP | ZÁSYP JAM A RÝH Z NAKUPOVANÝCH MATERIÁLŮ | M3 | 9 |  |  |  | 0
PP |  |  |  |  | součást provizorních opatření po dobu výstavby
VV |  |  |  |  | zásyp štěrkem 1x plochy pro TO1 a ekvipotenciální práh - 5x6x0,3m, viz příloha dokumentace č.1
TS |  |  |  |  | Technická specifikace položky odpovídá příslušné cenové soustavě.
W | Součet | za Díl 17 |  |  | Konstrukce ze zemin | [5 empty] | 0
D | Díl: | 2 |  |  | Základy
P | 72 | R701BBB-04 |  | R-položka | BETONOVÝ ZÁKLAD DO ROSTLÉ ZEMINY DO BEDNĚNÍ PRO STOŽÁR / VĚŽ, VČETNĚ OCEL. VÝSTUŽE A STOŽÁROVÉHO POUZDRA / ZÁKLADOVÉ KONSTRUKCE | M3 | 4.875 |  |  |  | 0
PP |  |  |  |  | popis položky
VV |  |  |  |  | Viz: příloha dokumentace č.1, 12 - základ 13x osvětlovacího stožáru v.6m dle specifikace
TS |  |  |  |  | 1. Položka obsahuje: Základ z prostého nebo armovaného betonu, ocel. výztuž, stožárové pouzdro nebo základovou konstrukci, včetně dopravy směsi a konstrukčního materiálu k základu, zhotovení bednění, armování a provedení betonáže. Dále obsahuje cenu za pom. mechanismy včetně všech ostatních vedlejších nákladů.
W | Součet | za Díl 2 |  |  | Základy | [5 empty] | 0
D | Díl: | 96 |  |  | Bourání, demontáže, odstranění drážních konstrukcí - vyjma úzkokolejek
P | 73 | 966158 |  | 2018_OTSKP | BOURÁNÍ KONSTRUKCÍ Z PROST BETONU S ODVOZEM DO 20KM | M3 | 8.96 |  |  |  | 0
PP
VV |  |  |  |  | Viz: příloha dokumentace č.1 - Demolice stávajících základů osvětlovacích stožárů do hl.1m = 24ks
TS |  |  |  |  | Technická specifikace položky odpovídá příslušné cenové soustavě
P | 74 | 96615B |  | 2018_OTSKP | BOURÁNÍ KONSTRUKCÍ Z PROSTÉHO BETONU - DOPRAVA | TKM | 516.096 |  |  |  | 0
PP
VV |  |  |  |  | Odvoz do vzdálenosti dalších 15km
TS |  |  |  |  | Technická specifikace položky odpovídá příslušné cenové soustavě
W | Součet | za Díl 96 |  |  | Bourání, demontáže, odstranění drážních konstrukcí - vyjma úzkokolejek | [5 empty] | 0
D | Díl: | 18 |  |  | Povrchové úpravy terénu (i vegetační)
P | 75 | 18110 |  | 2018_OTSKP | ÚPRAVA PLÁNĚ SE ZHUTNĚNÍM V HORNINĚ TŘ. I | M2 | 184.2 |  |  |  | 0
PP
VV |  |  |  |  | úprava po dokončení kabelové trasy o rozměru (m): 0,35*89+0,5*82+0,5*42+0,35*136+0,35*12+0,35*53+0,5*26+0,35*22
TS |  |  |  |  | Technická specifikace položky odpovídá příslušné cenové soustavě
W | Součet | za Díl 18 |  |  | Povrchové úpravy terénu (i vegetační) | [5 empty] | 0
D | Díl: | 0 |  |  | Všeobecné konstrukce a práce
P | 76 | 015111 |  | 2018_OTSKP | POPLATKY ZA LIKVIDACŮ ODPADŮ NEKONTAMINOVANÝCH - 17 05 04 VYTĚŽENÉ ZEMINY A HORNINY - I. TŘÍDA TĚŽITELNOSTI | T | 42.291 |  |  |  | 0
PP
VV
TS |  |  |  |  | Technická specifikace položky odpovídá příslušné cenové soustavě
P | 77 | 015140 |  | 2018_OTSKP | POPLATKY ZA LIKVIDACŮ ODPADŮ NEKONTAMINOVANÝCH - 17 01 01 BETON Z DEMOLIC OBJEKTŮ, ZÁKLADŮ TV | T | 36.864 |  |  |  | 0
PP
VV
TS |  |  |  |  | Technická specifikace položky odpovídá příslušné cenové soustavě
P | 78 | 015310 |  | 2018_OTSKP | POPLATKY ZA LIKVIDACŮ ODPADŮ NEKONTAMINOVANÝCH - 16 02 14 ELEKTROŠROT (VYŘAZENÁ EL. ZAŘÍZENÍ A PŘÍSTR. - AL, CU A VZ. KOVY) | T | 6 |  |  |  | 0
PP
VV
TS |  |  |  |  | Technická specifikace položky odpovídá příslušné cenové soustavě
P | 79 | 015420 |  | 2018_OTSKP | POPLATKY ZA LIKVIDACŮ ODPADŮ NEKONTAMINOVANÝCH - 17 06 04 ZBYTKY IZOLAČNÍCH MATERIÁLŮ | T | 0.16 |  |  |  | 0
PP
VV
TS |  |  |  |  | Technická specifikace položky odpovídá příslušné cenové soustavě
P | 80 | 015220 |  | 2018_OTSKP | POPLATKY ZA LIKVIDACŮ ODPADŮ NEKONTAMINOVANÝCH - 17 01 01 KŮLY A SLOUPY BETONOVÉ | T | 5 |  |  |  | 0
PP
VV
TS |  |  |  |  | Technická specifikace položky odpovídá příslušné cenové soustavě
W | Součet | za Díl 0 |  |  | Všeobecné konstrukce a práce | [5 empty] | 0
Vložit
položku
Součet za Díl
včetně přepočítání Dílu
Vložit
Díl
Note on I3: Vložení nové položky: pro přidání další položky umístěte kurzor do sloupce "B" pod poslední řádek předešlé položky, nebo pod začátek následného dílu a spusťte "Vložení položky". Chcete-li přidat další položku k uzavřenému Dílu, umístěte kurzor do sloupce "B", a to buď na číslo položky, před kterou chcete položku přidat, nebo na řádek se součtem dílu a spusťte "Vložení položky". Po přidání položky do již uzavřeného Dílu musí být Díl znovu přepočítán
Note on J3: Vložení nového Dílu: nový Díl bude vytvořen až po uzavření předešlého Dílu součtem. Díly nesmí mít shodné číslování ani názvy. Pro vložení nového Dílu umístěte kurzor do sloupce "B" pod poslední řádek položky "Součet za díl" a spusťte "Vloži Díl" nebo požijte klávesovou zkratku "ctrl a".
Note on K3: Uzavření a součet Dílu: položky rozpočtu musí být zařazené do samostatně očíslovaných Dílů. Každý rozpočet musí mít minimálně jeden Díl, který je ukončen řádkem "Součet za Díl" Před vytvoření nového Dílu musí být předchozí Díl vždy uzavřen součtem za Díl. Pro součet za Díl umístěte kurzor do sloupce "B" pod poslední řádek poslední položky v Dílu a spusťte "Součet za Díl". Chcete-li přepočítat Díl po dodatečném přidání položky do již uzavřeného Dílu, umístěte kurzor do sloupce "B" se součtem za daný Díl a spusťte "Součet za Díl". Po přidání položky do již uzavřeného Dílu musí být Díl vždy znovu přepočítán. Nový Díl bude vytvořen až po uzavření předešlého Dílu součtem. Díly nesmí mít shodné číslování ani názvy.
Note on E4: Vybrat kategorii dle seznamu E.1.1.1 Železniční svršek E.1.1.2 Železniční spodek E.1.2 Nástupiště E.1.3 Železniční přejezdy E.1.4 Mosty, propustky, zdi E.1.5 Ostatní inženýrské objekty E.1.6 Potrubní vedení E.1.7 Železniční tunely E.1.8 Pozemní komunikace E.1.9 Kabelovody, kolektory E.1.10 Protihlukové objekty E.2 Pozemní stavební objekty E.3.1 Trakční vedení E.3.2 Napájecí stanice (měnírna, trakční transformovna) – stavební část E.3.3 Spínací stanice – stavební část E.3.4 Ohřev výměn (elektrický - EOV, plynový - POV) E.3.5 Elektrické předtápěcí zařízení (EPZ) E.3.6 Rozvodny vn, nn, osvětlení a dálkové ovládání odpojovačů E.3.7 Ukolejnění kovových konstrukcí E.3.8 Vnější uzemnění E.3.9 Ostatní kabelizace D.1 Železniční zabezpečovací zařízení D.2 Železniční sdělovací zařízení D.3 Silnoproudá technologie včetně DŘT D.4 Ostatní technologická zařízení
Note on I4: Klasifikace pro zatřídění stavebních a inženýrských objektů (viz Portál veřejných zakázek MMR): Struktura klasifikace: 1. až 3. místo obor 4. místo skupina 5. místo podskupina 6. místo konstrukčně materiálová charakteristika 7. místo druh stavební akce
Note on K4: 1. až 3. místo obor: obory stavebních objektů: 801 Budovy občanské výstavby 802 Haly občanské výstavby 803 Budovy pro bydlení 811 Haly pro výrobu a služby 812 Budovy pro výrobu a služby 813 Věže, stožáry a komíny 814 Nádrže a jímky čistíren vod a ostatní pozemní nádrže, jímky zásobníky a jámy 815 Objekty pozemní zvláštní 817 Objekty jaderných zařízení 821 Mosty 822 Komunikace pozemní a letiště 823 Plochy a úpravy území 824 Dráhy kolejové 825 Objekty podzemní (mimo důlní) 826 Objekty podzemní důlní 827 Vedení trubní dálková a přípojná 828 Vedení elektrická a dráhy visuté 831 Hydromeliorace 832 Hráze a objekty na tocích 833 Nádrže na tocích, úpravy toků a kanály obory stavebních prací výrobní povahy: 838 Práce stavební při budování technologických zařizení 839 Práce výrobní povahy ve stavebnictví
Note on L4: povinné: 4. místo skupina volitelné v případě, že lze zařadit: 5. místo podskupina 6. místo konstrukčně materiálová charakteristika 7. místo druh stavební akce
Note on E5: Vybrat stádium dle seznamu: Nejčastěji se zpracovává rozpočet ve Stádiu 3 jako rozpočet jednotlivých SO a PS v rozsahu oceněných soupisů prací dle požadavků vyhlášky č. 169/2016 Sb. V případě, že je podkladem pro výběr zhotovitele na realizaci díla dokumentace ve Stádiu 2 - DUR (tj. v případě staveb kdy projektovou dokumentaci ve stádiu 3 zpracovává zhotovitel stavby), jsou rozpočty jednotlivých SO a PS zpracované ve Formulářích SOPS stádia 3 jako podklad pro sestavení souhrnného rozpočtu a určení předpokládané hodnoty zakázky pro další stádia. V Řádku se uveden, že se jedná o Stádium 2.
Note on F6: Jiný vlastník SO/PS než SŽDC v přípdě jiného vlastníka SO/PS než SŽDC, tj. v případě, že je uvedeno "Ostatní" v položce "Majetek" bude doplněn vlastník daného SO/PS (např. ČD a.s., PRE as.s, Veolie atd).
Note on C10: Třídící kód položky dle použité cenové soustavy. V případě, že pro činnosti nejsou v použité cenové soustavě odpovídající položky, budou pro dané činnosti vytvořené nové samostatné položky (R-položky) s označením na první pozici R a číselným pořadím položky. (např. R123) detailně viz Směrnice SŽDC č. 20 kap. 3.4.4.
Note on D10: Číselné označení varianty položky v jednom Díle. Vyplní se v případě, že v jednom Díle je použitá položka se shodným třídícím kódem víc než jednou. Když je jeden druh činnosti se shpdným třídícím kódem zařazen v jednom Díle víckrát bude pro účely následného zprcování očíslován počet použití dané položky v Díle vzestupnou číselnou řadou (1, 2 ,3...).
Note on E10: Prioritně bude použita cenová soustava OTSKP. v případě, že není v dané cenové soustavě položka zohledňující danou činnost, je možné použít jinou volně dostupnou cenovou soustavu, ke které je zajištěný neomezený dálkový přístup, za podmínek dodržení požadavků vyhlášky č.169/2016 Sb. V případě individuální položky neuvedené v dané senové soustavě bude uvedeno R-položka. detailně viz Směrnice SŽDC č. 20 kap. 3.4.3 a 3.4.4
Note on H10: Množství v položce bude zaokrouhledno na 3 desetinná místa.
Note on K12: Jednotková cena bude zaokrouhledná na 2 desetinná místa.

## Kategorie monitoringu (hidden)
E.1.1.1 | Železniční svršek
E.1.1.2 | Železniční spodek
E.1.2 | Nástupiště
E.1.3 | Železniční přejezdy
E.1.4 | Mosty, propustky, zdi
E.1.5 | Ostatní inženýrské objekty
E.1.6 | Potrubní vedení
E.1.7 | Železniční tunely
E.1.8 | Pozemní komunikace
E.1.9 | Kabelovody, kolektory
E.1.10 | Protihlukové objekty
E.2 | Pozemní stavební objekty
E.3.1 | Trakční vedení
E.3.2 | Napájecí stanice (měnírna, trakční transformovna) – stavební část
E.3.3 | Spínací stanice – stavební část
E.3.4 | Ohřev výměn (elektrický - EOV, plynový - POV)
E.3.5 | Elektrické předtápěcí zařízení (EPZ)
E.3.6 | Rozvodny vn, nn, osvětlení a dálkové ovládání odpojovačů
E.3.7 | Ukolejnění kovových konstrukcí
E.3.8 | Vnější uzemnění
E.3.9 | Ostatní kabelizace
D.1 | Železniční zabezpečovací zařízení
D.2 | Železniční sdělovací zařízení
D.3 | Silnoproudá technologie včetně DŘT
D.4 | Ostatní technologická zařízení

## změny
POZOR: pokud položky, díly a součty za díl vkládáte předepsným způsoben (5 spouštění makra I3:L3) , sloupec A se vyplní automaticky.
výchozí pozice kurzoru (tj. aktivní buňka) musí být vždy ve sloupci B pod naposledy vyplněným údajem
pokud kopírujete z jiného souboru, nutno prověřit, zda kódy datových vět ve sloupci A odpovídají údajům na příslušném řádku
KAŽDÁ položka musí být na 4 řádcích s kódy P, PP, VV a TS
začátek nového dílu (nadpis dílu)- kód D, součet za díl- kód W (nebo S nebo bez kódu, v žádném případě žádný z výše uvedených kódů)
Vkládání funguje do řádku 1000, což je cca 230 položek, (záleží na počtu dílů), pokud potřebujete mít více položek, prosím zprávu (úprava makra), nebo ručně posunout již vyplňené a spočítané položky a díly
POZOR!!!: list "SOPS" lze přejmenovat, ale vždy musí být řazen jako PRVNÍ!!, přitom pozor na skryté listy
V případě výskytu podobjektů (v řeči aspe "rozpočtů") nutno použít jiný formulář, aspe zatím neumí načíst
záznam o změnách:
2018-11-01 | staženo ze szdc.cz, autor poslední změny Ing. Mariana Salavová, naposledy upraveno 27.6.2018 10:17
některé dřívější úpravy již zahrnuty (kódy datových vět), rozšířeno podmíněné formátování, i v hlavičce
součet je W (dříve nic nebo moje S)
zelené podbarvení řádku s dílem
odemčeno pro potřeby plnění z EC3 přes isup, kontroly sloupce A, filtrování
přidáno makro vložit- vložit jinak- hodnoty: ctrl+m
využitelné v případě propojení na jiný soubor nebo při výpočtu množství vzorcem
POZOR!- v tom případě v čistopise rozpočtu (či soupisu prací do soutěže) všechna propojení na externí soubory zrušit a vzorce v množství nahradit hodnotou a tu zaokrouhlit na 3 des. místa!!
lze i vkládat nové listy pro pomocné výpočty, ale v čistopis je odstraňte, předtím vazby z listu SOPS opět nahraďte hodnotami, postup výpočtu pak popište na řádku VV
přejmenován list "SO xx-xx-xx" na "SOPS"
upraveno formátování některých buněk na "Díl" a na skrytém listu "hide"- v souladu s datovým předpisem XC4
zejména : text- číslo (vč, počtu des. míst)- měna odstraněna
v hlavičce v K10:L10 upraven nadpis na "Cena v Kč"
Do bunky A1 zapsan text FORMULÁŘ SOPS
filtr nadefinován do ř. 4014
u dílu dodefinováno podmíněné formátování pro "Kód dílu"
2018-11-05 | makro Vložit díl opraveno z "polozka = """ na "polozka = "Kód dílu""
2018-11-14 | Upraveno makro pro součet dílu" za Díl + číslo dílu"
doplněno o součet hmotností
přidána kontrola cena za objekt na součet položek
přidány buňky pro zpracování ukazatele dle mj JKSO
2018-11-16 | Doplněno makro pro součet dílu , aby bylo pravda, co se deklaruje v tlačítku - "včetně přerpočítání dílu", tzn vytvoření vzorců ve sloupcích J a L
ve stejném makru se řeší přizpůsobení výšky řádků ve sloupci F celého dílu
2018-11-19 | Součet za díl celková hmotnost se přepíše v případě, že je nula, na ""
navrácen nápis "Technická specifikace položky odpovídá příslušné cenové soustavě" jako základní
2018-11-21 | Doplněno makro pro součet dílu- přepočítá se i pořadové číslo položky

## hide (hidden)
P |  |  | 0
PP
VV
TS |  | Technická specifikace položky odpovídá příslušné cenové soustavě
W | Součet za díl: | Název dílu
D | Díl: | Název dílu