## Rekapitulace zakázky
Export Komplet | [25 empty] | 2.0 | ZAMOK |  |  |  |  | False | False | {a3fdecf5-4061-46b1-9323-f1d2b015177c}
[31 empty] | 0,01 | 21
[31 empty] | 0,01 | 15
|  | REKAPITULACE ZAKÁZKY | [15 empty] | v --- níže se nacházejí doplnkové a pomocné údaje k sestavám --- v | [11 empty] | Návod na vyplnění | 0,001
|  | Kód: |  |  |  |  | 64019027 | [22 empty] | Měnit lze pouze buňky se žlutým podbarvením! 1) na prvním listu Rekapitulace stavby vyplňte v sestavě a) Souhrnný list - údaje o Zhotoviteli (přenesou se do ostatních sestav i v jiných listech) b) Rekapitulace objektů - potřebné Ostatní náklady 2) na vybraných listech vyplňte v sestavě a) Krycí list - údaje o Zhotoviteli, pokud se liší od údajů o Zhotoviteli na Souhrnném listu (údaje se přenesou do ostatních sestav v daném listu) b) Rekapitulace rozpočtu - potřebné Ostatní náklady c) Celkové náklady za stavbu - ceny u položek - množství, pokud má žluté podbarvení - a v případě potřeby poznámku (ta je ve skrytém sloupci) | 0,01
|  | Zakázka: |  |  |  |  | Oprava TV v úseku Záboří - Řečany 1. a 2. kolej | [23 empty] | 0,01
|  | KSO: | [11 empty] | CC-CZ: | [16 empty] | 0,01
|  | Místo: | [11 empty] | Datum: |  | 17. 1. 2019 | [14 empty] | 0,01
0,01
|  | Zadavatel: | [11 empty] | IČ: |  | 70994234 | [14 empty] | 0,01
|  |  | SŽDC, s.o. OŘ Hradec Králové | [10 empty] | DIČ: |  | CZ70994234 | [14 empty] | 0,01
0,01
|  | Uchazeč: | [11 empty] | IČ: |  | Vyplň údaj | [14 empty] | 0,01
|  |  | Vyplň údaj | [10 empty] | DIČ: |  | Vyplň údaj | [14 empty] | 0,01
False
|  | Projektant: | [11 empty] | IČ: | [16 empty] | False
|  |  | Jiří Feltl | [10 empty] | DIČ: | [16 empty] | True
0,01
|  | Zpracovatel: | [11 empty] | IČ: | [16 empty] | 0,01
|  |  | Tomáš Louda | [10 empty] | DIČ: | [16 empty] | True
Poznámka:
|  | Cena bez DPH | [11 empty] | 0
[8 empty] | Sazba daně |  | Základ daně |  |  |  | Výše daně
|  | DPH |  | základní |  |  |  | 21% |  | 0 |  |  |  | 0
|  |  |  | snížená |  |  |  | 15% |  | 0 |  |  |  | 0
|  |  |  | zákl. přenesená |  |  |  | 21% |  | 0 |  |  |  | 0
|  |  |  | sníž. přenesená |  |  |  | 15% |  | 0 |  |  |  | 0
|  |  |  | nulová |  |  |  | 0% |  | 0 |  |  |  | 0
|  | Cena s DPH | [6 empty] | v |  | CZK |  |  | 0
REKAPITULACE OBJEKTŮ ZAKÁZKY A SOUPISŮ PRACÍ
| Kód: | [6 empty] | 64019027
| Zakázka: | [6 empty] | Oprava TV v úseku Záboří - Řečany 1. a 2. kolej
| Místo: | [11 empty] | Datum: |  | 17. 1. 2019
| Zadavatel: | [6 empty] | SŽDC, s.o. OŘ Hradec Králové |  |  |  |  | Projektant: |  | Jiří Feltl |  |  | Informatívní údaje z listů zakázek
| Uchazeč: | [11 empty] | Zpracovatel: |  | Tomáš Louda
| Kód |  |  |  | Popis | [6 empty] | Cena bez DPH [CZK] |  |  |  | Cena s DPH [CZK] | Typ | z toho Ostat. náklady [CZK] | DPH [CZK] | Normohodiny [h] | DPH základní [CZK] | DPH snížená [CZK] | DPH základní přenesená [CZK] | DPH snížená přenesená [CZK] | Základna DPH základní | Základna DPH snížená | Základna DPH zákl. přenesená | Základna DPH sníž. přenesená | Základna DPH nulová
| Náklady z rozpočtů | [10 empty] | 0 |  |  |  | 0 |  | 0 | 0 | 0 | 0 | 0 | 0 | 0 | 0 | 0 | 0 | 0 | 0 |  | D | 0 | ###NOIMPORT### | IMPORT | {a3fdecf5-4061-46b1-9323-f1d2b015177c} | {00000000-0000-0000-0000-000000000000}
|  | 64019027 |  |  |  | Oprava TV v úseku Záboří - Řečany 1. a 2. kolej | [5 empty] | 0 |  |  |  | 0 | STA | 0 | 0 | 0 | 0 | 0 | 0 | 0 | 0 | 0 | 0 | 0 | 0 |  | D | 1 | ###NOIMPORT### | IMPORT | {27416e90-d197-432f-a671-9807d472f846} | {a3fdecf5-4061-46b1-9323-f1d2b015177c} | 2
/ |  |  | R01 |  |  |  | Infrastruktura |  |  |  |  | 0 |  |  |  | 0 | Soupis | 0 | 0 | 0 | 0 | 0 | 0 | 0 | 0 | 0 | 0 | 0 | 0 |  |  | 2 |  | IMPORT | {e5bba662-f24f-41cc-aa98-55c2346f5d17} | {27416e90-d197-432f-a671-9807d472f846}

## R01 - Infrastruktura
{e5bba662-f24f-41cc-aa98-55c2346f5d17}
2
| KRYCÍ LIST SOUPISU PRACÍ | [7 empty] | v --- níže se nacházejí doplnkové a pomocné údaje k sestavám --- v | [8 empty] | False
Zakázka:
Oprava TV v úseku Záboří - Řečany 1. a 2. kolej
Objekt:
64019027 - Oprava TV v úseku Záboří - Řečany 1. a 2. kolej
Soupis:
R01 - Infrastruktura
| KSO: |  |  |  |  | CC-CZ:
| Místo: |  |  |  |  | Datum: | 17. 1. 2019
| Zadavatel: |  |  |  |  | IČ: | 70994234
|  | SŽDC, s.o. OŘ Hradec Králové |  |  |  | DIČ: | CZ70994234
| Uchazeč: |  |  |  |  | IČ: | Vyplň údaj
|  | Vyplň údaj |  |  |  | DIČ: | Vyplň údaj
| Projektant: |  |  |  |  | IČ:
|  | Jiří Feltl |  |  |  | DIČ:
| Zpracovatel: |  |  |  |  | IČ:
|  | Tomáš Louda |  |  |  | DIČ:
Poznámka:
| Cena bez DPH | [5 empty] | 0
|  |  | Základ daně |  |  | Sazba daně | Výše daně
| DPH | základní | 0 |  |  | 21% | 0
|  | snížená | 0 |  |  | 15% | 0
|  | zákl. přenesená | 0 |  |  | 21% | 0
|  | sníž. přenesená | 0 |  |  | 15% | 0
|  | nulová | 0 |  |  | 0% | 0
| Cena s DPH |  |  | v | CZK |  | 0
REKAPITULACE ČLENĚNÍ SOUPISU PRACÍ
Zakázka:
Oprava TV v úseku Záboří - Řečany 1. a 2. kolej
Objekt:
64019027 - Oprava TV v úseku Záboří - Řečany 1. a 2. kolej
Soupis:
R01 - Infrastruktura
Místo: | [5 empty] | Datum: | 17. 1. 2019
Zadavatel: |  |  | SŽDC, s.o. OŘ Hradec Králové |  |  | Projektant: | Jiří Feltl
Uchazeč: |  |  | Vyplň údaj |  |  | Zpracovatel: | Tomáš Louda
Kód dílu - Popis | [6 empty] | Cena celkem [CZK]
Náklady ze soupisu prací | [6 empty] | 0 | [11 empty] | -1
| OST - Ostatní | [5 empty] | 0
SOUPIS PRACÍ
Zakázka:
Oprava TV v úseku Záboří - Řečany 1. a 2. kolej
Objekt:
64019027 - Oprava TV v úseku Záboří - Řečany 1. a 2. kolej
Soupis:
R01 - Infrastruktura
Místo: | [5 empty] | Datum: | 17. 1. 2019
Zadavatel: |  |  | SŽDC, s.o. OŘ Hradec Králové |  |  | Projektant: | Jiří Feltl
Uchazeč: |  |  | Vyplň údaj |  |  | Zpracovatel: | Tomáš Louda
PČ | Typ | Kód | Popis | MJ | Množství | J.cena [CZK] | Cena celkem [CZK] | Cenová soustava |  | DPH | J. Nh [h] | Nh celkem [h] | J. hmotnost [t] | Hmotnost celkem [t] | J. suť [t] | Suť Celkem [t]
Náklady soupisu celkem | [6 empty] | 0 |  |  |  |  | 0 |  | 0 |  | 0 |  | D | -1 | [7 empty] | 0
| D | OST | Ostatní |  |  |  | 0 |  |  |  |  | 0 |  | 0 |  | 0 | 4 | D | 0 | ROZPOCET | [6 empty] | 0
1 | K | 7497371410 | Demontáže zařízení trakčního vedení lana zesilovacího vedení stříhání | m | 17420 |  | 0 | Sborník UOŽI 01 2019 |  | základní |  | 0 | 0 | 0 | 0 | 0 | 512 | K | 1 | ROZPOCET | 0 | 0 | 0 | 0 | 0 | 1 | 0 | 512 | 836079166
| PP |  | Demontáže trakčního vedení Demontáže zařízení trakčního vedení (demontáž stávajícího zařízení se všemi pomocnými doplňujícími úpravami ) lana zesilovacího vedení stříhání | [14 empty] | PP | 1
| P |  | Poznámka k položce: Demontáž původního zesilovacího lana | [14 empty] | P | 1
2 | M | 7497300830 | Vodiče trakčního vedení lano 120 mm2 Cu ( lano - nosné, ZV, NV, OV, napájecích převěsů) | m | 17420 |  | 0 | Dle předběžné tržní kalkulace 1_2019 OŘ HKR SEE |  | základní |  | 0 | 0 | 0 | 0 | 0 | 128 | M | 1 | ROZPOCET | 0 | 0 | 0 | 0 | 0 | 1 | 0 | 128 | 292789180
| PP |  | Trakční vedení Vodiče trakčního vedení lano 120 mm2 Cu ( lano - nosné, ZV, NV, OV, napájecích převěsů) | [14 empty] | PP | 1
| P |  | Poznámka k položce: Nové zesilovací lano | [14 empty] | P | 1
3 | K | 7497350960 | Tažení lana pro zesilovací, napájecí a obcházecí vedení do 240 mm2 Cu, AlFe | m | 17420 |  | 0 | Sborník UOŽI 01 2019 |  | základní |  | 0 | 0 | 0 | 0 | 0 | 512 | K | 1 | ROZPOCET | 0 | 0 | 0 | 0 | 0 | 1 | 0 | 512 | 122937931
| PP |  | Vodiče trakčního vedení Tažení lana pro zesilovací, napájecí a obcházecí vedení do 240 mm2 Cu, AlFe | [14 empty] | PP | 1
| P |  | Poznámka k položce: Montáž lana | [14 empty] | P | 1
4 | K | 7497371410 | Demontáže zařízení trakčního vedení lana zesilovacího vedení stříhání | m | 120 |  | 0 | Sborník UOŽI 01 2019 |  | základní |  | 0 | 0 | 0 | 0 | 0 | 512 | K | 1 | ROZPOCET | 0 | 0 | 0 | 0 | 0 | 1 | 0 | 512 | -109312374
| PP |  | Demontáže trakčního vedení Demontáže zařízení trakčního vedení (demontáž stávajícího zařízení se všemi pomocnými doplňujícími úpravami ) lana zesilovacího vedení stříhání | [14 empty] | PP | 1
| P |  | Poznámka k položce: Demontáž původního zesilovacího lana z ÚO | [14 empty] | P | 1
5 | M | 7497300830 | Vodiče trakčního vedení lano 120 mm2 Cu ( lano - nosné, ZV, NV, OV, napájecích převěsů) | m | 120 |  | 0 | Dle předběžné tržní kalkulace 1_2019 OŘ HKR SEE |  | základní |  | 0 | 0 | 0 | 0 | 0 | 128 | M | 1 | ROZPOCET | 0 | 0 | 0 | 0 | 0 | 1 | 0 | 128 | 1626818858
| PP |  | Trakční vedení Vodiče trakčního vedení lano 120 mm2 Cu ( lano - nosné, ZV, NV, OV, napájecích převěsů) | [14 empty] | PP | 1
| P |  | Poznámka k položce: 24x lano z ÚO | [14 empty] | P | 1
6 | K | 7497350960 | Tažení lana pro zesilovací, napájecí a obcházecí vedení do 240 mm2 Cu, AlFe | m | 120 |  | 0 | Sborník UOŽI 01 2019 |  | základní |  | 0 | 0 | 0 | 0 | 0 | 512 | K | 1 | ROZPOCET | 0 | 0 | 0 | 0 | 0 | 1 | 0 | 512 | 6707939
| PP |  | Vodiče trakčního vedení Tažení lana pro zesilovací, napájecí a obcházecí vedení do 240 mm2 Cu, AlFe | [14 empty] | PP | 1
| P |  | Poznámka k položce: Montáž zesilovacího lana 120 mm2 Cu z ÚO | [14 empty] | P | 1
7 | M | 7497301050 | Vodiče trakčního vedení Materiál sestavení proudového připojení lana 95 Cu nebo 120 Cu na lano ZV, NV, OV | kus | 116 |  | 0 | Sborník UOŽI 01 2019 |  | základní |  | 0 | 0 | 0 | 0 | 0 | 128 | M | 1 | ROZPOCET | 0 | 0 | 0 | 0 | 0 | 1 | 0 | 128 | -900410782
| PP |  | Trakční vedení Vodiče trakčního vedení Materiál sestavení proudového připojení lana 95 Cu nebo 120 Cu na lano ZV, NV, OV | [14 empty] | PP | 1
| P |  | Poznámka k položce: Proudové propojení ZV-NL-TD - D52/III+A65/II+T67/I | [14 empty] | P | 1
8 | K | 7497350210 | Demontáž a opětovná montáž proudového propojení | kus | 116 |  | 0 | Sborník UOŽI 01 2019 |  | základní |  | 0 | 0 | 0 | 0 | 0 | 512 | K | 1 | ROZPOCET | 0 | 0 | 0 | 0 | 0 | 1 | 0 | 512 | -2061331468
| PP |  | Vodiče trakčního vedení Demontáž a opětovná montáž proudového propojení | [14 empty] | PP | 1
| P |  | Poznámka k položce: Demontáž a opětovná montáž ZV-NL-TD, D52/III, A65/II, T67/I | [14 empty] | P | 1
9 | K | 7497371805 | Demontáže zařízení trakčního vedení spojky Cu lana 120 mm2 s izolací | kus | 42 |  | 0 | Sborník UOŽI 01 2019 |  | základní |  | 0 | 0 | 0 | 0 | 0 | 512 | K | 1 | ROZPOCET | 0 | 0 | 0 | 0 | 0 | 1 | 0 | 512 | -1647107572
| PP |  | Demontáže zařízení trakčního vedení spojky Cu lana 120 mm2 s izolací - demontáž stávajícího zařízení se všemi pomocnými doplňujícími úpravami | [14 empty] | PP | 1
| P |  | Poznámka k položce: Demontáž spojky lana 120 mm2 Cu s izolací, K31/II | [14 empty] | P | 1
10 | M | 7499700092 | Konstrukční prvky trakčního vedení Svorka kotevní třmenová pro lano Cu Fe 95-120 mm2 - K31/I | kus | 42 |  | 0 | Sborník UOŽI 01 2019 |  | základní |  | 0 | 0 | 0 | 0 | 0 | 128 | M | 1 | ROZPOCET | 0 | 0 | 0 | 0 | 0 | 1 | 0 | 128 | 1512111184
| PP |  | Konstrukční prvky trakčního vedení Svorka kotevní třmenová pro lano Cu Fe 95-120 mm2 - K31/I | [14 empty] | PP | 1
11 | K | 7497350232 | Montáž spojky - svorky kotevní třmenové pro lano Cu Fe 95-120 mm2 (např. K31/I) | kus | 42 |  | 0 | Sborník UOŽI 01 2019 |  | základní |  | 0 | 0 | 0 | 0 | 0 | 512 | K | 1 | ROZPOCET | 0 | 0 | 0 | 0 | 0 | 1 | 0 | 512 | -791079261
| PP |  | Montáž spojky - svorky kotevní třmenové pro lano Cu Fe 95-120 mm2 (např. K31/I) | [14 empty] | PP | 1
12 | K | 7497371820 | Demontáže zařízení trakčního vedení závěsu Cu lana 120 mm2 na stožáru T, P (např. D55/III) | kus | 306 |  | 0 | Sborník UOŽI 01 2019 |  | základní |  | 0 | 0 | 0 | 0 | 0 | 512 | K | 1 | ROZPOCET | 0 | 0 | 0 | 0 | 0 | 1 | 0 | 512 | -1477373854
| PP |  | Demontáže zařízení trakčního vedení závěsu Cu lana 120 mm2 na stožáru T, P (např. D55/III) - demontáž stávajícího zařízení se všemi pomocnými doplňujícími úpravami | [14 empty] | PP | 1
| P |  | Poznámka k položce: Demontáž původního závěsu na TP | [14 empty] | P | 1
13 | M | 7499700091 | Konstrukční prvky trakčního vedení Svorka nosná s vidlicí pro lano 120 mm2 - V65/IV | kus | 306 |  | 0 | Sborník UOŽI 01 2019 |  | základní |  | 0 | 0 | 0 | 0 | 0 | 128 | M | 1 | ROZPOCET | 0 | 0 | 0 | 0 | 0 | 1 | 0 | 128 | -276746597
| PP |  | Konstrukční prvky trakčního vedení Svorka nosná s vidlicí pro lano 120 mm2 - V65/IV | [14 empty] | PP | 1
14 | K | 7497350231 | Montáž spojky - svorky nosné s vidlicí pro lano 120 mm2 (např. V65/IV) | kus | 306 |  | 0 | Sborník UOŽI 01 2019 |  | základní |  | 0 | 0 | 0 | 0 | 0 | 512 | K | 1 | ROZPOCET | 0 | 0 | 0 | 0 | 0 | 1 | 0 | 512 | 1568905468
| PP |  | Montáž spojky - svorky nosné s vidlicí pro lano 120 mm2 (např. V65/IV) | [14 empty] | PP | 1
15 | M | 7497300050 | Vodiče trakčního vedení Příplatek 2x plastový izolátor do ramena TV nebo SIK-u | kus | 438 |  | 0 | Sborník UOŽI 01 2019 |  | základní |  | 0 | 0 | 0 | 0 | 0 | 128 | M | 1 | ROZPOCET | 0 | 0 | 0 | 0 | 0 | 1 | 0 | 128 | 12017335
| PP |  | Trakční vedení Vodiče trakčního vedení Příplatek 2x plastový izolátor do ramena TV nebo SIK-u | [14 empty] | PP | 1
| P |  | Poznámka k položce: Izolátor 25kV /D12/I | [14 empty] | P | 1
16 | K | 7497350040 | Výměna jednoho izolátoru v rameni trakčního vedení nebo SIK-u | kus | 438 |  | 0 | Sborník UOŽI 01 2019 |  | základní |  | 0 | 0 | 0 | 0 | 0 | 512 | K | 1 | ROZPOCET | 0 | 0 | 0 | 0 | 0 | 1 | 0 | 512 | 1315542624
| PP |  | Vodiče trakčního vedení Výměna jednoho izolátoru v rameni trakčního vedení nebo SIK-u | [14 empty] | PP | 1
| P |  | Poznámka k položce: Montáž izolátoru 25kV /D12/I | [14 empty] | P | 1
17 | M | 7499700252 | Konstrukční prvky trakčního vedení Svorka proudová lisovaná pro lana Cu 120/120 mm2, např. D55/III | kus | 16 |  | 0 | Sborník UOŽI 01 2019 |  | základní |  | 0 | 0 | 0 | 0 | 0 | 128 | M | 1 | ROZPOCET | 0 | 0 | 0 | 0 | 0 | 1 | 0 | 128 | 439409766
| PP |  | Konstrukční prvky trakčního vedení Svorka proudová lisovaná pro lana Cu 120/120 mm2, např. D55/III | [14 empty] | PP | 1
18 | K | 7497350233 | Montáž spojky - svorky dvou lan lisované (např. D55/III) | kus | 16 |  | 0 | Sborník UOŽI 01 2019 |  | základní |  | 0 | 0 | 0 | 0 | 0 | 512 | K | 1 | ROZPOCET | 0 | 0 | 0 | 0 | 0 | 1 | 0 | 512 | -292225346
| PP |  | Montáž spojky - svorky dvou lan lisované (např. D55/III) | [14 empty] | PP | 1
21 | K | 7497350760 | Zkouška trakčního vedení vlastností mechanických | km | 17.42 |  | 0 | Sborník UOŽI 01 2019 |  | základní |  | 0 | 0 | 0 | 0 | 0 | 512 | K | 1 | ROZPOCET | 0 | 0 | 0 | 0 | 0 | 1 | 0 | 512 | 958698336
| PP |  | Vodiče trakčního vedení Zkouška trakčního vedení (prvotní zkouška dodaného zařízení podle TKP ) vlastností mechanických | [14 empty] | PP | 1
22 | K | 7497350765 | Zkouška trakčního vedení vlastností elektrických | km | 17.42 |  | 0 | Sborník UOŽI 01 2019 |  | základní |  | 0 | 0 | 0 | 0 | 0 | 512 | K | 1 | ROZPOCET | 0 | 0 | 0 | 0 | 0 | 1 | 0 | 512 | -550891189
| PP |  | Vodiče trakčního vedení Zkouška trakčního vedení (prvotní zkouška dodaného zařízení podle TKP ) vlastností elektrických | [14 empty] | PP | 1
23 | K | 9901000300 | Doprava dodávek zhotovitele, dodávek objednatele nebo výzisku mechanizací o nosnosti do 3,5 t do 30 km | kus | 1 |  | 0 | Sborník UOŽI 01 2019 |  | základní |  | 0 | 0 | 0 | 0 | 0 | 512 | K | 1 | ROZPOCET | 0 | 0 | 0 | 0 | 0 | 1 | 0 | 512 | 1371661769
| PP |  | Doprava dodávek zhotovitele, dodávek objednatele nebo výzisku mechanizací o nosnosti do 3,5 t (elektrosoučástek, montážního materiálu, kameniva, písku, dlažebních kostek, suti, atd. Měrnou jednotkou je kus stroje.) do 30 km | [14 empty] | PP | 1
| P |  | Poznámka k položce: Měrnou jednotkou je kus stroje. | [14 empty] | P | 1
24 | K | 9902900100 | Naložení sypanin, drobného kusového materiálu, suti | t | 5.256 |  | 0 | Sborník UOŽI 01 2019 |  | základní |  | 0 | 0 | 0 | 0 | 0 | 512 | K | 1 | ROZPOCET | 0 | 0 | 0 | 0 | 0 | 1 | 0 | 512 | -1035755682
| PP |  | Naložení sypanin, drobného kusového materiálu, suti | [14 empty] | PP | 1
25 | K | 9909000100 | Poplatek za uložení suti nebo hmot na oficiální skládku | t | 5.256 |  | 0 | Sborník UOŽI 01 2019 |  | základní |  | 0 | 0 | 0 | 0 | 0 | 512 | K | 1 | ROZPOCET | 0 | 0 | 0 | 0 | 0 | 1 | 0 | 512 | -1439024759
| PP |  | Poplatek za uložení suti nebo hmot na oficiální skládku | [14 empty] | PP | 1
26 | M | 7497300010 | Vodiče trakčního vedení Ocelové konstrukce nestandartní | kg | 244 |  | 0 | Sborník UOŽI 01 2019 |  | základní |  | 0 | 0 | 0 | 0 | 0 | 512 | M | 1 | ROZPOCET | 0 | 0 | 0 | 0 | 0 | 1 | 0 | 512 | 1374592160
| PP |  | Vodiče trakčního vedení Ocelové konstrukce nestandartní | [14 empty] | PP | 1
| P |  | Poznámka k položce: Předmětem dodávky je materiál na sestavení pevného "V" závěsu lana na bráně jedná se o úsek Chvaletice - Týnec nad Labem | [14 empty] | P | 1
27 | K | 7497651010 | HZS na trakčním vedení | hod | 40 |  | 0 | Sborník UOŽI 01 2019 |  | základní |  | 0 | 0 | 0 | 0 | 0 | 512 | K | 1 | ROZPOCET | 0 | 0 | 0 | 0 | 0 | 1 | 0 | 512 | -2019716290
| PP |  | HZS na trakčním vedení | [14 empty] | PP | 1