## List1
GSM-R Beroun - Cheb - st. hr.
Požadavky na výkon nebo funkci
PS 1xx | úsek Beroun - Plzeň
Položka | Název položky | Rekapitulace dat pro tvorbu nabídkové ceny stavby | Poznámka | Cena za položku
PS 151 | Přenosové zařízení, úsek Beroun - Plzeň | Na stávajícím DOK budou realizovány přenosové trakty SDH16/4/1. V rámci tohoto PS dojde výstavbě cca 8ks nových přenosových zařízení SDH STM-1 (budou instalovány v BTS zast. Stašov, BTS tunel Osek, BTS zast. Cerhovice, BTS Zbiroh, BTS zast. Svojkovice, BTS zast. Klabava, BTS Ejpovice a BTS zast. Plzeň Doubravka). Doplněno bude cca 7ks rámů přenosového zařízení v žst. Praha Smíchov, žst. Hořovice, žst. Kařízek, žst. Rokycany, žst. Ejpovice, Ejpovický tunel a také v ZS Plzeň Škroupova. Úplná rekonstrukce přenosového uzlu bude provedena v žst. Zdice, ve které bude dislokován nově opakovací bod překryvného přenosového traktu STM-16. Všechny nové uzly SDH STM-1, resp. stávající STM-4 budou vybaveny jednotkami nezbytných optických agregátů, resp. jednotkou rozhraní E1 a jednotkou/jednotkami rozhraní Ethernet. Uzly SDH STM-16 budou vybaveny pouze optickými linkovými agregáty STM-16 zajišťujícími odpovídající provoz na DOK. Dle počtu vyvedených příspěvků E1 bude dodán rovněž rozvod E1. Konkrétní počty jednotlivých rozhraní jsou uvedeny v blokovém schéma a v technické zprávě. Pro každý nový uzel bude dodána rovněž příslušná licence CTM. Součástí dodávky bude připojení nových uzlů k dohledu a zdroji synchronizačního kmitočtu. Součástí výstavby bude i dodávka a montáž dodávka 1 ks plně vybavené 19" skříně. Podrobné informace jsou uvedeny v Přípravné dokumentaci stavby - část D textové a výkresové přílohy. | Nutná koordinace s ostatními PS a SO stavby zejména s PS 101-114 a 601.