## List1
GSM-R Beroun - Cheb - st. hr.
Požadavky na výkon nebo funkci
PS 2xx | úsek Plzeň - Cheb
Položka | Název položky | Rekapitulace dat pro tvorbu nabídkové ceny stavby | Poznámka | Cena za položku
PS 201 | BTS 151 žst. Plzeň hl. n. | Součástí tohoto PS je výstavba BTS na pozemku ČD a.s. v žkm 348,667 trati č. 731, v obvodu železniční stanice. V místě navržené BTS je dostatek prostoru pro těžkou stavební techniku, příjezd k místu situování je možný po místní zpevněné komunikaci. Nová jednosektorová BTS bude ve vnitřním provedení. Technologie bude umístěna v ústředním stavědle "Triangl" ve sdělovací místnosti. Anténní systém bude sestaven ze 2 ks antén. Antény budou umístěny na novém stožáru výšky 40m s kruhovým průřezem. Stožár bude opatřen bezpečnostními a výlezovými prvky a ochranou proti krádeži a výlezu nepovolaných osob. Pro připojení BTS do systému GSM-R bude využit systém SDH STM-4 vybudovaný v rámci stavby „Uzel Plzeň 1 stavba“. Přenosové zařízení je řešeno samostatným PS. Napájení BTS bude z nového zdroje 48V DC se záložní baterií na 6 hodin záložního provozu. Napájecí zdroj pro BTS bude dimenzovaný s rezervní kapacitou min. 10%. V rámci BTS bude vybudovaná zemnicí soustava. Po dokončení budou jednotlivé stavební části BTS a kabelové trasy geodeticky zaměřeny. Pro kabelové trasy bude vyhotovena kabelová kniha. V koordinaci s ostatními BTS v úseku a s PS 241 budou provedeny funkční zkoušky a zkušební provoz. Podrobné informace jsou uvedeny v Přípravné dokumentaci stavby - část D textové a výkresové přílohy. | Nutná koordinace s ostatními PS a SO stavby zejména s PS 241, 251, 601, …..