## List1
GSM-R Beroun - Cheb - st. hr.
Požadavky na výkon nebo funkci
PS 2xx | úsek Plzeň - Cheb
Položka | Název položky | Rekapitulace dat pro tvorbu nabídkové ceny stavby | Poznámka | Cena za položku
PS 205 | BTS 155 žst. Pňovany | Součástí PS je výstavba BTS na pozemcích ČD a.s. v žkm 372,131 trati č. 713, vlevo ve směru staničení, v obvodu železniční stanice v blízkosti stávajícího technologického objektu. V místě navržené BTS je dostatek prostoru pro těžkou stavební techniku, příjezd k místu situování je možný po místní zpevněné komunikaci. V místě stavby bude nutné odstranění drobné náletové zeleně. Nová jednosektorová BTS bude ve vnitřním provedení. Technologie BTS bude umístěna ve stávajícím TO ve sdělovací místnosti, kde dojde k přeuspořádání stávajícího zařízení a k instalaci nové klimatizační jednotky. Anténní systém bude sestaven ze 2ks antén. Antény budou umístěny na novém stožáru výšky 30m. Na stožár budou přemístěny i stávající antény systému TRS a MRS ze stávající osvětlovací věže, která bude demontována po stavbě BTS. Stožár bude kruhového průřezu, opatřený bezpečnostními a výlezovými prvky a ochranou proti krádeži a výlezu nepovolaných osob. Pro připojení BTS do systému GSM-R se mezi BTS, respektive TO a sdělovací místností ve VB využije stávající místní optický kabel (MOK) 12 vláken. Pro přenos spojovacích traktů E1 bude využito stávající přenosové zařízení SDH STM-4 ve sdělovací místnosti VB, přenosové zařízení je řešeno v rámci PS 251. Pro napojení na přenosové zařízení se BTS doplní párem optických modemů pro přenos E1+ETh. Napájení BTS bude z nového zdroje 48V DC se záložní baterií na 6 hodin záložního provozu. Napájecí zdroj pro BTS bude dimenzovaný i pro napájení optického modemu, s rezervní kapacitou min. 10%. Pro objekt BTS bude realizována NN kabelová přípojka, o délce cca 30m, mezi kabelovou skříní KS6 na fasádě TO a podružným rozvaděčem BTS v místnosti TO. Kabelové vedení bude uloženo v kabelové liště. V rámci BTS bude vybudovaná zemnicí soustava. Po dokončení budou jednotlivé stavební části BTS a kabelové trasy geodeticky zaměřeny. Pro kabelové trasy bude vyhotovena kabelová kniha. V koordinaci s ostatními BTS v úseku a s PS 241 budou provedeny funkční zkoušky a zkušební provoz. Podrobné informace jsou uvedeny v Přípravné dokumentaci stavby - část D textové a výkresové přílohy. | Nutná koordinace s ostatními PS a SO stavby zejména s PS 241, 251, 601, ….. Předpokládá se krátkodobá výluka rádiových systémů TRS a MRS v závislosti na přemístění antén ze stávajícího stožáru na nový stožár BTS.