## List1
GSM-R Beroun - Cheb - st. hr.
Požadavky na výkon nebo funkci
PS 2xx | Uvedení do provozu, úsek Plzeň – Cheb
Položka | Název položky | Rekapitulace dat pro tvorbu nabídkové ceny stavby | Poznámka | Cena za položku
PS 251 | Přenosové zařízení, úsek Plzeň – Cheb | Na stávajícím DOK budou realizovány přenosové trakty SDH. V rámci tohoto PS dojde výstavbě 12ks přenosových zařízení STM-1 (v lokalitách BTS Bdeněves, BTS zast. Plešnice, BTS Svinná, BTS Vrbice u Stříbra, BTS Řebří, BTS Tunel Ošelín, BTS Damnov, BTS Černý Mlýn, BTS Kočov, BTS Horní Lažany, BTS zast. Stebnice, BTS žst. Cheb), dále dojde k výstavbě nových přenosových systému SDH STM-16 v žst. Planá u Mariánských Lázní, žst. Cheb, žst. Karlovy Vary, žst. Chomutov. Všechny nové uzly SDH STM-1, resp. stávající STM-4 budou vybaveny jednotkami nezbytných optických agregátů, resp. jednotkou rozhraní E1 a jednotkou/jednotkami rozhraní Ethernet. Uzly SDH STM-16 budou vybaveny pouze optickými linkovými agregáty STM-16 zajišťujícími odpovídající provoz na DOK. Dle počtu vyvedených příspěvků E1 bude dodán rovněž rozvod E1. Konkrétní počty jednotlivých rozhraní jsou uvedeny v blokovém schéma a v technické zprávě. Pro každý nový uzel bude dodána rovněž příslušná licence CTM. Součástí dodávky bude připojení nových uzlů k dohledu a zdroji synchronizačního kmitočtu. Součástí výstavby bude i dodávka a montáž nového modulárního zdroje zál. napájení 48V= vč. baterie 155Ah a jištění a rovněž dodávka 17 ks plně vybavené 19" skříně. Ostatní uzly budou napájeny z kapacity stávajících zdrojů, případně nových zdrojů BTS. Podrobné informace jsou uvedeny v Přípravné dokumentaci stavby - část D textové a výkresové přílohy. | Nutná koordinace s ostatními PS a SO stavby zejména s PS 201-228 a 601.