## SO 14-01
Soupis činnosti DSTP pro most SO 14-01
Činnost číslo | Název činnosti | Hodinová sazba [Kč/hod] | Počet hodin | Celkem [Kč]
1 | Výběr míst pro provedení "Vzorového detailního stavebně technického průzkumu" (dále jen VDSTP) |  |  | 0
1a | Identifikace mineralogických typů zdících prvků dle zadávací dokumentace a místního šetření (pouze pro pískovcové zdivo) |  |  | 0
2 | Destruktivní zkoušky tlakové pevnosti na provedených vývrtech či jinak odebraných vzorcích, zkušební vzorky zakoncované (v případě pískovcového zdiva zkoušeno 3ks zdících prvků každého mineralogického typu), kompletní dodávka |  |  | 0
3 | Nedestruktivní zkoušky tlakové pevnosti kalibrované dle výsledků činnosti číslo 2, tvorba systematizovaných převodních vztahů obou druhů zkoušek dle materiálu a úhlu uložení zdícího prvku v konstrukci; volba metody nedestruktivního zkoušení dle možností Zhotovitele rekonstrukce |  |  | 0
4 | Zkoušky pevnosti malty kombinací semi-destruktivních a nedestruktivních metod |  |  | 0
5 | Provedení VDSTP v tabelární a grafické podobě na klenbách vybraných dle činnosti 1, výstup z činností číslo 2, 3, 4 |  |  | 0
6 | Zkoušky vlhkosti zdících prvků dle požadavků TDI včetně odběru vzorků, kompletní dodávka |  |  | 0
7 | Zaškolení pracovníků Zhotovitele rekonstrukce pro zpracování "Doplňkové diagnostiky zdiva kleneb během provádění" (dále DDZKBP) |  |  | 0
8 | Dohled na zpracování DDZKBP (dle činnosti číslo 7) |  |  | 0
9 | Vyjádření k předloženým výsledkům DDZKBP v tabulkové formě |  |  | 0
10 | Účast na projednání výsledků činnosti číslo 7 a 9 |  |  | 0
11 | Součinnost s TDI při obnažení vnitřního povrchu konstrukcí (výběr prvků, dohled nad pracemi, vyjádření, doplňkové zkoušky dle činnosti číslo 6, atp.), zdících prvků pod terénem, či v na výzvu v jakémkoliv jiném případě |  |  | 0
12 | Součinnost s TDI při všech jednáních s orgány památkové péče (účast na jednáních, příprava podkladů, apod.) |  |  | 0
13 | Dohled při odstraňování degradovaných částí konstrukce a náhradách zdících prvků. |  |  | 0
CELKEM za SO 14-01 |  |  |  | 0
Detailní požadavky na postup Detailního stavebně technického průzkumu (DSTP) pro jednotlivé materiály zdiva dle ZTP DSTP, kap. 4.
Hodinová sazba zahrnuje agregované náklady na nutné přístrojové vybavení, zkoušky prováděné akreditovanou laboratoří, tvorbu výstupů splňujících příslušné formální náležitosti dle dotčených norem a předpisů a všechny související náklady nutné pro provedení díla.
Soupis činností DSTP bude oceněn samostatně pro všechny relevantní mostní objekty částkami odpovídajícími náročnosti předpokládaných prací.
Nabídková cena je součtem oceněných soupisů činností všech relevantních mostních objektů.

## SO 14-02
Soupis činnosti DSTP pro most SO 14-02
Činnost číslo | Název činnosti | Hodinová sazba [Kč/hod] | Počet hodin | Celkem [Kč]
1 | Výběr kleneb pro provedení "Vzorového detailního stavebně technického průzkumu" (dále jen VDSTP) |  |  | 0
1a | Identifikace mineralogických typů zdících prvků dle zadávací dokumentace a místního šetření (pouze pro pískovcové zdivo) |  |  | 0
2 | Destruktivní zkoušky tlakové pevnosti na provedených vývrtech či jinak odebraných vzorcích, zkušební vzorky zakoncované (v případě pískovcového zdiva zkoušeno 3ks zdících prvků každého mineralogického typu), kompletní dodávka |  |  | 0
3 | Nedestruktivní zkoušky tlakové pevnosti kalibrované dle výsledků činnosti číslo 2, tvorba systematizovaných převodních vztahů obou druhů zkoušek dle materiálu a úhlu uložení zdícího prvku v konstrukci; volba metody nedestruktuvního zkoušení dle možností Zhotovitele rekonstrukce |  |  | 0
4 | Zkoušky pevnosti malty kombinací semi-destruktivních a nedestruktivních metod |  |  | 0
5 | Provedení VDSTP v tabelární a grafické podobě na klenbách vybraných dle činnosti 1, výstup z činností číslo 2, 3, 4 |  |  | 0
6 | Zkoušky vlhkosti zdících prvků dle požadavků TDI včetně odběru vzorků, kompletní dodávka |  |  | 0
7 | Zaškolení pracovníků Zhotovitele rekonstrukce pro zpracování "Doplňkové diagnostiky zdiva kleneb během provádění" (dále DDZKBP) |  |  | 0
8 | Dohled na zpracování DDZKBP (dle činnosti číslo 7) |  |  | 0
9 | Vyjádření k předloženým výsledkům DDZKBP v tabulkové formě |  |  | 0
10 | Účast na projednání výsledků činnosti číslo 7 a 9 |  |  | 0
11 | Součinnost s TDI při obnažení vnitřního povrchu kleneb (výběr prvků, dohled nad pracemi, vyjádření, doplňkové zkoušky dle činnosti číslo 6, atp.), zdících prvků pod terénem, či v na výzvu v jakémkoliv jiném případě |  |  | 0
12 | Součinnost s TDI při všech jednáních s orgány památkové péče (účast na jednáních, příprava podkladů, apod.) |  |  | 0
13 | Dohled při odstraňování degradovaných částí konstrukce a náhradách zdících prvků. |  |  | 0
CELKEM za SO 14-02 |  |  |  | 0
Detailní požadavky na postup Detailního stavebně technického průzkumu (DSTP) pro jednotlivé materiály zdiva dle ZTP DSTP, kap. 4.
Hodinová sazba zahrnuje agregované náklady na nutné přístrojové vybavení, zkoušky prováděné akreditovanou laboratoří, tvorbu výstupů splňujících příslušné formální náležitosti dle dotčených norem a předpisů a všechny související náklady nutné pro provedení díla.
Soupis činností DSTP bude oceněn samostatně pro všechny relevantní mostní objekty částkami odpovídajícími náročnosti předpokládaných prací.
Nabídková cena je součtem oceněných soupisů činností všech relevantních mostních objektů.

## SO 14-03
Soupis činnosti DSTP pro most SO 14-03
Činnost číslo | Název činnosti | Hodinová sazba [Kč/hod] | Počet hodin | Celkem [Kč]
1 | Výběr míst pro provedení "Vzorového detailního stavebně technického průzkumu" (dále jen VDSTP) |  |  | 0
1a | Identifikace mineralogických typů zdících prvků dle zadávací dokumentace a místního šetření (pouze pro pískovcové zdivo) |  |  | 0
2 | Destruktivní zkoušky tlakové pevnosti na provedených vývrtech či jinak odebraných vzorcích, zkušební vzorky zakoncované (v případě pískovcového zdiva zkoušeno 3ks zdících prvků každého mineralogického typu), kompletní dodávka |  |  | 0
3 | Nedestruktivní zkoušky tlakové pevnosti kalibrované dle výsledků činnosti číslo 2, tvorba systematizovaných převodních vztahů obou druhů zkoušek dle materiálu a úhlu uložení zdícího prvku v konstrukci; volba metody nedestruktivního zkoušení dle možností Zhotovitele rekonstrukce |  |  | 0
4 | Zkoušky pevnosti malty kombinací semi-destruktivních a nedestruktivních metod |  |  | 0
5 | Provedení VDSTP v tabelární a grafické podobě na klenbách vybraných dle činnosti 1, výstup z činností číslo 2, 3, 4 |  |  | 0
6 | Zkoušky vlhkosti zdících prvků dle požadavků TDI včetně odběru vzorků, kompletní dodávka |  |  | 0
7 | Zaškolení pracovníků Zhotovitele rekonstrukce pro zpracování "Doplňkové diagnostiky zdiva kleneb během provádění" (dále DDZKBP) |  |  | 0
8 | Dohled na zpracování DDZKBP (dle činnosti číslo 7) |  |  | 0
9 | Vyjádření k předloženým výsledkům DDZKBP v tabulkové formě |  |  | 0
10 | Účast na projednání výsledků činnosti číslo 7 a 9 |  |  | 0
11 | Součinnost s TDI při obnažení vnitřního povrchu konstrukcí (výběr prvků, dohled nad pracemi, vyjádření, doplňkové zkoušky dle činnosti číslo 6, atp.), zdících prvků pod terénem, či v na výzvu v jakémkoliv jiném případě |  |  | 0
12 | Součinnost s TDI při všech jednáních s orgány památkové péče (účast na jednáních, příprava podkladů, apod.) |  |  | 0
13 | Dohled při odstraňování degradovaných částí konstrukce a náhradách zdících prvků. |  |  | 0
CELKEM za SO 14-03 |  |  |  | 0
Detailní požadavky na postup Detailního stavebně technického průzkumu (DSTP) pro jednotlivé materiály zdiva dle ZTP DSTP, kap. 4.
Hodinová sazba zahrnuje agregované náklady na nutné přístrojové vybavení, zkoušky prováděné akreditovanou laboratoří, tvorbu výstupů splňujících příslušné formální náležitosti dle dotčených norem a předpisů a všechny související náklady nutné pro provedení díla.
Soupis činností DSTP bude oceněn samostatně pro všechny relevantní mostní objekty částkami odpovídajícími náročnosti předpokládaných prací.
Nabídková cena je součtem oceněných soupisů činností všech relevantních mostních objektů.

## SO 14-04
Soupis činnosti DSTP pro most SO 14-04
Činnost číslo | Název činnosti | Hodinová sazba [Kč/hod] | Počet hodin | Celkem [Kč]
1 | Výběr kleneb pro provedení "Vzorového detailního stavebně technického průzkumu" (dále jen VDSTP) |  |  | 0
1a | Identifikace mineralogických typů zdících prvků dle zadávací dokumentace a místního šetření (pouze pro pískovcové zdivo) |  |  | 0
2 | Destruktivní zkoušky tlakové pevnosti na provedených vývrtech či jinak odebraných vzorcích, zkušební vzorky zakoncované (v případě pískovcového zdiva zkoušeno 3ks zdících prvků každého mineralogického typu), kompletní dodávka |  |  | 0
3 | Nedestruktivní zkoušky tlakové pevnosti kalibrované dle výsledků činnosti číslo 2, tvorba systematizovaných převodních vztahů obou druhů zkoušek dle materiálu a úhlu uložení zdícího prvku v konstrukci; volba metody nedestruktuvního zkoušení dle možností Zhotovitele rekonstrukce |  |  | 0
4 | Zkoušky pevnosti malty kombinací semi-destruktivních a nedestruktivních metod |  |  | 0
5 | Provedení VDSTP v tabelární a grafické podobě na klenbách vybraných dle činnosti 1, výstup z činností číslo 2, 3, 4 |  |  | 0
6 | Zkoušky vlhkosti zdících prvků dle požadavků TDI včetně odběru vzorků, kompletní dodávka |  |  | 0
7 | Zaškolení pracovníků Zhotovitele rekonstrukce pro zpracování "Doplňkové diagnostiky zdiva kleneb během provádění" (dále DDZKBP) |  |  | 0
8 | Dohled na zpracování DDZKBP (dle činnosti číslo 7) |  |  | 0
9 | Vyjádření k předloženým výsledkům DDZKBP v tabulkové formě |  |  | 0
10 | Účast na projednání výsledků činnosti číslo 7 a 9 |  |  | 0
11 | Součinnost s TDI při obnažení vnitřního povrchu kleneb (výběr prvků, dohled nad pracemi, vyjádření, doplňkové zkoušky dle činnosti číslo 6, atp.), zdících prvků pod terénem, či v na výzvu v jakémkoliv jiném případě |  |  | 0
12 | Součinnost s TDI při všech jednáních s orgány památkové péče (účast na jednáních, příprava podkladů, apod.) |  |  | 0
13 | Dohled při odstraňování degradovaných částí konstrukce a náhradách zdících prvků. |  |  | 0
CELKEM za SO 14-04 |  |  |  | 0
Detailní požadavky na postup Detailního stavebně technického průzkumu (DSTP) pro jednotlivé materiály zdiva dle ZTP DSTP, kap. 4.
Hodinová sazba zahrnuje agregované náklady na nutné přístrojové vybavení, zkoušky prováděné akreditovanou laboratoří, tvorbu výstupů splňujících příslušné formální náležitosti dle dotčených norem a předpisů a všechny související náklady nutné pro provedení díla.
Soupis činností DSTP bude oceněn samostatně pro všechny relevantní mostní objekty částkami odpovídajícími náročnosti předpokládaných prací.
Nabídková cena je součtem oceněných soupisů činností všech relevantních mostních objektů.

## SO 14-05
Soupis činnosti DSTP pro most SO 14-05
Činnost číslo | Název činnosti | Hodinová sazba [Kč/hod] | Počet hodin | Celkem [Kč]
1 | Výběr míst pro provedení "Vzorového detailního stavebně technického průzkumu" (dále jen VDSTP) |  |  | 0
1a | Identifikace mineralogických typů zdících prvků dle zadávací dokumentace a místního šetření (pouze pro pískovcové zdivo) |  |  | 0
2 | Destruktivní zkoušky tlakové pevnosti na provedených vývrtech či jinak odebraných vzorcích, zkušební vzorky zakoncované (v případě pískovcového zdiva zkoušeno 3ks zdících prvků každého mineralogického typu), kompletní dodávka |  |  | 0
3 | Nedestruktivní zkoušky tlakové pevnosti kalibrované dle výsledků činnosti číslo 2, tvorba systematizovaných převodních vztahů obou druhů zkoušek dle materiálu a úhlu uložení zdícího prvku v konstrukci; volba metody nedestruktivního zkoušení dle možností Zhotovitele rekonstrukce |  |  | 0
4 | Zkoušky pevnosti malty kombinací semi-destruktivních a nedestruktivních metod |  |  | 0
5 | Provedení VDSTP v tabelární a grafické podobě na klenbách vybraných dle činnosti 1, výstup z činností číslo 2, 3, 4 |  |  | 0
6 | Zkoušky vlhkosti zdících prvků dle požadavků TDI včetně odběru vzorků, kompletní dodávka |  |  | 0
7 | Zaškolení pracovníků Zhotovitele rekonstrukce pro zpracování "Doplňkové diagnostiky zdiva kleneb během provádění" (dále DDZKBP) |  |  | 0
8 | Dohled na zpracování DDZKBP (dle činnosti číslo 7) |  |  | 0
9 | Vyjádření k předloženým výsledkům DDZKBP v tabulkové formě |  |  | 0
10 | Účast na projednání výsledků činnosti číslo 7 a 9 |  |  | 0
11 | Součinnost s TDI při obnažení vnitřního povrchu konstrukcí (výběr prvků, dohled nad pracemi, vyjádření, doplňkové zkoušky dle činnosti číslo 6, atp.), zdících prvků pod terénem, či v na výzvu v jakémkoliv jiném případě |  |  | 0
12 | Součinnost s TDI při všech jednáních s orgány památkové péče (účast na jednáních, příprava podkladů, apod.) |  |  | 0
13 | Dohled při odstraňování degradovaných částí konstrukce a náhradách zdících prvků. |  |  | 0
CELKEM za SO 14-05 |  |  |  | 0
Detailní požadavky na postup Detailního stavebně technického průzkumu (DSTP) pro jednotlivé materiály zdiva dle ZTP DSTP, kap. 4.
Hodinová sazba zahrnuje agregované náklady na nutné přístrojové vybavení, zkoušky prováděné akreditovanou laboratoří, tvorbu výstupů splňujících příslušné formální náležitosti dle dotčených norem a předpisů a všechny související náklady nutné pro provedení díla.
Soupis činností DSTP bude oceněn samostatně pro všechny relevantní mostní objekty částkami odpovídajícími náročnosti předpokládaných prací.
Nabídková cena je součtem oceněných soupisů činností všech relevantních mostních objektů.

## SO 14-06
Soupis činnosti DSTP pro most SO 14-06
Činnost číslo | Název činnosti | Hodinová sazba [Kč/hod] | Počet hodin | Celkem [Kč]
1 | Výběr kleneb pro provedení "Vzorového detailního stavebně technického průzkumu" (dále jen VDSTP) |  |  | 0
1a | Identifikace mineralogických typů zdících prvků dle zadávací dokumentace a místního šetření (pouze pro pískovcové zdivo) |  |  | 0
2 | Destruktivní zkoušky tlakové pevnosti na provedených vývrtech či jinak odebraných vzorcích, zkušební vzorky zakoncované (v případě pískovcového zdiva zkoušeno 3ks zdících prvků každého mineralogického typu), kompletní dodávka |  |  | 0
3 | Nedestruktivní zkoušky tlakové pevnosti kalibrované dle výsledků činnosti číslo 2, tvorba systematizovaných převodních vztahů obou druhů zkoušek dle materiálu a úhlu uložení zdícího prvku v konstrukci; volba metody nedestruktuvního zkoušení dle možností Zhotovitele rekonstrukce |  |  | 0
4 | Zkoušky pevnosti malty kombinací semi-destruktivních a nedestruktivních metod |  |  | 0
5 | Provedení VDSTP v tabelární a grafické podobě na klenbách vybraných dle činnosti 1, výstup z činností číslo 2, 3, 4 |  |  | 0
6 | Zkoušky vlhkosti zdících prvků dle požadavků TDI včetně odběru vzorků, kompletní dodávka |  |  | 0
7 | Zaškolení pracovníků Zhotovitele rekonstrukce pro zpracování "Doplňkové diagnostiky zdiva kleneb během provádění" (dále DDZKBP) |  |  | 0
8 | Dohled na zpracování DDZKBP (dle činnosti číslo 7) |  |  | 0
9 | Vyjádření k předloženým výsledkům DDZKBP v tabulkové formě |  |  | 0
10 | Účast na projednání výsledků činnosti číslo 7 a 9 |  |  | 0
11 | Součinnost s TDI při obnažení vnitřního povrchu kleneb (výběr prvků, dohled nad pracemi, vyjádření, doplňkové zkoušky dle činnosti číslo 6, atp.), zdících prvků pod terénem, či v na výzvu v jakémkoliv jiném případě |  |  | 0
12 | Součinnost s TDI při všech jednáních s orgány památkové péče (účast na jednáních, příprava podkladů, apod.) |  |  | 0
13 | Dohled při odstraňování degradovaných částí konstrukce a náhradách zdících prvků. |  |  | 0
CELKEM za SO 14-06 |  |  |  | 0
Detailní požadavky na postup Detailního stavebně technického průzkumu (DSTP) pro jednotlivé materiály zdiva dle ZTP DSTP, kap. 4.
Hodinová sazba zahrnuje agregované náklady na nutné přístrojové vybavení, zkoušky prováděné akreditovanou laboratoří, tvorbu výstupů splňujících příslušné formální náležitosti dle dotčených norem a předpisů a všechny související náklady nutné pro provedení díla.
Soupis činností DSTP bude oceněn samostatně pro všechny relevantní mostní objekty částkami odpovídajícími náročnosti předpokládaných prací.
Nabídková cena je součtem oceněných soupisů činností všech relevantních mostních objektů.

## SO 14-08
Soupis činnosti DSTP pro most SO 14-08
Činnost číslo | Název činnosti | Hodinová sazba [Kč/hod] | Počet hodin | Celkem [Kč]
1 | Výběr kleneb pro provedení "Vzorového detailního stavebně technického průzkumu" (dále jen VDSTP) |  |  | 0
1a | Identifikace mineralogických typů zdících prvků dle zadávací dokumentace a místního šetření (pouze pro pískovcové zdivo) |  |  | 0
2 | Destruktivní zkoušky tlakové pevnosti na provedených vývrtech či jinak odebraných vzorcích, zkušební vzorky zakoncované (v případě pískovcového zdiva zkoušeno 3ks zdících prvků každého mineralogického typu), kompletní dodávka |  |  | 0
3 | Nedestruktivní zkoušky tlakové pevnosti kalibrované dle výsledků činnosti číslo 2, tvorba systematizovaných převodních vztahů obou druhů zkoušek dle materiálu a úhlu uložení zdícího prvku v konstrukci; volba metody nedestruktuvního zkoušení dle možností Zhotovitele rekonstrukce |  |  | 0
4 | Zkoušky pevnosti malty kombinací semi-destruktivních a nedestruktivních metod |  |  | 0
5 | Provedení VDSTP v tabelární a grafické podobě na klenbách vybraných dle činnosti 1, výstup z činností číslo 2, 3, 4 |  |  | 0
6 | Zkoušky vlhkosti zdících prvků dle požadavků TDI včetně odběru vzorků, kompletní dodávka |  |  | 0
7 | Zaškolení pracovníků Zhotovitele rekonstrukce pro zpracování "Doplňkové diagnostiky zdiva kleneb během provádění" (dále DDZKBP) |  |  | 0
8 | Dohled na zpracování DDZKBP (dle činnosti číslo 7) |  |  | 0
9 | Vyjádření k předloženým výsledkům DDZKBP v tabulkové formě |  |  | 0
10 | Účast na projednání výsledků činnosti číslo 7 a 9 |  |  | 0
11 | Součinnost s TDI při obnažení vnitřního povrchu kleneb (výběr prvků, dohled nad pracemi, vyjádření, doplňkové zkoušky dle činnosti číslo 6, atp.), zdících prvků pod terénem, či v na výzvu v jakémkoliv jiném případě |  |  | 0
12 | Součinnost s TDI při všech jednáních s orgány památkové péče (účast na jednáních, příprava podkladů, apod.) |  |  | 0
13 | Dohled při odstraňování degradovaných částí konstrukce a náhradách zdících prvků. |  |  | 0
CELKEM za SO 14-08 |  |  |  | 0
Detailní požadavky na postup Detailního stavebně technického průzkumu (DSTP) pro jednotlivé materiály zdiva dle ZTP DSTP, kap. 4.
Hodinová sazba zahrnuje agregované náklady na nutné přístrojové vybavení, zkoušky prováděné akreditovanou laboratoří, tvorbu výstupů splňujících příslušné formální náležitosti dle dotčených norem a předpisů a všechny související náklady nutné pro provedení díla.
Soupis činností DSTP bude oceněn samostatně pro všechny relevantní mostní objekty částkami odpovídajícími náročnosti předpokládaných prací.
Nabídková cena je součtem oceněných soupisů činností všech relevantních mostních objektů.

## SO 14-09
Soupis činnosti DSTP pro most SO 14-09
Činnost číslo | Název činnosti | Hodinová sazba [Kč/hod] | Počet hodin | Celkem [Kč]
1 | Výběr kleneb pro provedení "Vzorového detailního stavebně technického průzkumu" (dále jen VDSTP) |  |  | 0
1a | Identifikace mineralogických typů zdících prvků dle zadávací dokumentace a místního šetření (pouze pro pískovcové zdivo) |  |  | 0
2 | Destruktivní zkoušky tlakové pevnosti na provedených vývrtech či jinak odebraných vzorcích, zkušební vzorky zakoncované (v případě pískovcového zdiva zkoušeno 3ks zdících prvků každého mineralogického typu), kompletní dodávka |  |  | 0
3 | Nedestruktivní zkoušky tlakové pevnosti kalibrované dle výsledků činnosti číslo 2, tvorba systematizovaných převodních vztahů obou druhů zkoušek dle materiálu a úhlu uložení zdícího prvku v konstrukci; volba metody nedestruktuvního zkoušení dle možností Zhotovitele rekonstrukce |  |  | 0
4 | Zkoušky pevnosti malty kombinací semi-destruktivních a nedestruktivních metod |  |  | 0
5 | Provedení VDSTP v tabelární a grafické podobě na klenbách vybraných dle činnosti 1, výstup z činností číslo 2, 3, 4 |  |  | 0
6 | Zkoušky vlhkosti zdících prvků dle požadavků TDI včetně odběru vzorků, kompletní dodávka |  |  | 0
7 | Zaškolení pracovníků Zhotovitele rekonstrukce pro zpracování "Doplňkové diagnostiky zdiva kleneb během provádění" (dále DDZKBP) |  |  | 0
8 | Dohled na zpracování DDZKBP (dle činnosti číslo 7) |  |  | 0
9 | Vyjádření k předloženým výsledkům DDZKBP v tabulkové formě |  |  | 0
10 | Účast na projednání výsledků činnosti číslo 7 a 9 |  |  | 0
11 | Součinnost s TDI při obnažení vnitřního povrchu kleneb (výběr prvků, dohled nad pracemi, vyjádření, doplňkové zkoušky dle činnosti číslo 6, atp.), zdících prvků pod terénem, či v na výzvu v jakémkoliv jiném případě |  |  | 0
12 | Součinnost s TDI při všech jednáních s orgány památkové péče (účast na jednáních, příprava podkladů, apod.) |  |  | 0
13 | Dohled při odstraňování degradovaných částí konstrukce a náhradách zdících prvků. |  |  | 0
CELKEM za SO 14-09 |  |  |  | 0
Detailní požadavky na postup Detailního stavebně technického průzkumu (DSTP) pro jednotlivé materiály zdiva dle ZTP DSTP, kap. 4.
Hodinová sazba zahrnuje agregované náklady na nutné přístrojové vybavení, zkoušky prováděné akreditovanou laboratoří, tvorbu výstupů splňujících příslušné formální náležitosti dle dotčených norem a předpisů a všechny související náklady nutné pro provedení díla.
Soupis činností DSTP bude oceněn samostatně pro všechny relevantní mostní objekty částkami odpovídajícími náročnosti předpokládaných prací.
Nabídková cena je součtem oceněných soupisů činností všech relevantních mostních objektů.

## SO 14-10
Soupis činnosti DSTP pro most SO 14-10
Činnost číslo | Název činnosti | Hodinová sazba [Kč/hod] | Počet hodin | Celkem [Kč]
1 | Výběr kleneb pro provedení "Vzorového detailního stavebně technického průzkumu" (dále jen VDSTP) |  |  | 0
1a | Identifikace mineralogických typů zdících prvků dle zadávací dokumentace a místního šetření (pouze pro pískovcové zdivo) |  |  | 0
2 | Destruktivní zkoušky tlakové pevnosti na provedených vývrtech či jinak odebraných vzorcích, zkušební vzorky zakoncované (v případě pískovcového zdiva zkoušeno 3ks zdících prvků každého mineralogického typu), kompletní dodávka |  |  | 0
3 | Nedestruktivní zkoušky tlakové pevnosti kalibrované dle výsledků činnosti číslo 2, tvorba systematizovaných převodních vztahů obou druhů zkoušek dle materiálu a úhlu uložení zdícího prvku v konstrukci; volba metody nedestruktuvního zkoušení dle možností Zhotovitele rekonstrukce |  |  | 0
4 | Zkoušky pevnosti malty kombinací semi-destruktivních a nedestruktivních metod |  |  | 0
5 | Provedení VDSTP v tabelární a grafické podobě na klenbách vybraných dle činnosti 1, výstup z činností číslo 2, 3, 4 |  |  | 0
6 | Zkoušky vlhkosti zdících prvků dle požadavků TDI včetně odběru vzorků, kompletní dodávka |  |  | 0
7 | Zaškolení pracovníků Zhotovitele rekonstrukce pro zpracování "Doplňkové diagnostiky zdiva kleneb během provádění" (dále DDZKBP) |  |  | 0
8 | Dohled na zpracování DDZKBP (dle činnosti číslo 7) |  |  | 0
9 | Vyjádření k předloženým výsledkům DDZKBP v tabulkové formě |  |  | 0
10 | Účast na projednání výsledků činnosti číslo 7 a 9 |  |  | 0
11 | Součinnost s TDI při obnažení vnitřního povrchu kleneb (výběr prvků, dohled nad pracemi, vyjádření, doplňkové zkoušky dle činnosti číslo 6, atp.), zdících prvků pod terénem, či v na výzvu v jakémkoliv jiném případě |  |  | 0
12 | Součinnost s TDI při všech jednáních s orgány památkové péče (účast na jednáních, příprava podkladů, apod.) |  |  | 0
13 | Dohled při odstraňování degradovaných částí konstrukce a náhradách zdících prvků. |  |  | 0
CELKEM za SO 14-10 |  |  |  | 0
Detailní požadavky na postup Detailního stavebně technického průzkumu (DSTP) pro jednotlivé materiály zdiva dle ZTP DSTP, kap. 4.
Hodinová sazba zahrnuje agregované náklady na nutné přístrojové vybavení, zkoušky prováděné akreditovanou laboratoří, tvorbu výstupů splňujících příslušné formální náležitosti dle dotčených norem a předpisů a všechny související náklady nutné pro provedení díla.
Soupis činností DSTP bude oceněn samostatně pro všechny relevantní mostní objekty částkami odpovídajícími náročnosti předpokládaných prací.
Nabídková cena je součtem oceněných soupisů činností všech relevantních mostních objektů.

## SO 14-11
Soupis činnosti DSTP pro most SO 14-11
Činnost číslo | Název činnosti | Hodinová sazba [Kč/hod] | Počet hodin | Celkem [Kč]
1 | Výběr kleneb pro provedení "Vzorového detailního stavebně technického průzkumu" (dále jen VDSTP) |  |  | 0
1a | Identifikace mineralogických typů zdících prvků dle zadávací dokumentace a místního šetření (pouze pro pískovcové zdivo) |  |  | 0
2 | Destruktivní zkoušky tlakové pevnosti na provedených vývrtech či jinak odebraných vzorcích, zkušební vzorky zakoncované (v případě pískovcového zdiva zkoušeno 3ks zdících prvků každého mineralogického typu), kompletní dodávka |  |  | 0
3 | Nedestruktivní zkoušky tlakové pevnosti kalibrované dle výsledků činnosti číslo 2, tvorba systematizovaných převodních vztahů obou druhů zkoušek dle materiálu a úhlu uložení zdícího prvku v konstrukci; volba metody nedestruktuvního zkoušení dle možností Zhotovitele rekonstrukce |  |  | 0
4 | Zkoušky pevnosti malty kombinací semi-destruktivních a nedestruktivních metod |  |  | 0
5 | Provedení VDSTP v tabelární a grafické podobě na klenbách vybraných dle činnosti 1, výstup z činností číslo 2, 3, 4 |  |  | 0
6 | Zkoušky vlhkosti zdících prvků dle požadavků TDI včetně odběru vzorků, kompletní dodávka |  |  | 0
7 | Zaškolení pracovníků Zhotovitele rekonstrukce pro zpracování "Doplňkové diagnostiky zdiva kleneb během provádění" (dále DDZKBP) |  |  | 0
8 | Dohled na zpracování DDZKBP (dle činnosti číslo 7) |  |  | 0
9 | Vyjádření k předloženým výsledkům DDZKBP v tabulkové formě |  |  | 0
10 | Účast na projednání výsledků činnosti číslo 7 a 9 |  |  | 0
11 | Součinnost s TDI při obnažení vnitřního povrchu kleneb (výběr prvků, dohled nad pracemi, vyjádření, doplňkové zkoušky dle činnosti číslo 6, atp.), zdících prvků pod terénem, či v na výzvu v jakémkoliv jiném případě |  |  | 0
12 | Součinnost s TDI při všech jednáních s orgány památkové péče (účast na jednáních, příprava podkladů, apod.) |  |  | 0
13 | Dohled při odstraňování degradovaných částí konstrukce a náhradách zdících prvků. |  |  | 0
CELKEM za SO 14-11 |  |  |  | 0
Detailní požadavky na postup Detailního stavebně technického průzkumu (DSTP) pro jednotlivé materiály zdiva dle ZTP DSTP, kap. 4.
Hodinová sazba zahrnuje agregované náklady na nutné přístrojové vybavení, zkoušky prováděné akreditovanou laboratoří, tvorbu výstupů splňujících příslušné formální náležitosti dle dotčených norem a předpisů a všechny související náklady nutné pro provedení díla.
Soupis činností DSTP bude oceněn samostatně pro všechny relevantní mostní objekty částkami odpovídajícími náročnosti předpokládaných prací.
Nabídková cena je součtem oceněných soupisů činností všech relevantních mostních objektů.

## SO 14-12
Soupis činnosti DSTP pro most SO 14-12
Činnost číslo | Název činnosti | Hodinová sazba [Kč/hod] | Počet hodin | Celkem [Kč]
1 | Výběr kleneb pro provedení "Vzorového detailního stavebně technického průzkumu" (dále jen VDSTP) |  |  | 0
1a | Identifikace mineralogických typů zdících prvků dle zadávací dokumentace a místního šetření (pouze pro pískovcové zdivo) |  |  | 0
2 | Destruktivní zkoušky tlakové pevnosti na provedených vývrtech či jinak odebraných vzorcích, zkušební vzorky zakoncované (v případě pískovcového zdiva zkoušeno 3ks zdících prvků každého mineralogického typu), kompletní dodávka |  |  | 0
3 | Nedestruktivní zkoušky tlakové pevnosti kalibrované dle výsledků činnosti číslo 2, tvorba systematizovaných převodních vztahů obou druhů zkoušek dle materiálu a úhlu uložení zdícího prvku v konstrukci; volba metody nedestruktuvního zkoušení dle možností Zhotovitele rekonstrukce |  |  | 0
4 | Zkoušky pevnosti malty kombinací semi-destruktivních a nedestruktivních metod |  |  | 0
5 | Provedení VDSTP v tabelární a grafické podobě na klenbách vybraných dle činnosti 1, výstup z činností číslo 2, 3, 4 |  |  | 0
6 | Zkoušky vlhkosti zdících prvků dle požadavků TDI včetně odběru vzorků, kompletní dodávka |  |  | 0
7 | Zaškolení pracovníků Zhotovitele rekonstrukce pro zpracování "Doplňkové diagnostiky zdiva kleneb během provádění" (dále DDZKBP) |  |  | 0
8 | Dohled na zpracování DDZKBP (dle činnosti číslo 7) |  |  | 0
9 | Vyjádření k předloženým výsledkům DDZKBP v tabulkové formě |  |  | 0
10 | Účast na projednání výsledků činnosti číslo 7 a 9 |  |  | 0
11 | Součinnost s TDI při obnažení vnitřního povrchu kleneb (výběr prvků, dohled nad pracemi, vyjádření, doplňkové zkoušky dle činnosti číslo 6, atp.), zdících prvků pod terénem, či v na výzvu v jakémkoliv jiném případě |  |  | 0
12 | Součinnost s TDI při všech jednáních s orgány památkové péče (účast na jednáních, příprava podkladů, apod.) |  |  | 0
13 | Dohled při odstraňování degradovaných částí konstrukce a náhradách zdících prvků. |  |  | 0
CELKEM za SO 14-12 |  |  |  | 0
Detailní požadavky na postup Detailního stavebně technického průzkumu (DSTP) pro jednotlivé materiály zdiva dle ZTP DSTP, kap. 4.
Hodinová sazba zahrnuje agregované náklady na nutné přístrojové vybavení, zkoušky prováděné akreditovanou laboratoří, tvorbu výstupů splňujících příslušné formální náležitosti dle dotčených norem a předpisů a všechny související náklady nutné pro provedení díla.
Soupis činností DSTP bude oceněn samostatně pro všechny relevantní mostní objekty částkami odpovídajícími náročnosti předpokládaných prací.
Nabídková cena je součtem oceněných soupisů činností všech relevantních mostních objektů.

## SO 14-13
Soupis činnosti DSTP pro most SO 14-13
Činnost číslo | Název činnosti | Hodinová sazba [Kč/hod] | Počet hodin | Celkem [Kč]
1 | Výběr kleneb pro provedení "Vzorového detailního stavebně technického průzkumu" (dále jen VDSTP) |  |  | 0
1a | Identifikace mineralogických typů zdících prvků dle zadávací dokumentace a místního šetření (pouze pro pískovcové zdivo) |  |  | 0
2 | Destruktivní zkoušky tlakové pevnosti na provedených vývrtech či jinak odebraných vzorcích, zkušební vzorky zakoncované (v případě pískovcového zdiva zkoušeno 3ks zdících prvků každého mineralogického typu), kompletní dodávka |  |  | 0
3 | Nedestruktivní zkoušky tlakové pevnosti kalibrované dle výsledků činnosti číslo 2, tvorba systematizovaných převodních vztahů obou druhů zkoušek dle materiálu a úhlu uložení zdícího prvku v konstrukci; volba metody nedestruktuvního zkoušení dle možností Zhotovitele rekonstrukce |  |  | 0
4 | Zkoušky pevnosti malty kombinací semi-destruktivních a nedestruktivních metod |  |  | 0
5 | Provedení VDSTP v tabelární a grafické podobě na klenbách vybraných dle činnosti 1, výstup z činností číslo 2, 3, 4 |  |  | 0
6 | Zkoušky vlhkosti zdících prvků dle požadavků TDI včetně odběru vzorků, kompletní dodávka |  |  | 0
7 | Zaškolení pracovníků Zhotovitele rekonstrukce pro zpracování "Doplňkové diagnostiky zdiva kleneb během provádění" (dále DDZKBP) |  |  | 0
8 | Dohled na zpracování DDZKBP (dle činnosti číslo 7) |  |  | 0
9 | Vyjádření k předloženým výsledkům DDZKBP v tabulkové formě |  |  | 0
10 | Účast na projednání výsledků činnosti číslo 7 a 9 |  |  | 0
11 | Součinnost s TDI při obnažení vnitřního povrchu kleneb (výběr prvků, dohled nad pracemi, vyjádření, doplňkové zkoušky dle činnosti číslo 6, atp.), zdících prvků pod terénem, či v na výzvu v jakémkoliv jiném případě |  |  | 0
12 | Součinnost s TDI při všech jednáních s orgány památkové péče (účast na jednáních, příprava podkladů, apod.) |  |  | 0
13 | Dohled při odstraňování degradovaných částí konstrukce a náhradách zdících prvků. |  |  | 0
CELKEM za SO 14-13 |  |  |  | 0
Detailní požadavky na postup Detailního stavebně technického průzkumu (DSTP) pro jednotlivé materiály zdiva dle ZTP DSTP, kap. 4.
Hodinová sazba zahrnuje agregované náklady na nutné přístrojové vybavení, zkoušky prováděné akreditovanou laboratoří, tvorbu výstupů splňujících příslušné formální náležitosti dle dotčených norem a předpisů a všechny související náklady nutné pro provedení díla.
Soupis činností DSTP bude oceněn samostatně pro všechny relevantní mostní objekty částkami odpovídajícími náročnosti předpokládaných prací.
Nabídková cena je součtem oceněných soupisů činností všech relevantních mostních objektů.

## SO 14-14
Soupis činnosti DSTP pro most SO 14-14
Činnost číslo | Název činnosti | Hodinová sazba [Kč/hod] | Počet hodin | Celkem [Kč]
1 | Výběr kleneb pro provedení "Vzorového detailního stavebně technického průzkumu" (dále jen VDSTP) |  |  | 0
1a | Identifikace mineralogických typů zdících prvků dle zadávací dokumentace a místního šetření (pouze pro pískovcové zdivo) |  |  | 0
2 | Destruktivní zkoušky tlakové pevnosti na provedených vývrtech či jinak odebraných vzorcích, zkušební vzorky zakoncované (v případě pískovcového zdiva zkoušeno 3ks zdících prvků každého mineralogického typu), kompletní dodávka |  |  | 0
3 | Nedestruktivní zkoušky tlakové pevnosti kalibrované dle výsledků činnosti číslo 2, tvorba systematizovaných převodních vztahů obou druhů zkoušek dle materiálu a úhlu uložení zdícího prvku v konstrukci; volba metody nedestruktuvního zkoušení dle možností Zhotovitele rekonstrukce |  |  | 0
4 | Zkoušky pevnosti malty kombinací semi-destruktivních a nedestruktivních metod |  |  | 0
5 | Provedení VDSTP v tabelární a grafické podobě na klenbách vybraných dle činnosti 1, výstup z činností číslo 2, 3, 4 |  |  | 0
6 | Zkoušky vlhkosti zdících prvků dle požadavků TDI včetně odběru vzorků, kompletní dodávka |  |  | 0
7 | Zaškolení pracovníků Zhotovitele rekonstrukce pro zpracování "Doplňkové diagnostiky zdiva kleneb během provádění" (dále DDZKBP) |  |  | 0
8 | Dohled na zpracování DDZKBP (dle činnosti číslo 7) |  |  | 0
9 | Vyjádření k předloženým výsledkům DDZKBP v tabulkové formě |  |  | 0
10 | Účast na projednání výsledků činnosti číslo 7 a 9 |  |  | 0
11 | Součinnost s TDI při obnažení vnitřního povrchu kleneb (výběr prvků, dohled nad pracemi, vyjádření, doplňkové zkoušky dle činnosti číslo 6, atp.), zdících prvků pod terénem, či v na výzvu v jakémkoliv jiném případě |  |  | 0
12 | Součinnost s TDI při všech jednáních s orgány památkové péče (účast na jednáních, příprava podkladů, apod.) |  |  | 0
13 | Dohled při odstraňování degradovaných částí konstrukce a náhradách zdících prvků. |  |  | 0
CELKEM za SO 14-14 |  |  |  | 0
Detailní požadavky na postup Detailního stavebně technického průzkumu (DSTP) pro jednotlivé materiály zdiva dle ZTP DSTP, kap. 4.
Hodinová sazba zahrnuje agregované náklady na nutné přístrojové vybavení, zkoušky prováděné akreditovanou laboratoří, tvorbu výstupů splňujících příslušné formální náležitosti dle dotčených norem a předpisů a všechny související náklady nutné pro provedení díla.
Soupis činností DSTP bude oceněn samostatně pro všechny relevantní mostní objekty částkami odpovídajícími náročnosti předpokládaných prací.
Nabídková cena je součtem oceněných soupisů činností všech relevantních mostních objektů.

## Součet
Souhrn činností DSTP po SO mostů
Stavební objekt | Celkem [Kč]
SO 14-01 | 0
SO 14-02 | 0
SO 14-03 | 0
SO 14-04 | 0
SO 14-05 | 0
SO 14-06 | 0
SO 14-08 | 0
SO 14-09 | 0
SO 14-10 | 0
SO 14-11 | 0
SO 14-12 | 0
SO 14-13 | 0
SO 14-14 | 0
CELKEM | 0
Soupis činností DSTP bude oceněn samostatně pro všechny relevantní mostní objekty částkami odpovídajícími náročnosti předpokládaných prací.
Nabídková cena je součtem oceněných soupisů činností všech relevantních mostních objektů.