## SO.01
Zadávací výkaz výměr dle vyhl. č. 230/2012 Sb.
SO.01 - KM 29,630 – 29,690
Název stavby : |  | Zajištění skal a svahů Jílové u Prahy – Davle km 22,000 – 29,690
Poř. |  | Název položky | MJ | Množství celkem | Cena dodávky jednotková | Dodávka celkem | Cena montáže jednotková | Montáž celkem | Práce celkem | výkaz výměr | Poznámka položky, technická, technologická specifikace, komentář k položce
číslo | Číslo
pol. | položky
| 1 | 2 | 3 | 4 | 5 | 6 | 7 | 8 | 9 | 15 | 16
Díl: |  | Příprava a očištění skalního svahu
1 | 111 20-1094 | Odstranění křovin a náletu s odstraněním kořenů, průměr kmene do 125 mm, pl. do 500 m2 | m2 | 480 |  | 0 |  | 0 | 0 | 80% plochy délky 100 m x výška po svahu 6,0 m, výkres č. E.1.5.2 | odstranění vegetace, náletů a křovin z prudkých partií skalního svahu; realizováno horolezeckým způsobem, vyškolenými pracovníky v ploše a rozsahu určeném projektantem
2 | 112 20-1101 | Odstranění pařezů s jejich vykopáním průměru 100-300mm | ks | 15 |  | 0 |  | 0 | 0 | Odstranění pařezu pokácených stromů v počtu 15 ks | Odstranění pařezů s jejich vykopáním nebo vytrháním, s přesekáním kořenů průměru přes 100 do 300 mm
3 | 289 10-1011 | Očištění skalní stěny pl. do 1000 m2, tl. do 0,35 m, horolezeckým způsobem | m2 | 350 |  | 0 |  | 0 | 0 | 62,5% plochy délky 100 m x výška po svahu 5,6 m, výkres č. E.1.5.2 | odstranění volných částí a bloků s odstraněním kořenového systému dle možností do mocnosti 35 cm; realizováno horolezeckým způsobem, vyškolenými pracovníky pomocí ručního nářadí či lokálně s pneumatickými kladivy
4 | 944 51-1111 | Montáž ochranné sítě z textilie z umělých vláken | m2 | 130 |  | 0 |  | 0 | 0 | celková délka dočasných ochranných plotů 65 m x výška plotu z textilní sítě 2 m | Dodání a montáž dočasných ochranných sítí z textilie včetně dodání a osazení lešenářských trubek, pro vytvoření dočasného ochranného plotu při odtěžování
5 | 944 51-1211 | Příplatek k ochranné síti za první a ZKD den použití | m2 | 1820 |  | 0 |  | 0 | 0 | předpoklad využití dočasných ochranných sítí po dobu 14 dní: položka č. 4 o ploše 130 m2 x 14 dní | ochranné sítě budou využity po dobu dolamování horninového materiálu
6 | 944 51-1811 | Demontáž ochranné sítě z textilie z umělých vláken | m2 | 130 |  | 0 |  | 0 | 0 | odstranění ochranných sítí z textilie z položky č. 4 o ploše 130 m2 | Odstranění textilních sítí včetně lešenářských trubek, možnost dalšího využití sítí, předpoklad poškození 30% z celkové plochy sítí
7 | agreg. | Dočasná přeložka kabelů SSŽT - 5 svazků, na druhou stranu drážního tělesa | bm | 100 |  | 0 |  | 0 | 0 | dočasná přeložka kabelů v celé délce úseku sanace: 100 m | Podél trati dále vede závěsné vedení VN, sdělovací a zabezpečovací zařízení ČD Telematika a SŽDC
8 | 919 72-6122 | Geotextilie pro separaci a filtraci netkaná z polypropylenu plošná gramáž do 150 g/m2 včetně pokládky | m2 | 300 |  | 0 |  | 0 | 0 | délka sanovaného úseku 100 m x potřebná šířka 3,0 m | geotextílie pro ochranu kolejového lože před jeho znečištěním materiálem vzniklým při sanačních pracích ve skalní stěně
9 | 122 40-1102 | Odkopávky nezapažené v hornině tř. 5 objem do 1000 m3 | m3 | 41 |  | 0 |  | 0 | 0 | délka úpravy 100 m x hloubka příkopu 0,5 m x průměrná šířka 0,9 m x 0,9 (90% zaplnění akumulací), zaokrouhleno na jednotky | odkopávky ruční technikou pro úpravu skalního svahu v dolní linii, reprofilace podélného liniového odvodnění trati
10 | 289 90-1611 | Vyčištění trhlin a dutin ve skalní stěně nebo zdivu š nad 400 mm hl do 1000 mm | m3 | 3.5 |  | 0 |  | 0 | 0 | zjištěná celková délka puklin 8,5 m, průměrná šířka 0,55 m, hloubka 0,75 m, hlavní a podružné pukliny v masívu, zaokrouhleno | vyčištění pukliny převisu bloku a navazujících částí
11 | 289 90-1711 | Sanace trhlin nebo dutin ve skalní stěně kamenem š do 500 mm hl. do 1 m | m3 | 3.5 |  | 0 |  | 0 | 0 | vyzdívka puklin položky č. 10 v celkovém objemu 3,5 m3 | sanování puklin ve skalní stěně; místní materiál na speciální pojivo - maltu cementovou s přísadou Planicrete
Díl: |  | Zajištění skalního svahu
12 | 262 50-3172 | Vrty pro injektáž povrchové D do 56 mm hl. do 25 m hor. V | m | 152.5 |  | 0 |  | 0 | 0 | vrty pro položku č. 13 v počtu 15 ks x délka vrtu 2,0 m + vrt pro položku č. 14 v počtu 43 ks x délka vrtu 2,5 m + 10% rezerva na vrtání s ohledem na ověřené ztížené podmínky vrtání - puklinový systém a uzavírání vrtů - převrtávání vrtů, zaokrouhleno | vrty pro osazení svorníků ochranných sítí
13 | 283 20-3029 | Betonářská tyč min. pr 25 mm dl. 2 m ocel S 670 H s kovaným okem | kus | 15 |  | 0 |  | 0 | 0 | délka sanovaného úseku 22,8 m / osová vzdálenost kotevních prvků v horní linii 2 m + 4 ks na ukončení hlavních lan ; zaokrouhleno na celé ks, výkres č. E.1.5.12 | tyče s kovaným okem pro vedení horního kotevního lana ocelových sítí; z žebírkové oceli Bst 500, kované oko průměr min. 110 mm, délka oka min. 0,35 m
14 | 283 20-3029 | CKT pr. 25 mm délka do 2,5 m ocel S 670 H + matka a podložka | kus | 43 |  | 0 |  | 0 | 0 | pletivo položky č. 16 o ploše 150 m2 / rastr kotvení (2 x 2) m + 15 % nesystémové kotvení, výkres č. E.1.5.12 | systémové a nesystémové kotvení sítí kotevní tyčí dl. 2,5 m na prokopírování skalního terénu, pro vykrytí skalních depresí, kotevní tyč je dodávána včetně příslušenství (podložka a matka)
15 | 283 40-1012 | Lano D 12 024320,55 6x17/1771 + zinek | bm | 120 |  | 0 |  | 0 | 0 | horní kotevní lano délky 22,8 m x 1,35 (35% kotvení lana - členitost povrchu) + spodní kotevní lano délky 22,8 m x 1,35 (35% kotvení lana + členitost povrchu skalního svahu), obvodová a svislá lana zpevnění - 8 x (11,05 m - délka lana po svahu včetně ohybů a profilace skalnímu povrchu) | hlavní ocelové lano HZn, průměr 12 mm, specifikace ČSN 02 4320, 6x7 pozinkovaných drátů, jmenovitá pevnost drátů 1770 MPa , pevnost min. 110 kN, spodní kotevní lano bude pro snažší údržbu stykováno po 4 m délky síťování
16 | 283 80-1012 | Pletivo dvojzákrutové HZn, 50x2m, oko 6x8 cm, drát 2,7 mm, včetně montáže ve skalní stěně | m2 | 150 |  | 0 |  | 0 | 0 | délka sanovaného úseku 22,8 m x příčný profil svahu 5,7 m x 1,15 (15% prořezy, přesahy a ohyby sítě); zaokrouhleno na celé m2, výkres č. E.1.5.2 | speciální sítě pro zajištění svahu; šestiúhelníkové pletivo s dvojím zákrutem a okem velikosti 80 x 100 mm, jednosměrně vpletené lano φ 8 mm v osové vzdálenosti 300 mm, minimální tahová pevnost 450 MPa, drát sítě 2,7 mm, antikorozní ochrana Galfan - slitina hliníku a zinku, délka a šířka pletiva dle možností výrobce; název položky odpovídá nabídce výrobků z roku 2011 (dnes již neprodejné)
17 | 281 59-1111 | Dodání injektážních hmot pro kotev prvky - spec cement směsi | m3 | 0.351 |  | 0 |  | 0 | 0 | dodání hmot pro injektování do vrtů pol. č. 12 v celkové délce 152,5 m x spotřeba materiálu 0,0023 m3/ m | dodání hmot a provedení kotevní zálivky prvků zajištění; hydraulická směs pro kotvení, plnivo do max. velikosti zrna 0,3 mm, směs je objemově stálá, má rychlý nárůst pevnosti, pevnost v tlaku po 28 dnech je 52 Mpa
18 | 283 90-5049 | Svorka Bleichtert pro ocelové lano D 8 - 12 mm | kus | 20 |  | 0 |  | 0 | 0 | lanové svorky v použití 1 ks/ 6 m délky lana položky č. 15: 120 m / 20 m | spojky lanových prvků, ukončení lana, spojení lan kotvení
19 | 959 20-1560 | Nátěr kot. prvků - zink barva, antikorozní ochrana, vydatnost 0,35 kg/m2 | m2 | 0.5 |  | 0 |  | 0 | 0 | nátěr hlav kotevních prvků z položek č. 13 a 14 v počtu (15 + 43) ks x průměrná spotřeba 0,0086 m2/ks | nátěr kotevních prvků; kompozitní pryskyřice na bázi polymerů, barva černá, Hustota: 1,1421 g/cm³; obsah celkového org. uhlíku: 0,336 kg/kg produktu
Díl: |  | Přesuny hmot
20 | 167 15-1101 | Naložení křovin a kořenů | t | 7.2 |  | 0 |  | 0 | 0 | křoviny a nálet položek č. 1 o ploše 480 m2 x hmotnost 0,015 t/m2 | Naložení hmot z odstraňování vegetace ze skalního svahu
21 | 167 15-1102 | Štěpkování křovin a kořenů, ekologická likvidace | t | 2.4 |  | 0 |  | 0 | 0 | štěpkování materiálu z položky č. 1 o ploše 480 m2 x hmotnost 0,005 t/m2 | štěpkování odstraněné vegetace k likvidaci
22 | 167 10-1102 | Nakládání výkopku z hornin tř. 1 až 4 přes 100 m3 | m3 | 167 |  | 0 |  | 0 | 0 | očištění skal pol. č. 3 o ploše 350 m2 x mocnost zásahu 0,35 m + odkopávky pol. č. 9 o objemu 41 m3 + materiál z dutin ve skalní stěně o objemu 3,5 m3 | Naložení suti a odtěženého horninového materiálu na staveništi na kolejové motorové vozidlo
23 | 979 09-5312 | Naložení a složení suti na skládku včetně dovozu 15 km | t | 308.95 |  | 0 |  | 0 | 0 | materiál pol. č. 24 o hmotnosti 308,95 t | Naložení suti a odtěženého horninového materiálu na mezideponii včetně složení tohoto materiálu na místě trvalého uložení
24 | 162 75-2120 | Vodorovné přemístění výkopku pracovním vlakem do 4 km | t | 308.95 |  | 0 |  | 0 | 0 | přemístění materiálu z pol. č. 22 o objemu 167 m3 x objemová hmotnost 1,85 t/m3 | Vodorovné přemístění výkopku nebo sypaniny po koleji, bez naložení výkopku, avšak se složením na vzdálenost do 4 000 m (na mezideponii)
25 | 162 50-1101 | Vodorovné přemístění do 2500 m výkopku z horniny tř. 1 až 4 | m3 | 167 |  | 0 |  | 0 | 0 | přemístění materiálu z pol. č. 23 o hmotnosti 308,95 t / objemová hmotnost 1,85 t/m3 | Vodorovné přemístění výkopku nebo sypaniny po suchu na obvyklém dopravním prostředku, bez naložení výkopku, na vzdálenost do 2 500 m

## SO.02
Zadávací výkaz výměr dle vyhl. č. 230/2012 Sb.
SO.02 - KM 26,900 – 27,200
Název stavby : |  | Zajištění skal a svahů Jílové u Prahy – Davle km 22,000 – 29,690
Poř. |  | Název položky | MJ | Množství celkem | Cena dodávky jednotková | Dodávka celkem | Cena montáže jednotková | Montáž celkem | Práce celkem | výkaz výměr | Poznámka položky, technická, technologická specifikace, komentář k položce
číslo | Číslo
pol. | položky
| 1 | 2 | 3 | 4 | 5 | 6 | 7 | 8 | 9 | 15 | 16
Díl: |  | Příprava a očištění skalního svahu
1 | 111 20-1098 | Odstranění křovin a náletu s odstraněním kořenů, průměr kmene do 125 mm, pl. do 5000 m2 | m2 | 1460 |  | 0 |  | 0 | 0 | 30 m x 5 m + 110 m x 6 m + 65 m x 10 m; formát výpočtu: délka x výška po svahu, výkres č. E.1.5.4 | odstranění vegetace, náletů a křovin z prudkých partií skalního svahu; realizováno horolezeckým způsobem, vyškolenými pracovníky v ploše a rozsahu určeném projektantem
2 | 289 10-1012 | Očištění skalní stěny pl. do 1000 m2, tl. do 0,35 m, horolezeckým způsobem | m2 | 750 |  | 0 |  | 0 | 0 | 25 m x 8 m + 60 m x 8 m + 10 m x 7 m; formát výpočtu: délka x výška po svahu, výkres č. E.1.5.4 | odstranění volných částí a bloků s odstraněním kořenového systému dle možností do mocnosti 35 cm; realizováno horolezeckým způsobem, vyškolenými pracovníky pomocí ručního nářadí či lokálně s pneumatickými kladivy
3 | 289 10-1015 | Očištění skalní stěny pl. do 1000 m2, tl. do 0,5 m | m2 | 724 |  | 0 |  | 0 | 0 | 16 m x 10 m + 50 m x 10 m + 8 m x 8 m; formát výpočtu: délka x výška po svahu, výkres č. E.1.5.4 | odstranění volných částí a bloků s odstraněním kořenového systému dle možností do mocnosti 50 cm; realizováno horolezeckým způsobem, vyškolenými pracovníky pomocí ručního nářadí či lokálně s pneumatickými kladivy
4 | 944 51-1111 | Montáž ochranné sítě z textilie z umělých vláken | m2 | 200 |  | 0 |  | 0 | 0 | celková délka dočasných ochranných plotů 100 m x výška plotu z textilní sítě 2 m | Dodání a montáž dočasných ochranných sítí z textilie včetně dodání a osazení lešenářských trubek, pro vytvoření dočasného ochranného plotu při odtěžování
5 | 944 51-1211 | Příplatek k ochranné síti za první a ZKD den použití | m2 | 2800 |  | 0 |  | 0 | 0 | předpoklad využití dočasných ochranných sítí po dobu 14 dní: položka č. 4 o ploše 200 m2 x 14 dní | ochranné sítě budou využity po dobu dolamování horninového materiálu
6 | 944 51-1811 | Demontáž ochranné sítě z textilie z umělých vláken | m2 | 200 |  | 0 |  | 0 | 0 | odstranění ochranných sítí z textilie z položky č. 4 o ploše 200 m2 | Odstranění textilních sítí včetně lešenářských trubek, možnost dalšího využití sítí, předpoklad poškození 30% z celkové plochy sítí
7 | agreg. | Dočasná přeložka kabelů SSŽT - 5 svazků, na druhou stranu drážního tělesa | bm | 350 |  | 0 |  | 0 | 0 | dočasná přeložka kabelů v celé délce úseku sanace: 350 m - dle požadavku ČD Telematika | Podél trati dále vede závěsné vedení VN, sdělovací a zabezpečovací zařízení ČD Telematika a SŽDC
8 | 919 72-6122 | Geotextilie pro separaci a filtraci netkaná z polypropylenu plošná gramáž do 150 g/m2 včetně pokládky | m2 | 1050 |  | 0 |  | 0 | 0 | délka sanovaného úseku 260 m x potřebná šířka 3,0 m x 1,35 (35% obnova geotextílie při poškození během prací) | geotextílie pro ochranu kolejového lože před jeho znečištěním materiálem vzniklým při sanačních pracích ve skalní stěně
9 | 122 40-1102 | Odkopávky nezapažené v hornině tř. 5 objem do 1000 m3 | m3 | 141 |  | 0 |  | 0 | 0 | délka úpravy 170 m x hloubka příkopu 0,5 m x průměrná šířka 0,9 m + 1/3 z objemu příkopu (170 x 0,5 x 0,9) m (zaplnění akumulací) + výrazné akumulace o objemu (25 + 14) m3, výkres č. E.1.5.4 | odkopávky ruční technikou pro úpravu skalního svahu v dolní linii, reprofilace podélného liniového odvodnění trati
10 | 289 90-1611 | Vyčištění trhlin a dutin ve skalní stěně nebo zdivu š nad 400 mm hl do 1000 mm | m3 | 19 |  | 0 |  | 0 | 0 | zjištěná celková délka puklin 23,75 m, průměrná šířka 0,8 m, hloubka 1,0 m, hlavní a podružné pukliny v masívu | vyčištění pukliny převisu bloku a navazujících částí
Díl: |  | Zajištění skalního svahu
11 | 262 50-3172 | Vrty pro injektáž povrchové D do 56 mm hl. do 25 m hor. V | m | 227.9943 |  | 0 |  | 0 | 0 | vrty pro položku č. 12 v počtu 27 ks x délka vrtu 2,0 m + vrt pro položku č. 13 v počtu 58 ks x délka vrtu 3,0 m | vrty pro osazení svorníků ochranných sítí
12 | 283 20-3029 | Betonářská tyč min. pr 25 mm dl. 2 m ocel S 670 H s kovaným okem | kus | 26.9971 |  | 0 |  | 0 | 0 | (km 26,946 - 26,978: délka 11 m + 13 m + km 27,097 - 27,136: délka 40 m + km 27,161 - 27,190: délka 30 m) / osová vzdálenost 3,5 m, zaokrouhleno na celé kusy, výkres č. E.1.5.4 a E.1.5.5 | tyče s kovaným okem pro vedení spodního kotevního lana ocelových sítí; z žebírkové oceli Bst 500, kované oko průměr min. 110 mm, délka oka min. 0,35 m
13 | 283 20-3030 | Betonářská tyč min. pr 25 mm dl. 3 m ocel S 670 H s kovaným okem | kus | 58 |  | 0 |  | 0 | 0 | km 26,946 - 26,978: (11 m + 1 krajní) / osová vzdálenost 2m + (8 m + 1 krajní)/ osová vzdálenost 2m x 2 úrovně kotvení + (13 m + 1 krajní) / osová vzdálenost 2m + km 27,097 - 27,136: délka 40 m / osová vzdálenost 2m + km 27,161 - 27,190: délka 30 m / osová vzdálenost 2m, výkres č. E.1.5.4 a E.1.5.5 | tyče s kovaným okem pro vedení horního kotevního lana ocelových sítí; z žebírkové oceli Bst 500, kované oko průměr min. 110 mm, délka oka min. 0,35 m
14 | 283 40-1012 | Lano D 12 024320,55 6x17/1771 + zinek | bm | 255 |  | 0 |  | 0 | 0 | horní kotevní lano délky (30 + 39 + 29) m x 1,1 (10% kotvení lana) + spodní kotevní lano délky (30 + 39 + 29) m x 1,5 (50% kotvení lana včetně zvýšené spotřeby), zaokrouhleno na jednotky, výkres č. E.1.5.12 | hlavní ocelové lano HZn, průměr 12 mm, specifikace ČSN 02 4320, 6x7 pozinkovaných drátů, jmenovitá pevnost drátů 1770 MPa , pevnost min. 110 kN, spodní kotevní lano bude pro snažší údržbu stykováno po 4 m délky síťování
15 | 283 80-1012 | Pletivo dvojzákrutové HZn, 50x2m, oko 6x8 cm, drát 2,7 mm, včetně montáže ve skalní stěně | m2 | 710.425 |  | 0 |  | 0 | 0 | km 26,946 - 26,978: 11 m x 4 m x 1,15 + 8 m x 3 m x 1,25 + 13 m x 3,5 m x 1,15 + km 27,097 - 27,136: 40 m x 7,0 m x 1,2 + km 27,161 - 27,190: 30 m x 7,0 m x 1,15; formát: délka x příčný profil svahu x 1,X (X% prořezy, přesahy a ohyby sítě), výkres č. E.1.5.4 a E.1.5.5 | sítě pro zajištění svahu; šestiúhelníkové pletivo s dvojím zákrutem a okem velikosti 60 x 80 mm, minimální tahová pevnost 450 MPa, drát sítě 2,2 mm, obvodový drát 2,7 m, antikorozní ochrana Galfan - slitina hliníku a zinku, délka a šířka pletiva dle možností výrobce; název položky odpovídá nabídce výrobků z roku 2011 (dnes již neprodejné)
16 | 281 59-1111 | Dodání injektážních hmot pro kotev prvky - spec cement směsi | m3 | 5.8139 |  | 0 |  | 0 | 0 | dodání hmot pro injektování do vrtů pol. č. 11 v celkové délce 227,99 m x spotřeba materiálu 0,0255 m3/ m | dodání hmot a provedení kotevní zálivky prvků zajištění; hydraulická směs pro kotvení, plnivo do max. velikosti zrna 0,3 mm, směs je objemově stálá, má rychlý nárůst pevnosti, pevnost v tlaku po 28 dnech je 52 Mpa
17 | 283 90-5049 | Svorka Bleichtert pro ocelové lano D 8 - 12 mm | kus | 85 |  | 0 |  | 0 | 0 | lanové svorky v použití 1 ks/ 3 m délky lana položky č. 14: 255 m / 3 m | spojky lanových prvků, ukončení lana, spojení lan kotvení
18 | 959 20-1560 | Nátěr kot. prvků - zink barva, antikorozní ochrana, vydatnost 0,35 kg/m2 | m2 | 3.15 |  | 0 |  | 0 | 0 | nátěr hlav kotevních prvků z položek č. 12 a 13 v počtu (27 + 58) ks x průměrná spotřeba 0,037 m2/ks | nátěr kotevních prvků; kompozitní pryskyřice na bázi polymerů, barva černá, Hustota: 1,1421 g/cm³; obsah celkového org. uhlíku: 0,336 kg/kg produktu
Díl: |  | Přesuny hmot
19 | 167 15-1101 | Naložení křovin a kořenů | t | 21.9 |  | 0 |  | 0 | 0 | křoviny a nálet položek č. 1 o ploše 1460 m2 x hmotnost 0,015 t/m2 | Naložení hmot z odstraňování vegetace ze skalního svahu
20 | 167 15-1102 | Štěpkování křovin a kořenů, ekologická likvidace | t | 21.9 |  | 0 |  | 0 | 0 | štěpkování materiálu z položky č. 19 o hmotnosti 21,90 t | štěpkování odstraněné vegetace k likvidaci
21 | 167 10-1102 | Nakládání výkopku z hornin tř. 1 až 4 přes 100 m3 | m3 | 747 |  | 0 |  | 0 | 0 | očištění skal pol. č. 2 o ploše 750 m2 x mocnost zásahu 0,3 m + očištění skal pol. č. 3 o ploše 724 m2 x mocnost zásahu 0,5 m + odkopávky pol. č. 9 o objemu 141 m3 + materiál z dutin ve skalní stěně o objemu 19 m3 | Naložení suti a odtěženého horninového materiálu na staveništi na kolejové motorové vozidlo
22 | 979 09-5312 | Naložení a složení suti na skládku včetně dovozu 15 km | t | 1381.95 |  | 0 |  | 0 | 0 | materiál pol. č. 24 o hmotnosti 1381,95 t | Naložení suti a odtěženého horninového materiálu na mezideponii včetně složení tohoto materiálu na místě trvalého uložení
23 | 162 50-1101 | Vodorovné přemístění do 2500 m výkopku z horniny tř. 1 až 4 | m3 | 747 |  | 0 |  | 0 | 0 | přemístění materiálu z pol. č. 22 o hmotnosti 1381,95 t / objemová hmotnost 1,85 t/m3 | Vodorovné přemístění výkopku nebo sypaniny po suchu na obvyklém dopravním prostředku, bez naložení výkopku, na vzdálenost do 2 500 m
24 | 162 75-2120 | Vodorovné přemístění výkopku pracovním vlakem do 4 km | t | 1381.95 |  | 0 |  | 0 | 0 | přemístění materiálu z pol. č. 21 o objemu 747 m3 x objemová hmotnost 1,85 t/m3 | Vodorovné přemístění výkopku nebo sypaniny po koleji, bez naložení výkopku, avšak se složením na vzdálenost do 4 000 m ( na mezideponii)
Díl: |  | Rekonstrukce kamenné zídky
25 | 321 21-4511 | Zdivo nadzákladové z lomového kamene přehrad na sucho jednostranně lícované | m3 | 10 |  | 0 |  | 0 | 0 | km 27,138 - 27,148: 10 m dl x 0,75 mocnost zdi x 1,33 m výška, zaokrouhleno na jednotky | obnova zídky v km 27,140, zakládka z původního kamene vyzdívek, vyzdívky na sucho se zakládkou pro stabilizaci úžlabí s výplňovou svahovou zvětralinovou sutí
Díl: |  | Obnova akumulačního prostoru - nepřímá
26 | 122 40-1102 | Odkopávky nezapažené v hornině tř. 5 objem do 1000 m3 | m3 | 48 |  | 0 |  | 0 | 0 | délka úpravy 80 m x hloubka příkopu 0,5 m x průměrná šířka 0,9 m + 1/3 z objemu příkopu (80 x 0,5 x 0,9) m (zaplnění akumulací), výkres E.1.5.4 | odkopávky ruční technikou pro úpravu skalního svahu v dolní linii, reprofilace podélného liniového odvodnění trati
27 | 167 10-1102 | Nakládání výkopku z hornin tř. 1 až 4 přes 100 m3 | m3 | 48 |  | 0 |  | 0 | 0 | odkopávky pol. č. 26 o objemu 48 m3 | Naložení suti a odtěženého horninového materiálu na staveništi na kolejové motorové vozidlo
28 | 979 09-5312 | Naložení a složení suti na skládku včetně dovozu 15 km | t | 88.8 |  | 0 |  | 0 | 0 | materiál pol. č. 30 o hmotnosti 88,8 t | Naložení suti a odtěženého horninového materiálu na mezideponii včetně složení tohoto materiálu na místě trvalého uložení
29 | 162 50-1101 | Vodorovné přemístění do 2500 m výkopku z horniny tř. 1 až 4 | m3 | 48 |  | 0 |  | 0 | 0 | přemístění materiálu z pol. č. 28 o hmotnosti 88,8 t / objemová hmotnost 1,85 t/m3 | Vodorovné přemístění výkopku nebo sypaniny po suchu na obvyklém dopravním prostředku, bez naložení výkopku, na vzdálenost do 2 500 m
30 | 162 75-2120 | Vodorovné přemístění výkopku pracovním vlakem do 4 km | t | 88.8 |  | 0 |  | 0 | 0 | přemístění materiálu z pol. č. 27 o objemu 48 m3 x objemová hmotnost 1,85 t/m3 | Vodorovné přemístění výkopku nebo sypaniny po koleji, bez naložení výkopku, avšak se složením na vzdálenost do 4 000 m ( na mezideponii)

## SO.03
Zadávací výkaz výměr dle vyhl. č. 230/2012 Sb.
SO.03 - KM 26,270 – 26,550
Název stavby : |  | Zajištění skal a svahů Jílové u Prahy – Davle km 22,000 – 29,690
Poř. |  | Název položky | MJ | Množství celkem | Cena dodávky jednotková | Dodávka celkem | Cena montáže jednotková | Montáž celkem | Práce celkem | výkaz výměr | Poznámka položky, technická, technologická specifikace, komentář k položce
číslo | Číslo
pol. | položky
| 1 | 2 | 3 | 4 | 5 | 6 | 7 | 8 | 9 | 15 | 16
Díl: |  | Příprava a očištění skalního svahu
1 | 111 20-1098 | Odstranění křovin a náletu s odstraněním kořenů, průměr kmene do 125 mm, pl. do 5000 m2 | m2 | 1680 |  | 0 |  | 0 | 0 | pravá strana zářezu: 50% plochy délky 270 m x výška po svahu 11 m + levá strana zářezu: 40% plochy délky 80 m x výška po svahu 4,5 m + 30% plochy délky 40 m x výška po svahu 4,25 m, výkres č. E.1.5.6 | odstranění vegetace, náletů a křovin z prudkých partií skalního svahu; realizováno horolezeckým způsobem, vyškolenými pracovníky v ploše a rozsahu určeném projektantem
2 | 289 10-1011 | Očištění skalní stěny pl. do 1000 m2, tl. do 0,35 m, horolezeckým způsobem | m2 | 1015 |  | 0 |  | 0 | 0 | pravá strana zářezu: 30% plochy délky 270 m x výška po svahu 11 m + levá strana zářezu: 73% plochy délky 40 m x výška po svahu 4,25 m, zaokrouhleno na jednotky, výkres č. E.1.5.6 | odstranění volných částí a bloků s odstraněním kořenového systému dle možností do mocnosti 35 cm; realizováno horolezeckým způsobem, vyškolenými pracovníky pomocí ručního nářadí či lokálně s pneumatickými kladivy
3 | 111 20-1105 | Dolam ve skal stěn, hor. 4 - 5 hor způs ručním nářadím | m3 | 15 |  | 0 |  | 0 | 0 | blok v km 26,263 o rozměru (10 x 0,8 x 1,875) m v určené ploše dle E.1.5.6 | dolamování určených bloků, řízené odtěžení nestabilních bloků nad 0,5 m3 pomocí ručního nářadí
4 | 944 51-1111 | Montáž ochranné sítě z textilie z umělých vláken | m2 | 480 |  | 0 |  | 0 | 0 | celková délka dočasných ochranných plotů 240 m x výška plotu z textilní sítě 2 m | Dodání a montáž dočasných ochranných sítí z textílie včetně dodání a osazení lešenářských trubek, pro vytvoření dočasného ochranného plotu při odtěžování
5 | 944 51-1211 | Příplatek k ochranné síti za první a ZKD den použití | m2 | 6720 |  | 0 |  | 0 | 0 | předpoklad využítí dočasných ochranných sítí po dobu 14 dní: položka č. 4 o ploše 480 m2 x 14 dní | ochranné sítě budou využity po dobu dolamování horninového materiálu
6 | 944 51-1811 | Demontáž ochranné sítě z textilie z umělých vláken | m2 | 480 |  | 0 |  | 0 | 0 | odstranění ochranných sítí z textílie z položky č. 4 o ploše 480 m2 | Odstranění techtilních sítí včetně lešenářských trubek, možnost dalšího využití sítí, předpoklad poškození 30% z celkové plochy sítí
7 | agreg. | Dočasná přeložka kabelů SSŽT - 5 svazků, na druhou stranu drážního tělesa | bm | 330 |  | 0 |  | 0 | 0 | dočasná přeložka kabelů v celé délce úseku sanace: 330 m - dle požadavku ČD Telematika | Podél trati dále vede závěsné vedení VN, sdělovací a zabezpečovací zařízení ČD Telematika a SŽDC
8 | 919 72-6122 | Geotextilie pro separaci a filtraci netkaná z polypropylenu plošná gramáž do 150 g/m2 včetně pokládky | m2 | 930 |  | 0 |  | 0 | 0 | (délka sanovaného úseku 300 m + přesah 2 x 5 m) x potřebná šířka 3,0 m | geotextílie pro ochranu kolejového lože před jeho znečištěním materiálem vzniklým při sanačních pracech ve skalní stěně
9 | 122 40-1102 | Odkopávky nezapažené v hornině tř. 5 objem do 1000 m3 | m3 | 205.03 |  | 0 |  | 0 | 0 | délka úpravy 394 m x hloubka příkopu 0,5 m x průměrná šířka 0,9 m x 0,85 (85% z objemu zaplněno akumulací) + výrazná akumulace o objemu 54,325 m3, výkres č. E.1.5.4 | odkopávky ruční technikou pro úpravu skalního svahu v dolní linii, reprofilace podélného liniového odvodnění trati
Díl: |  | Zajištění skalního svahu
10 | 262 50-3172 | Vrty pro injektáž povrchové D do 56 mm hl. do 25 m hor. V | m | 2220 |  | 0 |  | 0 | 0 | vrty pro položku č. 11 v počtu 50 ks x délka vrtu 2,0 m + vrt pro položku č. 12 v počtu 920 ks x délka vrtu 2,3 m, zaokrouhleno na desítky | vrty pro osazení svorníků ochranných sítí
11 | 283 20-3029 | Betonářská tyč min. pr 25 mm dl. 2 m ocel S 670 H s kovaným okem | kus | 50 |  | 0 |  | 0 | 0 | délka sanovaného úseku 100 m / osová vzdálenost kotevních prvků v horní linii 2 m, výkres č. E.1.5.12 | tyče s kovaným okem pro vedení horního kotevního lana ocelových sítí; z žebírkové oceli Bst 500, kované oko průměr min. 110 mm, délka oka min. 0,35 m
12 | 283 20-3029 | CKT pr. 25 mm délka do 2,5 m ocel S 670 H + matka a podložka | kus | 920 |  | 0 |  | 0 | 0 | v použití 1 ks/ 4,25 m2 pletiva položky č. 14: 3910 m2 / 4,25 m2 | systémové a nesystémové kotvení sítí kotevní tyčí dl. 2,5 m na prokopírování skalního terénu, pro vykrytí skalních depresí, kotevní tyč je dodávána včetně příslušenství (podložka a matka)
13 | 283 40-1012 | Lano D 12 024320,55 6x17/1771 + zinek | bm | 405 |  | 0 |  | 0 | 0 | (obvodové lano 2 x (100 + 25) m + 2 x (40 + 20) m) x 1,095 (9,5% kotvení lana), zaokrouhleno na jednotky, výkres E.1.5.12 | hlavní ocelové lano HZn, průměr 12 mm, specifikace ČSN 02 4320, 6x7 pozinkovaných drátů, jmenovitá pevnost drátů 1770 MPa , pevnost min. 110 kN, spodní kotevní lano bude pro snažší údržbu stykováno po 4 m délky síťování
14 | 283 80-1012 | Pletivo dvojzákrutové HZn, 50x2m, oko 6x8 cm, drát 2,7 mm, včetně montáže ve skalní stěně | m2 | 3910 |  | 0 |  | 0 | 0 | délka 100 m x příčný profil svahu 25 m x 1,18 (18% prořezy, přesahy a ohyby sítě) + délka 40 m x příčný profil svahu 20 m x 1,2 (20% prořezy, přesahy a ohyby sítě); zaokrouhleno na celé m2, výkres č. E.1.5.6 | speciální sítě pro zajištění svahu; šestiúhelníkové pletivo s dvojím zákrutem a okem velikosti 80 x 100 mm, jednosměrně vpletené lano φ 8 mm v osové vzdálenosti 300 mm, minimální tahová pevnost 450 MPa, drát sítě 2,7 mm, antikorózní ochrana Galfan - slitina hliníku a zinku, délka a šířka pletiva dle možností výrobce; název položky odpovídá nabídce výrobků z roku 2011 (dnes již neprodejné)
15 | 281 59-1111 | Dodání injektážních hmot pro kotev prvky - spec cement směsi | m3 | 17.316 |  | 0 |  | 0 | 0 | dodání hmot pro injektování do vrtů pol. č. 10 v celkové délce 2220 m x spotřeba materiálu 0,0078 m3/ m | dodání hmot a provedení kotevní zálivky prvků zajištění; hydraulická směs pro kotvení, plnivo do max. velikosti zrna 0,3 mm, směs je objemově stálá, má rychlý nárůst pevnosti, pevnost v tlaku po 28 dnech je 52 Mpa
16 | 283 90-5049 | Svorka Bleichtert pro ocelové lano D 8 - 12 mm | kus | 80 |  | 0 |  | 0 | 0 | lanové svorky v použití 1 ks/ 5,1 m délky lana položky č. 13: 405 m / 5,1 m, zaokrouhleno | spojky lanových prvků, ukončení lana, spojení lan kotvení
17 | 959 20-1560 | Nátěr kot. prvků - zink barva, antikorozní ochrana, vydatnost 35 kg/m2 | m2 | 2.18 |  | 0 |  | 0 | 0 | nátěr hlav kotevních prvků z položek č. 11 a 12 v počtu (50 + 920) ks x průměrná spotřeba 0,00225 m2/ks | nátěr kotevních prvků; kompozitní pryskyřice na bázi polymerů, barva černá, Hustota: 1,1421 g/cm³; obsah celkového org. uhlíku: 0,336 kg/kg produktu
Díl: |  | Přesuny hmot
18 | 167 15-1101 | Naložení křovin a kořenů | t | 25.2 |  | 0 |  | 0 | 0 | křoviny a nálet položek č. 1 o ploše 1680 m2 x hmotnost 0,015 t/m2 | Naložení hmot z odstraňování vegetace ze skalního svahu
19 | 167 15-1102 | Štěpkování křovin a kořenů, ekologická likvidace | t | 8.4 |  | 0 |  | 0 | 0 | štěpkování materiálu z položky č. 1 o ploše 1680 m2 x hmotnost 0,005 t/m2 | štěpkování odstraněné vegetace k likvidaci
20 | 167 10-1102 | Nakládání výkopku z hornin tř. 1 až 4 přes 100 m3 | m3 | 575.28 |  | 0 |  | 0 | 0 | očištění skal pol. č. 2 o ploše 1015 m2 x mocnost zásahu 0,35 m + dolam pol. č. 3 o objemu 15 m3 + odkopávky pol. č. 9 o objemu 205,03 m3 | Naložení suti a odtěženého horninového materiálu na staveništi na kolejové motorové vozidlo
21 | 979 09-5312 | Naložení a složení suti na skládku včetně dovozu 15 km | t | 1064.268 |  | 0 |  | 0 | 0 | materiál pol. č. 22 o hmotnosti 1064,27 t | Naložení suti a odtěženého horninového materiálu na mezideponii včetně složení tohoto materiálu na místě trvalého uložení
22 | 162 75-2120 | Vodorovné přemístění výkopku pracovním vlakem do 4 km | t | 1064.268 |  | 0 |  | 0 | 0 | přemístění materiálu z pol. č. 20 o objemu 275,28 m3 x objemová hmotnost 1,85 t/m3 | Vodorovné přemístění výkopku nebo sypaniny po koleji, bez naložení výkopku, avšak se složením na vzdálenost do 4 000 m (na mezideponii)
23 | 162 50-1101 | Vodorovné přemístění do 2500 m výkopku z horniny tř. 1 až 4 | m3 | 575.28 |  | 0 |  | 0 | 0 | přemístění materiálu z pol. č. 21 o hmotnosti 1064,27 t / objemová hmotnost 1,85 t/m3 | Vodorovné přemístění výkopku nebo sypaniny po suchu na obvyklém dopravním prostředku, bez naložení výkopku, na vzdálenost do 2 500 m
Díl: |  | Rekonstrukce čela propustku
24 | 919 44-1211 | Čelo propustku z lomového kamene pro propustek z trub DN 300 až 500 | m3 | 10 |  | 0 |  | 0 | 0 | obnova porušeného čela propustku v délce 10 m x 0,65 m x 1,5 m, zaokrouhleno | kámen na speciální pojivo - maltu cementovou s přísadou Planicrete, využití kamene ze stávajícího opevnění propustku a demolic
Díl: |  | Obnova akumulačního prostoru - nepřímá
25 | 122 40-1102 | Odkopávky nezapažené v hornině tř. 5 objem do 1000 m3 | m3 | 65.17 |  | 0 |  | 0 | 0 | délka úpravy 144,82 m x hloubka příkopu 0,5 m x průměrná šířka 0,9 m (plně zaplněn akumulací), výkres č. E.1.5.6 | odkopávky ruční technikou pro úpravu skalního svahu v dolní linii, reprofilace podélného liniového odvodnění trati
26 | 167 10-1102 | Nakládání výkopku z hornin tř. 1 až 4 přes 100 m3 | m3 | 65.17 |  | 0 |  | 0 | 0 | odkopávky pol. č. 25 o objemu 65,17 m3 | Naložení suti a odtěženého horninového materiálu na staveništi na kolejové motorové vozidlo
27 | 979 09-5312 | Naložení a složení suti na skládku včetně dovozu 15 km | t | 120.5645 |  | 0 |  | 0 | 0 | materiál pol. č. 28 o hmotnosti 120,56 t | Naložení suti a odtěženého horninového materiálu na mezideponii včetně složení tohoto materiálu na místě trvalého uložení
28 | 162 75-2120 | Vodorovné přemístění výkopku pracovním vlakem do 4 km | t | 120.5645 |  | 0 |  | 0 | 0 | přemístění materiálu z pol. č. 26 o objemu 65,17 m3 x objemová hmotnost 1,85 t/m3 | Vodorovné přemístění výkopku nebo sypaniny po koleji, bez naložení výkopku, avšak se složením na vzdálenost do 4 000 m (na mezideponii)
29 | 162 50-1101 | Vodorovné přemístění do 2500 m výkopku z horniny tř. 1 až 4 | m3 | 65.17 |  | 0 |  | 0 | 0 | přemístění materiálu z pol. č. 27 o hmotnosti 120,56 t / objemová hmotnost 1,85 t/m3 | Vodorovné přemístění výkopku nebo sypaniny po suchu na obvyklém dopravním prostředku, bez naložení výkopku, na vzdálenost do 2 500 m

## SO.04
Zadávací výkaz výměr dle vyhl. č. 230/2012 Sb.
SO.04 - KM 24,900 – 25,050
Název stavby : |  | Zajištění skal a svahů Jílové u Prahy – Davle km 22,000 – 29,690
Poř. |  | Název položky | MJ | Množství celkem | Cena dodávky jednotková | Dodávka celkem | Cena montáže jednotková | Montáž celkem | Práce celkem | výkaz výměr | Poznámka položky, technická, technologická specifikace, komentář k položce
číslo | Číslo
pol. | položky
| 1 | 2 | 3 | 4 | 5 | 6 | 7 | 8 | 9 | 15 | 16
Díl: |  | Příprava a očištění skalního svahu
1 | 111 20-1098 | Odstranění křovin a náletu s odstraněním kořenů, průměr kmene do 125 mm, pl. do 5000 m2 | m2 | 600 |  | 0 |  | 0 | 0 | pravá strana zářezu: 90% plochy délky 120 m x výška po svahu 4,0 m + levá strana zářezu: 40% plochy délky 60 m x výška po svahu 7,0 m, výkres č. E.1.5.8 | odstranění vegetace, náletů a křovin z prudkých partií skalního svahu; realizováno horolezeckým způsobem, vyškolenými pracovníky v ploše a rozsahu určeném projektantem
2 | 289 10-1012 | Očištění skalní stěny pl. do 1000 m2, tl. do 0,35 m, horolezeckým způsobem | m2 | 700 |  | 0 |  | 0 | 0 | pravá strana zářezu: 60% plochy délky 120 m x výška po svahu 8 m + levá strana zářezu: 27,5% plochy délky 60 m x výška po svahu 7,5 m, zaokrouhleno na jednotky, výkres č. E.1.5.8 | odstranění volných částí a bloků s odstraněním kořenového systému dle možností do mocnosti 35 cm; realizováno horolezeckým způsobem, vyškolenými pracovníky pomocí ručního nářadí či lokálně s pneumatickými kladivy
3 | 289 10-1011 | Očištění skalní stěny pl. do 1000 m2, tl. do 0,15 m, horolezeckým způsobem | m2 | 1100 |  | 0 |  | 0 | 0 | pravá strana zářezu: 80% plochy délky 120 m x výška po svahu 9 m + levá strana zářezu: 50% plochy délky 60 m x výška po svahu 7,85 m, zaokrouhleno na jednotky, výkres č. E.1.5.10 | odstranění volných částí a bloků s odstraněním kořenového systému dle možností do mocnosti 15 cm; realizováno horolezeckým způsobem, vyškolenými pracovníky pomocí ručního nářadí či lokálně s pneumatickými kladivy
4 | 944 51-1111 | Montáž ochranné sítě z textilie z umělých vláken | m2 | 320 |  | 0 |  | 0 | 0 | celková délka dočasných ochranných plotů 160 m x výška plotu z textilní sítě 2 m | Dodání a montáž dočasných ochranných sítí z textilie včetně dodání a osazení lešenářských trubek, pro vytvoření dočasného ochranného plotu při odtěžování
5 | 944 51-1211 | Příplatek k ochranné síti za první a ZKD den použití | m2 | 2560 |  | 0 |  | 0 | 0 | předpoklad využití dočasných ochranných sítí po dobu 8 dní: položka č. 4 o ploše 320 m2 x 8 dní | ochranné sítě budou využity po dobu dolamování horninového materiálu
6 | 944 51-1811 | Demontáž ochranné sítě z textilie z umělých vláken | m2 | 320 |  | 0 |  | 0 | 0 | odstranění ochranných sítí z textilie z položky č. 4 o ploše 320 m2 | Odstranění textilních sítí včetně lešenářských trubek, možnost dalšího využití sítí, předpoklad poškození 30% z celkové plochy sítí
7 | agreg. | Dočasná přeložka kabelů SSŽT - 5 svazků, na druhou stranu drážního tělesa | bm | 200 |  | 0 |  | 0 | 0 | dočasná přeložka kabelů v celé délce úseku sanace: 200 m - dle požadavku ČD Telematika | Podél trati dále vede závěsné vedení VN, sdělovací a zabezpečovací zařízení ČD Telematika a SŽDC
8 | 919 72-6122 | Geotextilie pro separaci a filtraci netkaná z polypropylenu plošná gramáž do 150 g/m2 včetně pokládky | m2 | 600 |  | 0 |  | 0 | 0 | délka sanovaného úseku 150 m x potřebná šířka 3,0 m + 1/3 navýšení (obnova geotextílie při poškození během prací) | geotextílie pro ochranu kolejového lože před jeho znečištěním materiálem vzniklým při sanačních pracích ve skalní stěně
9 | 122 20-1102 | Odkopávky a prokopávky nezapažené v hornině tř. 3 objem do 1000 m3 | m3 | 96.46 |  | 0 |  | 0 | 0 | délka úpravy 125 m x hloubka příkopu 0,5 m x průměrná šířka 0,9 m + 1/3 z objemu příkopu (125 x 0,5 x 0,9) m (zaplnění akumulací) + výrazné akumulace v celkovém objemu 21,46 m3, výkres č. E.1.5.8 | odkopávky ruční technikou pro úpravu skalního svahu v dolní linii, reprofilace podélného liniového odvodnění trati
Díl: |  | Zajištění skalního svahu
10 | 262 50-3172 | Vrty pro injektáž povrchové D do 56 mm hl. do 25 m hor. V | m | 1318.5 |  | 0 |  | 0 | 0 | vrty pro položku č. 11 v počtu 75 ks x délka vrtu 2,0 m + vrt pro položku č. 12 v počtu 486 ks x délka vrtu 2,4 m | vrty pro osazení svorníků ochranných sítí
11 | 283 20-3029 | Betonářská tyč min. pr 25 mm dl. 2 m ocel S 670 H s kovaným okem | kus | 75 |  | 0 |  | 0 | 0 | délka sanovaného úseku (40 + 70) m / osová vzdálenost prvků 3 m x 2 (horní a spodní kotevní linie), výkres č. E.1.5.12 | tyče s kovaným okem pro vedení horního kotevního lana ocelových sítí; z žebírkové oceli Bst 500, kované oko průměr min. 110 mm, délka oka min. 0,35 m
12 | 283 20-3029 | CKT pr. 25 mm délka do 2,5 m ocel S 670 H + matka a podložka | kus | 486 |  | 0 |  | 0 | 0 | pletivo položky č. 14 o ploše 2188 m2 / rastr kotvení (2,25 x 2,25) m + 12,5 % nesystémové kotvení, výkres č. E.1.5.12 | systémové a nesystémové kotvení sítí kotevní tyčí dl. 2,5 m na prokopírování skalního terénu, pro vykrytí skalních depresí, kotevní tyč je dodávána včetně příslušenství (podložka a matka)
13 | 283 40-1012 | Lano D 12 024320,55 6x17/1771 + zinek | bm | 280 |  | 0 |  | 0 | 0 | horní a spodní kotevní lano délky 2 x (40 + 70) m + svislá (obvodová lana) 2 x (10 + 20) m | hlavní ocelové lano HZn, průměr 12 mm, specifikace ČSN 02 4320, 6x7 pozinkovaných drátů, jmenovitá pevnost drátů 1770 MPa , pevnost min. 110 kN, spodní kotevní lano bude pro snažší údržbu stykováno po 4 m délky síťování
14 | 283 80-1012 | Pletivo dvojzákrutové HZn, 50x2m, oko 6x8 cm, drát 2,7 mm, včetně montáže ve skalní stěně | m2 | 2188 |  | 0 |  | 0 | 0 | km 24,908 - 24,948. délka 40 m x příčný profil svahu 10 m x 1,2 (20% prořezy, přesahy a ohyby sítě) + km 24,952 - 25,020: délka 70 m x příčný profil 20 m x 1,22 (22% prořezy, přesahy a ohyby sítě); výkres č. E.1.5.8 | speciální sítě pro zajištění svahu; šestiúhelníkové pletivo s dvojím zákrutem a okem velikosti 80 x 100 mm, jednosměrně vpletené lano φ 8 mm v osové vzdálenosti 300 mm, minimální tahová pevnost 450 MPa, drát sítě 2,7 mm, antikorozní ochrana Galfan - slitina hliníku a zinku, délka a šířka pletiva dle možností výrobce; název položky odpovídá nabídce výrobků z roku 2011 (dnes již neprodejné)
15 | 281 59-1111 | Dodání injektážních hmot pro kotev prvky - spec cement směsi | m3 | 10.2843 |  | 0 |  | 0 | 0 | dodání hmot pro injektování do vrtů pol. č. 10 v celkové délce 1318,5 m x spotřeba materiálu 0,0078 m3/ m | dodání hmot a provedení kotevní zálivky prvků zajištění; hydraulická směs pro kotvení, plnivo do max. velikosti zrna 0,3 mm, směs je objemově stálá, má rychlý nárůst pevnosti, pevnost v tlaku po 28 dnech je 52 Mpa
16 | 283 90-5049 | Svorka Bleichtert pro ocelové lano D 8 - 12 mm | kus | 80 |  | 0 |  | 0 | 0 | lanové svorky v použití 1 ks/ 3,5 m délky lana položky č. 13: 280 m / 3,5 m | spojky lanových prvků, ukončení lana, spojení lan kotvení
17 | 959 20-1560 | Nátěr kot. prvků - zink barva, antikorozní ochrana, vydatnost 35 kg/m2 | m2 | 2.15 |  | 0 |  | 0 | 0 | nátěr hlav kotevních prvků z položek č. 11 a 12 v počtu (75 + 486) ks x průměrná spotřeba 0,0038 m2/ks | nátěr kotevních prvků; kompozitní pryskyřice na bázi polymerů, barva černá, Hustota: 1,1421 g/cm³; obsah celkového org. uhlíku: 0,336 kg/kg produktu
Díl: |  | Přesuny hmot
18 | 167 15-1101 | Naložení křovin a kořenů | t | 9 |  | 0 |  | 0 | 0 | křoviny a nálet položek č. 1 o ploše 600 m2 x hmotnost 0,015 t/m2 | Naložení hmot z odstraňování vegetace ze skalního svahu
19 | 167 15-1102 | Štěpkování křovin a kořenů, ekologická likvidace | t | 3 |  | 0 |  | 0 | 0 | štěpkování materiálu z položky č. 1 o ploše 600 m2 x hmotnost 0,005 t/m2 | štěpkování odstraněné vegetace k likvidaci
20 | 167 10-1102 | Nakládání výkopku z hornin tř. 1 až 4 přes 100 m3 | m3 | 1441.46 |  | 0 |  | 0 | 0 | očištění skal pol. č. 2 o ploše 700 m2 x mocnost zásahu 0,35 m + očištění skal pol. č. 3 o objemu 1100 m3 + odkopávky pol. č. 9 o objemu 96,46 m3 | Naložení suti a odtěženého horninového materiálu na staveništi na kolejové motorové vozidlo
21 | 979 09-5312 | Naložení a složení suti na skládku včetně dovozu 15 km | t | 2666.701 |  | 0 |  | 0 | 0 | materiál pol. č. 22 o hmotnosti 2666,7 t | Naložení suti a odtěženého horninového materiálu na mezideponii včetně složení tohoto materiálu na místě trvalého uložení
22 | 162 75-2120 | Vodorovné přemístění výkopku pracovním vlakem do 4 km | t | 2666.701 |  | 0 |  | 0 | 0 | přemístění materiálu z pol. č. 20 o objemu 1441,46 m3 x objemová hmotnost 1,85 t/m3 | Vodorovné přemístění výkopku nebo sypaniny po koleji, bez naložení výkopku, avšak se složením na vzdálenost do 4 000 m (na mezideponii)
23 | 162 50-1101 | Vodorovné přemístění do 2500 m výkopku z horniny tř. 1 až 4 | m3 | 1441.46 |  | 0 |  | 0 | 0 | přemístění materiálu z pol. č. 21 o hmotnosti 2666,7 t / objemová hmotnost 1,85 t/m3 | Vodorovné přemístění výkopku nebo sypaniny po suchu na obvyklém dopravním prostředku, bez naložení výkopku, na vzdálenost do 2 500 m
Díl: |  | Obnova akumulačního prostoru - nepřímá
24 | agreg. | Čištění propustku pod železniční tratí | kus | 1 |  | 0 |  | 0 | 0 | propustek v km 25,020
25 | 122 20-1102 | Odkopávky a prokopávky nezapažené v hornině tř. 3 objem do 1000 m3 | m3 | 15 |  | 0 |  | 0 | 0 | délka úpravy 25 m x hloubka příkopu 0,5 m x průměrná šířka 0,9 m + 1/3 z objemu příkopu (25 x 0,5 x 0,9) m (zaplnění akumulací), výkres č. E.1.5.8 | odkopávky ruční technikou pro úpravu skalního svahu v dolní linii, reprofilace podélného liniového odvodnění trati
26 | 167 10-1102 | Nakládání výkopku z hornin tř. 1 až 4 přes 100 m3 | m3 | 15 |  | 0 |  | 0 | 0 | odkopávky pol. č. 25 o objemu 15 m3 | Naložení suti a odtěženého horninového materiálu na staveništi na kolejové motorové vozidlo
27 | 979 09-5312 | Naložení a složení suti na skládku včetně dovozu 15 km | t | 27.75 |  | 0 |  | 0 | 0 | materiál pol. č. 28 o hmotnosti 27,76 t | Naložení suti a odtěženého horninového materiálu na mezideponii včetně složení tohoto materiálu na místě trvalého uložení
28 | 162 75-2120 | Vodorovné přemístění výkopku pracovním vlakem do 4 km | t | 27.75 |  | 0 |  | 0 | 0 | přemístění materiálu z pol. č. 26 o objemu 15 m3 x objemová hmotnost 1,85 t/m3 | Vodorovné přemístění výkopku nebo sypaniny po koleji, bez naložení výkopku, avšak se složením na vzdálenost do 4 000 m (na mezideponii)
29 | 162 50-1101 | Vodorovné přemístění do 2500 m výkopku z horniny tř. 1 až 4 | m3 | 15 |  | 0 |  | 0 | 0 | přemístění materiálu z pol. č. 27 o hmotnosti 27,75 t / objemová hmotnost 1,85 t/m3 | Vodorovné přemístění výkopku nebo sypaniny po suchu na obvyklém dopravním prostředku, bez naložení výkopku, na vzdálenost do 2 500 m

## SO.05
Zadávací výkaz výměr dle vyhl. č. 230/2012 Sb.
SO.05 - KM 22,000 – 22,100
Název stavby : |  | Zajištění skal a svahů Jílové u Prahy – Davle km 22,000 – 29,690
Poř. |  | Název položky | MJ | Množství celkem | Cena dodávky jednotková | Dodávka celkem | Cena montáže jednotková | Montáž celkem | Práce celkem | výkaz výměr | Poznámka položky, technická, technologická specifikace, komentář k položce
číslo | Číslo
pol. | položky
| 1 | 2 | 3 | 4 | 5 | 6 | 7 | 8 | 9 | 15 | 16
Díl: |  | Příprava a očištění skalního svahu
1 | 111 20-1098 | Odstranění křovin a náletu s odstraněním kořenů, průměr kmene do 125 mm, pl. do 5000 m2 | m2 | 400 |  | 0 |  | 0 | 0 | pravá strana zářezu: 80% plochy délky 100 m x výška po svahu 4,0 m + levá strana zářezu: 40% plochy délky 80 m x výška po svahu 2,5 m, výkres č. E.1.5.10 | odstranění vegetace, náletů a křovin z prudkých partií skalního svahu; realizováno horolezeckým způsobem, vyškolenými pracovníky v ploše a rozsahu určeném projektantem
2 | 289 10-1012 | Očištění skalní stěny pl. do 1000 m2, tl. do 0,35 m, horolezeckým způsobem | m2 | 420 |  | 0 |  | 0 | 0 | pravá strana zářezu: 75% plochy délky 100 m x výška po svahu 4,0 m + levá strana zářezu: 60% plochy délky 80 m x výška po svahu 2,5 m, výkres č. E.1.5.10 | odstranění volných částí a bloků s odstraněním kořenového systému dle možností do mocnosti 35 cm; realizováno horolezeckým způsobem, vyškolenými pracovníky pomocí ručního nářadí či lokálně s pneumatickými kladivy
3 | 289 10-1015 | Očištění skalní stěny pl. do 1000 m2, tl. do 0,5 m | m2 | 330 |  | 0 |  | 0 | 0 | pravá strana zářezu: 60% plochy délky 100 m x výška po svahu 4,0 m + levá strana zářezu: 45% plochy délky 80 m x výška po svahu 2,5 m, výkres č. E.1.5.10 | odstranění volných částí a bloků s odstraněním kořenového systému dle možností do mocnosti 50 cm; realizováno horolezeckým způsobem, vyškolenými pracovníky pomocí ručního nářadí či lokálně s pneumatickými kladivy
4 | 944 51-1111 | Montáž ochranné sítě z textilie z umělých vláken | m2 | 200 |  | 0 |  | 0 | 0 | celková délka dočasných ochranných plotů 100 m x výška plotu z textilní sítě 2 m | Dodání a montáž dočasných ochranných sítí z textílie včetně dodání a osazení lešenářských trubek, pro vytvoření dočasného ochranného plotu při odtěžování
5 | 944 51-1211 | Příplatek k ochranné síti za první a ZKD den použití | m2 | 1400 |  | 0 |  | 0 | 0 | předpoklad využítí dočasných ochranných sítí po dobu 7 dní: položka č. 4 o ploše 200 m2 x 7 dní | ochranné sítě budou využity po dobu dolamování horninového materiálu
6 | 944 51-1811 | Demontáž ochranné sítě z textilie z umělých vláken | m2 | 200 |  | 0 |  | 0 | 0 | odstranění ochranných sítí z textílie z položky č. 4 o ploše 200 m2 | Odstranění techtilních sítí včetně lešenářských trubek, možnost dalšího využití sítí, předpoklad poškození 30% z celkové plochy sítí
7 | agreg. | Dočasná přeložka kabelů SSŽT - 5 svazků, na druhou stranu drážního tělesa | bm | 130 |  | 0 |  | 0 | 0 | dočasná přeložka kabelů v celé délce úseku sanace: 130 m - požadavek dle ČD Telematika | Podél trati dále vede závěsné vedení VN, sdělovací a zabezpečovací zařízení ČD Telematika a SŽDC
8 | 919 72-6122 | Geotextilie pro separaci a filtraci netkaná z polypropylenu plošná gramáž do 150 g/m2 včetně pokládky | m2 | 450 |  | 0 |  | 0 | 0 | délka sanovaného úseku 100 m x potřebná šířka 3,0 m x 1,5 (50% obnova geotextílie při poškození během prací) | geotextílie pro ochranu kolejového lože před jeho znečištěním materiálem vzniklým při sanačních pracech ve skalní stěně
9 | 122 20-1102 | Odkopávky a prokopávky nezapažené v hornině tř. 3 objem do 1000 m3 | m3 | 79.2 |  | 0 |  | 0 | 0 | délka úpravy (100 + 76) m x hloubka příkopu 0,5 m x průměrná šířka 0,9 m (plně zaplněn akumulací), výkres č. E.1.5.10 | odkopávky ruční technikou pro úpravu skalního svahu v dolní linii, reprofilace podélného liniového odvodnění trati
10 | 111 20-1105 | Dolam ve skal stěn, hor. 4 - 5 hor způs ručním nářadím | m3 | 52.5 |  | 0 |  | 0 | 0 | odtěžování lokálních určených partií dle geotechnického průzkumu - 8 vytypovaných míst o celkovém objemu prací 52,5 m3 | dolamování určených bloků, řízené odtěžení nestabilních bloků nad 0,5 m3 pomocí ručního nářadí
Díl: |  | Zajištění skalního svahu
11 | 262 50-3172 | Vrty pro injektáž povrchové D do 56 mm hl. do 25 m hor. V | m | 600 |  | 0 |  | 0 | 0 | vrty pro položku č. 12 v počtu 62 ks x délka vrtu 2,0 m + vrt pro položku č. 13 v počtu 184 ks x délka vrtu 2,4 m + 6% rezerva na vrtání s ohledem na ověřené ztížené podmínky vrtání - puklinový systém a uzavírání vtů - převrtávání vrtů, zaokrouhleno | vrty pro osazení svorníků ochranných sítí
12 | 283 20-3029 | Betonářská tyč min. pr 25 mm dl. 2 m ocel S 670 H s kovaným okem | kus | 62 |  | 0 |  | 0 | 0 | (délka sanovaného úseku 80 m / osová vzdálenost prvků 2 m + 1 krajní prvek) x 2 kotevní úrovně, výkres č. E.1.5.12 | tyče s kovaným okem pro vedení horního a spodního kotevního lana ocelových sítí; z žebírkové oceli Bst 500, kované oko průměr min. 110 mm, délka oka min. 0,35 m
13 | 283 20-3029 | CKT pr. 25 mm délka do 2,5 m ocel S 670 H + matka a podložka | kus | 184 |  | 0 |  | 0 | 0 | pletivo položky č. 15 o ploše 1840 m2 / rastr kotvení (3 x 3) m + 20 % nesystémové kotvení, výkres č. E.1.5.12 | systémové a nesystémové kotvení sítí kotevní tyčí dl. 2,5 m na prokopírování skalního terénu, pro vykrytí skalních depresí, kotevní tyč je dodávána včetně příslušenství (podložka a matka)
14 | 283 40-1012 | Lano D 12 024320,55 6x17/1771 + zinek | bm | 245 |  | 0 |  | 0 | 0 | horní a spodní kotevní lano délky 2 x 80 m + krajní svislá lana délky 2 x 20 m x 1,20 (20% stykování a kotvení lana) | hlavní ocelové lano HZn, průměr 12 mm, specifikace ČSN 02 4320, 6x7 pozinkovaných drátů, jmenovitá pevnost drátů 1770 MPa , pevnost min. 110 kN
15 | 283 80-1012 | Pletivo dvojzákrutové HZn, 50x2m, oko 6x8 cm, drát 2,7 mm, včetně montáže ve skalní stěně | m2 | 1840 |  | 0 |  | 0 | 0 | délka sanovaného úseku 80 m x příčný profil svahu 20 m x 1,15 (15% prořezy, přesahy a ohyby sítě); výkres č. E.1.5.10 | speciální sítě pro zajištění svahu; šestiúhelníkové pletivo s dvojím zákrutem a okem velikosti 80 x 100 mm, jednosměrně vpletené lano φ 8 mm v osové vzdálenosti 300 mm, minimální tahová pevnost 450 MPa, drát sítě 2,7 mm, antikorózní ochrana Galfan - slitina hliníku a zinku, délka a šířka pletiva dle možností výrobce; název položky odpovídá nabídce výrobků z roku 2011 (dnes již neprodejné)
16 | 281 59-1111 | Dodání injektážních hmot pro kotev prvky - spec cement směsi | m3 | 4.68 |  | 0 |  | 0 | 0 | dodání hmot pro injektování do vrtů pol. č. 11 v celkové délce 600 m x spotřeba materiálu 0,0078 m3/ m | dodání hmot a provedení kotevní zálivky prvků zajištění; hydraulická směs pro kotvení, plnivo do max. velikosti zrna 0,3 mm, směs je objemově stálá, má rychlý nárůst pevnosti, pevnost v tlaku po 28 dnech je 52 Mpa
17 | 283 90-5049 | Svorka Bleichtert pro ocelové lano D 8 - 12 mm | kus | 45 |  | 0 |  | 0 | 0 | lanové svorky v použití 1 ks/ 5,5 m délky lana položky č. 14: 245 m / 5,5 m, zaokrouhleno na celé kusy | spojky lanových prvků, ukončení lana, spojení lan kotvení
18 | 959 20-1560 | Nátěr kot. prvků - zink barva, antikorozní ochrana, vydatnost 35 kg/m2 | m2 | 1.73 |  | 0 |  | 0 | 0 | nátěr hlav kotevních prvků z položek č. 12 a 13 v počtu (62 + 184) ks x průměrná spotřeba 0,007 m2/ks | nátěr kotevních prvků; kompozitní pryskyřice na bázi polymerů, barva černá, Hustota: 1,1421 g/cm³; obsah celkového org. uhlíku: 0,336 kg/kg produktu
Díl: |  | Přesuny hmot
19 | 167 15-1101 | Naložení křovin a kořenů | t | 6 |  | 0 |  | 0 | 0 | křoviny a nálet položek č. 1 o ploše 400 m2 x hmotnost 0,015 t/m2 | Naložení hmot z odstraňování vegetace ze skalního svahu
20 | 167 15-1102 | Štěpkování křovin a kořenů, ekologická likvidace | t | 2 |  | 0 |  | 0 | 0 | štěpkování materiálu z položky č. 1 o ploše 400 m2 x hmotnost 0,005 t/m2 | štěpkování odstraněné vegetace k likvidaci
21 | 167 10-1102 | Nakládání výkopku z hornin tř. 1 až 4 přes 100 m3 | m3 | 608.7 |  | 0 |  | 0 | 0 | očištění skal pol. č. 2 o ploše 420 m2 x mocnost zásahu 0,35 m + očištění skal pol. č. 3 o objemu 330 m3 + odkopávky pol. č. 9 o objemu 79,20 m3 + dolam o objemu 52,5 m3 | Naložení suti a odtěženého horninového materiálu na staveništi na kolejové motorové vozidlo
22 | 979 09-5312 | Naložení a složení suti na skládku včetně dovozu 15 km | t | 1126.095 |  | 0 |  | 0 | 0 | materiál pol. č. 23 o hmotnosti 1126,10 t | Naložení suti a odtěženého horninového materiálu na mezideponii včetně složení tohoto materiálu na místě trvalého uložení
23 | 162 75-2120 | Vodorovné přemístění výkopku pracovním vlakem do 4 km | t | 1126.095 |  | 0 |  | 0 | 0 | přemístění materiálu z pol. č. 21 o objemu 608,7 m3 x objemová hmotnost 1,85 t/m3 | Vodorovné přemístění výkopku nebo sypaniny po koleji, bez naložení výkopku, avšak se složením na vzdálenost do 4 000 m (na mezideponii)
24 | 162 50-1101 | Vodorovné přemístění do 2500 m výkopku z horniny tř. 1 až 4 | m3 | 608.7 |  | 0 |  | 0 | 0 | přemístění materiálu z pol. č. 22 o hmotnosti 1126,1 t / objemová hmotnost 1,85 t/m3 | Vodorovné přemístění výkopku nebo sypaniny po suchu na obvyklém dopravním prostředku, bez naložení výkopku, na vzdálenost do 2 500 m

## SO.99
Zadávací výkaz výměr dle vyhl. č. 230/2012 Sb.
SO.99 - Všeobecný objekt
Název stavby : |  | Zajištění skal a svahů Jílové u Prahy – Davle km 22,000 – 29,690
Poř. |  | Název položky | MJ | Množství celkem | Cena dodávky jednotková | Dodávka celkem | Cena montáže jednotková | Montáž celkem | Práce celkem | výkaz výměr | Poznámka položky, technická, technologická specifikace, komentář k položce
číslo | Číslo
pol. | položky
| 1 | 2 | 3 | 4 | 5 | 6 | 7 | 8 | 9 | 15 | 16
Díl: | 04 | Přípravné práce, dozorovací a koordinační činnost, zařízení staveniště
1 | VSEOB_01 | Geodetická dokumentace skutečného provedení | ks | 1 |  | 0 |  | 0 | 0 | jednotná dodávka prací | po dokončení stavby zaměření skutečných poloh ochranných prvků a provedení laserového 3D skenu skalní stěny a polohopis sanačních prvků tachymetricky v rozsahu dotčeném pracemi s vyhotovením podrobného plánu a pohledu, výčet objemu prací a skutečně dotčených ploch
2 | VSEOB_02 | Dokumentace skutečného provedení | ks | 1 |  | 0 |  | 0 | 0 | jednotná dodávka prací | zpracování dokumentace skutečného provedení na základě zaměření a skutečného rozsahu, specifikace provedených prací, řezy, pohledy, situace, výkazy ploch
3 | VSEOB_03 | Digitální dokumentace skutečného provedení | ks | 1 |  | 0 |  | 0 | 0 | jednotná dodávka prací | zpracování dokumentace skutečného provedení do sjednané digitální formy a rozsahu
4 | EK001a | Velkoplošný reklamní panel (billboard) o rozměrech min. 5,1 x 2,4 m (návrh, výroba) - dodávka | ks | 1 |  | 0 |  | 0 | 0 | jednotná dodávka prací | výroba a dodání informačního panelu dle specifikace SFŽP
5 | EK001b | Velkoplošný reklamní panel (billboard) o rozměrech min. 5,1 x 2,4 m (instalace, obrazová dokumentace) - montáž | ks | 1 |  | 0 |  | 0 | 0 | instalace a montáž billboardu | montáž panelů do určených míst
6 | EK004a | Stálá vysvětlující tabulka (pamětní deska, návrh, výroba) - dodávka | ks | 1 |  | 0 |  | 0 | 0 | jednotná dodávka prací | výroba a dodání pamětní tabulky dle specifikace SFŽP
7 | EK004b | Stálá vysvětlující tabulka (pamětní deska, instalace, obrazová dokumentace) - montáž | ks | 1 |  | 0 |  | 0 | 0 | jednotná dodávka prací | montáž pamětní tabulky
8 | EK005 | Obrazová dokumentace (foto, video) před, během a po realizaci včetně konečné podoby projektu | ks | 1 |  | 0 |  | 0 | 0 | jednotná dodávka prací | zpracování grafické přílohy o provedení prací a fotodokumentace stavu
9 | PR_01 | Dokumentace zhotovitele | ks | 1 |  | 0 |  | 0 | 0 | jednotná dodávka prací | zpracování podrobné dokumentace postupu výstavby se specifikací materiálů, specifikací harmonogramu, specifikací nasazení pracovníků, vazby na postup prací, přesuny hmot, výlukovou činnost, zabezpečení stavby, plán kontrol stavby, dokumentace bude zpracována odbornou osobou před zahájení prací a bude schválena projektantem a investorem
10 | PR_02 | Geotechnický průzkum | ks | 1 |  | 0 |  | 0 | 0 | jednotná dodávka prací | provedení podrobného geotechnického průzkumu stavby pro přesné určené provedení prací a specifikací rozsahu sanačních opatření a stabilizačních zásahů, průzkum bude sloužit jako podklad pro zpracování dokumentace zhotovitele, v rámci stavby je nutné i specifikovat nejefektivnější způsob vrtných prací a odtěžování
11 | ST_01 | Geotechnický dozor zhotovitele | hod | 178 |  | 0 |  | 0 | 0 | dozor geotechnika zhotovitele k provádění prací po dobu 60 dnů v rozsahu cca 5 hodin | kontrola provádění prací a přímá koordinace postupu a reakce na geotechnické podmínky stavby; osoba splňující kvalifikační předpoklady geotechnického dozoru
12 | ST_02 | Koordinační činnost, sled a řízení prací a činností, inženýrská činnost, informační činnost | hod | 360 |  | 0 |  | 0 | 0 | 200 dnů x 4 hodiny | koordinační činnost pro informaci, pořádání kontrolních a dozorovacích dnů, mimořádné koordinační a kontrolní akce, meteorologické informace, havarijní monitoring
13 | ST_03 | Vybavení staveniště, přenosné zdroje, zabezpečení staveniště, sociální zařízení - do 6 měsíců | m2 | 900 |  | 0 |  | 0 | 0 | zabezpečení staveniště a mezideponie o ploše 2 x 30 x 15 m v žst Davle a Luka pod Medníkem | ohraničení stavby, úprava přístupových cest, dokončovací práce, mobilní sociální zařízení, zajištění a ohraničení zařízení staveniště a mezideponie, přenosné zdroje, staveništní buňky, vše dle potřeby stavby a doby realizace