## Hlavní body osy
Projekt prostorové polohy koleje na vybraných tratích
regionálního pracoviště v Českých Budějovicích
TÚ 0381 Strakonice - Volary
km 53,9 ÷ km 60,8
Souřadnice hlavních bodů
Číslo bodu | Popis bodu | Staničení | Souřadnice |  | Výška
|  |  | Y | X | Z
|  | [m] | [m] | [m] | [m]
10001 | ZU | 53896.205 | 804935.758 | 1161939.159 | 899.997
10002 | ZZO | 53898.706 | 804934.179 | 1161937.219 | 899.972
10003 | LN | 53914.344 | 804924.308 | 1161925.091 | 899.843
10004 | KZO | 53929.982 | 804914.437 | 1161912.962 | 899.775
10005 | ZZO | 54024.007 | 804855.084 | 1161840.037 | 899.551
10006 | LN | 54024.954 | 804854.486 | 1161839.303 | 899.548
10007 | KZO | 54025.901 | 804853.888 | 1161838.569 | 899.545
10008 | ZP | 54029.736 | 804851.467 | 1161835.594 | 899.528
10009 | ZZO | 54049.362 | 804838.989 | 1161820.446 | 899.444
10010 | SP | 54056.736 | 804834.193 | 1161814.846 | 899.407
10011 | ZO | 54083.736 | 804815.577 | 1161795.304 | 899.166
10012 | LN | 54103.41 | 804800.603 | 1161782.556 | 898.889
10013 | SO | 54103.41 | 804800.603 | 1161782.556 | 898.889
10014 | KO | 54123.084 | 804784.46 | 1161771.324 | 898.525
10015 | SP | 54145.584 | 804764.859 | 1161760.289 | 898.004
10016 | KZO | 54157.458 | 804754.239 | 1161754.98 | 897.684
10017 | KP | 54168.084 | 804744.67 | 1161750.359 | 897.383
10018 | ZZO | 54180.664 | 804733.33 | 1161744.912 | 897.027
10019 | LN | 54183.341 | 804730.917 | 1161743.753 | 896.953
10020 | KZO | 54186.017 | 804728.505 | 1161742.594 | 896.883
10021 | ZZO | 54245.878 | 804674.546 | 1161716.676 | 895.349
10022 | LN | 54247.535 | 804673.052 | 1161715.958 | 895.307
10023 | KZO | 54249.192 | 804671.559 | 1161715.24 | 895.267
10024 | ZZO | 54307.688 | 804618.831 | 1161689.913 | 893.865
10025 | LN | 54309.344 | 804617.338 | 1161689.196 | 893.825
10026 | KZO | 54310.999 | 804615.846 | 1161688.479 | 893.783
10027 | ZZO | 54399.57 | 804536.008 | 1161650.13 | 891.514
10028 | LN | 54401.336 | 804534.416 | 1161649.365 | 891.47
10029 | KZO | 54403.103 | 804532.823 | 1161648.6 | 891.427
10030 | ZO | 54464.411 | 804477.56 | 1161622.055 | 889.964
10031 | SO | 54514.688 | 804432.413 | 1161599.931 | 888.765
10032 | KO | 54564.964 | 804387.62 | 1161577.1 | 887.566
10033 | ZZO | 54653.218 | 804309.308 | 1161536.408 | 885.461
10034 | LN | 54654.337 | 804308.315 | 1161535.891 | 885.435
10035 | KZO | 54655.457 | 804307.321 | 1161535.375 | 885.409
10036 | ZZO | 54858.409 | 804127.231 | 1161441.796 | 880.795
10037 | LN | 54860 | 804125.819 | 1161441.063 | 880.76
10038 | KZO | 54861.591 | 804124.407 | 1161440.329 | 880.725
10039 | ZP | 54908.518 | 804082.766 | 1161418.691 | 879.733
10040 | SP | 54929.018 | 804064.611 | 1161409.171 | 879.3
10041 | ZO | 54949.518 | 804046.675 | 1161399.245 | 878.866
10042 | SO | 54964.702 | 804033.659 | 1161391.428 | 878.545
10043 | ZZO | 54974.52 | 804025.384 | 1161386.145 | 878.338
10044 | LN | 54975.663 | 804024.428 | 1161385.518 | 878.313
10045 | KZO | 54976.806 | 804023.474 | 1161384.889 | 878.288
10046 | KO | 54979.886 | 804020.91 | 1161383.182 | 878.22
10047 | SP | 55005.886 | 803999.668 | 1161368.193 | 877.64
10048 | KP | 55031.886 | 803978.861 | 1161352.602 | 877.061
10049 | ZZO | 55034.882 | 803976.472 | 1161350.795 | 876.994
10050 | LN | 55036.9 | 803974.863 | 1161349.577 | 876.948
10051 | KZO | 55038.918 | 803973.254 | 1161348.359 | 876.9
10052 | ZZO | 55157.618 | 803878.6 | 1161276.732 | 874.015
10053 | LN | 55158.092 | 803878.222 | 1161276.446 | 874.004
10054 | KZO | 55158.567 | 803877.844 | 1161276.16 | 873.992
10055 | ZZO | 55295.58 | 803768.587 | 1161193.482 | 870.597
10056 | LN | 55296.209 | 803768.085 | 1161193.103 | 870.582
10057 | KZO | 55296.838 | 803767.584 | 1161192.723 | 870.567
10058 | ZZO | 55394.673 | 803689.568 | 1161133.687 | 868.204
10059 | LN | 55397.798 | 803687.076 | 1161131.801 | 868.131
10060 | KZO | 55400.923 | 803684.584 | 1161129.915 | 868.063
10061 | ZP | 55416.723 | 803671.985 | 1161120.381 | 867.731
10062 | SP | 55441.723 | 803651.876 | 1161105.531 | 867.205
10063 | ZO | 55466.723 | 803630.782 | 1161092.133 | 866.68
10064 | ZZO | 55488.826 | 803610.847 | 1161082.62 | 866.215
10065 | LN | 55490.248 | 803609.527 | 1161082.094 | 866.186
10066 | KZO | 55491.669 | 803608.202 | 1161081.578 | 866.157
10067 | SO | 55542.654 | 803558.66 | 1161070.292 | 865.158
10068 | KO | 55618.585 | 803483.965 | 1161080.25 | 863.67
10069 | SP | 55649.585 | 803455.659 | 1161092.835 | 863.062
10070 | KP | 55680.585 | 803428.538 | 1161107.844 | 862.454
10071 | ZZO | 55683.633 | 803425.892 | 1161109.359 | 862.394
10072 | LN | 55685.947 | 803423.884 | 1161110.509 | 862.35
10073 | KZO | 55688.26 | 803421.877 | 1161111.658 | 862.309
10074 | ZP | 55695.082 | 803415.956 | 1161115.047 | 862.191
10075 | SP | 55723.582 | 803391.038 | 1161128.875 | 861.698
10076 | ZO | 55752.082 | 803365.108 | 1161140.66 | 861.206
10077 | SO | 55776.992 | 803341.257 | 1161147.775 | 860.775
10078 | KO/ZO | 55801.901 | 803316.647 | 1161151.493 | 860.345
10079 | ZZO | 55837.538 | 803281.066 | 1161151.001 | 859.728
10080 | LN | 55847.674 | 803271.022 | 1161149.645 | 859.543
10081 | KZO | 55857.811 | 803261.064 | 1161147.754 | 859.337
10082 | SO | 55878.641 | 803240.994 | 1161142.219 | 858.892
10083 | ZZO | 55939.426 | 803187.416 | 1161114.061 | 857.595
10084 | LN | 55942.048 | 803185.33 | 1161112.472 | 857.541
10085 | KZO | 55944.67 | 803183.266 | 1161110.855 | 857.49
10086 | KO | 55955.38 | 803175.073 | 1161103.96 | +0 857,289
10087 | SP | 55976.644 | 803159.878 | 1161089.094 | +27 856,891
10088 | KP/ZP | 55997.908 | 803145.534 | 1161073.397 | +54 856,493
10089 | SP | 56019.369 | 803131.045 | 1161057.567 | +27 856,091
10090 | ZO | 56040.83 | 803115.629 | 1161042.647 | +0 855,69
10091 | SO | 56069.568 | 803092.557 | 1161025.566 | 855.152
10092 | KO/ZO | 56098.307 | 803067.028 | 1161012.439 | 854.614
10093 | SO | 56129.999 | 803036.876 | 1161002.799 | 854.02
10094 | KO/ZO | 56161.691 | 803005.535 | 1160998.354 | 853.427
10095 | SO | 56174.291 | 802992.941 | 1160998.163 | 853.191
10096 | ZZO | 56178.765 | 802988.47 | 1160998.346 | 853.107
10097 | LN | 56181.702 | 802985.539 | 1160998.538 | 853.05
10098 | KZO | 56184.64 | 802982.613 | 1160998.787 | 852.989
10099 | KO/ZO | 56186.891 | 802980.373 | 1160999.015 | 852.94
10100 | SO | 56199.207 | 802968.179 | 1161000.733 | 852.673
10101 | ZZO | 56199.436 | 802967.954 | 1161000.773 | 852.668
10102 | KO/ZO | 56211.523 | 802956.114 | 1161003.199 | 852.428
10103 | LN | 56214.109 | 802953.602 | 1161003.812 | 852.381
10104 | KZO | 56228.783 | 802939.535 | 1161007.971 | 852.156
10105 | SO | 56297.128 | 802880.514 | 1161041.614 | 851.249
10106 | ZZO | 56298.835 | 802879.223 | 1161042.73 | 851.226
10107 | LN | 56316.232 | 802866.687 | 1161054.783 | 851.025
10108 | KZO | 56333.629 | 802855.372 | 1161067.989 | 850.885
10109 | KO | 56382.734 | 802830.892 | 1161110.381 | 850.575
10110 | SP | 56395.234 | 802826.548 | 1161122.1 | 850.496
10111 | ZO | 56407.734 | 802822.848 | 1161134.038 | 850.417
10112 | SO | 56441.978 | 802815.252 | 1161167.412 | 850.201
10113 | KO/ZO | 56476.222 | 802811.322 | 1161201.413 | 849.985
10114 | ZZO | 56526.992 | 802812.562 | 1161252.106 | 849.664
10115 | LN | 56545.027 | 802815.076 | 1161269.963 | 849.534
10116 | KZO | 56563.063 | 802818.666 | 1161287.635 | 849.372
10117 | SO | 56566.132 | 802819.383 | 1161290.619 | 849.341
10118 | ZZO | 56640.488 | 802845.907 | 1161359.877 | 848.603
10119 | LN | 56646.752 | 802848.916 | 1161365.371 | 848.522
10120 | KZO | 56653.016 | 802852.039 | 1161370.801 | 848.401
10121 | KO | 56656.041 | 802853.588 | 1161373.399 | 848.333
10122 | SP | 56686.041 | 802870.141 | 1161398.41 | 847.659
10123 | KP | 56716.041 | 802887.936 | 1161422.563 | 846.986
10124 | ZZO | 56793.141 | 802934.187 | 1161484.248 | 845.255
10125 | LN | 56795.406 | 802935.546 | 1161486.061 | 845.205
10126 | KZO | 56797.672 | 802936.905 | 1161487.874 | 845.158
10127 | ZZO | 56956.511 | 803032.191 | 1161614.958 | 841.952
10128 | LN | 56958.586 | 803033.435 | 1161616.618 | 841.911
10129 | KZO | 56960.661 | 803034.68 | 1161618.279 | 841.873
10130 | ZP | 56966.71 | 803038.309 | 1161623.118 | 841.763
10131 | SP | 56992.71 | 803053.999 | 1161643.85 | 841.292
10132 | ZO | 57018.71 | 803070.242 | 1161664.15 | 840.822
10133 | SO | 57044.961 | 803087.638 | 1161683.804 | 840.346
10134 | ZZO | 57062.034 | 803099.517 | 1161696.067 | 840.037
10135 | LN | 57064.957 | 803101.593 | 1161698.123 | 839.986
10136 | KZO | 57067.879 | 803103.682 | 1161700.167 | 839.94
10137 | KO | 57071.212 | 803106.079 | 1161702.483 | 839.889
10138 | SP | 57091.212 | 803120.75 | 1161716.075 | 839.585
10139 | KP | 57111.212 | 803135.699 | 1161729.361 | 839.282
10140 | ZZO | 57187.603 | 803192.975 | 1161779.908 | 838.121
10141 | LN | 57189.902 | 803194.699 | 1161781.429 | 838.088
10142 | KZO | 57192.202 | 803196.423 | 1161782.951 | 838.057
10143 | ZZO | 57293.535 | 803272.401 | 1161850.002 | 836.751
10144 | LN | 57308.554 | 803283.661 | 1161859.94 | 836.58
10145 | KZO | 57323.573 | 803294.922 | 1161869.878 | 836.454
10146 | ZZO | 57413.199 | 803362.122 | 1161929.183 | 835.837
10147 | LN | 57423.002 | 803369.472 | 1161935.669 | 835.78
10148 | KZO | 57432.804 | 803376.821 | 1161942.156 | 835.741
10149 | ZZO | 57634.221 | 803527.839 | 1162075.431 | 835.145
10150 | LN | 57669.398 | 803554.213 | 1162098.707 | 834.864
10151 | KZO | 57704.575 | 803580.588 | 1162121.984 | 834.23
10152 | ZZO | 57854.382 | 803692.91 | 1162221.11 | 830.775
10153 | LN | 57854.674 | 803693.13 | 1162221.303 | 830.768
10154 | KZO | 57854.967 | 803693.349 | 1162221.497 | 830.762
10155 | ZP | 57858.536 | 803696.025 | 1162223.859 | 830.68
10156 | SP | 57872.036 | 803706.129 | 1162232.812 | 830.373
10157 | ZO | 57885.536 | 803716.123 | 1162241.887 | 830.066
10158 | SO | 57930.992 | 803748.169 | 1162274.107 | 829.031
10159 | ZZO | 57950.893 | 803761.351 | 1162289.016 | 828.578
10160 | LN | 57951.979 | 803762.054 | 1162289.842 | 828.553
10161 | KZO | 57953.064 | 803762.756 | 1162290.67 | 828.529
10162 | KO | 57976.448 | 803777.482 | 1162308.833 | 828.022
10163 | SP | 58001.448 | 803792.443 | 1162328.861 | 827.48
10164 | KP | 58026.448 | 803806.951 | 1162349.22 | 826.938
10165 | ZZO | 58257.35 | 803940.244 | 1162537.764 | 821.932
10166 | LN | 58258.177 | 803940.721 | 1162538.438 | 821.914
10167 | KZO | 58259.003 | 803941.198 | 1162539.113 | 821.895
10168 | ZZO | 58351.876 | 803994.812 | 1162614.949 | 819.805
10169 | LN | 58352.514 | 803995.18 | 1162615.469 | 819.79
10170 | KZO | 58353.151 | 803995.548 | 1162615.99 | 819.776
10171 | ZZO | 58476.998 | 804067.041 | 1162717.117 | 816.909
10172 | LN | 58478.055 | 804067.651 | 1162717.98 | 816.885
10173 | KZO | 58479.112 | 804068.261 | 1162718.843 | 816.861
10174 | ZZO | 58631.337 | 804156.137 | 1162843.143 | 813.499
10175 | LN | 58632.397 | 804156.749 | 1162844.008 | 813.476
10176 | KZO | 58633.456 | 804157.36 | 1162844.873 | 813.453
10177 | ZZO | 58738.649 | 804218.085 | 1162930.768 | 811.241
10178 | LN | 58740.376 | 804219.082 | 1162932.179 | 811.205
10179 | KZO | 58742.103 | 804220.079 | 1162933.589 | 811.171
10180 | ZZO | 58794.174 | 804250.139 | 1162976.108 | 810.166
10181 | LN | 58794.734 | 804250.462 | 1162976.565 | 810.155
10182 | KZO | 58795.294 | 804250.785 | 1162977.022 | 810.145
10183 | ZP | 58800.063 | 804253.538 | 1162980.916 | 810.055
10184 | SP | 58817.563 | 804263.714 | 1162995.153 | 809.727
10185 | ZO | 58835.063 | 804274.328 | 1163009.065 | 809.399
10186 | ZZO | 58855.327 | 804287.591 | 1163024.38 | 809.02
10187 | LN | 58858.507 | 804289.771 | 1163026.695 | 808.957
10188 | SO | 58860.714 | 804291.299 | 1163028.287 | 808.911
10189 | KZO | 58861.687 | 804291.977 | 1163028.985 | 808.89
10190 | KO | 58886.364 | 804309.952 | 1163045.881 | 808.349
10191 | SP | 58903.864 | 804323.507 | 1163056.947 | 807.966
10192 | KP | 58921.364 | 804337.402 | 1163067.586 | 807.582
10193 | ZZO | 58958.012 | 804366.615 | 1163089.715 | 806.778
10194 | LN | 58959.209 | 804367.569 | 1163090.437 | 806.753
10195 | KZO | 58960.406 | 804368.523 | 1163091.16 | 806.727
10196 | ZZO | 59066.539 | 804453.123 | 1163155.246 | 804.528
10197 | LN | 59067.195 | 804453.646 | 1163155.642 | 804.514
10198 | KZO | 59067.851 | 804454.169 | 1163156.038 | 804.5
10199 | ZZO | 59147.335 | 804517.527 | 1163204.032 | 802.8
10200 | LN | 59149.121 | 804518.951 | 1163205.11 | 802.763
10201 | KZO | 59150.907 | 804520.374 | 1163206.189 | 802.727
10202 | ZP | 59177.927 | 804541.913 | 1163222.504 | 802.198
10203 | SP | 59198.927 | 804558.54 | 1163235.331 | 801.786
10204 | ZO | 59219.927 | 804574.463 | 1163249.013 | 801.375
10205 | ZZO | 59276.393 | 804609.635 | 1163292.945 | 800.268
10206 | LN | 59279.653 | 804611.269 | 1163295.766 | 800.207
10207 | KZO | 59282.914 | 804612.857 | 1163298.614 | 800.151
10208 | SO | 59292.141 | 804617.095 | 1163306.809 | 800
10209 | ZZO | 59358.523 | 804635.819 | 1163370.176 | 798.916
10210 | LN | 59361.147 | 804636.117 | 1163372.782 | 798.87
10211 | KZO | 59363.77 | 804636.381 | 1163375.392 | 798.816
10212 | KO | 59364.355 | 804636.435 | 1163375.975 | 798.804
10213 | SP | 59389.355 | 804637.406 | 1163400.947 | 798.264
10214 | KP | 59414.355 | 804636.807 | 1163425.939 | 797.725
10215 | ZZO | 59482.233 | 804634.471 | 1163493.776 | 796.26
10216 | LN | 59485.075 | 804634.374 | 1163496.617 | 796.2
10217 | KZO | 59487.917 | 804634.276 | 1163499.457 | 796.145
10218 | ZP | 59500.043 | 804633.859 | 1163511.576 | 795.918
10219 | SP | 59531.543 | 804633.196 | 1163543.066 | 795.327
10220 | ZO | 59563.043 | 804635.063 | 1163574.492 | 794.737
10221 | ZZO | 59567.219 | 804635.633 | 1163578.629 | 794.659
10222 | LN | 59570.033 | 804636.067 | 1163581.409 | 794.608
10223 | KZO | 59572.846 | 804636.54 | 1163584.182 | 794.561
10224 | ZZO | 59635.524 | 804657.13 | 1163643.099 | 793.563
10225 | LN | 59678.715 | 804681.691 | 1163678.521 | 793.062
10226 | SO | 59682.79 | 804684.399 | 1163681.566 | 793.034
10227 | KZO | 59721.906 | 804713.401 | 1163707.717 | 792.933
10228 | ZZO | 59796.132 | 804780.01 | 1163739.453 | 793.033
10229 | LN | 59797.782 | 804781.608 | 1163739.862 | 793.035
10230 | KZO | 59799.431 | 804783.209 | 1163740.259 | 793.035
10231 | KO | 59802.537 | 804786.233 | 1163740.968 | 793.034
10232 | SP | 59836.537 | 804819.825 | 1163746.056 | 793.024
10233 | KP | 59870.537 | 804853.754 | 1163748.216 | 793.014
10234 | ZZO | 59874.527 | 804857.739 | 1163748.412 | 793.013
10235 | LN | 59874.852 | 804858.064 | 1163748.428 | 793.013
10236 | KZO | 59875.177 | 804858.388 | 1163748.444 | 793.012
10237 | ZZO | 59979.89 | 804962.975 | 1163753.586 | 792.947
10238 | LN | 59980.239 | 804963.324 | 1163753.603 | 792.947
10239 | KZO | 59980.588 | 804963.672 | 1163753.621 | 792.947
10240 | ZZO | 60072.688 | 805055.661 | 1163758.143 | 792.921
10241 | LN | 60074.572 | 805057.543 | 1163758.236 | 792.92
10242 | KZO | 60076.456 | 805059.425 | 1163758.328 | 792.916
10243 | ZZO | 60200.616 | 805183.435 | 1163764.425 | 792.648
10244 | LN | 60223.005 | 805205.797 | 1163765.525 | 792.491
10245 | KZO | 60245.394 | 805228.159 | 1163766.624 | 792.116
10246 | ZP | 60259.051 | 805241.8 | 1163767.295 | 791.82
10247 | SP | 60272.551 | 805255.281 | 1163767.989 | 791.528
10248 | ZO | 60286.051 | 805268.753 | 1163768.868 | 791.236
10249 | ZZO | 60289.042 | 805271.734 | 1163769.107 | 791.172
10250 | LN | 60291.433 | 805274.116 | 1163769.31 | 791.117
10251 | KZO | 60293.823 | 805276.497 | 1163769.525 | 791.057
10252 | SO | 60331.667 | 805314.007 | 1163774.473 | 790.057
10253 | ZZO | 60368.629 | 805350.167 | 1163782.085 | 789.081
10254 | LN | 60371.171 | 805352.631 | 1163782.709 | 789.016
10255 | KZO | 60373.713 | 805355.092 | 1163783.345 | 788.953
10256 | KO | 60377.284 | 805358.544 | 1163784.26 | 788.868
10257 | SP | 60390.784 | 805371.539 | 1163787.918 | 788.546
10258 | KP | 60404.284 | 805384.482 | 1163791.754 | 788.224
10259 | ZZO | 60429.809 | 805408.939 | 1163799.063 | 787.614
10260 | LN | 60431.762 | 805410.81 | 1163799.622 | 787.569
10261 | KZO | 60433.716 | 805412.682 | 1163800.182 | 787.525
10262 | ZZO | 60529.955 | 805504.891 | 1163827.74 | 785.416
10263 | LN | 60532.958 | 805507.769 | 1163828.6 | 785.352
10264 | KZO | 60535.962 | 805510.646 | 1163829.46 | 785.293
10265 | ZP | 60539.439 | 805513.978 | 1163830.456 | 785.228
10266 | SP | 60565.439 | 805538.8 | 1163838.187 | 784.736
10267 | ZO | 60591.439 | 805563.019 | 1163847.611 | 784.244
10268 | ZZO | 60594.463 | 805565.759 | 1163848.89 | 784.187
10269 | LN | 60597.596 | 805568.577 | 1163850.262 | 784.13
10270 | KZO | 60600.73 | 805571.371 | 1163851.681 | 784.078
10271 | SO | 60601.82 | 805572.337 | 1163852.185 | 784.061
10272 | KO/ZO | 60612.202 | 805581.389 | 1163857.266 | 783.897
10273 | SO | 60696.723 | 805642.747 | 1163914.48 | 782.564
10274 | ZZO | 60747.029 | 805666.061 | 1163958.908 | 781.77
10275 | LN | 60750.664 | 805667.302 | 1163962.324 | 781.716
10276 | KZO | 60754.299 | 805668.481 | 1163965.763 | 781.669
10277 | KO/ZO | 60781.244 | 805675.241 | 1163991.825 | 781.341
10278 | SO | 60789.086 | 805676.53 | 1163999.559 | 781.246
10279 | KO | 60796.928 | 805677.488 | 1164007.341 | 781.151
10280 | SP | 60816.928 | 805678.605 | 1164027.305 | 780.908
10281 | KP | 60836.928 | 805678.636 | 1164047.304 | 780.665
10282 | ZZO | 60840.059 | 805678.613 | 1164050.435 | 780.627
10283 | LN | 60843.258 | 805678.589 | 1164053.635 | 780.594
10284 | KZO | 60846.458 | 805678.565 | 1164056.834 | 780.57
10285 | KU | 60848.387 | 805678.55 | 1164058.763 | 780.559
Staničení je vztaženo ke km 54,0 (stavební kilometráž)

## Psaný podélný profil
Projekt prostorové polohy koleje na vybraných tratích
regionálního pracoviště v Českých Budějovicích
TÚ 0381 Strakonice - Volary
km 53,9 ÷ km 60,8
Psaný podélný profil
Číslo bodu | Popis bodu | Staničení | Vzdál. mezi body | Posun |  | Výška zam. Bodů | Niveleta | Zdvih |  | Lomy sklonu |  |  | Z | Rv | tz | yv
|  | [m] | [m] | [mm] |  | [m] | [m] | [mm] |  |  |  |  | [m] | [m] | [m] | [m]
10001 | ZU | 53896.205 |  |  |  |  | 899.997 |  |  |  |  | ======= | 899.997 | 0 | 0 | 0
10002 | ZZO | 53898.706 | 2.501 |  |  |  | 899.972 |  |  | -10.2 | ‰
10003 | LN | 53914.344 | 15.638 |  |  |  | 899.843 |  |  |  |  | ======= | 899.812 | 4000 | 15.64 | +0,031
5881 |  | 53915.86 | 1.516 | 43 | L | 899.83 | 899.833 | + | 3 | -2.38 | ‰
10004 | KZO | 53929.982 | 14.122 |  |  |  | 899.775
5813 |  | 53946.23 | 16.248 | 42 | L | 899.711 | 899.736 | + | 25
5812 |  | 53968.78 | 22.55 | 20 | L | 899.691 | 899.682 | - | 9
5810 |  | 54000 | 31.22 | 9 | L | 899.585 | 899.608 | + | 23
10005 | ZZO | 54024.007 | 24.007 |  |  |  | 899.551 |  |  | -2.38 | ‰
10006 | LN | 54024.954 | 0.947 |  |  |  | 899.548 |  |  |  |  | ======= | 899.549 | 1000 | 0.95 | 0
10007 | KZO | 54025.901 | 0.947 |  |  |  | 899.545 |  |  | -4.28 | ‰
10008 | ZP | 54029.736 | 3.835 |  |  |  | 899.528
5808 |  | 54035.845 | 6.109 | 42 | L | 899.521 | 899.502 | - | 19
10009 | ZZO | 54049.362 | 13.517 |  |  |  | 899.444
5807 |  | 54053.403 | 4.041 | 9 | L | 899.492 | 899.425 | - | 67
10010 | SP | 54056.736 | 3.333 |  |  |  | 899.407
5804 |  | 54068.019 | 11.283 | 1 | L | 899.379 | 899.326 | - | 53
10011 | ZO | 54083.736 | 15.717 |  |  |  | 899.166
5707 |  | 54083.967 | 0.231 | 1 | L | 899.187 | 899.163 | - | 24
5703 |  | 54099.83 | 15.863 | 13 | P | 898.935 | 898.945 | + | 10 | -4.28 | ‰
10012 | LN | 54103.41 | 3.58 |  |  |  | 898.889 |  |  |  |  | ======= | 899.213 | 4500 | 54.045 | -0,325
10013 | SO | 54103.41 | 0 |  |  |  | 898.889 |  |  | -28.3 | ‰
5702 |  | 54118.556 | 15.146 | 29 | P | 898.586 | 898.616 | + | 30
10014 | KO | 54123.084 | 4.528 |  |  |  | 898.525
5699 |  | 54134.405 | 11.321 | 31 | L | 898.231 | 898.277 | + | 46
10015 | SP | 54145.584 | 11.179 |  |  |  | 898.004
5698 |  | 54149.045 | 3.461 | 23 | L | 897.89 | 897.914 | + | 24
10016 | KZO | 54157.458 | 8.413 |  |  |  | 897.684
5695 |  | 54164.112 | 6.654 | 15 | L | 897.459 | 897.496 | + | 37
10017 | KP | 54168.084 | 3.972 |  |  |  | 897.383
10018 | ZZO | 54180.664 | 12.58 |  |  |  | 897.027
5579 |  | 54183.287 | 2.623 | 11 | L | 896.931 | 896.955 | + | 24 | -28.3 | ‰
10019 | LN | 54183.341 | 0.054 |  |  |  | 896.953 |  |  |  |  | ======= | 896.951 | 2000 | 2.68 | +0,002
10020 | KZO | 54186.017 | 2.676 |  |  |  | 896.883 |  |  | -25.62 | ‰
5577 |  | 54213.387 | 27.37 | 29 | P | 896.177 | 896.182 | + | 5
5576 |  | 54244.217 | 30.83 | 13 | P | 895.39 | 895.392 | + | 2
10021 | ZZO | 54245.878 | 1.661 |  |  |  | 895.349 |  |  | -25.62 | ‰
10022 | LN | 54247.535 | 1.657 |  |  |  | 895.307 |  |  |  |  | ======= | 895.307 | 2000 | 1.66 | +0,001
10023 | KZO | 54249.192 | 1.657 |  |  |  | 895.267 |  |  | -23.96 | ‰
5575 |  | 54271.962 | 22.77 | 3 | P | 894.693 | 894.721 | + | 28
10024 | ZZO | 54307.688 | 35.726 |  |  |  | 893.865 |  |  | -23.96 | ‰
10025 | LN | 54309.344 | 1.656 |  |  |  | 893.825 |  |  |  |  | ======= | 893.826 | 2000 | 1.66 | -0,001
10026 | KZO | 54310.999 | 1.655 |  |  |  | 893.783 |  |  | -25.62 | ‰
5571 |  | 54333.332 | 22.333 | 9 | L | 893.177 | 893.211 | + | 34
5466 |  | 54364.65 | 31.318 | 23 | L | 892.378 | 892.409 | + | 31
5464 |  | 54395.707 | 31.057 | 13 | L | 891.606 | 891.613 | + | 7
10027 | ZZO | 54399.57 | 3.863 |  |  |  | 891.514 |  |  | -25.62 | ‰
10028 | LN | 54401.336 | 1.766 |  |  |  | 891.47 |  |  |  |  | ======= | 891.469 | 2000 | 1.77 | +0,001
10029 | KZO | 54403.103 | 1.767 |  |  |  | 891.427 |  |  | -23.85 | ‰
5463 |  | 54433.421 | 30.318 | 2 | P | 890.69 | 890.704 | + | 14
10030 | ZO | 54464.411 | 30.99 |  |  |  | 889.964
5461 |  | 54466.635 | 2.224 | 15 | P | 889.909 | 889.911 | + | 2
5460 |  | 54483.156 | 16.521 | 4 | P | 889.511 | 889.517 | + | 6
5457 |  | 54500.462 | 17.306 | 4 | P | 889.102 | 889.105 | + | 3
10031 | SO | 54514.688 | 14.226 |  |  |  | 888.765
5454 |  | 54519.207 | 4.519 | 11 | L | 888.651 | 888.657 | + | 6
5353 |  | 54539.235 | 20.028 | 9 | L | 888.146 | 888.18 | + | 34
5350 |  | 54559.224 | 19.989 | 11 | L | 887.674 | 887.703 | + | 29
10032 | KO | 54564.964 | 5.74 |  |  |  | 887.566
5348 |  | 54600.308 | 35.344 | 1 | P | 886.696 | 886.723 | + | 27
5347 |  | 54623.874 | 23.566 | 4 | L | 886.153 | 886.161 | + | 8
10033 | ZZO | 54653.218 | 29.344 |  |  |  | 885.461 |  |  | -23.85 | ‰
10034 | LN | 54654.337 | 1.119 |  |  |  | 885.435 |  |  |  |  | ======= | 885.434 | 2000 | 1.12 | 0
5346 |  | 54654.346 | 0.009 | 6 | P | 885.464 | 885.434 | - | 30 | -22.73 | ‰
10035 | KZO | 54655.457 | 1.111 |  |  |  | 885.409
5345 |  | 54690.65 | 35.193 | 2 | L | 884.582 | 884.609 | + | 27
5268 |  | 54700.466 | 9.816 | 7 | P | 884.368 | 884.386 | + | 18
5266 |  | 54731.807 | 31.341 | 10 | L | 883.656 | 883.673 | + | 17
5265 |  | 54765.756 | 33.949 | 1 | P | 882.878 | 882.901 | + | 23
5263 |  | 54800.635 | 34.879 | 0 |  | 882.084 | 882.109 | + | 25
5262 |  | 54839.693 | 39.058 | 4 | P | 881.219 | 881.221 | + | 2
10036 | ZZO | 54858.409 | 18.716 |  |  |  | 880.795 |  |  | -22.73 | ‰
10037 | LN | 54860 | 1.591 |  |  |  | 880.76 |  |  |  |  | ======= | 880.759 | 2000 | 1.59 | +0,001
10038 | KZO | 54861.591 | 1.591 |  |  |  | 880.725 |  |  | -21.14 | ‰
5261 |  | 54876.955 | 15.364 | 2 | L | 880.375 | 880.401 | + | 26
10039 | ZP | 54908.518 | 31.563 |  |  |  | 879.733
5114 |  | 54912.203 | 3.685 | 2 | P | 879.627 | 879.655 | + | 28
5111 |  | 54924.395 | 12.192 | 2 | L | 879.358 | 879.398 | + | 40
10040 | SP | 54929.018 | 4.623 |  |  |  | 879.3
5110 |  | 54937.667 | 8.649 | 6 | P | 879.081 | 879.117 | + | 36
5107 |  | 54947.891 | 10.224 | 3 | P | 878.858 | 878.901 | + | 43
10041 | ZO | 54949.518 | 1.627 |  |  |  | 878.866
5106 |  | 54962.937 | 13.419 | 1 | L | 878.549 | 878.583 | + | 34
10042 | SO | 54964.702 | 1.765 |  |  |  | 878.545
10043 | ZZO | 54974.52 | 9.818 |  |  |  | 878.338 |  |  | -21.14 | ‰
10044 | LN | 54975.663 | 1.143 |  |  |  | 878.313 |  |  |  |  | ======= | 878.314 | 2000 | 1.14 | 0
10045 | KZO | 54976.806 | 1.143 |  |  |  | 878.288 |  |  | -22.28 | ‰
5103 |  | 54979.62 | 2.814 | 3 | P | 878.199 | 878.226 | + | 27
10046 | KO | 54979.886 | 0.266 |  |  |  | 878.22
5102 |  | 54994.286 | 14.4 | 20 | P | 877.891 | 877.899 | + | 8
10047 | SP | 55005.886 | 11.6 |  |  |  | 877.64
5094 |  | 55011.521 | 5.635 | 18 | P | 877.514 | 877.515 | + | 1
5032 |  | 55025.987 | 14.466 | 10 | P | 877.185 | 877.192 | + | 7
10048 | KP | 55031.886 | 5.899 |  |  |  | 877.061
10049 | ZZO | 55034.882 | 2.996 |  |  |  | 876.994 |  |  | -22.28 | ‰
10050 | LN | 55036.9 | 2.018 |  |  |  | 876.948 |  |  |  |  | ======= | 876.949 | 2000 | 2.02 | -0,001
10051 | KZO | 55038.918 | 2.018 |  |  |  | 876.9 |  |  | -24.3 | ‰
5031 |  | 55066.193 | 27.275 | 11 | P | 876.228 | 876.237 | + | 9
5029 |  | 55100.108 | 33.915 | 5 | P | 875.413 | 875.413 |  | 0
5028 |  | 55135.459 | 35.351 | 3 | L | 874.537 | 874.554 | + | 17
10052 | ZZO | 55157.618 | 22.159 |  |  |  | 874.015 |  |  | -24.3 | ‰
10053 | LN | 55158.092 | 0.474 |  |  |  | 874.004 |  |  |  |  | ======= | 874.004 | 2000 | 0.48 | 0
10054 | KZO | 55158.567 | 0.475 |  |  |  | 873.992 |  |  | -24.78 | ‰
5027 |  | 55169.425 | 10.858 | 13 | L | 873.714 | 873.723 | + | 9
5025 |  | 55200.19 | 30.765 | 9 | L | 872.956 | 872.961 | + | 5
4962 |  | 55234.038 | 33.848 | 2 | L | 872.115 | 872.122 | + | 7
4961 |  | 55266.74 | 32.702 | 4 | L | 871.31 | 871.312 | + | 2
10055 | ZZO | 55295.58 | 28.84 |  |  |  | 870.597 |  |  | -24.78 | ‰
10056 | LN | 55296.209 | 0.629 |  |  |  | 870.582 |  |  |  |  | ======= | 870.582 | 2000 | 0.63 | 0
10057 | KZO | 55296.838 | 0.629 |  |  |  | 870.567 |  |  | -24.15 | ‰
4958 |  | 55300.206 | 3.368 | 9 | L | 870.483 | 870.485 | + | 2
4957 |  | 55330.742 | 30.536 | 14 | L | 869.704 | 869.748 | + | 44
4955 |  | 55369.387 | 38.645 | 22 | L | 868.774 | 868.815 | + | 41
10058 | ZZO | 55394.673 | 25.286 |  |  |  | 868.204 |  |  | -24.15 | ‰
10059 | LN | 55397.798 | 3.125 |  |  |  | 868.131 |  |  |  |  | ======= | 868.129 | 2000 | 3.13 | +0,002
10060 | KZO | 55400.923 | 3.125 |  |  |  | 868.063 |  |  | -21.02 | ‰
4789 |  | 55410.039 | 9.116 | 48 | P | 867.854 | 867.871 | + | 17
10061 | ZP | 55416.723 | 6.684 |  |  |  | 867.731
4786 |  | 55427.769 | 11.046 | 80 | P | 867.485 | 867.499 | + | 14
4785 |  | 55441.664 | 13.895 | 84 | P | 867.193 | 867.206 | + | 13
10062 | SP | 55441.723 | 0.059 |  |  |  | 867.205
4782 |  | 55457.711 | 15.988 | 35 | P | 866.881 | 866.869 | - | 12
10063 | ZO | 55466.723 | 9.012 |  |  |  | 866.68
4781 |  | 55473.026 | 6.303 | 8 | P | 866.535 | 866.547 | + | 12
4778 |  | 55487.581 | 14.555 | 6 | P | 866.241 | 866.241 |  | 0
10064 | ZZO | 55488.826 | 1.245 |  |  |  | 866.215 |  |  | -21.02 | ‰
10065 | LN | 55490.248 | 1.422 |  |  |  | 866.186 |  |  |  |  | ======= | 866.185 | 2000 | 1.42 | +0,001
10066 | KZO | 55491.669 | 1.421 |  |  |  | 866.157 |  |  | -19.6 | ‰
4777 |  | 55502.185 | 10.516 | 1 | L | 865.932 | 865.951 | + | 19
4774 |  | 55511.359 | 9.174 | 4 | L | 865.745 | 865.771 | + | 26
4771 |  | 55525.407 | 14.048 | 9 | P | 865.469 | 865.496 | + | 27
4707 |  | 55539.299 | 13.892 | 14 | P | 865.181 | 865.223 | + | 42
10067 | SO | 55542.654 | 3.355 |  |  |  | 865.158
4706 |  | 55553.913 | 11.259 | 14 | L | 864.895 | 864.937 | + | 42
4703 |  | 55569.199 | 15.286 | 27 | L | 864.612 | 864.638 | + | 26
4702 |  | 55583.778 | 14.579 | 55 | L | 864.335 | 864.352 | + | 17
4698 |  | 55599.103 | 15.325 | 52 | L | 864.037 | 864.051 | + | 14
4697 |  | 55614.347 | 15.244 | 25 | L | 863.704 | 863.753 | + | 49
10068 | KO | 55618.585 | 4.238 |  |  |  | 863.67
4694 |  | 55627.977 | 9.392 | 32 | P | 863.474 | 863.485 | + | 11
4607 |  | 55641.601 | 13.624 | 118 | P | 863.218 | 863.218 |  | 0
10069 | SP | 55649.585 | 7.984 |  |  |  | 863.062
4606 |  | 55656.742 | 7.157 | 21 | P | 862.884 | 862.922 | + | 38
10070 | KP | 55680.585 | 23.843 |  |  |  | 862.454
4599 |  | 55680.66 | 0.075 | 0 |  | 862.418 | 862.453 | + | 35
10071 | ZZO | 55683.633 | 2.973 |  |  |  | 862.394 |  |  | -19.6 | ‰
10072 | LN | 55685.947 | 2.314 |  |  |  | 862.35 |  |  |  |  | ======= | 862.349 | 2000 | 2.31 | +0,001
10073 | KZO | 55688.26 | 2.313 |  |  |  | 862.309 |  |  | -17.29 | ‰
10074 | ZP | 55695.082 | 6.822 |  |  |  | 862.191
4598 |  | 55698.179 | 3.097 | 0 |  | 862.125 | 862.138 | + | 13
4594 |  | 55713.492 | 15.313 | 5 | L | 861.873 | 861.873 |  | 0
10075 | SP | 55723.582 | 10.09 |  |  |  | 861.698
4593 |  | 55727.455 | 3.873 | 15 | P | 861.627 | 861.631 | + | 4
4590 |  | 55741.391 | 13.936 | 19 | P | 861.383 | 861.39 | + | 7
10076 | ZO | 55752.082 | 10.691 |  |  |  | 861.206
4561 |  | 55754.645 | 2.563 | 24 | P | 861.141 | 861.162 | + | 21
4558 |  | 55770.633 | 15.988 | 43 | P | 860.849 | 860.885 | + | 36
10077 | SO | 55776.992 | 6.359 |  |  |  | 860.775
4557 |  | 55785.974 | 8.982 | 16 | P | 860.612 | 860.62 | + | 8
4554 |  | 55800.409 | 14.435 | 8 | L | 860.367 | 860.37 | + | 3
10078 | KO/ZO | 55801.901 | 1.492 |  |  |  | 860.345
4551 |  | 55815.132 | 13.231 | 0 |  | 860.115 | 860.116 | + | 1
4501 |  | 55829.566 | 14.434 | 4 | P | 859.843 | 859.866 | + | 23
10079 | ZZO | 55837.538 | 7.972 |  |  |  | 859.728
4500 |  | 55843.316 | 5.778 | 11 | P | 859.609 | 859.625 | + | 16 | -17.29 | ‰
10080 | LN | 55847.674 | 4.358 |  |  |  | 859.543 |  |  |  |  | ======= | 859.553 | 5000 | 10.125 | -0,01
4497 |  | 55857.377 | 9.703 | 7 | L | 859.325 | 859.346 | + | 21 | -21.34 | ‰
10081 | KZO | 55857.811 | 0.434 |  |  |  | 859.337
4496 |  | 55872.055 | 14.244 | 25 | L | 859.032 | 859.033 | + | 1
10082 | SO | 55878.641 | 6.586 |  |  |  | 858.892
4493 |  | 55884.759 | 6.118 | 26 | L | 858.744 | 858.762 | + | 18
4490 |  | 55897.766 | 13.007 | 39 | L | 858.468 | 858.484 | + | 16
4419 |  | 55915.99 | 18.224 | 65 | L | 858.079 | 858.095 | + | 16
4418 |  | 55931.859 | 15.869 | 24 | L | 857.741 | 857.756 | + | 15
10083 | ZZO | 55939.426 | 7.567 |  |  |  | 857.595 |  |  | -21.34 | ‰
10084 | LN | 55942.048 | 2.622 |  |  |  | 857.541 |  |  |  |  | ======= | 857.539 | 2000 | 2.62 | +0,002
10085 | KZO | 55944.67 | 2.622 |  |  |  | 857.49 |  |  | -18.72 | ‰
4415 |  | 55947.561 | 2.891 | 31 | L | 857.427 | 857.436 | + | 9
10086 | KO | 55955.38 | 7.819 |  |  |  | +0 857,289
4414 |  | 55962.849 | 7.469 | 31 | P | 857.15 | +10 857,150 | + | 10
10087 | SP | 55976.644 | 13.795 |  |  |  | +27 856,891
4411 |  | 55976.66 | 0.016 | 51 | P | 856.878 | +27 856,891 | + | 40
4410 |  | 55990.492 | 13.832 | 52 | P | 856.613 | +45 856,632 | + | 64
10088 | KP/ZP | 55997.908 | 7.416 |  |  |  | +54 856,493
4406 |  | 56003.458 | 5.55 | 16 | P | 856.362 | +47 856,389 | + | 74
4311 |  | 56013.149 | 9.691 | 5 | L | 856.178 | +35 856,208 | + | 65
10089 | SP | 56019.369 | 6.22 |  |  |  | +27 856,091
4308 |  | 56025.401 | 6.032 | 49 | L | 855.958 | +20 855,978 | + | 40
4307 |  | 56039.963 | 14.562 | 85 | L | 855.692 | +1 855,706 | + | 15
10090 | ZO | 56040.83 | 0.867 |  |  |  | +0 855,69
4304 |  | 56056.111 | 15.281 | 37 | L | 855.385 | 855.404 | + | 19
10091 | SO | 56069.568 | 13.457 |  |  |  | 855.152
4303 |  | 56071.796 | 2.228 | 6 | P | 855.106 | 855.11 | + | 4
4300 |  | 56086.38 | 14.584 | 39 | P | 854.818 | 854.837 | + | 19
10092 | KO/ZO | 56098.307 | 11.927 |  |  |  | 854.614
4088 |  | 56101.27 | 2.963 | 46 | P | 854.521 | 854.558 | + | 37
4084 |  | 56118.534 | 17.264 | 35 | L | 854.188 | 854.235 | + | 47
10093 | SO | 56129.999 | 11.465 |  |  |  | 854.02
4083 |  | 56135.77 | 5.771 | 15 | L | 853.861 | 853.912 | + | 51
4080 |  | 56152.966 | 17.196 | 36 | P | 853.567 | 853.59 | + | 23
10094 | KO/ZO | 56161.691 | 8.725 |  |  |  | 853.427
4079 |  | 56170.898 | 9.207 | 21 | P | 853.276 | 853.255 | - | 21
10095 | SO | 56174.291 | 3.393 |  |  |  | 853.191
10096 | ZZO | 56178.765 | 4.474 |  |  |  | 853.107 |  |  | -18.72 | ‰
10097 | LN | 56181.702 | 2.937 |  |  |  | 853.05 |  |  |  |  | ======= | 853.052 | 2000 | 2.94 | -0,002
10098 | KZO | 56184.64 | 2.938 |  |  |  | 852.989 |  |  | -21.66 | ‰
10099 | KO/ZO | 56186.891 | 2.251 |  |  |  | 852.94
4076 |  | 56187.135 | 0.244 | 0 |  | 852.935 | 852.935 |  | 0
4075 |  | 56197.358 | 10.223 | 25 | L | 852.713 | 852.714 | + | 1
10100 | SO | 56199.207 | 1.849 |  |  |  | 852.673
10101 | ZZO | 56199.436 | 0.229 |  |  |  | 852.668
4071 |  | 56206.754 | 7.318 | 10 | P | 852.521 | 852.518 | - | 3
10102 | KO/ZO | 56211.523 | 4.769 |  |  |  | 852.428 |  |  | -21.66 | ‰
10103 | LN | 56214.109 | 2.586 |  |  |  | 852.381 |  |  |  |  | ======= | 852.351 | 3500 | 14.6825 | +0,031
3893 |  | 56224.009 | 9.9 | 15 | P | 852.251 | 852.222 | - | 29 | -13.27 | ‰
10104 | KZO | 56228.783 | 4.774 |  |  |  | 852.156
3890 |  | 56240.613 | 11.83 | 23 | L | 851.954 | 851.999 | + | 45
3889 |  | 56257.165 | 16.552 | 27 | L | 851.735 | 851.779 | + | 44
3886 |  | 56274.256 | 17.091 | 15 | L | 851.529 | 851.552 | + | 23
3885 |  | 56291.705 | 17.449 | 31 | P | 851.316 | 851.321 | + | 5
10105 | SO | 56297.128 | 5.423 |  |  |  | 851.249
10106 | ZZO | 56298.835 | 1.707 |  |  |  | 851.226
3881 |  | 56307.707 | 8.872 | 39 | P | 851.111 | 851.116 | + | 5 | -13.27 | ‰
10107 | LN | 56316.232 | 8.525 |  |  |  | 851.025 |  |  |  |  | ======= | 850.995 | 5000 | 17.4 | +0,03
3802 |  | 56324.921 | 8.689 | 16 | P | 850.926 | 850.948 | + | 22 | -6.31 | ‰
10108 | KZO | 56333.629 | 8.708 |  |  |  | 850.885
3799 |  | 56342.395 | 8.766 | 3 | P | 850.782 | 850.83 | + | 48
3798 |  | 56358.744 | 16.349 | 3 | P | 850.681 | 850.727 | + | 46
3795 |  | 56376.035 | 17.291 | 0 |  | 850.586 | 850.618 | + | 32
10109 | KO | 56382.734 | 6.699 |  |  |  | 850.575
3794 |  | 56392.573 | 9.839 | 21 | P | 850.494 | 850.513 | + | 19
10110 | SP | 56395.234 | 2.661 |  |  |  | 850.496
10111 | ZO | 56407.734 | 12.5 |  |  |  | 850.417
3790 |  | 56409.933 | 2.199 | 20 | P | 850.386 | 850.404 | + | 18
3789 |  | 56427.166 | 17.233 | 0 |  | 850.286 | 850.295 | + | 9
10112 | SO | 56441.978 | 14.812 |  |  |  | 850.201
3786 |  | 56445.084 | 3.106 | 22 | L | 850.18 | 850.182 | + | 2
3586 |  | 56461.699 | 16.615 | 9 | L | 850.07 | 850.077 | + | 7
10113 | KO/ZO | 56476.222 | 14.523 |  |  |  | 849.985
3585 |  | 56478.33 | 2.108 | 10 | L | 849.954 | 849.972 | + | 18
3581 |  | 56496.588 | 18.258 | 14 | L | 849.861 | 849.856 | - | 5
3580 |  | 56514.916 | 18.328 | 37 | L | 849.745 | 849.741 | - | 4
10114 | ZZO | 56526.992 | 12.076 |  |  |  | 849.664
3577 |  | 56532.179 | 5.187 | 41 | L | 849.614 | 849.63 | + | 16 | -6.31 | ‰
10115 | LN | 56545.027 | 12.848 |  |  |  | 849.534 |  |  |  |  | ======= | 849.55 | 10000 | 18.05 | -0,016
3576 |  | 56550.193 | 5.166 | 29 | L | 849.48 | 849.491 | + | 11 | -9.92 | ‰
10116 | KZO | 56563.063 | 12.87 |  |  |  | 849.372
10117 | SO | 56566.132 | 3.069 |  |  |  | 849.341
3573 |  | 56567.417 | 1.285 | 35 | L | 849.326 | 849.328 | + | 2
3570 |  | 56586.022 | 18.605 | 12 | L | 849.127 | 849.144 | + | 17
3450 |  | 56603.344 | 17.322 | 4 | L | 848.936 | 848.972 | + | 36
3447 |  | 56620.653 | 17.309 | 1 | P | 848.728 | 848.8 | + | 72
3446 |  | 56631.292 | 10.639 | 2 | L | 848.605 | 848.695 | + | 90
10118 | ZZO | 56640.488 | 9.196 |  |  |  | 848.603 |  |  | -9.92 | ‰
10119 | LN | 56646.752 | 6.264 |  |  |  | 848.522 |  |  |  |  | ======= | 848.541 | 1000 | 6.265 | -0,02
3443 |  | 56647.871 | 1.119 | 0 |  | 848.387 | 848.503 | + | 116 | -22.45 | ‰
10120 | KZO | 56653.016 | 5.145 |  |  |  | 848.401
10121 | KO | 56656.041 | 3.025 |  |  |  | 848.333
3442 |  | 56664.579 | 8.538 | 10 | L | 848.134 | 848.141 | + | 7
3439 |  | 56680.247 | 15.668 | 44 | L | 847.788 | 847.789 | + | 1
10122 | SP | 56686.041 | 5.794 |  |  |  | 847.659
3438 |  | 56696.754 | 10.713 | 15 | L | 847.388 | 847.419 | + | 31
3434 |  | 56711.311 | 14.557 | 20 | P | 847.056 | 847.092 | + | 36
10123 | KP | 56716.041 | 4.73 |  |  |  | 846.986
3433 |  | 56738.72 | 22.679 | 16 | P | 846.428 | 846.477 | + | 49
3432 |  | 56772.018 | 33.298 | 31 | L | 845.717 | 845.729 | + | 12
10124 | ZZO | 56793.141 | 21.123 |  |  |  | 845.255 |  |  | -22.45 | ‰
10125 | LN | 56795.406 | 2.265 |  |  |  | 845.205 |  |  |  |  | ======= | 845.204 | 2000 | 2.27 | +0,001
10126 | KZO | 56797.672 | 2.266 |  |  |  | 845.158 |  |  | -20.18 | ‰
3317 |  | 56800.052 | 2.38 | 30 | L | 845.103 | 845.11 | + | 7
3316 |  | 56841.36 | 41.308 | 9 | L | 844.241 | 844.276 | + | 35
3314 |  | 56875.353 | 33.993 | 22 | P | 843.55 | 843.59 | + | 40
3123 |  | 56907.292 | 31.939 | 15 | P | 842.922 | 842.946 | + | 24
3122 |  | 56941.291 | 33.999 | 12 | P | 842.247 | 842.259 | + | 12
10127 | ZZO | 56956.511 | 15.22 |  |  |  | 841.952 |  |  | -20.18 | ‰
10128 | LN | 56958.586 | 2.075 |  |  |  | 841.911 |  |  |  |  | ======= | 841.91 | 2000 | 2.07 | +0,001
10129 | KZO | 56960.661 | 2.075 |  |  |  | 841.873 |  |  | -18.11 | ‰
10130 | ZP | 56966.71 | 6.049 |  |  |  | 841.763
3120 |  | 56975.922 | 9.212 | 10 | L | 841.573 | 841.596 | + | 23
3119 |  | 56991.12 | 15.198 | 15 | L | 841.301 | 841.321 | + | 20
10131 | SP | 56992.71 | 1.59 |  |  |  | 841.292
3115 |  | 57005.692 | 12.982 | 10 | L | 841.053 | 841.057 | + | 4
3114 |  | 57015.818 | 10.126 | 14 | L | 840.87 | 840.874 | + | 4
10132 | ZO | 57018.71 | 2.892 |  |  |  | 840.822
10133 | SO | 57044.961 | 26.251 |  |  |  | 840.346
3107 |  | 57052.621 | 7.66 | 9 | P | 840.19 | 840.207 | + | 17
10134 | ZZO | 57062.034 | 9.413 |  |  |  | 840.037 |  |  | -18.11 | ‰
10135 | LN | 57064.957 | 2.923 |  |  |  | 839.986 |  |  |  |  | ======= | 839.984 | 2000 | 2.92 | +0,002
10136 | KZO | 57067.879 | 2.922 |  |  |  | 839.94 |  |  | -15.19 | ‰
3106 |  | 57069.809 | 1.93 | 8 | L | 839.9 | 839.91 | + | 10
10137 | KO | 57071.212 | 1.403 |  |  |  | 839.889
3103 |  | 57078.224 | 7.012 | 18 | P | 839.761 | 839.783 | + | 22
3102 |  | 57089.756 | 11.532 | 32 | P | 839.572 | 839.607 | + | 35
10138 | SP | 57091.212 | 1.456 |  |  |  | 839.585
3098 |  | 57108.251 | 17.039 | 36 | P | 839.29 | 839.327 | + | 37
10139 | KP | 57111.212 | 2.961 |  |  |  | 839.282
3097 |  | 57135.792 | 24.58 | 19 | P | 838.84 | 838.908 | + | 68
2871 |  | 57171.838 | 36.046 | 9 | P | 838.346 | 838.361 | + | 15
10140 | ZZO | 57187.603 | 15.765 |  |  |  | 838.121 |  |  | -15.19 | ‰
10141 | LN | 57189.902 | 2.299 |  |  |  | 838.088 |  |  |  |  | ======= | 838.087 | 2000 | 2.3 | +0,001
10142 | KZO | 57192.202 | 2.3 |  |  |  | 838.057 |  |  | -12.89 | ‰
2869 |  | 57207.828 | 15.626 | 6 | P | 837.832 | 837.855 | + | 23
2868 |  | 57235.74 | 27.912 | 9 | L | 837.456 | 837.496 | + | 40
2867 |  | 57274.408 | 38.668 | 8 | L | 836.962 | 836.997 | + | 35
10143 | ZZO | 57293.535 | 19.127 |  |  |  | 836.751 |  |  | -12.89 | ‰
10144 | LN | 57308.554 | 15.019 |  |  |  | 836.58 |  |  |  |  | ======= | 836.557 | 5000 | 15.025 | +0,023
2865 |  | 57310.903 | 2.349 | 15 | L | 836.547 | 836.557 | + | 10 | -6.88 | ‰
10145 | KZO | 57323.573 | 12.67 |  |  |  | 836.454
2861 |  | 57360.476 | 36.903 | 26 | L | 836.195 | 836.2 | + | 5
2859 |  | 57395.931 | 35.455 | 13 | L | 835.95 | 835.956 | + | 6
10146 | ZZO | 57413.199 | 17.268 |  |  |  | 835.837 |  |  | -6.88 | ‰
10147 | LN | 57423.002 | 9.803 |  |  |  | 835.78 |  |  |  |  | ======= | 835.77 | 5000 | 9.8 | +0,01
2775 |  | 57424.081 | 1.079 | 5 | L | 835.764 | 835.774 | + | 10 | -2.96 | ‰
10148 | KZO | 57432.804 | 8.723 |  |  |  | 835.741
2774 |  | 57446.27 | 13.466 | 10 | L | 835.679 | 835.701 | + | 22
2773 |  | 57476.385 | 30.115 | 5 | P | 835.598 | 835.612 | + | 14
2771 |  | 57507.269 | 30.884 | 0 |  | 835.514 | 835.521 | + | 7
2770 |  | 57535.429 | 28.16 | 4 | P | 835.435 | 835.437 | + | 2
2611 |  | 57562.455 | 27.026 | 3 | L | 835.355 | 835.357 | + | 2
2609 |  | 57594.873 | 32.418 | 12 | L | 835.256 | 835.261 | + | 5
2608 |  | 57632.866 | 37.993 | 10 | L | 835.151 | 835.149 | - | 2
10149 | ZZO | 57634.221 | 1.355 |  |  |  | 835.145
2607 |  | 57663.403 | 29.182 | 16 | P | 834.932 | 834.937 | + | 5 | -2.96 | ‰
10150 | LN | 57669.398 | 5.995 |  |  |  | 834.864 |  |  |  |  | ======= | 835.041 | 3500 | 35.175 | -0,177
2349 |  | 57682.024 | 12.626 | 23 | P | 834.671 | 834.677 | + | 6 | -23.06 | ‰
10151 | KZO | 57704.575 | 22.551 |  |  |  | 834.23
2347 |  | 57718.731 | 14.156 | 12 | P | 833.892 | 833.903 | + | 11
2346 |  | 57757.425 | 38.694 | 13 | P | 833.004 | 833.011 | + | 7
2344 |  | 57797.502 | 40.077 | 4 | P | 832.066 | 832.087 | + | 21
2341 |  | 57848.459 | 50.957 | 17 | L | 830.885 | 830.912 | + | 27
10152 | ZZO | 57854.382 | 5.923 |  |  |  | 830.775 |  |  | -23.06 | ‰
10153 | LN | 57854.674 | 0.292 |  |  |  | 830.768 |  |  |  |  | ======= | 830.768 | 2000 | 0.29 | 0
10154 | KZO | 57854.967 | 0.293 |  |  |  | 830.762 |  |  | -22.77 | ‰
2340 |  | 57857.308 | 2.341 | 30 | L | 830.702 | 830.708 | + | 6
10155 | ZP | 57858.536 | 1.228 |  |  |  | 830.68
2337 |  | 57871.978 | 13.442 | 22 | L | 830.374 | 830.374 |  | 0
10156 | SP | 57872.036 | 0.058 |  |  |  | 830.373
10157 | ZO | 57885.536 | 13.5 |  |  |  | 830.066
2177 |  | 57886.823 | 1.287 | 17 | L | 830.025 | 830.036 | + | 11
2176 |  | 57900.599 | 13.776 | 26 | L | 829.7 | 829.723 | + | 23
2173 |  | 57917.215 | 16.616 | 25 | L | 829.326 | 829.344 | + | 18
2172 |  | 57930.513 | 13.298 | 6 | P | 829.007 | 829.042 | + | 35
10158 | SO | 57930.992 | 0.479 |  |  |  | 829.031
2169 |  | 57946.439 | 15.447 | 20 | P | 828.652 | 828.679 | + | 27
10159 | ZZO | 57950.893 | 4.454 |  |  |  | 828.578 |  |  | -22.77 | ‰
10160 | LN | 57951.979 | 1.086 |  |  |  | 828.553 |  |  |  |  | ======= | 828.553 | 2000 | 1.09 | 0
10161 | KZO | 57953.064 | 1.085 |  |  |  | 828.529 |  |  | -21.68 | ‰
2168 |  | 57956.423 | 3.359 | 12 | P | 828.454 | 828.457 | + | 3
2165 |  | 57969.735 | 13.312 | 10 | P | 828.159 | 828.168 | + | 9
10162 | KO | 57976.448 | 6.713 |  |  |  | 828.022
2043 |  | 57986.724 | 10.276 | 20 | L | 827.775 | 827.8 | + | 25
10163 | SP | 58001.448 | 14.724 |  |  |  | 827.48
2041 |  | 58003.096 | 1.648 | 18 | L | 827.436 | 827.445 | + | 9
2038 |  | 58016.575 | 13.479 | 1 | L | 827.147 | 827.152 | + | 5
10164 | KP | 58026.448 | 9.873 |  |  |  | 826.938
2037 |  | 58031.065 | 4.617 | 4 | L | 826.802 | 826.838 | + | 36
2036 |  | 58064.41 | 33.345 | 10 | L | 826.074 | 826.115 | + | 41
2034 |  | 58103.049 | 38.639 | 5 | L | 825.278 | 825.277 | - | 1
1995 |  | 58143.705 | 40.656 | 5 | P | 824.384 | 824.396 | + | 12
1994 |  | 58176.947 | 33.242 | 14 | L | 823.673 | 823.675 | + | 2
1993 |  | 58216.973 | 40.026 | 8 | L | 822.786 | 822.807 | + | 21
1992 |  | 58256.986 | 40.013 | 0 |  | 821.939 | 821.94 | + | 1
10165 | ZZO | 58257.35 | 0.364 |  |  |  | 821.932 |  |  | -21.68 | ‰
10166 | LN | 58258.177 | 0.827 |  |  |  | 821.914 |  |  |  |  | ======= | 821.914 | 2000 | 0.83 | 0
10167 | KZO | 58259.003 | 0.826 |  |  |  | 821.895 |  |  | -22.51 | ‰
1966 |  | 58296.388 | 37.385 | 10 | P | 821.026 | 821.054 | + | 28
1965 |  | 58335.719 | 39.331 | 9 | P | 820.168 | 820.169 | + | 1
10168 | ZZO | 58351.876 | 16.157 |  |  |  | 819.805 |  |  | -22.51 | ‰
10169 | LN | 58352.514 | 0.638 |  |  |  | 819.79 |  |  |  |  | ======= | 819.791 | 2000 | 0.64 | 0
10170 | KZO | 58353.151 | 0.637 |  |  |  | 819.776 |  |  | -23.15 | ‰
1964 |  | 58375.636 | 22.485 | 17 | P | 819.237 | 819.255 | + | 18
1890 |  | 58416.939 | 41.303 | 1 | P | 818.292 | 818.299 | + | 7
1889 |  | 58456.89 | 39.951 | 8 | L | 817.357 | 817.375 | + | 18
10171 | ZZO | 58476.998 | 20.108 |  |  |  | 816.909 |  |  | -23.15 | ‰
10172 | LN | 58478.055 | 1.057 |  |  |  | 816.885 |  |  |  |  | ======= | 816.885 | 2000 | 1.06 | 0
10173 | KZO | 58479.112 | 1.057 |  |  |  | 816.861 |  |  | -22.09 | ‰
1887 |  | 58496.788 | 17.676 | 2 | P | 816.467 | 816.471 | + | 4
1886 |  | 58531.582 | 34.794 | 10 | P | 815.694 | 815.702 | + | 8
1660 |  | 58562.621 | 31.039 | 14 | P | 814.983 | 815.017 | + | 34
1658 |  | 58596.72 | 34.099 | 3 | P | 814.249 | 814.264 | + | 15
10174 | ZZO | 58631.337 | 34.617 |  |  |  | 813.499 |  |  | -22.09 | ‰
10175 | LN | 58632.397 | 1.06 |  |  |  | 813.476 |  |  |  |  | ======= | 813.475 | 2000 | 1.06 | 0
10176 | KZO | 58633.456 | 1.059 |  |  |  | 813.453 |  |  | -21.03 | ‰
1657 |  | 58634.197 | 0.741 | 3 | P | 813.437 | 813.438 | + | 1
1656 |  | 58675.755 | 41.558 | 5 | P | 812.54 | 812.564 | + | 24
1654 |  | 58710.867 | 35.112 | 3 | L | 811.81 | 811.825 | + | 15
10177 | ZZO | 58738.649 | 27.782 |  |  |  | 811.241 |  |  | -21.03 | ‰
10178 | LN | 58740.376 | 1.727 |  |  |  | 811.205 |  |  |  |  | ======= | 811.205 | 2000 | 1.73 | +0,001
10179 | KZO | 58742.103 | 1.727 |  |  |  | 811.171 |  |  | -19.3 | ‰
1653 |  | 58744.754 | 2.651 | 21 | L | 811.111 | 811.12 | + | 9
10180 | ZZO | 58794.174 | 49.42 |  |  |  | 810.166 |  |  | -19.3 | ‰
10181 | LN | 58794.734 | 0.56 |  |  |  | 810.155 |  |  |  |  | ======= | 810.155 | 2000 | 0.56 | 0
10182 | KZO | 58795.294 | 0.56 |  |  |  | 810.145 |  |  | -18.74 | ‰
10183 | ZP | 58800.063 | 4.769 |  |  |  | 810.055
1648 |  | 58800.397 | 0.334 | 14 | L | 810.03 | 810.049 | + | 19
1647 |  | 58817.269 | 16.872 | 18 | L | 809.712 | 809.733 | + | 21
10184 | SP | 58817.563 | 0.294 |  |  |  | 809.727
1644 |  | 58830.686 | 13.123 | 0 |  | 809.481 | 809.481 |  | 0
10185 | ZO | 58835.063 | 4.377 |  |  |  | 809.399
1643 |  | 58845.839 | 10.776 | 8 | L | 809.17 | 809.197 | + | 27
10186 | ZZO | 58855.327 | 9.488 |  |  |  | 809.02 |  |  | -18.74 | ‰
10187 | LN | 58858.507 | 3.18 |  |  |  | 808.957 |  |  |  |  | ======= | 808.96 | 2000 | 3.18 | -0,003
10188 | SO | 58860.714 | 2.207 |  |  |  | 808.911 |  |  | -21.92 | ‰
1640 |  | 58860.848 | 0.134 | 0 |  | 808.876 | 808.908 | + | 32
10189 | KZO | 58861.687 | 0.839 |  |  |  | 808.89
1639 |  | 58875.969 | 14.282 | 23 | L | 808.555 | 808.577 | + | 22
10190 | KO | 58886.364 | 10.395 |  |  |  | 808.349
1636 |  | 58889.821 | 3.457 | 14 | L | 808.268 | 808.274 | + | 6
10191 | SP | 58903.864 | 14.043 |  |  |  | 807.966
1635 |  | 58905.998 | 2.134 | 2 | P | 807.919 | 807.919 |  | 0
1632 |  | 58920.427 | 14.429 | 3 | P | 807.566 | 807.602 | + | 36
10192 | KP | 58921.364 | 0.937 |  |  |  | 807.582
1631 |  | 58938.629 | 17.265 | 3 | P | 807.179 | 807.203 | + | 24
10193 | ZZO | 58958.012 | 19.383 |  |  |  | 806.778 |  |  | -21.92 | ‰
10194 | LN | 58959.209 | 1.197 |  |  |  | 806.753 |  |  |  |  | ======= | 806.752 | 2000 | 1.19 | 0
10195 | KZO | 58960.406 | 1.197 |  |  |  | 806.727 |  |  | -20.73 | ‰
1630 |  | 58979.813 | 19.407 | 1 | L | 806.325 | 806.325 |  | 0
1388 |  | 59023.959 | 44.146 | 6 | L | 805.399 | 805.41 | + | 11
1387 |  | 59057.239 | 33.28 | 2 | P | 804.72 | 804.72 |  | 0
10196 | ZZO | 59066.539 | 9.3 |  |  |  | 804.528 |  |  | -20.73 | ‰
10197 | LN | 59067.195 | 0.656 |  |  |  | 804.514 |  |  |  |  | ======= | 804.514 | 2000 | 0.65 | 0
10198 | KZO | 59067.851 | 0.656 |  |  |  | 804.5 |  |  | -21.38 | ‰
1385 |  | 59097.28 | 29.429 | 1 | P | 803.852 | 803.871 | + | 19
1384 |  | 59134.515 | 37.235 | 1 | P | 803.051 | 803.075 | + | 24
10199 | ZZO | 59147.335 | 12.82 |  |  |  | 802.8 |  |  | -21.38 | ‰
10200 | LN | 59149.121 | 1.786 |  |  |  | 802.763 |  |  |  |  | ======= | 802.762 | 2000 | 1.78 | +0,001
10201 | KZO | 59150.907 | 1.786 |  |  |  | 802.727 |  |  | -19.6 | ‰
1382 |  | 59174.736 | 23.829 | 1 | L | 802.233 | 802.26 | + | 27
10202 | ZP | 59177.927 | 3.191 |  |  |  | 802.198
1251 |  | 59196.779 | 18.852 | 2 | P | 801.823 | 801.828 | + | 5
10203 | SP | 59198.927 | 2.148 |  |  |  | 801.786
1248 |  | 59209.471 | 10.544 | 21 | P | 801.579 | 801.579 |  | 0
10204 | ZO | 59219.927 | 10.456 |  |  |  | 801.375
1247 |  | 59222.882 | 2.955 | 2 | L | 801.3 | 801.317 | + | 17
1244 |  | 59227.411 | 4.529 | 10 | L | 801.203 | 801.228 | + | 25
1243 |  | 59241.372 | 13.961 | 14 | L | 800.928 | 800.954 | + | 26
1240 |  | 59255.218 | 13.846 | 6 | L | 800.655 | 800.683 | + | 28
1239 |  | 59269.246 | 14.028 | 3 | L | 800.386 | 800.408 | + | 22
10205 | ZZO | 59276.393 | 7.147 |  |  |  | 800.268 |  |  | -19.6 | ‰
10206 | LN | 59279.653 | 3.26 |  |  |  | 800.207 |  |  |  |  | ======= | 800.204 | 2000 | 3.26 | +0,003
10207 | KZO | 59282.914 | 3.261 |  |  |  | 800.151 |  |  | -16.34 | ‰
1236 |  | 59283.093 | 0.179 | 8 | P | 800.145 | 800.148 | + | 3
10208 | SO | 59292.141 | 9.048 |  |  |  | 800
1164 |  | 59312.998 | 20.857 | 44 | P | 799.635 | 799.66 | + | 25
1163 |  | 59326.405 | 13.407 | 43 | P | 799.418 | 799.44 | + | 22
1160 |  | 59340.865 | 14.46 | 21 | L | 799.189 | 799.204 | + | 15
1159 |  | 59355.401 | 14.536 | 49 | L | 798.927 | 798.967 | + | 40
10209 | ZZO | 59358.523 | 3.122 |  |  |  | 798.916 |  |  | -16.34 | ‰
10210 | LN | 59361.147 | 2.624 |  |  |  | 798.87 |  |  |  |  | ======= | 798.873 | 1000 | 2.62 | -0,003
10211 | KZO | 59363.77 | 2.623 |  |  |  | 798.816 |  |  | -21.58 | ‰
10212 | KO | 59364.355 | 0.585 |  |  |  | 798.804
1156 |  | 59370.12 | 5.765 | 25 | L | 798.663 | 798.679 | + | 16
1063 |  | 59384.751 | 14.631 | 20 | P | 798.362 | 798.364 | + | 2
10213 | SP | 59389.355 | 4.604 |  |  |  | 798.264
1059 |  | 59398.734 | 9.379 | 27 | P | 798.04 | 798.062 | + | 22
1057 |  | 59413.18 | 14.446 | 13 | P | 797.704 | 797.75 | + | 46
10214 | KP | 59414.355 | 1.175 |  |  |  | 797.725
1056 |  | 59435.994 | 21.639 | 18 | L | 797.196 | 797.258 | + | 62
1055 |  | 59469.333 | 33.339 | 3 | P | 796.507 | 796.538 | + | 31
10215 | ZZO | 59482.233 | 12.9 |  |  |  | 796.26 |  |  | -21.58 | ‰
10216 | LN | 59485.075 | 2.842 |  |  |  | 796.2 |  |  |  |  | ======= | 796.198 | 2000 | 2.84 | +0,002
10217 | KZO | 59487.917 | 2.842 |  |  |  | 796.145 |  |  | -18.74 | ‰
10218 | ZP | 59500.043 | 12.126 |  |  |  | 795.918
1053 |  | 59503.572 | 3.529 | 3 | P | 795.84 | 795.852 | + | 12
1050 |  | 59519.947 | 16.375 | 38 | L | 795.533 | 795.545 | + | 12
10219 | SP | 59531.543 | 11.596 |  |  |  | 795.327
1049 |  | 59533.964 | 2.421 | 81 | L | 795.252 | 795.282 | + | 30
1046 |  | 59547.923 | 13.959 | 97 | L | 794.978 | 795.02 | + | 42
833 |  | 59561.919 | 13.996 | 43 | L | 794.747 | 794.758 | + | 11
10220 | ZO | 59563.043 | 1.124 |  |  |  | 794.737
10221 | ZZO | 59567.219 | 4.176 |  |  |  | 794.659 |  |  | -18.74 | ‰
10222 | LN | 59570.033 | 2.814 |  |  |  | 794.608 |  |  |  |  | ======= | 794.606 | 2000 | 2.81 | +0,002
10223 | KZO | 59572.846 | 2.813 |  |  |  | 794.561 |  |  | -15.93 | ‰
830 |  | 59577.122 | 4.276 | 43 | P | 794.491 | 794.493 | + | 2
829 |  | 59591.139 | 14.017 | 99 | P | 794.248 | 794.27 | + | 22
826 |  | 59605.399 | 14.26 | 86 | P | 794.014 | 794.043 | + | 29
825 |  | 59617.641 | 12.242 | 56 | P | 793.814 | 793.848 | + | 34
822 |  | 59632.303 | 14.662 | 14 | P | 793.595 | 793.614 | + | 19
10224 | ZZO | 59635.524 | 3.221 |  |  |  | 793.563
821 |  | 59648.879 | 13.355 | 5 | L | 793.362 | 793.368 | + | 6
818 |  | 59663.497 | 14.618 | 14 | P | 793.185 | 793.196 | + | 11
817 |  | 59678.085 | 14.588 | 43 | P | 793.055 | 793.066 | + | 11 | -15.93 | ‰
10225 | LN | 59678.715 | 0.63 |  |  |  | 793.062 |  |  |  |  | ======= | 792.875 | 5000 | 43.2 | +0,187
10226 | SO | 59682.79 | 4.075 |  |  |  | 793.034 |  |  | 1.35 | ‰
814 |  | 59691.939 | 9.149 | 47 | P | 793.027 | 792.983 | - | 44
704 |  | 59707.312 | 15.373 | 57 | P | 792.94 | 792.935 | - | 5
10227 | KZO | 59721.906 | 14.594 |  |  |  | 792.933
703 |  | 59723.909 | 2.003 | 47 | P | 792.926 | 792.936 | + | 10
700 |  | 59737.153 | 13.244 | 32 | P | 792.94 | 792.954 | + | 14
699 |  | 59752.463 | 15.31 | 26 | P | 792.952 | 792.975 | + | 23
696 |  | 59766.4 | 13.937 | 58 | P | 792.969 | 792.993 | + | 24
695 |  | 59781.629 | 15.229 | 37 | P | 793.002 | 793.014 | + | 12
691 |  | 59795.258 | 13.629 | 11 | P | 793.022 | 793.032 | + | 10
10228 | ZZO | 59796.132 | 0.874 |  |  |  | 793.033 |  |  | 1.35 | ‰
10229 | LN | 59797.782 | 1.65 |  |  |  | 793.035 |  |  |  |  | ======= | 793.036 | 2000 | 1.65 | -0,001
10230 | KZO | 59799.431 | 1.649 |  |  |  | 793.035 |  |  | -0.3 | ‰
10231 | KO | 59802.537 | 3.106 |  |  |  | 793.034
578 |  | 59814.225 | 11.688 | 41 | L | 793.024 | 793.031 | + | 7
577 |  | 59828.821 | 14.596 | 71 | L | 793.023 | 793.026 | + | 3
10232 | SP | 59836.537 | 7.716 |  |  |  | 793.024
574 |  | 59845.489 | 8.952 | 64 | L | 792.997 | 793.021 | + | 24
573 |  | 59862.126 | 16.637 | 24 | L | 792.935 | 793.016 | + | 81
10233 | KP | 59870.537 | 8.411 |  |  |  | 793.014
10234 | ZZO | 59874.527 | 3.99 |  |  |  | 793.013 |  |  | -0.3 | ‰
10235 | LN | 59874.852 | 0.325 |  |  |  | 793.013 |  |  |  |  | ======= | 793.013 | 2000 | 0.33 | 0
10236 | KZO | 59875.177 | 0.325 |  |  |  | 793.012 |  |  | -0.63 | ‰
570 |  | 59877.104 | 1.927 | 10 | L | 792.872 | 793.011 | + | 139
568 |  | 59897.19 | 20.086 | 11 | P | 792.843 | 792.999 | + | 156
567 |  | 59930.294 | 33.104 | 7 | P | 792.892 | 792.978 | + | 86
538 |  | 59961.688 | 31.394 | 3 | L | 792.932 | 792.958 | + | 26
10237 | ZZO | 59979.89 | 18.202 |  |  |  | 792.947 |  |  | -0.63 | ‰
10238 | LN | 59980.239 | 0.349 |  |  |  | 792.947 |  |  |  |  | ======= | 792.947 | 2000 | 0.35 | 0
10239 | KZO | 59980.588 | 0.349 |  |  |  | 792.947 |  |  | -0.28 | ‰
536 |  | 59997.632 | 17.044 | 3 | P | 792.941 | 792.942 | + | 1
535 |  | 60031.713 | 34.081 | 13 | P | 792.926 | 792.932 | + | 6
534 |  | 60063.438 | 31.725 | 3 | P | 792.907 | 792.924 | + | 17
10240 | ZZO | 60072.688 | 9.25 |  |  |  | 792.921 |  |  | -0.28 | ‰
10241 | LN | 60074.572 | 1.884 |  |  |  | 792.92 |  |  |  |  | ======= | 792.921 | 2000 | 1.88 | -0,001
10242 | KZO | 60076.456 | 1.884 |  |  |  | 792.916 |  |  | -2.16 | ‰
386 |  | 60097.75 | 21.294 | 7 | P | 792.824 | 792.87 | + | 46
385 |  | 60128.144 | 30.394 | 12 | L | 792.783 | 792.805 | + | 22
384 |  | 60151.913 | 23.769 | 14 | L | 792.753 | 792.753 |  | 0
10243 | ZZO | 60200.616 | 48.703 |  |  |  | 792.648
380 |  | 60216.724 | 16.108 | 5 | L | 792.557 | 792.557 |  | 0 | -2.16 | ‰
10244 | LN | 60223.005 | 6.281 |  |  |  | 792.491 |  |  |  |  | ======= | 792.6 | 2300 | 22.3905 | -0,109
379 |  | 60236.671 | 13.666 | 4 | L | 792.248 | 792.288 | + | 40 | -21.63 | ‰
10245 | KZO | 60245.394 | 8.723 |  |  |  | 792.116
378 |  | 60253.972 | 8.578 | 18 | P | 791.898 | 791.93 | + | 32
10246 | ZP | 60259.051 | 5.079 |  |  |  | 791.82
375 |  | 60264.012 | 4.961 | 39 | P | 791.704 | 791.713 | + | 9
374 |  | 60271.358 | 7.346 | 28 | P | 791.553 | 791.554 | + | 1
10247 | SP | 60272.551 | 1.193 |  |  |  | 791.528
371 |  | 60284.451 | 11.9 | 1 | L | 791.247 | 791.271 | + | 24
10248 | ZO | 60286.051 | 1.6 |  |  |  | 791.236
10249 | ZZO | 60289.042 | 2.991 |  |  |  | 791.172 |  |  | -21.63 | ‰
10250 | LN | 60291.433 | 2.391 |  |  |  | 791.117 |  |  |  |  | ======= | 791.12 | 1000 | 2.39 | -0,003
10251 | KZO | 60293.823 | 2.39 |  |  |  | 791.057 |  |  | -26.41 | ‰
357 |  | 60302.347 | 8.524 | 22 | L | 790.798 | 790.832 | + | 34
350 |  | 60319.344 | 16.997 | 31 | L | 790.366 | 790.383 | + | 17
10252 | SO | 60331.667 | 12.323 |  |  |  | 790.057
337 |  | 60336.354 | 4.687 | 22 | L | 789.925 | 789.933 | + | 8
323 |  | 60353.042 | 16.688 | 21 | P | 789.482 | 789.493 | + | 11
10253 | ZZO | 60368.629 | 15.587 |  |  |  | 789.081
310 |  | 60369.69 | 1.061 | 42 | P | 789.05 | 789.053 | + | 3 | -26.41 | ‰
10254 | LN | 60371.171 | 1.481 |  |  |  | 789.016 |  |  |  |  | ======= | 789.014 | 2000 | 2.54 | +0,002
10255 | KZO | 60373.713 | 2.542 |  |  |  | 788.953 |  |  | -23.87 | ‰
10256 | KO | 60377.284 | 3.571 |  |  |  | 788.868
288 |  | 60387.545 | 10.261 | 3 | L | 788.617 | 788.623 | + | 6
10257 | SP | 60390.784 | 3.239 |  |  |  | 788.546
285 |  | 60400.396 | 9.612 | 7 | L | 788.294 | 788.316 | + | 22
172 |  | 60403.838 | 3.442 | 14 | L | 788.218 | 788.234 | + | 16
10258 | KP | 60404.284 | 0.446 |  |  |  | 788.224
171 |  | 60423.739 | 19.455 | 3 | L | 787.749 | 787.759 | + | 10
10259 | ZZO | 60429.809 | 6.07 |  |  |  | 787.614 |  |  | -23.87 | ‰
10260 | LN | 60431.762 | 1.953 |  |  |  | 787.569 |  |  |  |  | ======= | 787.568 | 2000 | 1.96 | +0,001
10261 | KZO | 60433.716 | 1.954 |  |  |  | 787.525 |  |  | -21.91 | ‰
170 |  | 60466.318 | 32.602 | 5 | P | 786.793 | 786.81 | + | 17
168 |  | 60508.297 | 41.979 | 0 |  | 785.872 | 785.891 | + | 19
165 |  | 60521.682 | 13.385 | 2 | L | 785.583 | 785.597 | + | 14
10262 | ZZO | 60529.955 | 8.273 |  |  |  | 785.416 |  |  | -21.91 | ‰
10263 | LN | 60532.958 | 3.003 |  |  |  | 785.352 |  |  |  |  | ======= | 785.35 | 2000 | 3 | +0,002
10264 | KZO | 60535.962 | 3.004 |  |  |  | 785.293 |  |  | -18.91 | ‰
10265 | ZP | 60539.439 | 3.477 |  |  |  | 785.228
164 |  | 60541.651 | 2.212 | 1 | P | 785.175 | 785.186 | + | 11
161 |  | 60560.462 | 18.811 | 17 | P | 784.793 | 784.83 | + | 37
10266 | SP | 60565.439 | 4.977 |  |  |  | 784.736
78 |  | 60578.996 | 13.557 | 28 | P | 784.426 | 784.479 | + | 53
10267 | ZO | 60591.439 | 12.443 |  |  |  | 784.244
10268 | ZZO | 60594.463 | 3.024 |  |  |  | 784.187 |  |  | -18.91 | ‰
10269 | LN | 60597.596 | 3.133 |  |  |  | 784.13 |  |  |  |  | ======= | 784.128 | 2000 | 3.13 | +0,002
76 |  | 60597.764 | 0.168 | 1 | L | 784.126 | 784.127 | + | 1 | -15.78 | ‰
10270 | KZO | 60600.73 | 2.966 |  |  |  | 784.078
10271 | SO | 60601.82 | 1.09 |  |  |  | 784.061
10272 | KO/ZO | 60612.202 | 10.382 |  |  |  | 783.897
73 |  | 60612.36 | 0.158 | 20 | L | 783.887 | 783.895 | + | 8
72 |  | 60631.485 | 19.125 | 27 | L | 783.566 | 783.593 | + | 27
69 |  | 60649.439 | 17.954 | 20 | L | 783.282 | 783.31 | + | 28
68 |  | 60668.214 | 18.775 | 4 | P | 783.014 | 783.013 | - | 1
65 |  | 60686.567 | 18.353 | 22 | P | 782.715 | 782.724 | + | 9
10273 | SO | 60696.723 | 10.156 |  |  |  | 782.564
18 |  | 60705.16 | 8.437 | 45 | P | 782.423 | 782.431 | + | 8
15 |  | 60724.848 | 19.688 | 63 | P | 782.076 | 782.12 | + | 44
14 |  | 60743.993 | 19.145 | 7 | P | 781.799 | 781.818 | + | 19
10274 | ZZO | 60747.029 | 3.036 |  |  |  | 781.77 |  |  | -15.78 | ‰
10275 | LN | 60750.664 | 3.635 |  |  |  | 781.716 |  |  |  |  | ======= | 781.713 | 2000 | 3.64 | +0,003
10276 | KZO | 60754.299 | 3.635 |  |  |  | 781.669 |  |  | -12.14 | ‰
11 |  | 60763.51 | 9.211 | 77 | L | 781.54 | 781.557 | + | 17
10277 | KO/ZO | 60781.244 | 17.734 |  |  |  | 781.341
10 |  | 60782.43 | 1.186 | 56 | L | 781.326 | 781.327 | + | 1
10278 | SO | 60789.086 | 6.656 |  |  |  | 781.246
10279 | KO | 60796.928 | 7.842 |  |  |  | 781.151
5 |  | 60809.318 | 12.39 | 29 | P | 780.962 | 781.001 | + | 39
10280 | SP | 60816.928 | 7.61 |  |  |  | 780.908
4 |  | 60828.28 | 11.352 | 20 | P | 780.734 | 780.77 | + | 36
10281 | KP | 60836.928 | 8.648 |  |  |  | 780.665
10282 | ZZO | 60840.059 | 3.131 |  |  |  | 780.627 |  |  | -12.14 | ‰
10283 | LN | 60843.258 | 3.199 |  |  |  | 780.594 |  |  |  |  | ======= | 780.588 | 1000 | 3.2 | +0,005
10284 | KZO | 60846.458 | 3.2 |  |  |  | 780.57 |  |  | -5.74 | ‰
10285 | KU | 60848.387 | 1.929 |  |  |  | 780.559 |  |  |  |  | ======= | 780.559 | 0 | 0 | 0
Staničení je vztaženo ke km 54,0 (stavební kilometráž)
Posun |  |  | P - posun vpravo ve směru km - od zaměřené stávající osy
L - posun vlevo ve směru km - od zaměřené stávající osy
Zdvih |  |  | + navržená niveleta je nad stávající niveletou koleje (nad temenem kolejnice nepřevýšeného kolejnicového pasu)
- navržená niveleta je pod stávající niveletou koleje (pod temenem kolejnice nepřevýšeného kolejnicového pasu)

## Směrové parametry osy
Projekt prostorové polohy koleje na vybraných tratích
regionálního pracoviště v Českých Budějovicích
TÚ 0381 Strakonice - Volary
km 53,9 ÷ km 60,8
Směrové parametry osy
Délka oblouku (jednoduchécho - složeného oblouku) |  |  |  | Li | číslo | R | Li | orientace oblouku | a | V | I | D | aq | n |  |  |  | Lk
od km |  | do km |  | (přímá) | oblouku |  | (kružnicový oblouk)
[km] |  | [km] | [m] | [m] |  | [m] | [m] |  | [grad] | [km/h] | [mm] | [mm] | [m*s-2] |  |  |  |  | [m]
133.531
54.0297 | - | 54.1681 | 138.348 |  | 1 | 202 | 39.348 | P | 28.0012 | 50 | 46 | 101 | 0.29442 | 534.5 | = | 10.69 | V | 54
|  |  |  | 296.327 | [9 empty] | 445.5 | = | 8.91 | V | 45
54.4644 | - | 54.565 | 100.553 |  | 2 | 3200 | 100.553 | L | 2.0004 | 50 | 10 | 0 | 0.060282
343.554
54.9085 | - | 55.0319 | 123.368 |  | 3 | 456 | 30.368 | P | 10.7315 | 50 | 24 | 41 | 0.15489 | 1000 | = | 20 | V | 41
|  |  |  | 384.837 | [9 empty] | 1268.5 | = | 25.37 | V | 52
55.4167 | - | 55.6806 | 263.862 |  | 4 | 178 | 151.861 | P | 74.3418 | 50 | 46 | 120 | 0.29891 | 416.5 | = | 8.33 | V | 50
|  |  |  | 14.497 | [9 empty] | 516.5 | = | 10.33 | V | 62
55.6951 | - | 55.8019 | 106.819 |  | 5.1 | 178 | 49.819 | L | 28.011 | 50 | 58 | 108 | 0.37739 | 528 | = | 10.56 | V | 57
SLOŽENÝ
55.8019 | - | 55.9979 | 196.007 |  | 5.2 | 190 | 153.479 | L | 58.5499 | 50 | 48 | 108 | 0.30895
|  |  |  | INFLEX | [9 empty] | 394 | = | 7.88 | V | 42.528
55.9979 | - | 56.0983 | 100.399 |  | 6.1 | 177 | 57.476 | P | 28.3915 | 50 | 58 | 109 | 0.37698 | 394 | = | 7.88 | V | 42.922
SLOŽENÝ
56.0983 | - | 56.1617 | 63.384 |  | 6.2 | 188 | 63.385 | P | 21.4638 | 50 | 48 | 109 | 0.31321
SLOŽENÝ
56.1617 | - | 56.1869 | 25.2 |  | 6.3 | 152 | 25.199 | P | 10.5542 | 50 | 86 | 109 | 0.55623
SLOŽENÝ
56.1869 | - | 56.2115 | 24.632 |  | 6.4 | 200 | 24.632 | P | 7.8407 | 50 | 39 | 109 | 0.25165
SLOŽENÝ
56.2115 | - | 56.4077 | 196.211 |  | 6.5 | 180 | 171.211 | P | 64.9748 | 50 | 55 | 109 | 0.35881
|  |  |  | SLOŽENÝ | [9 empty] | 625 | = | 12.5 | V | 25
56.4077 | - | 56.4762 | 68.488 |  | 6.6 | 315 | 68.489 | P | 16.3677 | 50 | 25 | 69 | 0.16112
SLOŽENÝ
56.4762 | - | 56.716 | 239.819 |  | 6.7 | 298 | 179.819 | P | 44.8239 | 50 | 30 | 69 | 0.19606
|  |  |  | 250.669 | [9 empty] | 869.5 | = | 17.39 | V | 60
56.9667 | - | 57.1112 | 144.502 |  | 7 | 482 | 52.502 | P | 13.0101 | 50 | 22 | 40 | 0.13861 | 1300 | = | 26 | V | 52
|  |  |  | 747.324 | [9 empty] | 1000 | = | 20 | V | 40
57.8585 | - | 58.0264 | 167.912 |  | 8 | 557 | 90.912 | L | 14.7911 | 50 | 15 | 38 | 0.097802 | 710.5 | = | 14.21 | V | 27
|  |  |  | 773.615 | [9 empty] | 1316 | = | 26.32 | V | 50
58.8001 | - | 58.9214 | 121.301 |  | 9 | 281 | 51.301 | P | 19.552 | 50 | 36 | 69 | 0.23522 | 507 | = | 10.14 | V | 35
|  |  |  | 256.563 | [9 empty] | 507 | = | 10.14 | V | 35
59.1779 | - | 59.4144 | 236.428 |  | 10 | 199 | 144.429 | L | 60.9199 | 50 | 48 | 101 | 0.30881 | 416 | = | 8.32 | V | 42
|  |  |  | 85.688 | [9 empty] | 495 | = | 9.9 | V | 50
59.5 | - | 59.8705 | 370.494 |  | 11 | 196 | 239.494 | P | 99.0638 | 50 | 51 | 100 | 0.33019 | 630 | = | 12.6 | V | 63
|  |  |  | 388.514 | [9 empty] | 680 | = | 13.6 | V | 68
60.2591 | - | 60.4043 | 145.233 |  | 12 | 490 | 91.232 | L | 15.361 | 50 | 21 | 40 | 0.13208 | 675 | = | 13.5 | V | 27
|  |  |  | 135.155 | [9 empty] | 675 | = | 13.5 | V | 27
60.5394 | - | 60.6122 | 72.763 |  | 13.1 | 188 | 20.763 | L | 15.8352 | 50 | 57 | 100 | 0.37207 | 520 | = | 10.4 | V | 52
SLOŽENÝ
60.6122 | - | 60.7812 | 169.042 |  | 13.2 | 200 | 169.042 | L | 53.8078 | 50 | 48 | 100 | 0.31051
SLOŽENÝ
60.7812 | - | 60.8369 | 55.684 |  | 13.3 | 184 | 15.683 | L | 12.3461 | 50 | 61 | 100 | 0.39438
|  |  |  | 11.459 | [9 empty] | 400 | = | 8 | V | 40
Staničení je vztaženo ke km 54,0 (stavební kilometráž)

## Výškové parametry osy
Projekt prostorové polohy koleje na vybraných tratích
regionálního pracoviště v Českých Budějovicích
TÚ 0381 Strakonice - Volary
km 53,9 ÷ km 60,8
Výškové parametry osy
Číslo bodu | Staničení | Z | Rv | s | s | tz | yv
| [m] | [m] | [m] | [‰] | [‰] | [m] | [m]
10001 | 53896.205 | 899.997 |  |  | -10.2
10003 | 53914.344 | 899.812 | 4000 | -10.2 | -2.38 | 15.64 | +0,031
10006 | 54024.954 | 899.549 | 1000 | -2.38 | -4.28 | 0.95 | 0
10012 | 54103.41 | 899.213 | 4500 | -4.28 | -28.3 | 54.045 | -0,325
10019 | 54183.341 | 896.951 | 2000 | -28.3 | -25.62 | 2.68 | +0,002
10022 | 54247.535 | 895.307 | 2000 | -25.62 | -23.96 | 1.66 | +0,001
10025 | 54309.344 | 893.826 | 2000 | -23.96 | -25.62 | 1.66 | -0,001
10028 | 54401.336 | 891.469 | 2000 | -25.62 | -23.85 | 1.77 | +0,001
10034 | 54654.337 | 885.434 | 2000 | -23.85 | -22.73 | 1.12 | 0
10037 | 54860 | 880.759 | 2000 | -22.73 | -21.14 | 1.59 | +0,001
10044 | 54975.663 | 878.314 | 2000 | -21.14 | -22.28 | 1.14 | 0
10050 | 55036.9 | 876.949 | 2000 | -22.28 | -24.3 | 2.02 | -0,001
10053 | 55158.092 | 874.004 | 2000 | -24.3 | -24.78 | 0.48 | 0
10056 | 55296.209 | 870.582 | 2000 | -24.78 | -24.15 | 0.63 | 0
10059 | 55397.798 | 868.129 | 2000 | -24.15 | -21.02 | 3.13 | +0,002
10065 | 55490.248 | 866.185 | 2000 | -21.02 | -19.6 | 1.42 | +0,001
10072 | 55685.947 | 862.349 | 2000 | -19.6 | -17.29 | 2.31 | +0,001
10080 | 55847.674 | 859.553 | 5000 | -17.29 | -21.34 | 10.125 | -0,01
10084 | 55942.048 | 857.539 | 2000 | -21.34 | -18.72 | 2.62 | +0,002
10097 | 56181.702 | 853.052 | 2000 | -18.72 | -21.66 | 2.94 | -0,002
10103 | 56214.109 | 852.351 | 3500 | -21.66 | -13.27 | 14.6825 | +0,031
10107 | 56316.232 | 850.995 | 5000 | -13.27 | -6.31 | 17.4 | +0,03
10115 | 56545.027 | 849.55 | 10000 | -6.31 | -9.92 | 18.05 | -0,016
10119 | 56646.752 | 848.541 | 1000 | -9.92 | -22.45 | 6.265 | -0,02
10125 | 56795.406 | 845.204 | 2000 | -22.45 | -20.18 | 2.27 | +0,001
10128 | 56958.586 | 841.91 | 2000 | -20.18 | -18.11 | 2.07 | +0,001
10135 | 57064.957 | 839.984 | 2000 | -18.11 | -15.19 | 2.92 | +0,002
10141 | 57189.902 | 838.087 | 2000 | -15.19 | -12.89 | 2.3 | +0,001
10144 | 57308.554 | 836.557 | 5000 | -12.89 | -6.88 | 15.025 | +0,023
10147 | 57423.002 | 835.77 | 5000 | -6.88 | -2.96 | 9.8 | +0,01
10150 | 57669.398 | 835.041 | 3500 | -2.96 | -23.06 | 35.175 | -0,177
10153 | 57854.674 | 830.768 | 2000 | -23.06 | -22.77 | 0.29 | 0
10160 | 57951.979 | 828.553 | 2000 | -22.77 | -21.68 | 1.09 | 0
10166 | 58258.177 | 821.914 | 2000 | -21.68 | -22.51 | 0.83 | 0
10169 | 58352.514 | 819.791 | 2000 | -22.51 | -23.15 | 0.64 | 0
10172 | 58478.055 | 816.885 | 2000 | -23.15 | -22.09 | 1.06 | 0
10175 | 58632.397 | 813.475 | 2000 | -22.09 | -21.03 | 1.06 | 0
10178 | 58740.376 | 811.205 | 2000 | -21.03 | -19.3 | 1.73 | +0,001
10181 | 58794.734 | 810.155 | 2000 | -19.3 | -18.74 | 0.56 | 0
10187 | 58858.507 | 808.96 | 2000 | -18.74 | -21.92 | 3.18 | -0,003
10194 | 58959.209 | 806.752 | 2000 | -21.92 | -20.73 | 1.19 | 0
10197 | 59067.195 | 804.514 | 2000 | -20.73 | -21.38 | 0.65 | 0
10200 | 59149.121 | 802.762 | 2000 | -21.38 | -19.6 | 1.78 | +0,001
10206 | 59279.653 | 800.204 | 2000 | -19.6 | -16.34 | 3.26 | +0,003
10210 | 59361.147 | 798.873 | 1000 | -16.34 | -21.58 | 2.62 | -0,003
10216 | 59485.075 | 796.198 | 2000 | -21.58 | -18.74 | 2.84 | +0,002
10222 | 59570.033 | 794.606 | 2000 | -18.74 | -15.93 | 2.81 | +0,002
10225 | 59678.715 | 792.875 | 5000 | -15.93 | 1.35 | 43.2 | +0,187
10229 | 59797.782 | 793.036 | 2000 | 1.35 | -0.3 | 1.65 | -0,001
10235 | 59874.852 | 793.013 | 2000 | -0.3 | -0.63 | 0.33 | 0
10238 | 59980.239 | 792.947 | 2000 | -0.63 | -0.28 | 0.35 | 0
10241 | 60074.572 | 792.921 | 2000 | -0.28 | -2.16 | 1.88 | -0,001
10244 | 60223.005 | 792.6 | 2300 | -2.16 | -21.63 | 22.3905 | -0,109
10250 | 60291.433 | 791.12 | 1000 | -21.63 | -26.41 | 2.39 | -0,003
10254 | 60371.171 | 789.014 | 2000 | -26.41 | -23.87 | 2.54 | +0,002
10260 | 60431.762 | 787.568 | 2000 | -23.87 | -21.91 | 1.96 | +0,001
10263 | 60532.958 | 785.35 | 2000 | -21.91 | -18.91 | 3 | +0,002
10269 | 60597.596 | 784.128 | 2000 | -18.91 | -15.78 | 3.13 | +0,002
10275 | 60750.664 | 781.713 | 2000 | -15.78 | -12.14 | 3.64 | +0,003
10283 | 60843.258 | 780.588 | 1000 | -12.14 | -5.74 | 3.2 | +0,005
10285 | 60848.387 | 780.559
Staničení je vztaženo ke km 54,0 (stavební kilometráž)