## PS 320
FORMULÁŘ SOPS | SOPS/PR/2018/11/23 jz |  |  |  | SOUPIS PRACÍ / ROZPOČET | [5 empty] | PS 320 | m | 1 | 0 | Kontrolní součet položek
| Stavba: |  |  |  | Modernizace TNS Týniště nad Orlicí (Voklik) |  |  | CELKEM: |  | 0 |  | mj dle JKSO | počet mj | objektový ukazatel | 0
| SO/PS: |  | PS 320 |  | TNS Týniště nad Orlicí, rozvodna 110 kV, technologie | [9 empty] | 0 | rozdíl
| Kategorie monitoringu: |  |  | D.3 | Silnoproudá technologie včetně DŘT |  |  | Klasifikace SO/PS: |  | 815 | 96 |  |  |  | pokud je rozdíl, svítí červeně= NĚKDE JE CHYBA!!
| Stupeň dokumentace: |  |  | Stádium 3 | Projektová dokumentace (DOS/DSP) |  |  | ISPROFOND: |  | 5523720005
| Majetek: |  |  | SŽDC s.o. |  |  |  | Označení (S-kód): |  | S621500614
| Zahájení realizace SO/PS: |  |  | 2019-05-01 | Zpracovatel: |  |  | Cenová úroveň: |  | 2018
| Ukončení realizace SO/PS. |  |  | 2020-12-15 | SUDOP PRAHA a.s. | Ting. Jiří Velebil |  | Datum zpracování: |  | 2019-01-25
| Modernizace TNS Týniště nad Orlicí (Voklik) | [8 empty] | ISPROFOND: | 5523720005
| Poř. číslo | Kód položky | Varianta | Cenová soustava | Název položky/dílu | MJ | Množství | Jednotková hmotnost | Celková hmotnost | Cena v Kč
[10 empty] | Jednotková | Celkem
D | Díl: | MD1 |  |  | Dodávky pro rozvodnu 110 kV
P | 1 | 746113 |  | 2018_OTSKP | ODPOJOVAČ 110 KV 3-PÓLOVÝ S UZEMŇOVAČEM, 2000 A, PROVEDENÍ S PÓLY VEDLE SEBE, VČETNĚ MOTOROVÝCH POHONŮ | KUS | 2 |  |  |  | 0
PP |  |  |  |  | 1 x uzemňovač na straně přívodu, 1 x uzemňovač na straně vývodu
VV |  |  |  |  | Dle příloh projektové dokumentace č. 1, 2, 4, 5, 6, 7, 8, 10, 12, 13, 14, 15
TS |  |  |  |  | Technická specifikace položky odpovídá příslušné cenové soustavě
P | 2 | R746113PS32001 |  | R položka | ODPOJOVAČ 110 KV 2-PÓLOVÝ S UZEMŇOVAČEM, 2000 A, PROVEDENÍ S PÓLY VEDLE SEBE, VČETNĚ MOTOROVÝCH POHONŮ | KUS | 2 |  |  |  | 0
PP |  |  |  |  | 2 x uzemňovače na straně vývodu
VV |  |  |  |  | Dle příloh projektové dokumentace č. 1, 2, 4, 5, 6, 7, 8, 11, 12, 13,14, 15
TS |  |  |  |  | Technická specifikace položky odpovídá příslušné cenové soustavě položky 746113
P | 3 | 746122 |  | 2018_OTSKP | VYPÍNAČ 110 KV 3-PÓLOVÝ, 2000 A VČETNĚ VÝVODU NA TRANSFORMÁTOR S JEDNÍM MOTOROVÝM POHONEM | KUS | 2 |  |  |  | 0
PP
VV |  |  |  |  | Dle příloh projektové dokumentace č. 1, 2, 4, 5, 6, 7, 8, 11, 12, 13,14, 15
TS |  |  |  |  | Technická specifikace položky odpovídá příslušné cenové soustavě
P | 4 | 746123 |  | 2018_OTSKP | VYPÍNAČ 110 KV 2-PÓLOVÝ, 2000 A S JEDNÍM MOTOROVÝM POHONEM | KUS | 2 |  |  |  | 0
PP
VV |  |  |  |  | Dle příloh projektové dokumentace č. 1, 2, 4, 5, 6, 7, 8, 11, 12, 13,14, 15
TS |  |  |  |  | Technická specifikace položky odpovídá příslušné cenové soustavě
P | 5 | 746133 |  | 2018_OTSKP | PŘÍSTROJOVÝ TRANSFORMÁTOR 110 KV PROUDU A NAPĚTÍ (KOMBINOVANÝ) S AŽ ČTYŘMI PROUDOVÝMI A TŘEMI NAPĚTOVÝMI JÁDRY | KUS | 10 |  |  |  | 0
PP
VV |  |  |  |  | Dle příloh projektové dokumentace č. 1, 2, 4, 5, 6, 7, 8, 11, 12, 13,14, 15
TS |  |  |  |  | Technická specifikace položky odpovídá příslušné cenové soustavě
P | 6 | 746134 |  | 2018_OTSKP | PŘÍSTROJOVÝ TRANSFORMÁTOR 110 KV - KALIBRACE MTP/N PRO OBCHODNÍ MĚŘENÍ, JEDNOPOLOVÉ PŘIPOJENÍ (FÁZE) VČETNĚ PŘÍPADNÉ DOPRAVY | KUS | 10 |  |  |  | 0
PP
VV |  |  |  |  | Dle příloh projektové dokumentace č. 1, 2, 4, 5, 6, 7, 8, 11, 12, 13,14, 15
TS |  |  |  |  | Technická specifikace položky odpovídá příslušné cenové soustavě
P | 7 | 746141 |  | 2018_OTSKP | OMEZOVAČ PŘEPĚTÍ 110 KV VARISTOROVÝ (ZNO), 10 KA, VČETNĚ POČÍTADLA PŘESKOKU | KUS | 20 |  |  |  | 0
PP
VV |  |  |  |  | Dle příloh projektové dokumentace č. 1, 2, 4, 5, 6, 7, 8, 11, 12, 13,14, 15
TS |  |  |  |  | Technická specifikace položky odpovídá příslušné cenové soustavě
P | 8 | 746152 |  | 2018_OTSKP | IZOLÁTOR 110 KV PODPĚRNÝ, KOMPOZITNÍ | KUS | 18 |  |  |  | 0
PP
VV |  |  |  |  | Dle příloh projektové dokumentace č. 1, 2, 4, 5, 6, 7, 8, 11, 12, 13,14, 15, 16
TS |  |  |  |  | Technická specifikace položky odpovídá příslušné cenové soustavě
P | 9 | 746156 |  | 2018_OTSKP | IZOLÁTOR 110 KV - ZÁVĚS DVOJITÝ | KUS | 36 |  |  |  | 0
PP |  |  |  |  | Komplerní kotevní izolátorový závěs na vstupním břevně portálu SŽDCF a výstupním břevně portálu ČEZ-Di
VV |  |  |  |  | Dle příloh projektové dokumentace č. 1, 2, 4, 5, 6, 7, 8, 11, 12, 13,14, 15, 19
TS |  |  |  |  | Technická specifikace položky odpovídá příslušné cenové soustavě
P | 10 | R746156PS32002 |  | R položka | IZOLÁTOR 110 KV - ZÁVĚS DVOJITÝ | KUS | 10 |  |  |  | 0
PP |  |  |  |  | Komplerní nosný izolátorový závěs na vstupním břevně portálu SŽDC
VV |  |  |  |  | Dle příloh projektové dokumentace č. 1, 2, 4, 5, 6, 7, 8, 11, 12, 13,14, 15, 20
TS |  |  |  |  | Technická specifikace položky odpovídá příslušné cenové soustavě v položce 746156
W | Součet | za Díl MD1 |  |  | Dodávky pro rozvodnu 110 kV | [5 empty] | 0
D | Díl: | M1 |  |  | Pomocné ocelové konstrukce v rozvodně 110 kV
P | 11 | 7461D1 |  | 2018_OTSKP | POMOCNÁ OCELOVÁ KONSTRUKCE (POK) PRO ROZVODNU 110 KV - STOLIČKA PRO SPÍNACÍ PŘÍSTROJE 110 KV Z VÁLCOVANÝCH PROFILŮ | KG | 2926 |  |  |  | 0
PP
VV |  |  |  |  | Dle příloh projektové dokumentace č. 1, 10, 11, 12, 13,14, 15, 31,33, 35, 36, 38 , 40
TS |  |  |  |  | Technická specifikace položky odpovídá příslušné cenové soustavě
P | 12 | 7461D2 |  | 2018_OTSKP | POMOCNÁ OCELOVÁ KONSTRUKCE POMOCNÁ PRO ROZVODNU 110 KV - STOLIČKA PRO PŘÍSTROJOVÉ TRANSFORMÁTORY, PODPĚRKY A OMEZOVAČE PŘEPĚTÍ Z VÁLCOVANÝCH PROFILŮ | KG | 9052 |  |  |  | 0
PP
VV |  |  |  |  | Dle příloh projektové dokumentace č. 1, 10, 11, 12, 13,14, 15, 32,34, 37, 39, 40
TS |  |  |  |  | Technická specifikace položky odpovídá příslušné cenové soustavě
W | Součet | za Díl M1 |  |  | Pomocné ocelové konstrukce v rozvodně 110 kV | [5 empty] | 0
D | Díl: | M2 |  |  | Armatury a spojovací vedení
P | 13 | 746161 |  | 2018_OTSKP | SVORKA 110 KV PRO SVORNÍKY PŘÍSTROJŮ | KUS | 50 |  |  |  | 0
PP
VV |  |  |  |  | Dle příloh projektové dokumentace č. 1, 12, 13,14, 15, 21
TS |  |  |  |  | Technická specifikace položky odpovídá příslušné cenové soustavě
P | 14 | R746162PS3203 |  | R položka | SVORKA 110 KV PRO PŘÍRUBY PŘÍSTROJŮ | KUS | 28 |  |  |  | 0
PP
VV |  |  |  |  | Dle příloh projektové dokumentace č. 1, 12, 13,14, 15, 21
TS |  |  |  |  | Technická specifikace položky odpovídá příslušné cenové soustavě položky 746162
P | 15 | R746163PS32004 |  | R položka | SVORKA 110 KV PRO PRAPORCE | KUS | 20 |  |  |  | 0
PP
VV |  |  |  |  | Dle příloh projektové dokumentace č. 1, 12, 13,14, 15, 21
TS |  |  |  |  | Technická specifikace položky odpovídá příslušné cenové soustavě položky 746163
P | 16 | R746164PS32005 |  | R položka | SVORKA 110 KV ODBOČOVACÍ | KUS | 36 |  |  |  | 0
PP
VV |  |  |  |  | Dle příloh projektové dokumentace č. 1, 12, 13,14, 15, 21
TS |  |  |  |  | Technická specifikace položky odpovídá příslušné cenové soustavě položky 746164
P | 17 | 746165 |  | 2018_OTSKP | SVORKA 110 KV PRO ZKRATOVACÍ SUPRAVY, UZEMNĚNÍ, ROZPĚRKY | KUS | 80 |  |  |  | 0
PP
VV |  |  |  |  | Dle příloh projektové dokumentace č. 1, 12, 13,14, 15, 21
TS |  |  |  |  | Technická specifikace položky odpovídá příslušné cenové soustavě
P | 18 | 746167 |  | 2018_OTSKP | SVORKA 110 KV - POMOCNÝ A DOPLŇKOVÝ SORTIMENT ARMATUR 110 KV | KUS | 30 |  |  |  | 0
PP
VV |  |  |  |  | Dle příloh projektové dokumentace č. 1, 12, 13,14, 15, 21
TS |  |  |  |  | Technická specifikace položky odpovídá příslušné cenové soustavě
P | 19 | 746177 |  | 2018_OTSKP | PŘÍPOJNICE 110 KV Z TRUBKY AL DO 100/5 MM NA PODPĚRNÝCH IZOLÁTORECH DO 10 M | KUS | 15 |  |  |  | 0
PP
VV |  |  |  |  | Dle příloh projektové dokumentace č. 1, 12, 13,14, 15, 22
TS |  |  |  |  | Technická specifikace položky odpovídá příslušné cenové soustavě
P | 20 | R746181PS32006 |  | R položka | PŘEPONKA SVISLÁ Z LANA ACSR 362/59 MM2, VÝŠKY DO 8 M, BEZ IZOLÁTOROVOVÉHO ŘETĚZCE, VČETNĚ SVOREK A ARMATUR | KUS | 40 |  |  |  | 0
PP
VV |  |  |  |  | Dle příloh projektové dokumentace č. 1, 10, 11, 12, 13,14, 15, 22
TS |  |  |  |  | Technická specifikace položky odpovídá příslušné cenové soustavě položky 746181
P | 21 | R746183PS32007 |  | R položka | PŘEPONKA VODOROVNÁ Z LANA ACSR 362/59 MM2, DÉLKY DO 7 M, PRO PROPOJENÍ DVOU PŘÍSTROJŮ, VČETNĚ SVOREK A ARMATUR | KUS | 42 |  |  |  | 0
PP
VV |  |  |  |  | Dle příloh projektové dokumentace č. 1, 10, 11, 12, 13,14, 15, 22
TS |  |  |  |  | Technická specifikace položky odpovídá příslušné cenové soustavě položky 746183
P | 22 | R746183PS32008 |  | R položka | TTLUMÍCÍ LANO DO PRUBKOVÝCH PŘÍPOJNIC ACSR 243/39 MM2, DÉLKY DO 9 M | KUS | 15 |  |  |  | 0
PP
VV |  |  |  |  | Dle příloh projektové dokumentace č. 1, 10, 11, 12, 13,14, 15, 22
TS |  |  |  |  | Technická specifikace položky odpovídá příslušné cenové soustavě v položky 746183
W | Součet | za Díl M2 |  |  | Armatury a spojovací vedení | [5 empty] | 0
D | Díl: | M3 |  |  | Uzemění
P | 23 | 742F15 |  | 2018_OTSKP | KABEL NN NEBO VODIČ JEDNOŽÍLOVÝ CU S PLASTOVOU IZOLACÍ OD 150 DO 240 MM2 | M | 96 |  |  |  | 0
PP |  |  |  |  | Kabely pro uzemnění přístrojů na POK
VV |  |  |  |  | Dle příloh projektové dokumentace č. 1, 10 ÷ 15, 32 ÷ 39,
TS |  |  |  |  | Technická specifikace položky odpovídá příslušné cenové soustavě
P | 24 | 742K15 |  | 2018_OTSKP | UKONČENÍ JEDNOŽÍLOVÉHO KABELU V ROZVADĚČI NEBO NA PŘÍSTROJI OD 150 DO 240 MM2 | KUS | 192 |  |  |  | 0
PP
VV |  |  |  |  | Dle příloh projektové dokumentace č. 1, 10 ÷ 15, 32 ÷ 39,
TS |  |  |  |  | Technická specifikace položky odpovídá příslušné cenové soustavě
P | 25 | 742362 |  | 2018_OTSKP | VEDENÍ VENKOVNÍ VN, OMEZOVAČ PŘEPĚTÍ | KUS | 40 |  |  |  | 0
PP |  |  |  |  | Kabely vn (15 kV) od zemnících svorek omezovačů k počítadlům přeskoků
VV |  |  |  |  | Dle příloh projektové dokumentace č. 1, 10, 11, 12, 13,14, 15
TS |  |  |  |  | Technická specifikace položky odpovídá příslušné cenové soustavě
P | 26 | 742C11 |  | 2018_OTSKP | KABELOVÁ KONCOVKA VN VENKOVNÍ JEDNOŽÍLOVÁ PRO KABELY DO 6 KV DO 70 MM2 | KUS | 24 |  |  |  | 0
PP
VV |  |  |  |  | Dle příloh projektové dokumentace č. 1, 10, 11, 12, 13,14, 15
TS |  |  |  |  | Technická specifikace položky odpovídá příslušné cenové soustavě
P | 27 | 742252 |  | 2018_OTSKP | VEDENÍ VENKOVNÍ NN, OMEZOVAČ PŘEPĚTÍ | KUS | 40 |  |  |  | 0
PP |  |  |  |  | Kabely mezi počítadly přeskoků a zemnící svorkou na POK
VV |  |  |  |  | Dle příloh projektové dokumentace č. 1, 10, 11, 12, 13,14, 15
TS |  |  |  |  | Technická specifikace položky odpovídá příslušné cenové soustavě
P | 28 | 742K13 |  | 2018_OTSKP | UKONČENÍ JEDNOŽÍLOVÉHO KABELU V ROZVADĚČI NEBO NA PŘÍSTROJI OD 25 DO 50 MM2 | KUS | 24 |  |  |  | 0
PP
VV |  |  |  |  | Dle příloh projektové dokumentace č. 1, 10, 11, 12, 13,14, 15
TS |  |  |  |  | Technická specifikace položky odpovídá příslušné cenové soustavě
W | Součet | za Díl M3 |  |  | Uzemění | [5 empty] | 0
D | Díl: | M4 |  |  | Povrchové úpravy
P | 29 | 748211 |  | 2018_OTSKP | POVRCHOVÁ ÚPRAVA NÁTĚREM | M2 | 20 |  |  |  | 0
PP
VV |  |  |  |  | Dle příloh projektové dokumentace č. 1, 10 ÷ 15, 32 ÷ 39,
TS |  |  |  |  | Technická specifikace položky odpovídá příslušné cenové soustavě
P | 30 | 748243 |  | 2018_OTSKP | PÍSMENA A ČÍSLICE VÝŠKY PŘES 100 DO 150 MM | KUS | 260 |  |  |  | 0
PP
VV |  |  |  |  | Dle příloh projektové dokumentace č. 1, 10 ÷ 15, 32 ÷ 39,
TS |  |  |  |  | Technická specifikace položky odpovídá příslušné cenové soustavě
W | Součet | za Díl M4 |  |  | Povrchové úpravy | [5 empty] | 0
D | Díl: | M5 |  |  | Ochranné a pracovní pomůcky
P | 31 | 748116 |  | 2018_OTSKP | KOMPLETNÍ OSOBNÍ OCHRANNÉ PROSTŘEDKY A PRACOVNÍ POMŮCKY PRO TRAKČNÍ NAPÁJECÍ STANICI | KUS | 1 |  |  |  | 0
PP
VV |  |  |  |  | Dle příloh projektové dokumentace č. 1
TS |  |  |  |  | Technická specifikace položky odpovídá příslušné cenové soustavě
P | 32 | 748125 |  | 2018_OTSKP | DIELEKTRICKÉ RUKAVICE | KUS | 2 |  |  |  | 0
PP
VV |  |  |  |  | Dle příloh projektové dokumentace č. 1
TS |  |  |  |  | Technická specifikace položky odpovídá příslušné cenové soustavě
P | 33 | 748126 |  | 2018_OTSKP | DIELEKTRICKÁ OBUV | KUS | 2 |  |  |  | 0
PP
VV |  |  |  |  | Dle příloh projektové dokumentace č. 1
TS |  |  |  |  | Technická specifikace položky odpovídá příslušné cenové soustavě
P | 34 | 748127 |  | 2018_OTSKP | DIELEKTRICKÁ OCHRANNÁ PŘILBA | KUS | 2 |  |  |  | 0
PP
VV |  |  |  |  | Dle příloh projektové dokumentace č. 1
TS |  |  |  |  | Technická specifikace položky odpovídá příslušné cenové soustavě
P | 35 | 748133 |  | 2018_OTSKP | MOBILNÍ SVÍTILNA S AKUMULÁTOREM A NABÍJEČKOU | KUS | 2 |  |  |  | 0
PP
VV |  |  |  |  | Dle příloh projektové dokumentace č. 1
TS |  |  |  |  | Technická specifikace položky odpovídá příslušné cenové soustavě
P | 36 | 748134 |  | 2018_OTSKP | ZÁMEK PRO ZAJIŠTĚNÍ VYPNUTÉHO STAVU SPÍNAČE | KUS | 8 |  |  |  | 0
PP
VV |  |  |  |  | Dle příloh projektové dokumentace č. 1
TS |  |  |  |  | Technická specifikace položky odpovídá příslušné cenové soustavě
P | 37 | 748135 |  | 2018_OTSKP | DRŽÁK NÁSTĚNNÝ PRO OCHRANNÉ POMŮCKY | KUS | 2 |  |  |  | 0
PP
VV |  |  |  |  | Dle příloh projektové dokumentace č. 1
TS |  |  |  |  | Technická specifikace položky odpovídá příslušné cenové soustavě
P | 38 | 748136 |  | 2018_OTSKP | IZOLOVANÝ ŽEBŘÍK 2X11 (2X8) PŘÍČEK | KUS | 2 |  |  |  | 0
PP
VV
TS |  |  |  |  | Technická specifikace položky odpovídá příslušné cenové soustavě
P | 39 | 748147 |  | 2018_OTSKP | ZKOUŠEČKA VVN, 123 KV | KUS | 2 |  |  |  | 0
PP
VV
TS |  |  |  |  | Technická specifikace položky odpovídá příslušné cenové soustavě
P | 40 | 748151 |  | 2018_OTSKP | BEZPEČNOSTNÍ TABULKA | KUS | 12 |  |  |  | 0
PP
VV |  |  |  |  | Dle příloh projektové dokumentace č. 1
TS |  |  |  |  | Technická specifikace položky odpovídá příslušné cenové soustavě
P | 41 | 748152 |  | 2018_OTSKP | PLAKÁT "PRVNÍ POMOC" | KUS | 1 |  |  |  | 0
PP
VV |  |  |  |  | Dle příloh projektové dokumentace č. 1
TS |  |  |  |  | Technická specifikace položky odpovídá příslušné cenové soustavě
P | 42 | 748153 |  | 2018_OTSKP | PLAKÁT ""TELEFONNÍ ČÍSLA"" | KUS | 1 |  |  |  | 0
PP
VV |  |  |  |  | Dle příloh projektové dokumentace č. 1
TS |  |  |  |  | Technická specifikace položky odpovídá příslušné cenové soustavě
P | 43 | 748154 |  | 2018_OTSKP | PLAKÁT "SCHÉMA ZAŘÍZENÍ" | KUS | 1 |  |  |  | 0
PP
VV |  |  |  |  | Dle příloh projektové dokumentace č. 1
TS |  |  |  |  | Technická specifikace položky odpovídá příslušné cenové soustavě
W | Součet | za Díl M5 |  |  | Ochranné a pracovní pomůcky | [5 empty] | 0
D | Díl: | M6 |  |  | Demontáže
P | 44 | 745Z11 |  | 2018_OTSKP | DEMONTÁŽ - VYPNUTÍ ZAŘÍZENÍ A ZAJIŠTĚNÍ STAVENIŠTĚ, ROZSAH TS NEBO PODOBNÉHO OBJEKTU | KUS | 2 |  |  |  | 0
PP |  |  |  |  | Dle příloh projektové dokumentace č. 1, 3, 9 a fotodokumentace stávajícího stavu R110 kV
VV |  |  |  |  | Dle příloh projektové dokumentace č. 1
TS |  |  |  |  | Technická specifikace položky odpovídá příslušné cenové soustavě
P | 45 | 746Z11 |  | 2018_OTSKP | DEMONTÁŽ ZAŘÍZENÍ VVN/VN - VYPÍNAČE DO 110 KV VČETNĚ POHONU | KUS | 6 |  |  |  | 0
PP
VV |  |  |  |  | Dle příloh projektové dokumentace č. 1, 3, 9
TS |  |  |  |  | Technická specifikace položky odpovídá příslušné cenové soustavě
P | 46 | 746Z12 |  | 2018_OTSKP | DEMONTÁŽ ZAŘÍZENÍ VVN/VN - ODPOJOVAČE DO 110 KV VČETNĚ POHONU | KUS | 4 |  |  |  | 0
PP |  |  |  |  | Dle příloh projektové dokumentace č. 1, 3, 9 a fotodokumentace stávajícího stavu R110 kV
VV |  |  |  |  | Dle příloh projektové dokumentace č. 1, 3, 9
TS |  |  |  |  | Technická specifikace položky odpovídá příslušné cenové soustavě
P | 47 | 746Z13 |  | 2018_OTSKP | DEMONTÁŽ ZAŘÍZENÍ VVN/VN - POHONU ODPOJOVAČE VVN PŘÍSTROJE DO 110 KV | KUS | 4 |  |  |  | 0
PP |  |  |  |  | Dle příloh projektové dokumentace č. 1, 3, 9 a fotodokumentace stávajícího stavu R110 kV
VV |  |  |  |  | Dle příloh projektové dokumentace č. 1, 3, 9
TS |  |  |  |  | Technická specifikace položky odpovídá příslušné cenové soustavě
P | 48 | 746Z14 |  | 2018_OTSKP | DEMONTÁŽ ZAŘÍZENÍ VVN/VN - PŘÍSTROJE DO 110 KV (PTP, PTN, PTPN, PODPĚRKY, OMEZOVAČE PŘEPĚTÍ APOD.) | KUS | 6 |  |  |  | 0
PP
VV |  |  |  |  | Dle příloh projektové dokumentace č. 1, 3, 9 a fotodokumentace stávajícího stavu R110 kV
TS |  |  |  |  | Technická specifikace položky odpovídá příslušné cenové soustavě
P | 49 | 746Z21 |  | 2018_OTSKP | DEMONTÁŽ IZOLÁTORŮ A SPOJOVACÍHO VEDENÍ VVN/VN - PASOVINOVÉ, PŘÍPADNĚ TRUBKOVÉ VEDENÍ VČETNĚ ARMATUR | M | 76.2 |  |  |  | 0
PP
VV |  |  |  |  | Dle příloh projektové dokumentace č. 1, 3, 9 a fotodokumentace stávajícího stavu R110 kV Trubková vedení 6 x (7,2 + 5,5) = 76,2 m
TS |  |  |  |  | Technická specifikace položky odpovídá příslušné cenové soustavě
P | 50 | 746Z22 |  | 2018_OTSKP | DEMONTÁŽ IZOLÁTORŮ A SPOJOVACÍHO VEDENÍ VVN/VN - LANOVÝCH PŘEVĚSŮ (PŘÍPOJNIC) VČETNĚ IZOLÁTOROVÝCH ZÁVĚSŮ DO 27 M Z LANA ALFE DO 680/83 MM2 | M | 162 |  |  |  | 0
PP
VV |  |  |  |  | Dle příloh projektové dokumentace č. 1, 3, 9 a fotodokumentace stávajícího stavu R110 kV Lanové převěsy linkových vodičů: 2 x 3 x 27 = 162 m
TS |  |  |  |  | Technická specifikace položky odpovídá příslušné cenové soustavě
P | 51 | R746Z22PS32009 |  | R položka | DEMONTÁŽ IZOLÁTORŮ A SPOJOVACÍHO VEDENÍ VVN/VN - LANOVÝCH PŘEVĚSŮ (PŘÍPOJNIC) VČETNĚ IZOLÁTOROVÝCH ZÁVĚSŮ DO 27 M Z LANA ALFE DO 680/83 MM2 | M | 72 |  |  |  | 0
PP
VV |  |  |  |  | Dle příloh projektové dokumentace č. 1, 3, 9 a fotodokumentace stávajícího stavu R110 kV Klesačky mezi převěsy a přípojicemi: 2x3x2 m = 12 m,Klesačka mezi přípojicemi a odpojovači: 2x3x2x2 m = 24 m, Klesačky mezi PTP a převěsy 2x3x6 m = 36 m, Celkem 12 m + 24 m + 36 m = 72 m
TS |  |  |  |  | Technická specifikace položky odpovídá příslušné cenové soustavě položky 746Z22
P | 52 | R746Z22PS32010 |  | R položka | DEMONTÁŽ IZOLÁTORŮ A SPOJOVACÍHO VEDENÍ VVN/VN - LANOVÝCH PŘEVĚSŮ (PŘÍPOJNIC) VČETNĚ IZOLÁTOROVÝCH ZÁVĚSŮ DO 27 M Z LANA ALFE DO 680/83 MM2 | M | 324 |  |  |  | 0
PP
VV |  |  |  |  | Dle příloh projektové dokumentace č. 1, 3, 9 a fotodokumentace stávajícího stavu R110 kV Přípojnice: 3 x 3 x 36 = 324 m
TS |  |  |  |  | Technická specifikace položky odpovídá příslušné cenové soustavě položky 746Z22
P | 53 | 746Z31 |  | 2018_OTSKP | DEMONTÁŽ VVN/VN OVLÁDACÍ A SIGNALIZAČNÍ SKŘÍNĚ | KUS | 2 |  |  |  | 0
PP |  |  |  |  | 2 x ovládací skříně pole 110 kV
VV |  |  |  |  | Dle příloh projektové dokumentace č. 1, 3, 9 a fotodokumentace stávajícího stavu R110 kV 2 x ovládací skříně pole 110 kV
TS |  |  |  |  | Technická specifikace položky odpovídá příslušné cenové soustavě
P | 54 | 746Z32 |  | 2018_OTSKP | DEMONTÁŽ VVN/VN ROZVODU TLAKOVÉHO VZDUCHU | KUS | 2 |  |  |  | 0
PP |  |  |  |  | 1 x autonomní kompresorová stanice + 1 x tlakovzdušný jímač a rozvod ve 2 polích R 110 kV
VV |  |  |  |  | Dle příloh projektové dokumentace č. 1, 3, 9 a fotodokumentace stávajícího stavu R110 kV 1 x autonomní kompresorová stanice + 1 x tlakovzdušný jímač a rozvod ve 2 polích R 110 kV
TS |  |  |  |  | Technická specifikace položky odpovídá příslušné cenové soustavě
P | 55 | 746Z33 |  | 2018_OTSKP | DEMONTÁŽ VVN/VN OCELOVÉ KONSTRUKCE | KUS | 14 |  |  |  | 0
PP
VV |  |  |  |  | Dle příloh projektové dokumentace č. 1, 3, 9 a fotodokumentace stávajícího stavu R110 kV Demontáže ocelových konstrukcí pod vypínači 2 x 3 ks, pod přístrojovými transformátory proudu v poli 2 x 3 ks, pod autonomní kompresorovou stanicí a pod vzdušníkem, Celkem 6+6+1+1 = 14 ks"
TS |  |  |  |  | Technická specifikace položky odpovídá příslušné cenové soustavě
P | 56 | 746Z34 |  | 2018_OTSKP | DEMONTÁŽE BETONOVÝCH ZÁKLADŮ | M3 | 17 |  |  |  | 0
PP
VV |  |  |  |  | Dle příloh projektové dokumentace č. 1, 3, 9 a fotodokumentace stávajícího stavu R110 kV Výpočet: bet. základy pod odpojovači 3x4x0,5 m3 = 6 m3, bet. základy pod vypíači + PTP 2x3x1 m3 = 6 m3, bet. základy pod ovl. skříněmi aut. kompr stanicí a vzdušníkem (2+1+1)x0,5 m3 = 2 m3, bet. základy pod omezovači přepětí 2x3x0,5 m3 = 3 m3, Celkem: 6 m3 + 6 m3 + 2 m3 + 3 m3 = 17 m3 "
TS |  |  |  |  | Technická specifikace položky odpovídá příslušné cenové soustavě
P | 57 | R746Z34PS32011 |  | R položka | DEMONTÁŽE BETONOVÝCH ZÁKLADŮ | KUS | 2 |  |  |  | 0
PP |  |  |  |  | Demontáž ukončení kabelů 22 kV pro venkovní rozvodnu 22 kV včetně ocelové konstrukce a betonových základů
VV |  |  |  |  | Dle příloh projektové dokumentace č. 1, 3, 9 a fotodokumentace stávajícího stavu R110 kV
TS |  |  |  |  | Technická specifikace položky odpovídá příslušné cenové soustavě položky 746Z34
P | 58 | R746Z22PS32012 |  | R položka | DEMONTÁŽ SPOJOVACÍHO VEDENÍ VVN - LANOVÝCH PŘEVĚSŮ DO 10 M Z LANA ALFE DO 362/59 MM2 | M | 61.5 |  |  |  | 0
PP
VV |  |  |  |  | Dle příloh projektové dokumentace č. 1, 11, 12, 13, 14, 15 Demontáž klesaček od přívodních lan v poli AEA 10 a přeponek pro mezi připojnicemi pole AEA 10 a poli AEA 02, AEA 03 a AEA 04 za lan ACSR 362/59 mm2 3 x 6,5 m + 2 x 6 m + 2 x 6 m + 3 x 6 m, Celkem 19,5+12+12+18 = 61,5 m
TS |  |  |  |  | Technická specifikace položky odpovídá příslušné cenové soustavě položky 746Z22
P | 59 | R746Z21PS32013 |  | R položka | DEMONTÁŽ SPOJOVACÍHO VEDENÍ VVN/VN - PASOVINOVÉ, PŘÍPADNĚ TRUBKOVÉ VEDENÍ VČETNĚ ARMATUR | M | 126 |  |  |  | 0
PP |  |  |  |  | Demontáž trubkových přípojnic Al100/5
VV |  |  |  |  | Dle příloh projektové dokumentace č. 1, 11, 12, 13, 14, 15 Demontáž trubkových přípojnic Al100/5: 3 x 4 x 9 m + 3 x 6 m, Celekm = 108+18 = 126 m
TS |  |  |  |  | Technická specifikace položky odpovídá příslušné cenové soustavě položky 746Z21
P | 60 | R746Z14PS32014 |  | R položka | DEMONTÁŽ ZAŘÍZENÍ VVN/VN - PŘÍSTROJE DO 110 KV (PTP, PTN, PTPN, PODPĚRKY, OMEZOVAČE PŘEPĚTÍ APOD.) | KUS | 18 |  |  |  | 0
PP |  |  |  |  | Demontáž podpěrných izolátorů VVN přípojnic Al100/5
VV |  |  |  |  | Dle příloh projektové dokumentace č. 1, 11, 12, 13, 14, 15 - Celkem 6 x 3 = 18 ks
TS |  |  |  |  | Technická specifikace položky odpovídá příslušné cenové soustavě položky 746Z14
P | 61 | R746Z33PS32015 |  | R položka | DEMONTÁŽ VVN/VN OCELOVÉ KONSTRUKCE | KUS | 6 |  |  |  | 0
PP |  |  |  |  | Demontáž ocelových konstrukcí pro přípojnice SŽDC
VV |  |  |  |  | Dle příloh projektové dokumentace č. 1, 11, 12, 13, 14, 15
TS |  |  |  |  | Technická specifikace položky odpovídá příslušné cenové soustavě položky 746Z33
P | 62 | R746Z34PS32016 |  | R položka | DEMONTÁŽE BETONOVÝCH ZÁKLADŮ | M3 | 6 |  |  |  | 0
PP |  |  |  |  | Demontáž betonových základů pro ocelových konstrukce pro přípojnic v rozvodně SŽDC
VV |  |  |  |  | 12 x 0,5m3 = 6m3
TS |  |  |  |  | Technická specifikace položky odpovídá příslušné cenové soustavě položky 746Z34
W | Součet | za Díl M6 |  |  | Demontáže | [5 empty] | 0
D | Díl: | M7 |  |  | Odvoz na likvidaci odpadů
P | 63 | R746Z91PS32017 |  | R položka | DEMONTÁŽ - ODVOZ BETONOVÝCH ZÁKLADŮ NA LIKVIDACI ODPADŮ | TKM | 2380 |  |  |  | 0
PP
VV |  |  |  |  | Dle příloh projektové dokumentace č. 1, 3, 9 a fotodokumentace stávajícího stavu R110 kV Betonové základy přístrojů v R110 kV: 17 m3 x 2,5 t = 42,5 t, 28x2 (tam a zpět)= 56 km, Celkem: 42,5 t x 56 km = 2 380 tkm
TS |  |  |  |  | Technická specifikace položky odpovídá příslušné cenové soustavě ploložky 746Z91
P | 64 | R746Z92PS32018 |  | R položka | DEMONTÁŽ - ODVOZ ODPOJOVAČŮ, IZOLÁTORŮ NA LIKVIDACI ODPADŮ | TKM | 399.64 |  |  |  | 0
PP
VV |  |  |  |  | Dle příloh projektové dokumentace č. 1, 3, 9 a fotodokumentace stávajícího stavu R110 kV Odpojovače: 4 x 600 kg = 2 400 kg , Nosné kotevní porcelánové izolátory: 2x2x3 ks = 12 ks x 85 kg = 1 020 kg, Porcelánové izolátory převěsů: 2x3x6 = 36 ks x 85 kg = 3 060 kg, Porcelánové izolátory přípojnic: 3x3x2x2 ks = 36 ks x 85 kg = 3 060 kg, Celkem: 1 020 + 3 060+ 3 060 = 7 140 kg = 7,14 t x 28 x 2 (tam a zpět) = 56 km, 7,14 t x 56 km = 399,84 t.km
TS |  |  |  |  | Technická specifikace položky odpovídá příslušné cenové soustavě položky 746Z92
P | 65 | R746Z92PS32019 |  | R položka | DEMONTÁŽ - ODVOZ VYPÍNAČŮ A PŘÍSTROJOVÝCH TRANSFORMÁTORŮ PROUDU NA LIKVIDACI ODPADŮ NEBO NA JINÉ URČENÉ MÍSTO | TKM | 500.64 |  |  |  | 0
PP
VV |  |  |  |  | Dle příloh projektové dokumentace č. 1, 3, 9 a fotodokumentace stávajícího stavu R110 kV Vypínače: 6 x 1 370 kg = 8 220 kg + PTP: 2x3 ks = 6 ks x 120 kg = 720 kg, 28x2 km (tam a zpět) = 56 km, Celkem: 8 220 + 720 = 8 940 kg = 8,94 t x 56 km = 500,64 tkm
TS |  |  |  |  | Technická specifikace položky odpovídá příslušné cenové soustavě položky 746Z92
P | 66 | R746Z92PS32020 |  | R položka | DEMONTÁŽ - ODVOZ OMEZOVAČÚ PŘEPĚTÍ NA LIKVIDACI ODPADŮ NEBO NA JINÉ URČENÉ MÍSTO | TKM | 158.4 |  |  |  | 0
PP
VV |  |  |  |  | Dle příloh projektové dokumentace č. 1, 3, 9 a fotodokumentace stávajícího stavu R110 kV Omezovače přepětí: 6 x 600 kg = 3 600 kg, 22 x 2 (tam a zpět) = 44 km, Celekm: 3 600 kg = 3,6 t x 44 km = 158,4 tkm
TS |  |  |  |  | Technická specifikace položky odpovídá příslušné cenové soustavě položky 746Z92
P | 67 | R746Z92PS32021 |  | R položka | DEMONTÁŽ - ODVOZ ELEKTROŠROTU NA LIKVIDACI ODPADŮ NEBO NA JINÉ URČENÉ MÍSTO | TKM | 44 |  |  |  | 0
PP
VV |  |  |  |  | Dle příloh projektové dokumentace č. 1, 3, 9 a fotodokumentace stávajícího stavu R110 kV Elektrošrot - ovládací skříně 2 x 250 kg = 500 kg, Kompresorova stanice 300 kg, Ostatní 200 kg, 22 x 2 km (tam a zpět) = 44 km, Celkem: 500 kg + 300 kg + 200 kg = 1000 kg = 1 t x 44 km = 44 tkm
TS |  |  |  |  | Technická specifikace položky odpovídá příslušné cenové soustavě položky 746Z92
P | 68 | R746Z92PS32022 |  | R položka | DEMONTÁŽ - ODVOZ ODPADU HLINÍKU NA LIKVIDACI ODPADŮ NEBO NA JINÉ URČENÉ MÍSTO | TKM | 1.92 |  |  |  | 0
PP
VV |  |  |  |  | Dle příloh projektové dokumentace č. 1, 3, 9 a fotodokumentace stávajícího stavu R110 kV Al-trubkové vodiče: 6x(7,2+5,5) m = 76,2 m, Celkem: 76,2 x 4,2 kg/m = 320,04 kg, 3 x 2 km (tam a zpět) = 6 km Celkem: 0,32 t x 6 km = 1,920 tkm
TS |  |  |  |  | Technická specifikace položky odpovídá příslušné cenové soustavě položky 746Z92
P | 69 | R746Z92PS32023 |  | R položka | DEMONTÁŽ - ODVOZ ODPADU LANOVÝCH VODIČŮ NA LIKVIDACI ODPADŮ NEBO NA JINÉ URČENÉ MÍSTO | TKM | 13.14 |  |  |  | 0
PP
VV |  |  |  |  | Dle příloh projektové dokumentace č. 1, 3, 9 a fotodokumentace stávajícího stavu R110 kV Lanové vodiče převěsů: 240 m lanové vodiče klesaček: 72 m, lanové vodiče přípojnic 324 m, Celkem 240+72+324 = 876 m x 2,5 kg/m = 2 190 kg, 3 x 2 km (tam a zpět) = 6 km, Celkem 2 190 kg = 2,19 t x 6 km = 13,14 tkm
TS |  |  |  |  | Technická specifikace položky odpovídá příslušné cenové soustavě položky 746Z92
P | 70 | R746Z92PS32024 |  | R položka | DEMONTÁŽ - ODVOZ ZBYTKŮ KABELŮ NN NA LIKVIDACI ODPADŮ NEBO NA JINÉ URČENÉ MÍSTO | TKM | 6 |  |  |  | 0
PP |  |  |  |  | Kabely a vodiče: 1 000 kg"&"3 x 2 km (tam a zpět) = 6 km, Celkem 1 000 kg = 1 t x 6 km = 6 tkm
VV |  |  |  |  | Dle příloh projektové dokumentace č. 1, 3, 9 a fotodokumentace stávajícího stavu R110 kV
TS |  |  |  |  | Technická specifikace položky odpovídá příslušné cenové soustavě položky 746Z92
P | 71 | R746Z92PS32025 |  | R položka | DEMONTÁŽ - ODVOZ ZBYTKŮ KABELŮ NN NA LIKVIDACI ODPADŮ NEBO NA JINÉ URČENÉ MÍSTO | TKM | 8.4 |  |  |  | 0
PP
VV |  |  |  |  | Dle příloh projektové dokumentace č. 1, 3, 9 a fotodokumentace stávajícího stavu R110 kV Ocelové konstrukce 14 x 100 kg = 1 400 kg, 3 x 2 km (tam a zpět) = 6 km, Celkem 1 400 kg = 1,4 t x 6 km = 8,4 tkm
TS |  |  |  |  | Technická specifikace položky odpovídá příslušné cenové soustavě položky 746Z92
P | 72 | R746Z92PS32026 |  | R položka | DEMONTÁŽ - ODVOZ ZBYTKŮ IZOLAČNÍCH MATRIÁLŮ NA LIKVIDACI ODPADŮ NEBO NA JINÉ URČENÉ MÍSTO | TKM | 54 |  |  |  | 0
PP
VV |  |  |  |  | Dle příloh projektové dokumentace č. 1, 3, 9 a fotodokumentace stávajícího stavu R110 kV Zbytky izolačních materiálů 1 t, 27 x 2 (tam a zpět) = 54 km, Celkem: 1 t x 54 km = 54 tkm"
TS |  |  |  |  | Technická specifikace položky odpovídá příslušné cenové soustavě položky 746Z92
P | 73 | R746Z92PS32027 |  | R položka | DEMONTÁŽ - ODVOZ ODPADU LANOVÝCH VODIČŮ NA LIKVIDACI ODPADŮ NEBO NA JINÉ URČENÉ MÍSTO | TKM | 0.923 |  |  |  | 0
PP
VV |  |  |  |  | Dle příloh projektové dokumentace č. 1, 11, 12, 13, 14, 15 Lanové vodiče klesaček a přeponek z položky 58: 3 x 6,5 m + 2 x 6 m + 2 x 6 m + 3 x 6 m, Celkem 19,5+12+12+18 = 61,5 m x 2,5 kg/m = 153,75 kg, 3 x 2 km (tam a zpět) = 6 km, Celkem 0,15375 t x 6 km = 0,9225 tkm
TS |  |  |  |  | Technická specifikace položky odpovídá příslušné cenové soustavě položky 746Z92
P | 74 | R746Z92PS32028 |  | R položka | DEMONTÁŽ - ODVOZ ODPADU HLINÍKU NA LIKVIDACI ODPADŮ NEBO NA JINÉ URČENÉ MÍSTO | TKM | 3.175 |  |  |  | 0
PP
VV |  |  |  |  | Dle příloh projektové dokumentace č. 1, 11, 12, 13, 14, 15 Al-trubkové vodiče položky 59: 3 x 4 x 9 m + 3 x 6 m = 126 m, Celkem: 126 x 4,2 kg/m = 529,2 kg, 3 x 2 km (tam a zpět) = 6 km Celkem: 0,5292 t x 6 km =3,1752 tkm
TS |  |  |  |  | Technická specifikace položky odpovídá příslušné cenové soustavě položky 746Z92
P | 75 | R746Z92PS32029 |  | R položka | DEMONTÁŽ - ODVOZ IZOLÁTORŮ NA LIKVIDACI ODPADŮ | TKM | 26.3 |  |  |  | 0
PP
VV |  |  |  |  | Dle příloh projektové dokumentace č. 1, 11, 12, 13, 14, 15 Plastové podpěrné izolátory přípojnic z položky 60: 3 x 6 = 18 ks x 26,1 kg = 469,8 kg, 28 x 2 (tam a zpět) = 56 km, 0,4698 t x 56 km = 26,3 t.km
TS |  |  |  |  | Technická specifikace položky odpovídá příslušné cenové soustavě položky 746Z92
P | 76 | R746Z92PS32030 |  | R položka | DEMONTÁŽ - ODVOZ ZBYTKŮ KABELŮ NN NA LIKVIDACI ODPADŮ NEBO NA JINÉ URČENÉ MÍSTO | TKM | 25.632 |  |  |  | 0
PP
VV |  |  |  |  | Dle příloh projektové dokumentace č. 1, 11, 12, 13, 14, 15 Ocelové konstrukce položky 61: 6 x 712 kg = 4 272 kg, 3 x 2 km (tam a zpět) = 6 km, Celkem 4 272 kg = 4,272 t x 6 km = 25,632 tkm
TS |  |  |  |  | Technická specifikace položky odpovídá příslušné cenové soustavě položky 746Z92
P | 77 | R746Z91PS32031 |  | R položka | DEMONTÁŽ - ODVOZ BETONOVÝCH ZÁKLADŮ NA LIKVIDACI ODPADŮ | TKM | 840 |  |  |  | 0
PP
VV |  |  |  |  | Dle příloh projektové dokumentace č. 1, 11, 12, 13, 14, 15 Betonové základy ocelových konstrukcí přípojnic v rozvodně 110 kV SŽDC položky 62: 12 x 0,5 m3 = 6 m3 x 2,5 t = 15 t, 28 x 2 (tam a zpět)= 56 km, Celkem: 15 t x 56 km = 840 tkm
TS |  |  |  |  | Technická specifikace položky odpovídá příslušné cenové soustavě 746Z92
W | Součet | za Díl M7 |  |  | Odvoz na likvidaci odpadů | [5 empty] | 0
D | Díl: | 015 |  |  | Poplatky za likvidaci odpadů
P | 78 | 015140 |  | 2018_OTSKP | POPLATKY ZA LIKVIDACI ODPADŮ NEKONTAMINOVANÝCH - 17 01 01 BETON Z DEMOLIC OBJEKTŮ, ZÁKLADŮ TV | T | 25.5 |  |  |  | 0
PP
VV |  |  |  |  | Dle příloh projektové dokumentace č. 1, 3, 9 a fotodokumentace stávajícího stavu R110 kV Betonové základy: 17 m3 x 1,5tT = 25,5 t
TS |  |  |  |  | Technická specifikace položky odpovídá příslušné cenové soustavě
P | 79 | 015270 |  | 2018_OTSKP | POPLATKY ZA LIKVIDACI ODPADŮ NEKONTAMINOVANÝCH - 17 01 03 IZOLÁTORY PORCELÁNOVÉ | T | 7.14 |  |  |  | 0
PP
VV |  |  |  |  | Dle příloh projektové dokumentace č. 1, 3, 9 a fotodokumentace stávajícího stavu R110 kV Odpojovače: 4 x 600 kg = 2 400 kg , Nosné kotevní porcelánové izolátory: 2x2x3 ks = 12 ks x 85 kg = 1 020 kg, Porcelánové izolátory převěsů: 2x3x6 = 36 ks x 85 kg = 3 060 kg, Porcelánové izolátory přípojnic: 3x3x2x2 ks = 36 ks x 85 kg = 3 060 kg, Celkem: 1 020 + 3 060+ 3 060 = 7 140 kg
TS |  |  |  |  | Technická specifikace položky odpovídá příslušné cenové soustavě
P | 80 | 015280 |  | 2018_OTSKP | POPLATKY ZA LIKVIDACI ODPADŮ NEKONTAMINOVANÝCH - 17 01 03 ODPOJOVAČE-OCEL, PORCELÁN 100KG | T | 2.4 |  |  |  | 0
PP
VV |  |  |  |  | Dle příloh projektové dokumentace č. 1, 3, 9 a fotodokumentace stávajícího stavu R110 kV Odpojovače: 4 x 600 kg = 2 400 kg = 2,4 t
TS |  |  |  |  | Technická specifikace položky odpovídá příslušné cenové soustavě
P | 81 | 015310 |  | 2018_OTSKP | POPLATKY ZA LIKVIDACI ODPADŮ NEKONTAMINOVANÝCH - 16 02 14 ELEKTROŠROT (VYŘAZENÁ EL. ZAŘÍZENÍ A PŘÍSTR. - AL, CU A VZ. KOVY) | T | 1 |  |  |  | 0
PP
VV |  |  |  |  | Dle příloh projektové dokumentace č. 1, 3, 9 a fotodokumentace stávajícího stavu R110 kV Elektrošrot - ovládací skříně 2 x 250 kg = 500 kg, Kompresorova stanice 300 kg, Ostatní 200 kg, Celkem: 500 kg + 300 kg + 200 kg = 1000 kg
TS |  |  |  |  | Technická specifikace položky odpovídá příslušné cenové soustavě
P | 82 | 015410 |  | 2018_OTSKP | POPLATKY ZA LIKVIDACI ODPADŮ NEKONTAMINOVANÝCH - 16 02 14 OMEZOVAČE PŘEPĚTÍ (VVN A VN) | T | 3.6 |  |  |  | 0
PP
VV |  |  |  |  | Dle příloh projektové dokumentace č. 1, 3, 9 a fotodokumentace stávajícího stavu R110 kV Omezovače přepětí: 6 x 600 kg = 3 600 kg = 3,6 t
TS |  |  |  |  | Technická specifikace položky odpovídá příslušné cenové soustavě
P | 83 | 015420 |  | 2018_OTSKP | POPLATKY ZA LIKVIDACI ODPADŮ NEKONTAMINOVANÝCH - 17 06 04 ZBYTKY IZOLAČNÍCH MATERIÁLŮ | T | 1 |  |  |  | 0
PP
VV |  |  |  |  | Dle příloh projektové dokumentace č. 1, 3, 9 a fotodokumentace stávajícího stavu R110 kV Zbytky izolačních materiálů 1 t
TS |  |  |  |  | Technická specifikace položky odpovídá příslušné cenové soustavě
P | 84 | 015710 |  | 2018_OTSKP | POPLATKY ZA LIKVIDACI ODPADŮ NEBEZPEČNÝCH - 16 02 13* PŘÍSTROJOVÉ TRANSFORMÁTORY S OLEJOVOU NÁPLNÍ | T | 0.72 |  |  |  | 0
PP
VV |  |  |  |  | Dle příloh projektové dokumentace č. 1, 3, 9 a fotodokumentace stávajícího stavu R110 kV Přístrojové transformátory proudu: 2x3 ks = 6 ks x 120 kg = 720 kg
TS |  |  |  |  | Technická specifikace položky odpovídá příslušné cenové soustavě
P | 85 | 015720 |  | 2018_OTSKP | POPLATKY ZA LIKVIDACI ODPADŮ NEBEZPEČNÝCH - 16 02 13* VÝKONOVÉ VYPÍNAČE VVN, VN S OLEJOVOU NÁPLNÍ | T | 8.22 |  |  |  | 0
PP
VV |  |  |  |  | Dle příloh projektové dokumentace č. 1, 3, 9 a fotodokumentace stávajícího stavu R110 kV Vypínače: 6 x 1 370 kg = 8 220 kg = 8,22 t
TS |  |  |  |  | Technická specifikace položky odpovídá příslušné cenové soustavě
P | 86 | R015440PS32032 |  | R položka | POPLATKY ZA LIKVIDACI ODPADŮ NEKONTAMINOVANÝCH - 17 04 11 ZBYTKY KABELŮ A VODIČŮ VČETNĚ LANOVÝCH | T | 0.585 |  |  |  | 0
PP
VV |  |  |  |  | Dle příloh projektové dokumentace č. 1, 3, 9 a fotodokumentace stávajícího stavu R110 kV Lanové převěsy linkových vodičů: 2 x 3 x 27 = 162 m, Klesačky mezi převěsy a přípojicemi: 2x3x2 m = 12 m,Klesačka mezi přípojicemi a odpojovači: 2x3x2x2 m = 24 m, Klesačky mezi PTP a převěsy 2x3x6 m = 36 m, Celkem 162 + 12 m + 24 m + 36 m = 234 m, Celkem 234 m x 2, kg/m = 585 kg
TS |  |  |  |  | Technická specifikace položky odpovídá příslušné cenové soustavě položky 015430
P | 87 | R015440PS32033 |  | R položka | POPLATKY ZA LIKVIDACI ODPADŮ NEKONTAMINOVANÝCH - 17 04 11 ZBYTKY KABELŮ A VODIČŮ VČETNĚ LANOVÝCH | T | 0.15375 |  |  |  | 0
PP
VV |  |  |  |  | Dle příloh projektové dokumentace č. 1, 11, 12, 13, 14, 15 Lanové vodiče klesaček a přeponek z položky 58: 3 x 6,5 m + 2 x 6 m + 2 x 6 m + 3 x 6 m, Celkem 19,5+12+12+18 = 61,5 m x 2,5 kg/m = 153,75 kg
TS |  |  |  |  | Technická specifikace položky odpovídá příslušné cenové soustavě položky 015430
P | 88 | R015440PS32034 |  | R položka | POPLATKY ZA LIKVIDACI ODPADŮ NEKONTAMINOVANÝCH - 17 04 11 ZBYTKY KABELŮ A VODIČŮ VČETNĚ LANOVÝCH | T | 0.5292 |  |  |  | 0
PP
VV |  |  |  |  | Dle příloh projektové dokumentace č. 1, 11, 12, 13, 14, 15 Al-trubkové vodiče položky 59: 3 x 4 x 9 m + 3 x 6 m = 126 m, Celkem: 126 x 4,2 kg/m = 529,2 kg
TS |  |  |  |  | Technická specifikace položky odpovídá příslušné cenové soustavě položky 015430
P | 89 | R015380PS32035 |  | R položka | POPLATKY ZA LIKVIDACI ODPADŮ NEKONTAMINOVANÝCH - 16 02 14 ODPÍNAČE, ZKRATOVAČE S PORCELÁNOVÝMI IZOLÁTORY | T | 0.4698 |  |  |  | 0
PP
VV |  |  |  |  | Dle příloh projektové dokumentace č. 1, 11, 12, 13, 14, 15 Plastové podpěrné izolátory přípojnic z položky 60: 3 x 6 = 18 ks x 26,1 kg = 469,8 kg
TS |  |  |  |  | Technická specifikace položky odpovídá příslušné cenové soustavě položky 015380
P | 90 | R015460PS32036 |  | R položka | POPLATKY ZA LIKVIDACI ODPADŮ NEKONTAMINOVANÝCH - 17 09 04 LAMINÁT Z DEMOLIC RELÉOVÝCH DOMKŮ | T | 4.272 |  |  |  | 0
PP
VV |  |  |  |  | Dle příloh projektové dokumentace č. 1, 11, 12, 13, 14, 15 Ocelové konstrukce položky 61: 6 x 712 kg = 4 272 kg
TS |  |  |  |  | Technická specifikace položky odpovídá příslušné cenové soustavě položky 015430
P | 91 | R015130PS32037 |  | R položka | POPLATKY ZA LIKVIDACI ODPADŮ NEKONTAMINOVANÝCH - 17 01 01 BETON Z DEMOLIC OBJEKTŮ, ZÁKLADŮ TV | T | 15 |  |  |  | 0
PP
VV |  |  |  |  | Dle příloh projektové dokumentace č. 1, 11, 12, 13, 14, 15 Betonové základy ocelových konstrukcí přípojnic v rozvodně 110 kV SŽDC položky 62: Celekm: 12 x 0,5 m3 = 6 m3 x 2,5 t = 15 t
TS |  |  |  |  | Technická specifikace položky odpovídá příslušné cenové soustavě položky 015130
W | Součet | za Díl 015 |  |  | Poplatky za likvidaci odpadů | [5 empty] | 0
D | Díl: | M8 |  |  | Zkouky a revize
P | 92 | 747149 |  | 2018_OTSKP | REVIZE, SEŘÍZENÍ A UVEDENÍ DO PROVOZU VVN VYPÍNAČE DO 110 KV | KUS | 4 |  |  |  | 0
PP
VV |  |  |  |  | Dle příloh projektové dokumentace č. 1, 10, 11, 12, 13,14, 15
TS |  |  |  |  | Technická specifikace položky odpovídá příslušné cenové soustavě
P | 93 | 74714A |  | 2018_OTSKP | REVIZE, SEŘÍZENÍ, VYZKOUŠENÍ A UVEDENÍ DO PROVOZU ODPOJOVAČE DO 110 KV | KUS | 4 |  |  |  | 0
PP
VV |  |  |  |  | Dle příloh projektové dokumentace č. 1, 10, 11, 12, 13,14, 15
TS |  |  |  |  | Technická specifikace položky odpovídá příslušné cenové soustavě
P | 94 | 747213 |  | 2018_OTSKP | CELKOVÁ PROHLÍDKA, ZKOUŠENÍ, MĚŘENÍ A VYHOTOVENÍ VÝCHOZÍ REVIZNÍ ZPRÁVY, PRO OBJEM IN PŘES 500 DO 1000 TIS. KČ | KUS | 1 |  |  |  | 0
PP
VV |  |  |  |  | Dle příloh projektové dokumentace č. 1, 10, 11, 12, 13,14, 15
TS |  |  |  |  | Technická specifikace položky odpovídá příslušné cenové soustavě
P | 95 | 747214 |  | 2018_OTSKP | CELKOVÁ PROHLÍDKA, ZKOUŠENÍ, MĚŘENÍ A VYHOTOVENÍ VÝCHOZÍ REVIZNÍ ZPRÁVY, PRO OBJEM IN - PŘÍPLATEK ZA KAŽDÝCH DALŠÍCH I ZAPOČATÝCH 500 TIS. KČ | KUS | 37 |  |  |  | 0
PP
VV |  |  |  |  | Dle příloh projektové dokumentace č. 1, 10, 11, 12, 13,14, 15
TS |  |  |  |  | Technická specifikace položky odpovídá příslušné cenové soustavě
P | 96 | 747301 |  | 2018_OTSKP | PROVEDENÍ PROHLÍDKY A ZKOUŠKY PRÁVNICKOU OSOBOU, VYDÁNÍ PRŮKAZU ZPŮSOBILOSTI | KUS | 5 |  |  |  | 0
PP
VV |  |  |  |  | Dle příloh projektové dokumentace č. 1, 10, 11, 12, 13,14, 15 5 x pole rozvodny 110 kV
TS |  |  |  |  | Technická specifikace položky odpovídá příslušné cenové soustavě
P | 97 | 747303 |  | 2018_OTSKP | VYDÁNÍ PŘÍKAZU "B" - SLOŽITÉ PRACOVIŠTĚ | KUS | 5 |  |  |  | 0
PP
VV |  |  |  |  | Dle příloh projektové dokumentace č. 1, 10, 11, 12, 13,14, 15 5 x pole rozvodny 110 kV
TS |  |  |  |  | Technická specifikace položky odpovídá příslušné cenové soustavě
P | 98 | 747611 |  | 2018_OTSKP | MĚŘENÍ EMC A EMI DLE ČSN EN 50 121 V ROZSAHU PS/SO | KUS | 1 |  |  |  | 0
PP
VV |  |  |  |  | Dle příloh projektové dokumentace č. 1, 10, 11, 12, 13,14, 15
TS |  |  |  |  | Technická specifikace položky odpovídá příslušné cenové soustavě
P | 99 | 747612 |  | 2018_OTSKP | MĚŘENÍ KROKOVÉHO A DOTYKOVÉHO NAPĚTÍ V AREÁLU ELEKTRIZOVANÉ STANICE | KUS | 1 |  |  |  | 0
PP
VV |  |  |  |  | Dle příloh projektové dokumentace č. 1, 10, 11, 12, 13,14, 15
TS |  |  |  |  | Technická specifikace položky odpovídá příslušné cenové soustavě
P | 100 | 747618 |  | 2018_OTSKP | MĚŘENÍ VNĚJŠÍ HLUČNOSTI TECHNOLOGICKÉHO ZAŘÍZENÍ V ROZSAHU PS | KUS | 1 |  |  |  | 0
PP
VV |  |  |  |  | Dle příloh projektové dokumentace č. 1, 10, 11, 12, 13,14, 15
TS |  |  |  |  | Technická specifikace položky odpovídá příslušné cenové soustavě
P | 101 | R747621PS32038 |  | R položka | VYHOTOVENÍ ZPRÁVY O POSOUZENÍ BEZPEČNOSTI (RIZIK) VČETNĚ ANALÝZY A HODNOCENÍ RIZIK V SOULADU S NAŘÍZENÍM EVROPSKÉ KOMISE (ES) Č.352/2009 V ROZSAHU TOHOTO SO/PS | KUS | 1 |  |  |  | 0
PP
VV |  |  |  |  | Dle příloh projektové dokumentace č. 1, 10, 11, 12, 13,14, 15
TS |  |  |  |  | 1. Položka obsahuje: – cenu za vyhotovení dokladu způsobilou osobou o posouzení rizik ( vč. analýzy a hodnocení rizik ) v rozsahu tohoto SO/PS v souladu s nařízením evropské komise ( ES ) č.352/2009 ze dne 24.4.2009 2. Položka neobsahuje: X 3. Způsob měření: Udává se počet kusů kompletní práce.
P | 102 | 747701 |  | 2018_OTSKP | DOKONČOVACÍ MONTÁŽNÍ PRÁCE NA ELEKTRICKÉM ZAŘÍZENÍ | HOD | 160 |  |  |  | 0
PP
VV |  |  |  |  | Dle příloh projektové dokumentace č. 1, 10, 11, 12, 13,14, 15
TS |  |  |  |  | Technická specifikace položky odpovídá příslušné cenové soustavě
P | 103 | 747703 |  | 2018_OTSKP | ZKUŠEBNÍ PROVOZ | HOD | 80 |  |  |  | 0
PP
VV |  |  |  |  | Dle příloh projektové dokumentace č. 1, 10, 11, 12, 13,14, 15
TS |  |  |  |  | Technická specifikace položky odpovídá příslušné cenové soustavě
P | 104 | 747704 |  | 2018_OTSKP | ZAŠKOLENÍ OBSLUHY | HOD | 80 |  |  |  | 0
PP
VV |  |  |  |  | Dle příloh projektové dokumentace č. 1, 10, 11, 12, 13,14, 15
TS |  |  |  |  | Technická specifikace položky odpovídá příslušné cenové soustavě
W | Součet | za Díl M8 |  |  | Zkouky a revize | [5 empty] | 0
D | Díl: | M9 |  |  | Doplňky
P | 105 | R746697PS32039 |  | R položka | ZHOTOVENÍ VÝROBNÍ DOKUMENTACE ZHOTOVITELEM | KUS | 1 |  |  |  | 0
PP |  |  |  |  | 1,5 % z In ≈ 19,5 M = 285 000 Kč
VV |  |  |  |  | Dle příloh projektové dokumentace č. 1, 10, 11, 12, 13,14, 15
TS |  |  |  |  | Technická specifikace položky odpovídá příslušné cenové soustavě položky 746697
P | 106 | [9 empty] | 0
PP
VV
TS
P | 107 | [9 empty] | 0
PP
VV
TS
W | Součet | za Díl M9 |  |  | Doplňky | [5 empty] | 0
Vložit
položku
Součet za Díl
včetně přepočítání Dílu
Vložit
Díl
Note on I3: Vložení nové položky: pro přidání další položky umístěte kurzor do sloupce "B" pod poslední řádek předešlé položky, nebo pod začátek následného dílu a spusťte "Vložení položky". Chcete-li přidat další položku k uzavřenému Dílu, umístěte kurzor do sloupce "B", a to buď na číslo položky, před kterou chcete položku přidat, nebo na řádek se součtem dílu a spusťte "Vložení položky". Po přidání položky do již uzavřeného Dílu musí být Díl znovu přepočítán
Note on J3: Vložení nového Dílu: nový Díl bude vytvořen až po uzavření předešlého Dílu součtem. Díly nesmí mít shodné číslování ani názvy. Pro vložení nového Dílu umístěte kurzor do sloupce "B" pod poslední řádek položky "Součet za díl" a spusťte "Vloži Díl" nebo požijte klávesovou zkratku "ctrl a".
Note on K3: Uzavření a součet Dílu: položky rozpočtu musí být zařazené do samostatně očíslovaných Dílů. Každý rozpočet musí mít minimálně jeden Díl, který je ukončen řádkem "Součet za Díl" Před vytvoření nového Dílu musí být předchozí Díl vždy uzavřen součtem za Díl. Pro součet za Díl umístěte kurzor do sloupce "B" pod poslední řádek poslední položky v Dílu a spusťte "Součet za Díl". Chcete-li přepočítat Díl po dodatečném přidání položky do již uzavřeného Dílu, umístěte kurzor do sloupce "B" se součtem za daný Díl a spusťte "Součet za Díl". Po přidání položky do již uzavřeného Dílu musí být Díl vždy znovu přepočítán. Nový Díl bude vytvořen až po uzavření předešlého Dílu součtem. Díly nesmí mít shodné číslování ani názvy.
Note on E4: Vybrat kategorii dle seznamu E.1.1.1 Železniční svršek E.1.1.2 Železniční spodek E.1.2 Nástupiště E.1.3 Železniční přejezdy E.1.4 Mosty, propustky, zdi E.1.5 Ostatní inženýrské objekty E.1.6 Potrubní vedení E.1.7 Železniční tunely E.1.8 Pozemní komunikace E.1.9 Kabelovody, kolektory E.1.10 Protihlukové objekty E.2 Pozemní stavební objekty E.3.1 Trakční vedení E.3.2 Napájecí stanice (měnírna, trakční transformovna) – stavební část E.3.3 Spínací stanice – stavební část E.3.4 Ohřev výměn (elektrický - EOV, plynový - POV) E.3.5 Elektrické předtápěcí zařízení (EPZ) E.3.6 Rozvodny vn, nn, osvětlení a dálkové ovládání odpojovačů E.3.7 Ukolejnění kovových konstrukcí E.3.8 Vnější uzemnění E.3.9 Ostatní kabelizace D.1 Železniční zabezpečovací zařízení D.2 Železniční sdělovací zařízení D.3 Silnoproudá technologie včetně DŘT D.4 Ostatní technologická zařízení
Note on I4: Klasifikace pro zatřídění stavebních a inženýrských objektů (viz Portál veřejných zakázek MMR): Struktura klasifikace: 1. až 3. místo obor 4. místo skupina 5. místo podskupina 6. místo konstrukčně materiálová charakteristika 7. místo druh stavební akce
Note on K4: 1. až 3. místo obor: obory stavebních objektů: 801 Budovy občanské výstavby 802 Haly občanské výstavby 803 Budovy pro bydlení 811 Haly pro výrobu a služby 812 Budovy pro výrobu a služby 813 Věže, stožáry a komíny 814 Nádrže a jímky čistíren vod a ostatní pozemní nádrže, jímky zásobníky a jámy 815 Objekty pozemní zvláštní 817 Objekty jaderných zařízení 821 Mosty 822 Komunikace pozemní a letiště 823 Plochy a úpravy území 824 Dráhy kolejové 825 Objekty podzemní (mimo důlní) 826 Objekty podzemní důlní 827 Vedení trubní dálková a přípojná 828 Vedení elektrická a dráhy visuté 831 Hydromeliorace 832 Hráze a objekty na tocích 833 Nádrže na tocích, úpravy toků a kanály obory stavebních prací výrobní povahy: 838 Práce stavební při budování technologických zařizení 839 Práce výrobní povahy ve stavebnictví
Note on L4: povinné: 4. místo skupina volitelné v případě, že lze zařadit: 5. místo podskupina 6. místo konstrukčně materiálová charakteristika 7. místo druh stavební akce
Note on E5: Vybrat stádium dle seznamu: Nejčastěji se zpracovává rozpočet ve Stádiu 3 jako rozpočet jednotlivých SO a PS v rozsahu oceněných soupisů prací dle požadavků vyhlášky č. 169/2016 Sb. V případě, že je podkladem pro výběr zhotovitele na realizaci díla dokumentace ve Stádiu 2 - DUR (tj. v případě staveb kdy projektovou dokumentaci ve stádiu 3 zpracovává zhotovitel stavby), jsou rozpočty jednotlivých SO a PS zpracované ve Formulářích SOPS stádia 3 jako podklad pro sestavení souhrnného rozpočtu a určení předpokládané hodnoty zakázky pro další stádia. V Řádku se uveden, že se jedná o Stádium 2.
Note on F6: Jiný vlastník SO/PS než SŽDC v přípdě jiného vlastníka SO/PS než SŽDC, tj. v případě, že je uvedeno "Ostatní" v položce "Majetek" bude doplněn vlastník daného SO/PS (např. ČD a.s., PRE as.s, Veolie atd).
Note on C10: Třídící kód položky dle použité cenové soustavy. V případě, že pro činnosti nejsou v použité cenové soustavě odpovídající položky, budou pro dané činnosti vytvořené nové samostatné položky (R-položky) s označením na první pozici R a číselným pořadím položky. (např. R123) detailně viz Směrnice SŽDC č. 20 kap. 3.4.4.
Note on D10: Číselné označení varianty položky v jednom Díle. Vyplní se v případě, že v jednom Díle je použitá položka se shodným třídícím kódem víc než jednou. Když je jeden druh činnosti se shpdným třídícím kódem zařazen v jednom Díle víckrát bude pro účely následného zprcování očíslován počet použití dané položky v Díle vzestupnou číselnou řadou (1, 2 ,3...).
Note on E10: Prioritně bude použita cenová soustava OTSKP. v případě, že není v dané cenové soustavě položka zohledňující danou činnost, je možné použít jinou volně dostupnou cenovou soustavu, ke které je zajištěný neomezený dálkový přístup, za podmínek dodržení požadavků vyhlášky č.169/2016 Sb. V případě individuální položky neuvedené v dané senové soustavě bude uvedeno R-položka. detailně viz Směrnice SŽDC č. 20 kap. 3.4.3 a 3.4.4
Note on H10: Množství v položce bude zaokrouhledno na 3 desetinná místa.
Note on K12: Jednotková cena bude zaokrouhledná na 2 desetinná místa.

## Kategorie monitoringu (hidden)
E.1.1.1 | Železniční svršek
E.1.1.2 | Železniční spodek
E.1.2 | Nástupiště
E.1.3 | Železniční přejezdy
E.1.4 | Mosty, propustky, zdi
E.1.5 | Ostatní inženýrské objekty
E.1.6 | Potrubní vedení
E.1.7 | Železniční tunely
E.1.8 | Pozemní komunikace
E.1.9 | Kabelovody, kolektory
E.1.10 | Protihlukové objekty
E.2 | Pozemní stavební objekty
E.3.1 | Trakční vedení
E.3.2 | Napájecí stanice (měnírna, trakční transformovna) – stavební část
E.3.3 | Spínací stanice – stavební část
E.3.4 | Ohřev výměn (elektrický - EOV, plynový - POV)
E.3.5 | Elektrické předtápěcí zařízení (EPZ)
E.3.6 | Rozvodny vn, nn, osvětlení a dálkové ovládání odpojovačů
E.3.7 | Ukolejnění kovových konstrukcí
E.3.8 | Vnější uzemnění
E.3.9 | Ostatní kabelizace
D.1 | Železniční zabezpečovací zařízení
D.2 | Železniční sdělovací zařízení
D.3 | Silnoproudá technologie včetně DŘT
D.4 | Ostatní technologická zařízení

## změny
POZOR: pokud položky, díly a součty za díl vkládáte předepsným způsoben (5 spouštění makra I3:L3) , sloupec A se vyplní automaticky.
výchozí pozice kurzoru (tj. aktivní buňka) musí být vždy ve sloupci B pod naposledy vyplněným údajem
pokud kopírujete z jiného souboru, nutno prověřit, zda kódy datových vět ve sloupci A odpovídají údajům na příslušném řádku
KAŽDÁ položka musí být na 4 řádcích s kódy P, PP, VV a TS
začátek nového dílu (nadpis dílu)- kód D, součet za díl- kód W (nebo S nebo bez kódu, v žádném případě žádný z výše uvedených kódů)
Vkládání funguje do řádku 1000, což je cca 230 položek, (záleží na počtu dílů), pokud potřebujete mít více položek, prosím zprávu (úprava makra), nebo ručně posunout již vyplňené a spočítané položky a díly
POZOR!!!: list "SOPS" lze přejmenovat, ale vždy musí být řazen jako PRVNÍ!!, přitom pozor na skryté listy
V případě výskytu podobjektů (v řeči aspe "rozpočtů") nutno použít jiný formulář, aspe zatím neumí načíst
záznam o změnách:
2018-11-01 | staženo ze szdc.cz, autor poslední změny Ing. Mariana Salavová, naposledy upraveno 27.6.2018 10:17
některé dřívější úpravy již zahrnuty (kódy datových vět), rozšířeno podmíněné formátování, i v hlavičce
součet je W (dříve nic nebo moje S)
zelené podbarvení řádku s dílem
odemčeno pro potřeby plnění z EC3 přes isup, kontroly sloupce A, filtrování
přidáno makro vložit- vložit jinak- hodnoty: ctrl+m
využitelné v případě propojení na jiný soubor nebo při výpočtu množství vzorcem
POZOR!- v tom případě v čistopise rozpočtu (či soupisu prací do soutěže) všechna propojení na externí soubory zrušit a vzorce v množství nahradit hodnotou a tu zaokrouhlit na 3 des. místa!!
lze i vkládat nové listy pro pomocné výpočty, ale v čistopis je odstraňte, předtím vazby z listu SOPS opět nahraďte hodnotami, postup výpočtu pak popište na řádku VV
přejmenován list "SO xx-xx-xx" na "SOPS"
upraveno formátování některých buněk na "Díl" a na skrytém listu "hide"- v souladu s datovým předpisem XC4
zejména : text- číslo (vč, počtu des. míst)- měna odstraněna
v hlavičce v K10:L10 upraven nadpis na "Cena v Kč"
Do bunky A1 zapsan text FORMULÁŘ SOPS
filtr nadefinován do ř. 4014
u dílu dodefinováno podmíněné formátování pro "Kód dílu"
2018-11-05 | makro Vložit díl opraveno z "polozka = """ na "polozka = "Kód dílu""
2018-11-14 | Upraveno makro pro součet dílu" za Díl + číslo dílu"
doplněno o součet hmotností
přidána kontrola cena za objekt na součet položek
přidány buňky pro zpracování ukazatele dle mj JKSO
2018-11-16 | Doplněno makro pro součet dílu , aby bylo pravda, co se deklaruje v tlačítku - "včetně přerpočítání dílu", tzn vytvoření vzorců ve sloupcích J a L
ve stejném makru se řeší přizpůsobení výšky řádků ve sloupci F celého dílu
2018-11-19 | Součet za díl celková hmotnost se přepíše v případě, že je nula, na ""
navrácen nápis "Technická specifikace položky odpovídá příslušné cenové soustavě" jako základní
2018-11-21 | Doplněno makro pro součet dílu- přepočítá se i pořadové číslo položky

## hide (hidden)
P |  |  | 0
PP
VV
TS |  | Technická specifikace položky odpovídá příslušné cenové soustavě
W | Součet za díl: | Název dílu
D | Díl: | Název dílu