## Odpady z jednotlivých PS a SO
Stavba: Rekonstrukce koleje Křižany - Karlov p. J.
TABULKA ODPADŮ
č. | katalog. č. | kateg. | zařazení odpadu | jedn. | množství odpadu za 101 | množství odpadu za 102
1 | 17 05 04 | O | Vytěžené zeminy a horniny - I. třída těžitelnosti (dříve třídy 1, 2, 3, 4 a), 4 b), 4 c), 4 f)) | t |  | 17594.42
4 | 17 01 01 | O | beton z demolic objektů, základů TV | m3 |  | 10
7 | 17 05 08 | O | Štěrk z kolejiště (odpad po recyklaci) | t | 12087.11 | 24
8 | 17 02 01 | O | dřevo po stavebním použití, z demolic | m3
13 | 17 02 04* | N | Železniční pražce dřevěné | ks | 9850
14 | 17 04 05 | O | Železniční pražce ocelové | ks
15 | 17 01 01 | O | Železniční pražce betonové | ks
33 | 17 02 03 | O | Polyetylénové podložky (žel. svršek) | t | 1.77
34 | 07 02 99 | O | Pryžové podložky (žel. svršek) | t | 3.59
44 | 17 05 04 | O | kamenná suť | t |  | 416.55