## FORMULÁŘ 6 -rekap SD
FORMULÁŘ 6 a
Název stavby : |  | Rekonstrukce koleje Křižany – Karlov pod Ještědem
Číslo stavby : |  | SML-P-2013-011 |  |  | Datum zpracování : |  | 2014-05-30
Název SO : |  | Železniční spodek
Číslo SO : |  | SO 102 |  |  | Datum aktualizace: |  | 0
REKAPITULACE DÍLŮ
| Stavební díl |  | HSV | PSV | Montáž | Dodávka | Manipulace s odpady | HZS
| Zemní práce |  | 0 |  |  | 0
| Zakládání |  | 0 |  |  | 0
| Svislé konstrukce |  | 0 |  |  | 0
| Vodorovné konstrukce |  | 0 |  |  | 0
| Komunikace |  | 0 |  |  | 0
| Úpravy ploch |  | 0 |  |  | 0
| Izolace |  | 0 |  |  | 0
| Trubní vedení |  | 0 |  |  | 0
| Ostatní konstrukce a práce |  | 0 |  |  | 0
| Přesun hmot HSV |  | 0 |  |  | 0
| CELKEM OBJEKT |  | 0 | 0 | 0 | 0 | 0 | 0
0
Note on A1: rekapitulace stavebních a montážních nákladů po jednotlivých dílech, zpracovává se pouze v PS (PSŘ).
Aktualizovat ceny

## formulář 5 -pol.rozp
FORMULÁŘ 5 a
Položkový rozpočet SO
Název stavby : |  | Rekonstrukce koleje Křižany – Karlov pod Ještědem | [5 empty] | Číslo stavby | SML-P-2013-011
Název SO : |  | Železniční spodek | [5 empty] | Číslo SO | SO 102 |  |  |  | Nádklady jsou dle ceníku ÚRS-2014-I, Náklady na vnitrostavenišní dopravu jsou rozpustěny.
Datum zpracování : |  | 2014-05-30 | [5 empty] | Datum aktualizace :
Poř. | [6 empty] | C E N A |  |  |  | typ řádku | kód datové základny
číslo | Číslo |  | měrná |  | jednotková | Celková | dodávky |  | montáže |  |  |  | Výkaz
pol. | položky | Název položky | jednotka | množství | hmotnost | hmotnost | jednotková | celkem | jednotková | celkem |  |  | Výměr | Technická specifikace
| 1 | 2 | 3 | 4 | 5 | 6 | 7 | 8 | 9 | 10 |  |  | 12 | 13
Díl | 01 | Zemní práce
1 | 112101101 | Kácení stromů listnatých D kmene do 300 mm | ks | 43 |  |  |  | 0 |  | 0 | P | ÚRS-2014-I | dle TZ | Kácení stromů listnatých D kmene do 300 mm
2 | 112201101 | Odstranění pařezů D do 300 mm | ks | 43 |  |  |  | 0 |  | 0 | P | ÚRS-2014-I | dle TZ | Odstranění pařezů D do 300 mm
3 | 122202503 | Odkopávky a prokopávky nezapažené pro spodní stavbu železnic do 5000 m3 v hornině tř. 3 | m3 | 445.632 |  |  |  | 0 |  | 0 | P | ÚRS-2014-I | 280m*1,76*60% pro gabiony+142*1,76*0,6 | Odkop. a prokop. nezapažené pro silnice objemu do 5000 m3 v hornině tř. 3
4 | 122202503 | Odkopávky a prokopávky nezapažené pro spodní stavbu železnic do 5000 m3 v hornině tř. 3 - zřízení příkopů | m3 | 4061.71 |  |  |  | 0 |  | 0 | P | ÚRS-2014-I | 102*1,2+103*4,1+46*6,4+34*2,1+40*2,2+(75*1,9+41*2,6+58*5,2+88*2,5+84*1,7+47*1,85+110*2,7+75*1,9+566*1,9+84*2+410*4+391*2)*0,6 | Odkopávky a prokopávky nezapažené pro spodní stavbu železnic do 5000 m3 v hornině tř. 3 - zřízení příkopů
5 | 122302503 | Odkopávky a prokopávky nezapažené pro spodní stavbu železnic do 5000 m3 v hornině tř. 4 | m3 | 1801.8272 |  |  |  | 0 |  | 0 | P | ÚRS-2014-I | 280m*1,76*40% pro gabiony+615*40%(žlabyJ)+280*1,76*0,6+(142*1,76*0,4+410*4+391*2+84*2+566*1,9)*0,4 | Odkopávky a prokopávky nezapažené pro spodní stavbu železnic do 5000 m3 v hornině tř. 4
6 | 125703312 | Čištění kanálů naplaveniny tl přes 250 do 500 mm dno zpevněné kamenem - odstranění nánosu tunel stok | m3 | 301.25 |  |  |  | 0 |  | 0 | P | ÚRS-2014-I | (79+145+60+2*73)*0,25+15+26+10+31+48+75*0,85 | Čištění kanálů naplaveniny tl přes 250 do 500 mm dno zpevněné kamenem - odstranění nánosu tunel stok
7 | 132201102 | Hloubení rýh š do 600 mm v hornině tř. 3 objemu do 1000 m3 | m3 | 439.2 |  |  |  | 0 |  | 0 | P | ÚRS-2014-I | 628*0,5*0,8 pro plast žlaby + 470*0,5*0,8 | Hloubení rýh š do 600 mm v hornině tř. 3 objemu do 1000 m3 - pro plast žlaby
8 | 132201203 | Hloubení rýh š do 2000 mm v hornině tř. 3 objemu do 5000 m3 | m3 | 1657.77 |  |  |  | 0 |  | 0 | P | ÚRS-2014-I | 615*1,45*60%(žlaby J) + 416,5*0,6*0,8*60% PEHD +885*1,45*0,6+470*0,6*0,8 | Hloubení rýh š do 2000 mm v hornině tř. 3 objemu do 5000 m3
9 | 132301203 | Hloubení rýh š do 2000 mm v hornině tř. 4 objemu do 5000 m3 | m3 | 1026.29 |  |  |  | 0 |  | 0 | P | ÚRS-2014-I | 615*1,45*40%(žlabyJ) + 416,5*0,6*0,8*40% PEHD + 885*1,45*0,4+470*0,6*0,8*0,4 | Hloubení rýh š do 2000 mm v hornině tř. 4 objemu do 5000 m3
10 | 122202201 | Odkop. a prokop. nezapažené pro silnice objemu do 100 m3 v hornině tř. 3 | m3 | 41 |  |  |  | 0 |  | 0 | P | ÚRS-2014-I | 72*0,57 | Odkop. a prokop. nezapažené pro silnice objemu do 100 m3 v hornině tř. 3
11 | 162701106 | Vodorovné přemístění do 10000 m výkopku/sypaniny z horniny tř. 1 až 4 | m3 | 9774.6792 |  |  |  | 0 |  | 0 | P | ÚRS-2014-I | součet řádků č.3-9 | Hloubení rýh š do 2000 mm v hornině tř. 4 objemu do 5000 m3
12 | 162701109 | Příplatek k vodorovnému přemístění výkopku/sypaniny z horniny tř. 1 až 4 ZKD 1000 m přes 10000 m | m3 | 117296.1504 |  |  |  | 0 |  | 0 | P | ÚRS-2014-I | 4238,8*12 | Příplatek k vodorovnému přemístění výkopku/sypaniny z horniny tř. 1 až 4 ZKD 1000 m přes 10000 m
13 | 171201201 | Uložení sypaniny na skládku | m3 | 9774.6792 |  |  |  | 0 |  | 0 |  |  | dle pol 11 | Uložení sypaniny na skládku
14 | 175101201 | Obsypání objektů bez prohození sypaniny z hornin tř. 1 až 4 uloženým do 30 m od kraje objektu | m3 | 663.3 |  |  |  | 0 |  | 0 | P | ÚRS-2014-I | J příkopy a gabiony 615*0,4 + 280*0,15 +885*0,4+142*0,15 | Obsypání objektů bez prohození sypaniny z hornin tř. 1 až 4 uloženým do 30 m od kraje objektu
15 | 181101102 | Úprava pláně v zářezech v hornině tř. 1 až 4 se zhutněním | m2 | 109.5 |  |  |  | 0 |  | 0 | P | ÚRS-2014-I | 72m2 sanace př. + 37,5 | Úprava pláně v zářezech v hornině tř. 1 až 4 se zhutněním
16 | 183405212 | Výsev trávníku hydroosevem na hlušinu | m2 | 3011 |  |  |  | 0 |  | 0 | P | ÚRS-2014-I | 75(před J.)+450 ( za J)+219( za K I)+ 933( příkopy)+485( příkopy)+849 (příkopy) | Výsev trávníku hydroosevem na hlušinu
S | Celkem za | Zemní práce | [5 empty] | 0 |  | 0
Díl | 02 | Zakládání
17 | 211561111 | Výplň odvodňovacích žeber nebo trativodů kamenivem hrubým drceným frakce 4 až 16 mm | m3 | 425.52 | 1.85 | 787.212 |  | 0 |  | 0 | P | ÚRS-2014-I | 416,5*0,6*0,8+470*0,6*0,8 | Výplň odvodňovacích žeber nebo trativodů kamenivem hrubým drceným frakce 4 až 16 mm
18 | 212752213 | Trativod z drenážních trubek plastových flexibilních D do 160 mm včetně lože otevřený výkop ( PEHD 150 ) | m | 886.5 |  |  |  | 0 |  | 0 | P | ÚRS-2014-I | za K II 213+105+20,5+78+180+176+114 | Trativod z drenážních trubek plastových flexibilních D do 160 mm včetně lože otevřený výkop ( PEHD 150 )
19 | 213141111 | Zřízení vrstvy z geotextilie v rovině nebo ve sklonu do 1:5 š do 3 m | m2 | 2985 |  |  |  | 0 |  | 0 | P | ÚRS-2014-I | 280m2 gabiony+ 722 u přík J+672 gabiony 142+885+284 | Zřízení vrstvy z geotextilie v rovině nebo ve sklonu do 1:5 š do 3 m
20 | R | geotextilie | m2 | 3140.22 |  |  |  | 0 |  | 0 | P | ÚRS-2014-I | 2985*1,05 | geotextilie
21 | 225321116 | Vrty maloprofilové jádrové D do 156 mm úklon do 45° hl do 25 m hor. V a VI omezený prostor | m | 2.5 |  |  |  | 0 |  | 0 | P | ÚRS-2014-I | Otvory do stávajícího kam.příkopu - 10 ks | Vrty maloprofilové jádrové D do 156 mm úklon do 45° hl do 25 m hor. V a VI omezený prostor
22 | 273313511 | Základové desky z betonu tř. C 12/15 | m3 | 71.15 | 2.3 | 163.645 |  | 0 |  | 0 | P | ÚRS-2014-I | pod gabiony 280*1,2*0,1+0,1*280*0,5+471*0,5*0,1 | Základové desky z betonu tř. C 12/15
23 | 273313811 | Základové desky z betonu tř. C 25/30 | m3 | 309.9 | 2.3 | 712.77 |  | 0 |  | 0 | P | ÚRS-2014-I | pod přík žlaby 615*1*0,15+(885+566)*1*0,15 | Základové desky z betonu tř. C 25/30
S | Celkem za | Zakládání | [5 empty] | 0 |  | 0
Díl | 03 | Svislé konstrukce
24 | 334214521 | Zdivo nadzákladové opěrných zdí z lomového kamene do drátěných gabionů na sucho | m3 | 422 | 1.85 | 780.7 |  | 0 |  | 0 | P | ÚRS-2014-I | dle TZ | Zdivo nadzákladové opěrných zdí z lomového kamene do drátěných gabionů na sucho
25 | 334213335 | Zdivo nadzákladové pilířů, opěr, křídel obkladní z lomového kamene tl 250-450 mm se zatřením spár | m3 | 5.4 | 2.3 | 12.42 |  | 0 |  | 0 | P | ÚRS-2014-I | před J přezdění zídky 5,4 m3 | Zdivo nadzákladové pilířů, opěr, křídel obkladní z lomového kamene tl 250-450 mm se zatřením spár
S | Celkem za | Svislé konstrukce | [5 empty] | 0 |  | 0
Díl | 04 | Vodorovné konstrukce
26 | 429128112 | Montáž železobeton dílců hmotnosti do 2 t -žlaby J velké+malé | ks | 651 |  |  |  | 0 |  | 0 | P | ÚRS-2014-I | 50m před ještěd.tunelem+ 187,5+260(/za j.t.)+117,5m( za Karlov I)+801/2,5+84/1 | Montáž železobeton dílců hmotnosti do 2 t -žlaby J velké
27 | R | žlaby J velké vč poklopů | ks | 571 | 1.96 | 1119.16 |  | 0 |  | 0 | P | ÚRS-2014-I | 50m před ještěd.tunelem+ 187,5+260(/za j.t.)+117,5m( za Karlov I)+801/2,5 | žlaby J velké vč poklopů
28 | R | žlaby J malé vč poklopů | ks | 88 | 1.96 | 172.48 |  | 0 |  | 0 | P | ÚRS-2014-I | 84 | žlaby J malévč poklopů
29 | 465511511 | Dlažba z lomového kamene do malty s vyplněním spár maltou a vyspárováním plocha do 20 m2 tl 200 mm | m2 | 42 | 0.46 | 19.32 |  | 0 |  | 0 | P | ÚRS-2014-I | 8 + 10 + 24m2 | Dlažba z lomového kamene do malty s vyplněním spár maltou a vyspárováním plocha do 20 m2 tl 200 mm
30 | R | Pokládka kabelové trasy plast 200mm vč. dodávky | m | 1126 |  |  |  | 0 |  | 0 |  |  | dle TZ | Pokládka kabelové trasy plast 200mm vč dodávky
31 | R | Ochrana a přemístění kabelů | m | 2058 |  |  |  | 0 |  | 0 |  |  | dle TZ | Ochrana a přemístění kabelů
S | Celkem za | Vodorovné konstrukce | [5 empty] | 0 |  | 0
Díl | 05 | Komunikace
32 | 564871111 | Podklad ze štěrkodrtě ŠD tl 250 mm | m2 | 72 | 0.46 | 33.12 |  | 0 |  | 0 | P | ÚRS-2014-I |  | Podklad ze štěrkodrtě ŠD tl 250 mm
33 | 567153115 | Podklad z kameniva zpevněného cementem KSC II tl 300 mm | m2 | 72 | 0.57 | 41.04 |  | 0 |  | 0 | P | ÚRS-2014-I |  | Podklad z kameniva zpevněného cementem KSC II tl 300 mm
S | Celkem za | Komunikace | [5 empty] | 0 |  | 0
Díl | 06 | Úpravy ploch
34 | 618451011 | Vnitřní omítky stok sanační maltou vč. spojovacího můstku | m2 | 351.6 |  |  |  | 0 |  | 0 | P | ÚRS-2014-I | (304+136+2*73)*0,6 | Vnitřní omítky stok sanační maltou vč. spojovacího můstku
S | Celkem za | Úpravy ploch | [5 empty] | 0 |  | 0
Díl | 07 | Izolace
35 | 711112001 | Izolace proti vodě a zemní vlhkosti nátěrem penetračním | m2 | 6412.6 |  |  |  | 0 |  | 0 | P | ÚRS-2014-I | Žlaby J (139+512+721+345+801)*2,5+ 84*1,4 | Vnitřní omítky stok sanační maltou vč. spojovacího můstku
36 | 711122131 | Izolace proti vodě a zemní vlhkosti nátěrem asfaltovým | m2 | 6412.6 |  |  |  | 0 |  | 0 | P | ÚRS-2014-I | Žlaby J (139+512+721+345+801)*2,5+ 84*1,5 | Izolace proti vodě a zemní vlhkosti nátěrem asfaltovým
S | Celkem za | Izolace | [5 empty] | 0 |  | 0
Díl | 08 | Trubní vedení
37 | 871372111 | Montáž trativodního potrubí PEHD DN 300 v otevřeném výkopu - do tunelové stoky | m | 312 |  |  |  | 0 |  | 0 | P | ÚRS-2014-I |  | Montáž trativodního potrubí PEHD DN 200 v otevřeném výkopu - do tunelové stoky
38 | 871352111 | Montáž trativodního potrubí PEHD DN 200 v otevřeném výkopu - do tunelové stoky | m | 86 |  |  |  | 0 |  | 0 | P | ÚRS-2014-I |  | Montáž trativodního potrubí PEHD DN 300 v otevřeném výkopu - do tunelové stoky
39 | R | Trativodní potrubí PEHD DN 200 mm s perforací | m | 86 |  |  |  | 0 |  | 0 | P | ÚRS-2014-I | 10+76 | Trativodní potrubí PEHD DN 200 mm s perforací
40 | R | Trativodní potrubí PEHD DN 300 mm s perforací | m | 312 |  |  |  | 0 |  | 0 | P | ÚRS-2014-I | 82+78+70+60+22 | Trativodní potrubí PEHD DN 300 mm s perforací
41 | 894811131 | Revizní šachta z PVC typ přímý, DN 400/160 hl od 860 do 1230 mm | ks | 35 |  |  |  | 0 |  | 0 | P | ÚRS-2014-I | 8+5+2+4+16 | Revizní šachta z PVC typ přímý, DN 400/160 hl od 860 do 1230 mm
42 | 899623141 | Obetonování potrubí nebo zdiva stok betonem prostým tř. C 12/15 otevřený výkop | m3 | 50.9 | 2.3 | 117.07 |  | 0 |  | 0 | P | ÚRS-2014-I | (213m+105m)*0,4*0,4+3 | Obetonování potrubí nebo zdiva stok betonem prostým tř. C 12/15 otevřený výkop
43 | 895641111 | Zřízení drenážní vyústě monolitické | ks | 5 |  |  |  | 0 |  | 0 | P | ÚRS-2014-I | 5 ks | Zřízení drenážní vyústě monolitické
S | Celkem za | Trubní vedení | [5 empty] | 0 |  | 0
Díl | 09 | Ostatní konstrukce a práce
44 | 935115112 | Příkopy z tvárnic příkopových TZZ 4 pro povrchové odvodnění | m | 596 | 0.46 | 274.16 |  | 0 |  | 0 | P | ÚRS-2014-I | 18+12+37+289+55+90 | Příkopy z tvárnic příkopových TZZ 4 pro povrchové odvodnění
45 | 962022491 | Bourání zdiva nadzákladového kamenného na MC | m3 | 189.34 |  |  |  | 0 |  | 0 | P | ÚRS-2014-I | 63 zídka před ještěd+4,9+(0,2*1,2)*(79+145+60+73+73+76)stáv desky na kanálech v tunelu | Bourání zdiva nadzákladového kamenného na MC
46 | 960321271 | Bourání konstrukcí ze železobetonu | m3 | 10 |  |  |  | 0 |  | 0 | P | ÚRS-2014-I | bývalé stavidlo 2*2,5*2 | Bourání konstrukcí vodních staveb s naložením vybouraných hmot a suti na dopravní prostředek nebo s odklizením na hromady do vzdálenosti 20 m ze železobetonu
47 | R | Kompozitní rošty uložené do L profilů | m2 | 65.7 |  |  |  | 0 |  | 0 | P |  | 2*0,45*73 | Kompozitní rošty uložené do L profilů
48 | R | Demontáž a montáž drážního telefonu | ks | 4 |  |  |  | 0 |  | 0 | P |  | 2+2
S | Celkem za | Ostatní konstrukce a práce | [5 empty] | 0 |  | 0
Díl | 99 | Přesun hmot HSV
49 | 9972415111 | Vodorovné přemístění vybouraných hmot do 7 km | t | 498.35 | 0.46 | 229.241 |  | 0 |  | 0 |  | ÚRS-2014-I |  | Vodorovná doprava vybouraných hmot na skládku s naložením na dopravní prostředek a složením přes 100 m do 7 km
50 | 9972415119 | Příplatek ZKD 1km u vodorovného přemístěnívybouraných hmot | t | 3986.8 |  |  |  | 0 |  | 0 |  | ÚRS-2014-I | 1: skládka Chotyně (15km) 2: 498,35*8 | Vodorovná doprava suti na skládku s naložením na dopravní prostředek a složením . Příplatek k ceně za každý další i započatý 1 km přes 7 km.
S | Celkem za | Přesun hmot HSV | [5 empty] | 0 |  | 0
Note on A1: položkový rozpočet SO, PS se vyplní jak v přípravné dokumentaci PD (formou agregovaných položek) tak v projektu stavby PS popř. souhrnném projektovém řešení PSŘ. V PS (PSŘ) se zpracovává položkový rozpočet.
Součet za Díl