## FORMULÁŘ 6 -rekap SD
FORMULÁŘ 6 a
Název stavby : |  | Rekonstrukce koleje Křižany – Karlov pod Ještědem
Číslo stavby : |  | SML-P-2013-011 |  |  | Datum zpracování : |  | 2014-05-30
Název SO : |  | Nástupiště Kryštofovo Údolí:
Číslo SO : |  | SO 202 |  |  | Datum aktualizace: |  | 0
REKAPITULACE DÍLŮ
| Stavební díl |  | HSV | PSV | Montáž | Dodávka | Manipulace s odpady | HZS
1 | Zemní práce: |  | 0 |  |  | 0
2 | Základy: |  | 0 |  |  | 0
5 | Komunikace: |  | 0 |  |  | 0
9 | Ostatní konstrukce a práce: |  | 0 |  |  | 0
99 | Přesun hmot HSV: |  | 0 |  |  | 0
| CELKEM OBJEKT |  | 0 | 0 | 0 | 0 | 0 | 0
0
Note on A1: rekapitulace stavebních a montážních nákladů po jednotlivých dílech, zpracovává se pouze v PS (PSŘ).
Aktualizovat ceny

## formulář 5 -pol.rozp
FORMULÁŘ 5 a
Položkový rozpočet SO
Název stavby : |  | Rekonstrukce koleje Křižany – Karlov pod Ještědem | [5 empty] | Číslo stavby | SML-P-2013-011
Název SO : |  | Nástupiště Kryštofovo Údolí: | [5 empty] | Číslo SO | SO 202 |  |  | Nádklady jsou dle ceníku URS, Náklady na vnitrostavenišní dopravu jsou rozpustěny.
Datum zpracování : |  | 2014-05-30 | [5 empty] | Datum aktualizace :
Poř. | [6 empty] | C E N A |  |  |  | kód datové základny
číslo | Číslo |  | měrná |  | jednotková | Celková | dodávky |  | montáže |  |  | Výkaz
pol. | položky | Název položky | jednotka | množství | hmotnost | hmotnost | jednotková | celkem | jednotková | celkem |  | Výměr | Technická specifikace
| 1 | 2 | 3 | 4 | 5 | 6 | 7 | 8 | 9 | 10 |  | 12 | 13
Díl: | 01 | Zemní práce:
1 | 122201102 | Odkopávky a prokopávky nezapažené v hornině tř. 3 objem do 1000 m3 | m3 | 258.5 |  | 0 |  | 0 |  | 0 | ÚRS-2014-I | 1: Nástupiště 2: 2,5*1*80 3: chodník 4: 6*2*0,5+18*2*0,5+12*1,5*0,5 5: odvodnění 6: 38*0,5*0,5+2*2*2*2
2 | 167101102 | Nakládání výkopku z hornin tř. 1 až 4 přes 100 m3 | m3 | 258.5 |  | 0 |  | 0 |  | 0 | ÚRS-2014-I | Viz. řádek č.1
3 | 162701105 | Vodorovné přemístění do 10000 m výkopku/sypaniny z horniny tř. 1 až 4 | m3 | 236.25 |  | 0 |  | 0 |  | 0 | ÚRS-2014-I | Viz. řádek č.1
4 | 162701109 | Příplatek k vodorovnému přemístění výkopku/sypaniny z horniny tř. 1 až 4 ZKD 1000 m přes 10000 m | m3 | 2835 |  | 0 |  | 0 |  | 0 | ÚRS-2014-I | 1: Skládka Chotýčany (22km) 2: 236,25*12
6 | 181951102 | Úprava pláně v hornině tř. 1 až 4 se zhutněním | m2 | 266 |  | 0 |  | 0 |  | 0 | ÚRS-2014-I | 1: Nástupiště 2: 2,5*80 3: Chodníky 4: 6*2+18*2+12*1,5
7 | 182201101 | Svahování násypů | m2 | 84.4 |  | 0 |  | 0 |  | 0 | ÚRS-2014-I | 1: nástupiště 2: 80*1 3: chodník 4: 11*0,4
8 | R | Zásyp propustným nenamrzavým materiálem - vyzískaným | m3 | 136 |  | 0 |  | 0 |  | 0 |  | 1: Pod nástupiště 2: (1,3+2,1)*1/2*80 | Položka obsahuje náklady na dovoz materiálu a nahutnění daného zásypu
9 | 59212315 | Dlaždice betonová rozměrů 49,5 x 40 x 6 cm - varovný pás s funkcí vodicí linie | ks | 176 | 0.026 | 4.576 |  | 0 |  | 0 | ÚRS-2014-I | 1: Nástupiště délky 80m+10% rezerva 2: 80/0,5*1,1
10 | 122201109 | Příplatek za lepivost u odkopávek v hornině tř. 1 až 3 | m3 | 258.5 |  | 0 |  | 0 |  | 0 | ÚRS-2014-I | Viz. řádek č.1
11 | 174201101 | Zásyp jam, šachet rýh nebo kolem objektů sypaninou bez zhutnění | m3 | 8 |  | 0 |  | 0 |  | 0 | ÚRS-2014-I | 1: Vsakovací jímka 2: 2*2*2*1
0
S | Celkem za 01 | Zemní práce: |  |  |  | 4.576 |  | 0 |  | 0
Díl: | 02 | Základy:
12 | 275321117 | Základové patky a bloky ze ŽB C 25/30 | m3 | 2.304 | 2.52 | 5.8061 |  | 0 |  | 0 | ÚRS-2014-I | 1: Patky pod tabule 2: 4*(0,5*0,5*1,2) 3: Patky pod sloupky zábradlí 4: 23*0,2*0,2*1,2
13 | 275351216 | Odstranění bednění stěn základových patek | m2 | 31.68 |  | 0 |  | 0 |  | 0 | ÚRS-2014-I | 1: Plocha patek - 4ks 2: 1,2*(0,5*4)*4 3: Plocha patek sloupků zábradlí - 23 ks 4: 1,2*(0,2*4)*23
14 | 275352110 | Bednění základových patek a bloků plochy rovinné | m2 | 31.68 | 0.00568 | 0.17994 |  | 0 |  | 0 | ÚRS-2014-I | Viz. řádek č. 14
0
S | Celkem za 02 | Základy: |  |  |  | 5.986 |  | 0 |  | 0
Díl: | 05 | Komunikace:
15 | 596211123 | Kladení zámkové dlažby komunikací pro pěší tl 60 mm skupiny B pl přes 300 m2 | m2 | 236.72 | 0.08 | 18.9376 |  | 0 |  | 0 | ÚRS-2014-I | 1: Nástupiště 2: 80*2+2*(0,9*0,4) 3: Chodník 4: 6*2+18*2+1,5*16+4,0*0,4+2*1,2
16 | 564201111 | Podklad nebo podsyp ze štěrkopísku ŠP tl 40 mm | m2 | 303.92 | 0.08 | 24.3136 |  | 0 |  | 0 | ÚRS-2014-I | 1: Součet dlažeb 2: 0,5*0,4*176+80*2+6*2+18*2+16*1,5+4*0,4+2*1,2+2*0,36+80*0,4
17 | 564861111 | Podklad ze štěrkodrtě ŠD tl 200 mm | m2 | 303.92 | 0.37 | 112.4504 |  | 0 |  | 0 | ÚRS-2014-I | Viz. řádek č. 17
18 | 59245218 | Dlažba zámková přírodní 19,6x9,6x6 cm | m2 | 270.5 | 0.13 | 35.165 |  | 0 |  | 0 | ÚRS-2014-I | 1: Nástupiště+15% rezerva 2: 80*2*1,15 3: Chodník+15% rezerva 4: (6*2+18*2+1,5*16+4,0*0,4+2*1,2)*1,15
19 | 59245119 | Dlažba zámková slepecká 20x10x6 cm barevná | m2 | 5.428 | 0.146 | 0.79249 |  | 0 |  | 0 | ÚRS-2014-I | 1: nástupiště+15% rezerva 2: (2*(1,5*0,8)+2*(0,4*0,9))*1,15 3: chodník+15% rezerva 4: 4*0,4*1,15
20 | 59228229 | Dlažba vegetační 60 x 40 x 8 cm | ks | 23.9583 | 0.027 | 0.64687 |  | 0 |  | 0 | ÚRS-2014-I | 1: konce nástupiště+15% rezerva 2: 2*(2,5*1)/(0,6*0,4)*1,15
21 | 567114113 | Podklad z podkladového betonu tř. PB III (C12/15) tl 100 mm | m2 | 98.4 | 0.23 | 22.632 |  | 0 |  | 0 | ÚRS-2014-I | 1: Beton pod nástupištní zídku 2: 82*1,2
0
S | Celkem za 05 | Komunikace: |  |  |  | 214.938 |  | 0 |  | 0
Díl: | 09 | Ostatní konstrukce a práce:
22 | 59244258-Z | Ocelové zábradlí - materiál | kg | 388.52 | 0.001 | 0.38852 |  | 0 |  | 0 |  | 1: Viz výkres E_1_2_2_9 2: 4*(6*4,51)+4*(4*2,85)+4*(7*1,25) 3: (4+8)*4,51+(2,5+6)*2,85+(6+13)*1,25 4: (4+7)*4,51+(2,5+6)*2,85+(6+13)*1,25 | Položka obsahuje náklady na výrobu a na dovoz na místo stavby
23 | 911121111 | Montáž zábradlí ocelového přichyceného vruty do betonového podkladu | m | 13.8 | 0.00084 | 0.011592 |  | 0 |  | 0 | ÚRS-2014-I | 1: Osazení zábradlí na schodech 2: (1+1,7+1,7+2,5)*2
24 | 923902111 | Rozebrání nástupištní zídky SUDOP T | m | 97 |  | 0 |  | 0 |  | 0 | ÚRS-2014-I | 1: Původní délka nástupiště 2: 97
25 | R | Rozebrání nástupištních desek K150 | m | 97 |  | 0 |  | 0 |  | 0 |  | viz. řádek č. 24 | Položka obsahuje náklady na rozebrání stávajícího nástupiště
26 | R | Nástupiště - bezpečnostní pás, varovný pás kontrastní optické značení š. 0,15m, odstín žlutá | m | 80 |  | 0 |  | 0 |  | 0 |  | 1: Podél nástupní hrany 2: 80 3: Natření schodišťových stupňů 4: 4*2 | Položka obsahuje náklady na dovoz materiálu a nahutnění daného zásypu
27 | 922561129 | Úprava drážní stezky z drti kamenné zhutněné tl 100 mm | m2 | 40 | 0.18 | 7.2 |  | 0 |  | 0 | ÚRS-2014-I | 1: Do šířky 0,5m od nástupištní hrany 2: 80*0,5
28 | R | Tabule název stanice na nástupišti dle TNŽ 73 6390 | kus | 3 |  | 0 |  | 0 |  | 0 |  | 1: Viz výkres E.1.1.2.4 2: 3 | Položka obsahuje náklady na výrobu tabule
29 | R | Piktogram č. 104a ZÁKAZ VSTUPU | kus | 2 |  | 0 |  | 0 |  | 0 |  | 1: Dle požadavků OTH 2: 2 | Položka obsahuje náklady na výrobu tabule
30 | R | Příslušenství k DZ: sloupek, patka, víčko, objímka | kus | 8 |  | 0 |  | 0 |  | 0 |  | 1: Doplňky orientačního systému 2: 3*2+2 | Položka obsahuje náklady na výrobu příslušenství k dopravnímu značení
31 | R | Osazení dopravních značek do štěrkodrti | kus | 4 |  | 0 |  | 0 |  | 0 |  | 1: Před zastávkou a za zastávkou 2: 2*2 | Položka obsahuje náklady na osazení dopravního značení
32 | 936124113 | Montáž lavičky stabilní kotvené šrouby na pevný podklad | ks | 1 | 0.00116 | 0.00116 |  | 0 |  | 0 | ÚRS-2014-I | 1: Viz výkres E.1.2.1.3 2: 1
33 | 74910105 | Lavička s opěradlem (nekotvená) 150 x 58 x 73 cm konstrukce - beton, sedák - plast | ks | 1 | 0.082 | 0.082 |  | 0 |  | 0 | ÚRS-2014-I | 1: Viz výkres E.1.2.1.3 2: 1
34 | R | Mobiliář - box na posypový materiál nástupištní, sklolaminát, 400l | kus | 1 |  | 0 |  | 0 |  | 0 |  | 1: Viz výkres E.1.2.1.3 2: 1 | Položka obsahuje náklady na osazení mobiliáře včetně jeho dopravy na místo stavby
35 | 916231212 | Osazení chodníkového obrubníku betonového stojatého bez boční opěry do lože z betonu prostého | m | 159 | 0.09 | 14.31 |  | 0 |  | 0 | ÚRS-2014-I | 1: Součet délek obrubníku 2: 149+10
36 | 59217490 | Obrubník betonový chodníkový ABO 13-10 100x10x25 cm | ks | 149 | 0.054 | 8.046 |  | 0 |  | 0 | ÚRS-2014-I | 1: Obrubník - 80m nástupiště 2: 80 3: Chodníky - délky 25m oboustranně 4: 2*13+2*(2*2)+2*15+5
37 | 59217304 | Obrubník betonový zahradní přírodní šedá 50x5x20 cm | ks | 20 | 0.01 | 0.2 |  | 0 |  | 0 | ÚRS-2014-I | 1: chodník délky 5m - obosutraně 2: (2*5)/0,5
38 | 936231212-Z | Povrchové odvodnění | m | 38 |  | 0 |  | 0 |  | 0 |  | 1: Viz výkres E.1.2.2.3 2: 38 | Položka obsahuje náklady na montáž povrchového odvodnění
39 | 923924321 | Mimoúrovňové nástupiště L bez konzolových desak vnější | m | 82 | 1.82 | 149.24 |  | 0 |  | 0 | ÚRS-2014-I | 1: Délka nástupiště - 80m 2: 80 3: Osazení jako opora vegetační dlažby na koncích nástupišť 4: 2
0
S | Celkem za 09 | Ostatní konstrukce a práce: |  |  |  | 179.4793 |  | 0 |  | 0
Díl: | 99 | Přesun hmot HSV:
40 | 997241511 | Vodorovné přemístění vybouraných hmot do 7 km | t | 169.75 |  | 0 |  | 0 |  | 0 | ÚRS-2014-I | 1: Demolice nástupiště - 94m (deska + zídka) 2: 97*(1*2*0,3+0,5*0,2*1)*2,5
41 | 997241519 | Příplatek ZKD 1 km u vodorovného přemístění vybouraných hmot | t | 2546.25 |  | 0 |  | 0 |  | 0 | ÚRS-2014-I | 1: Skládka Chotyně 2: 169,75*15
0
S | Celkem za 99 | Přesun hmot HSV: |  |  |  | 0 |  | 0 |  | 0
Note on A1: položkový rozpočet SO, PS se vyplní jak v přípravné dokumentaci PD (formou agregovaných položek) tak v projektu stavby PS popř. souhrnném projektovém řešení PSŘ. V PS (PSŘ) se zpracovává položkový rozpočet.
Součet za Díl