## FORMULÁŘ 6 -rekap SD
FORMULÁŘ 6 a
Název stavby : |  | Rekonstrukce koleje Křižany – Karlov pod Ještědem
Číslo stavby : |  | SML-P-2013-011 |  |  | Datum zpracování : |  | 2014-05-30
Název SO : |  | Propustek v ev. km 132,914:
Číslo SO : |  | SO 408 |  |  | Datum aktualizace: |  | 0
REKAPITULACE DÍLŮ
| Stavební díl |  | HSV | PSV | Montáž | Dodávka | Manipulace s odpady | HZS
1 | Zemní práce: |  | 0 |  |  | 0
2 | Základy: |  | 0 |  |  | 0
4 | Vodorovné konstrukce: |  | 0 |  |  | 0
9 | Ostatní konstrukce a práce: |  | 0 |  |  | 0
99 | Přesun hmot HSV: |  | 0 |  |  | 0
711 | Izolace proti vodě a vlhkosti: |  |  | 0 |  | 0
| CELKEM OBJEKT |  | 0 | 0 | 0 | 0 | 0 | 0
0
Note on A1: rekapitulace stavebních a montážních nákladů po jednotlivých dílech, zpracovává se pouze v PS (PSŘ).
Aktualizovat ceny

## formulář 5 -pol.rozp
FORMULÁŘ 5 a
Položkový rozpočet SO | [12 empty] | Nádklady jsou dle ceníku URS, Náklady na vnitrostavenišní dopravu a příplatky jsou rozpustěny.
Název stavby : |  | Rekonstrukce koleje Křižany – Karlov pod Ještědem | [5 empty] | Číslo stavby | SML-P-2013-011
Název SO : |  | Propustek v ev. km 132,914: | [5 empty] | Číslo SO | SO 408
Datum zpracování : |  | 2014-05-30 | [5 empty] | Datum aktualizace :
Poř. | [6 empty] | C E N A |  |  |  | kód datové základny
číslo | Číslo |  | měrná |  | jednotková | Celková | dodávky |  | montáže |  |  | Výkaz | Technická
pol. | položky | Název položky | jednotka | množství | hmotnost | hmotnost | jednotková | celkem | jednotková | celkem |  | Výměr | specifikace
| 1 | 2 | 3 | 4 | 5 | 6 | 7 | 8 | 9 | 10 |  | 12 | 13
Díl: | 01 | Zemní práce:
1 | 111201101 | Odstranění křovin a stromů průměru kmene do 100 mm i s kořeny z celkové plochy do 1000 m2 | m2 | 28.0556 |  | 0 |  | 0 |  | 0 | ÚRS-2014-I | 1: Výtoková strana 2: 4,2*(1,895+1,13) 3: vtoková strana 4: (2,045+1,55)*4,27 | Odstranění křovin a stromů s odstraněním kořenů průměru kmene do 100 mm do sklonu terénu 1 : 5, při celkové ploše do 1 000 m2
2 | 115001104 | Převedení vody potrubím DN do 300 | m | 16 | 0.01 | 0.16 |  | 0 |  | 0 | ÚRS-2014-I | Viz výkres. E.1.4.5.4 | Převedení vody potrubím průměru DN přes 250 do 300
3 | 131201102 | Hloubení jam nezapažených v hornině tř. 3 objemu do 1000 m3 | m3 | 104.7816 |  | 0 |  | 0 |  | 0 | ÚRS-2014-I | 1: zemina - (stávající propustek - zemní pláň) 2: (1,512*1,77+(2,4+0,78)*1,512)*14 | Hloubení nezapažených jam a zářezů kromě zářezů se šikmými stěnami pro podzemní vedení s urovnáním dna do předepsaného profilu a spádu v hornině tř. 3 přes 100 do 1 000 m3
4 | 131301101 | Hloubení jam nezapažených v hornině tř. 4 objemu do 100 m3 | m3 | 24.9804 |  | 0 |  | 0 |  | 0 | ÚRS-2014-I | 1: zemina mezi stavajícím propustkem a hranou výkopu 2: (1,2*0,45+1,2*0,78)*14,3 3: základové prahy 4: 0,4*2,365+0,7 5: pro dlažbu na vtokové straně 6: 4,270*0,87*0,87/2 7: pro dlažbu na výtokové straně 8: 2,78*0,55*0,4 | Hloubení nezapažených jam a zářezů kromě zářezů se šikmými stěnami pro podzemní vedení s urovnáním dna do předepsaného profilu a spádu v hornině tř. 4 do 100 m3
5 | 162701105 | Vodorovné přemístění do 10000 m výkopku/sypaniny z horniny tř. 1 až 4 | m3 | 129.762 |  | 0 |  | 0 |  | 0 | ÚRS-2014-I | 1: Součet výměry hloubění jam nezapažených v hornině tř.3 a tř.4 2: 24,980+104,782 | Vodorovné přemístění výkopku nebo sypaniny po suchu na obvyklém dopravním prostředku, bez naložení výkopku, avšak se složením bez rozhrnutí z horniny tř. 1 až 4 na vzdálenost přes 9 000 do 10 000 m
6 | 162701109 | Příplatek k vodorovnému přemístění výkopku/sypaniny z horniny tř. 1 až 4 ZKD 1000 m přes 10000 m | m3 | 1557.144 |  | 0 |  | 0 |  | 0 | ÚRS-2014-I | 1: skládka Chotyně(22km) 2: 129,762*12 | Vodorovné přemístění výkopku nebo sypaniny po suchu na obvyklém dopravním prostředku, bez naložení výkopku, avšak se složením bez rozhrnutí z horniny tř. 1 až 4 na vzdálenost . Příplatek k ceně za každých dalších i započatých 1 000 m
7 | 167101102 | Nakládání výkopku z hornin tř. 1 až 4 přes 100 m3 | m3 | 129.762 |  | 0 |  | 0 |  | 0 | ÚRS-2014-I | Viz. řádek č. 5 | Nakládání, skládání a překládání neulehlého výkopku nebo sypaniny nakládání, množství přes 100 m3, z hornin tř. 1 až 4
8 | 171101141 | Uložení sypaniny do 0,75 m3 násypu na 1 m silnice nebo železnice | m3 | 86.9052 |  | 0 |  | 0 |  | 0 | ÚRS-2014-I | 1: Zásyp 2: (1,77*1,512+1,2*(0,45+0,45+0,78+2,4)-1,38*1,38*3,14/4)*14,3 | Uložení sypaniny do násypů s rozprostřením sypaniny ve vrstvách a s hrubým urovnáním zhutněných s uzavřením povrchu násypu z jakýchkoliv hornin pro jakýkoliv způsob uložení, při průměrném množství násypu do 0,75 m3 na 1 m
10 | 5834167-S | Zásypový materiál kolem trub | t | 173.81 |  | 0 |  | 0 |  | 0 |  | 1: Hutněný zásyp - 86,905m3 2: 86,905 *2 | Položka obsahuje náklady na nákup zeminy a její dopravu na místo zásypu
0
S | Celkem za 01 | Zemní práce: |  |  |  | 0.16 |  | 0 |  | 0
Díl: | 02 | Základy:
11 | 273311124 | Základové desky z betonu prostého C 12/15 | m3 | 2.9972 | 2.33 | 6.9835 |  | 0 |  | 0 | ÚRS-2014-I | 1: Základová deska pod střední částí 2: 1,96*9,5*0,1 3: Základové desky pod rozšířeným základem 4: 2,4*2,365*2*0,1 | Základové konstrukce z betonu prostého desky ve výkopu nebo na hlavách pilot C 12/15
12 | 273354111 | Bednění základových desek - zřízení | m2 | 3.333 | 0.00144 | 0.0047995 |  | 0 |  | 0 | ÚRS-2014-I | 1: Střední část 2: 9,5*0,1*2 3: Rozšířený základ 4: 4*2,4*0,1 5: čela 6: 2,365*2*0,1 | Bednění základových konstrukcí desek zřízení
13 | 273354211 | Bednění základových desek - odstranění | m2 | 3.333 | 4e-05 | 0.00013332 |  | 0 |  | 0 | ÚRS-2014-I | Viz. řádek č. 12 | Bednění základových konstrukcí desek odstranění bednění
14 | 274321117 | Základové pasy, prahy, věnce a ostruhy ze ŽB C 25/30 | m3 | 7.3188 | 2.52 | 18.4434 |  | 0 |  | 0 | ÚRS-2014-I | 1: Základový pas 2: (9,5*1,96*0,2)+(2,365*2,4*0,2)*2 3: Koncové prahy 4: (0,4*2,365*0,7)*2 | Základové konstrukce z betonu železového pásy, prahy, věnce a ostruhy ve výkopu nebo na hlavách pilot C 25/30
15 | 274354111 | Bednění základových pasů - zřízení | m2 | 14.408 | 0.00144 | 0.020748 |  | 0 |  | 0 | ÚRS-2014-I | 1: Střední část 2: 9,5*0,2*2 3: Rozšířený základ 4: 4*2,4*0,2 5: čela 6: 2,365*2*0,2 7: Základové prahy 8: 2,365*0,7*4+0,4*0,7*4 | Bednění základových konstrukcí pasů, prahů, věnců a ostruh zřízení
16 | 274354211 | Bednění základových pasů - odstranění | m2 | 14.408 | 4e-05 | 0.00057632 |  | 0 |  | 0 | ÚRS-2014-I | Viz. řádek č. 15 | Bednění základových konstrukcí pasů, prahů, věnců a ostruh odstranění bednění
17 | 274362021 | Výztuž základových pásů svařovanými sítěmi Kari | t | 0.469 | 1.05 | 0.49245 |  | 0 |  | 0 | ÚRS-2014-I | 1: viz výkres E.1.4.5.7 2: 0,469 | Výztuž základů pasů ze svařovaných sítí z drátů typu KARI
0
S | Celkem za 02 | Základy: |  |  |  | 25.9456 |  | 0 |  | 0
Díl: | 04 | Vodorovné konstrukce:
18 | 452312161 | Sedlové lože z betonu prostého tř. C 25/30 otevřený výkop | m3 | 3.337 | 2.42 | 8.0754 |  | 0 |  | 0 | ÚRS-2014-I | 1: obetonování koncových trub 2: 2*(0,79*(0,290+0,590))*2,4 | Podkladní a zajišťovací konstrukce z betonu prostého v otevřeném výkopu sedlové lože pod potrubí z betonu tř. C 25/30
19 | 452351101 | Bednění podkladních desek nebo bloků nebo sedlového lože otevřený výkop | m2 | 7.584 | 0.00632 | 0.047931 |  | 0 |  | 0 | ÚRS-2014-I | 1: obetonování koncových trub 2: 0,79*2,4*4 | Zřízení a odstranění bednění podkladních a zajišťovacích konstrukcí v otevřeném výkopu desek nebo sedlových loží pod potrubí, stoky a drobné objekty
20 | 465513127 | Dlažba z lomového kamene na cementovou maltu s vyspárováním tl 200 mm | m2 | 9.7599 | 0.74 | 7.2223 |  | 0 |  | 0 | ÚRS-2014-I | 1: výtoková část 2: 1,13*2,78 3: vtoková část 4: 1,550*4,27 | Dlažba z lomového kamene lomařsky upraveného na cementovou maltu, s vyspárováním cementovou maltou, tl. kamene 200 mm
21 | 465513257 | Dlažba svahu u opěr z upraveného lomového žulového kamene LK 25 do lože C 25/30 plochy přes 10 m2 | m2 | 16.6912 | 1.28 | 21.3647 |  | 0 |  | 0 | ÚRS-2014-I | 1: vtoková strana 2: 2,045*4,27 3: výtoková strana 4: 1,895*4,2 | Dlažba svahu u mostních opěr z upraveného lomového žulového kamene s vyspárováním maltou MC 25, šíře spáry 15 mm
22 | 451311521 | Podklad pro dlažbu z betonu prostého vodostavebného V4 tř. B 30 vrstva tl nad 100 do 150 mm | m2 | 26.451 | 0.35 | 9.2579 |  | 0 |  | 0 | ÚRS-2014-I | Součet řádků č. 20 + č.21 | Podklad z prostého betonu vodostavebného pod dlažbu V4 – B 30, ve vrstvě tl. přes 100 do 150 mm
0
S | Celkem za 04 | Vodorovné konstrukce: |  |  |  | 45.9682 |  | 0 |  | 0
Díl: | 09 | Ostatní konstrukce a práce:
23 | R | ŽB patková trouba DN1000 | kus | 11 | 1.7 | 18.7 |  | 0 |  | 0 |  | Viz. E.1.4.5.6 | Položka obsahuje náklady na nákup trouby a její dopravu na místo stavby
24 | R | ŽB patková vtoková trouba DN100 - šikmé čelo | kus | 1 | 2.37 | 2.37 |  | 0 |  | 0 |  | Viz. E.1.4.5.6 | Položka obsahuje náklady na nákup trouby a její dopravu na místo stavby
25 | R | ŽB patková výtoková trouba DN1000 - šikmé čelo | kus | 1 | 2.37 | 2.37 |  | 0 |  | 0 |  | Viz. E.1.4.5.6 | Položka obsahuje náklady na nákup trouby a její dopravu na místo stavby
26 | R | Letopočet výstavby | kus | 2 |  | 0 |  | 0 |  | 0 |  | Viz. E.1.4.5.3 | Položka obsahuje náklady na beton, půjčení vlisu a práci s ním.
27 | 919521019 | Zřízení propustků z trub betonových DN 1000 | m | 14.3 | 1.8 | 25.74 |  | 0 |  | 0 | ÚRS-2014-I | Viz. E.1.4.5.6 | Zřízení propustků a hospodářských přejezdů z trub betonových a železobetonových do DN 1000
28 | 961021112 | Bourání mostních základů z kamene | m3 | 1.0095 | 0.12 | 0.12114 |  | 0 |  | 0 | ÚRS-2014-I | 1: Ubourání základové kce - 0,3m) 2: 3,365*0,3*1 | Bourání mostních konstrukcí základů z kamene nebo cihel
29 | 963021112 | Bourání mostní nosné konstrukce z kamene | m3 | 37.296 | 0.12 | 4.4755 |  | 0 |  | 0 | ÚRS-2014-I | 1: opěry 2: 0,7*1,6*2*12,6 3: deska 4: 2,4*0,3*12,6 | Bourání mostních konstrukcí nosných konstrukcí z kamene nebo cihel
0
S | Celkem za 09 | Ostatní konstrukce a práce: |  |  |  | 53.7767 |  | 0 |  | 0
Díl: | 99 | Přesun hmot HSV:
30 | 997006512 | Vodorovné doprava suti s naložením a složením na skládku do 1 km | t | 4.597 |  | 0 |  | 0 |  | 0 | ÚRS-2014-I | 1: z demolice propustku (základy + nosná část) 2: 0,121+4,476 | Vodorovná doprava suti na skládku s naložením na dopravní prostředek a složením přes 100 m do 1 km
31 | 997006519 | Příplatek k vodorovnému přemístění suti na skládku ZKD 1 km přes 1 km | t | 96.537 |  | 0 |  | 0 |  | 0 | ÚRS-2014-I | 1: skládka Chotyně (22km) 2: 4,597*21 | Vodorovná doprava suti na skládku s naložením na dopravní prostředek a složením . Příplatek k ceně za každý další i započatý 1 km přes 1 km
0
S | Celkem za 99 | Přesun hmot HSV: |  |  |  | 0 |  | 0 |  | 0
Díl: | 711 | Izolace proti vodě a vlhkosti:
33 | 11163150 | Lak asfaltový ALP/9 bal 9 kg | t | 0.019092 | 1 | 0.019092 |  | 0 |  | 0 | ÚRS-2014-I | 1: 0,3 kg/m2 2: 63,639*0,3*0,001 | Náklady na nákup materiálu a jeho dopravu na staveniště
34 | 11163152 | Lak asfaltový ALN bal. 9 kg | t | 0.038183 | 1 | 0.038183 |  | 0 |  | 0 | ÚRS-2014-I | 1: 0,3 kg/m2 2: 63,639*0,3*0,001*2 | Náklady na nákup materiálu a jeho dopravu na staveniště
35 | 711511101 | Provedení hydroizolace potrubí za studena penetračním nátěrem | m2 | 63.6389 |  | 0 |  | 0 |  | 0 | ÚRS-2014-I | 1: Izolace kolem trub 2: (2*3,14*1,398/2-0,787)*14,3 3: Izolace kolem trub s rozšířeným základem 4: (0,79*2+0,24*2+2*2)*2 | Provedení izolace potrubí, nádrží, stok a kanalizačních šachet natěradly a tmely za studena nátěrem penetračním
36 | 711511102 | Provedení hydroizolace potrubí za studena asfaltovým lakem | m2 | 127.2778 |  | 0 |  | 0 |  | 0 | ÚRS-2014-I | 1: Izolace kolem trub 2: (2*3,14*1,398/2-0,787)*14,3*2 3: Izolace kolem trub s rozšířeným základem 4: (0,79*2+0,24*2+2*2)*2*2 | Provedení izolace potrubí, nádrží, stok a kanalizačních šachet natěradly a tmely za studena nátěrem lakem asfaltovým
0
S | Celkem za 711 | Izolace proti vodě a vlhkosti: |  |  |  | 0.057275 |  | 0 |  | 0
Note on A1: položkový rozpočet SO, PS se vyplní jak v přípravné dokumentaci PD (formou agregovaných položek) tak v projektu stavby PS popř. souhrnném projektovém řešení PSŘ. V PS (PSŘ) se zpracovává položkový rozpočet.
Součet za Díl